## orcamento
88262 - CARPINTEIRO DE FORMAS COM ENCARGOS COMPLEMENTARES (H)
GERAL |  | FONTE | UNID | COEFICIENTE | PREÇO UNITÁRIO | TOTAL
00037370 | ALIMENTACAO - HORISTA (ENCARGOS COMPLEMENTARES) (COLETADO CAIXA) | SINAPI | H | 1 | 0 | 0
00037371 | TRANSPORTE - HORISTA (ENCARGOS COMPLEMENTARES) (COLETADO CAIXA) | SINAPI | H | 1 | 0 | 0
00037372 | EXAMES - HORISTA (ENCARGOS COMPLEMENTARES) (COLETADO CAIXA) | SINAPI | H | 1 | 0.37 | 0.37
00037373 | SEGURO - HORISTA (ENCARGOS COMPLEMENTARES) (COLETADO CAIXA) | SINAPI | H | 1 | 0.02 | 0.02
|  |  |  | TOTAL GERAL: |  | 0.39
MAO DE OBRA |  | FONTE | UNID | COEFICIENTE | PREÇO UNITÁRIO | TOTAL
00001213 | CARPINTEIRO DE FORMAS | SINAPI | H | 1 | 9.57 | 9.57
|  |  |  | TOTAL MAO DE OBRA: |  | 9.57
SERVICO |  | FONTE | UNID | COEFICIENTE | PREÇO UNITÁRIO | TOTAL
88236 | FERRAMENTAS (ENCARGOS COMPLEMENTARES) - HORISTA | SINAPI | H | 1 | 0.45 | 0.45
88237 | EPI (ENCARGOS COMPLEMENTARES) - HORISTA | SINAPI | H | 1 | 1 | 1
95330 | CURSO DE CAPACITAÇÃO PARA CARPINTEIRO DE FÔRMAS (ENCARGOS COMPLEMENTARES) - HORISTA | SINAPI | H | 1 | 0.09 | 0.09
|  |  |  | TOTAL SERVICO: |  | 1.54
|  |  |  | VALOR: |  | 11.5
|  |  |  | VALOR ENCARGOS (86.60%): |  | 4.48
|  |  |  | VALOR COM ENCARGOS: |  | 11.5
|  |  |  | VALOR BDI (28.35%): |  | 3.2603
|  |  |  | VALOR COM BDI: |  | 14.76
|  |  |  | QUANTIDADE: |  | 1
|  |  |  | TOTAL GERAL: |  | 14.76
88236 - FERRAMENTAS (ENCARGOS COMPLEMENTARES) - HORISTA (H)
MATERIAL |  | FONTE | UNID | COEFICIENTE | PREÇO UNITÁRIO | TOTAL
00000010 | BALDE PLASTICO CAPACIDADE *10* L | SINAPI | UN | 0.0077395 | 5.25 | 0.04
00002711 | CARRINHO DE MAO DE ACO CAPACIDADE 50 A 60 L, PNEU COM CAMARA | SINAPI | UN | 0.0006416 | 104.1 | 0.07
00011359 | ESMERILHADEIRA ANGULAR ELETRICA, DIAMETRO DO DISCO 7 '' (180 MM), ROTACAO 8500 RPM, POTENCIA 2400 W | SINAPI | UN | 4.11e-05 | 709 | 0.03
00012815 | FITA CREPE ROLO DE 25 MM X 50 M | SINAPI | UN | 0.008755 | 5.5 | 0.05
00025966 | REDUTOR TIPO THINNER PARA ACABAMENTO | SINAPI | L | 0.0014592 | 13.83 | 0.02
00038382 | LINHA DE PEDREIRO LISA 100 M | SINAPI | UN | 0.0026355 | 7.17 | 0.02
00038390 | ROLO DE LA DE CARNEIRO 23 CM (SEM CABO) | SINAPI | UN | 0.0014592 | 21.62 | 0.03
00038393 | ROLO DE ESPUMA POLIESTER 23 CM (SEM CABO) | SINAPI | UN | 0.0014592 | 9.75 | 0.01
00038396 | SELADOR HORIZONTAL PARA FITA DE ACO 1 " | SINAPI | UN | 3.29e-05 | 449.07 | 0.01
00038399 | BOLSA DE LONA PARA FERRAMENTAS *50 X 35 X 25* CM | SINAPI | UN | 0.0001644 | 128.64 | 0.02
00038412 | INVERSOR DE SOLDA MONOFASICO DE 160 A, POTENCIA DE 5400 W, TENSAO DE 220 V, TURBO VENTILADO, PROTECAO POR FUSIVEL TERMICO, PARA ELETRODOS DE 2,0 A 4,0 MM | SINAPI | UN | 2.88e-05 | 882.99 | 0.03
00038413 | LIXADEIRA ELETRICA ANGULAR, PARA DISCO DE 7 " (180 MM), POTENCIA DE 2.200 W, *5.000* RPM, 220 V | SINAPI | UN | 4.26e-05 | 730.97 | 0.03
00038476 | ESCADA DUPLA DE ABRIR EM ALUMINIO, MODELO PINTOR, 8 DEGRAUS | SINAPI | UN | 0.0001986 | 193.81 | 0.04
00038477 | ESCADA EXTENSIVEL EM ALUMINIO COM 6,00 M ESTENDIDA | SINAPI | UN | 4.26e-05 | 548.89 | 0.02
00038956 | !EM PROCESSO DE DESATIVACAO! ALICATE CRIMPADOR DE TUBO PEX | SINAPI | UN | 3.29e-05 | 864.01 | 0.03
|  |  |  | TOTAL MATERIAL: |  | 0.45
|  |  |  | VALOR: |  | 0.45
|  |  |  | VALOR ENCARGOS: |  | 0
|  |  |  | VALOR COM ENCARGOS: |  | 0.45
|  |  |  | VALOR BDI (28.35%): |  | 0.1276
|  |  |  | VALOR COM BDI: |  | 0.58
|  |  |  | QUANTIDADE: |  | 1
|  |  |  | TOTAL GERAL: |  | 0.58
88237 - EPI (ENCARGOS COMPLEMENTARES) - HORISTA (H)
MATERIAL |  | FONTE | UNID | COEFICIENTE | PREÇO UNITÁRIO | TOTAL
00012892 | LUVA RASPA DE COURO, CANO CURTO (PUNHO *7* CM) | SINAPI | PAR | 0.013735 | 11.02 | 0.15
00012893 | BOTA DE SEGURANCA COM BIQUEIRA DE ACO E COLARINHO ACOLCHOADO | SINAPI | PAR | 0.001601 | 58.8 | 0.09
00036144 | RESPIRADOR DESCARTAVEL SEM VALVULA DE EXALACAO, PFF 1 | SINAPI | UN | 0.11149 | 1.37 | 0.15
00036146 | PROTETOR SOLAR FPS 30, EMBALAGEM 2 LITROS | SINAPI | UN | 0.0012403 | 208.25 | 0.26
00036149 | TRAVA-QUEDAS EM ACO PARA CORDA DE 12 MM, EXTENSOR DE 25 X 300 MM, COM MOSQUETAO TIPO GANCHO TRAVA DUPLA | SINAPI | UN | 0.00072 | 143.93 | 0.1
00036150 | AVENTAL DE SEGURANCA DE RASPA DE COURO 1,00 X 0,60 M | SINAPI | UN | 0.0026463 | 36.38 | 0.1
00036153 | TALABARTE DE SEGURANCA, 2 MOSQUETOES TRAVA DUPLA *53* MM DE ABERTURA, COM ABSORVEDOR DE ENERGIA | SINAPI | UN | 0.001075 | 163.84 | 0.18
|  |  |  | TOTAL MATERIAL: |  | 1.03
|  |  |  | VALOR: |  | 1
|  |  |  | VALOR ENCARGOS: |  | 0
|  |  |  | VALOR COM ENCARGOS: |  | 1
|  |  |  | VALOR BDI (28.35%): |  | 0.2835
|  |  |  | VALOR COM BDI: |  | 1.28
|  |  |  | QUANTIDADE: |  | 1
|  |  |  | TOTAL GERAL: |  | 1.28
95330 - CURSO DE CAPACITAÇÃO PARA CARPINTEIRO DE FÔRMAS (ENCARGOS COMPLEMENTARES) - HORISTA (H)
MAO DE OBRA |  | FONTE | UNID | COEFICIENTE | PREÇO UNITÁRIO | TOTAL
00001213 | CARPINTEIRO DE FORMAS | SINAPI | H | 0.0093 | 9.57 | 0.09
|  |  |  | TOTAL MAO DE OBRA: |  | 0.09
|  |  |  | VALOR: |  | 0.09
|  |  |  | VALOR ENCARGOS (86.60%): |  | 0.04
|  |  |  | VALOR COM ENCARGOS: |  | 0.09
|  |  |  | VALOR BDI (28.35%): |  | 0.0255
|  |  |  | VALOR COM BDI: |  | 0.12
|  |  |  | QUANTIDADE: |  | 1
|  |  |  | TOTAL GERAL: |  | 0.12
88316 - SERVENTE COM ENCARGOS COMPLEMENTARES (H)
GERAL |  | FONTE | UNID | COEFICIENTE | PREÇO UNITÁRIO | TOTAL
00037370 | ALIMENTACAO - HORISTA (ENCARGOS COMPLEMENTARES) (COLETADO CAIXA) | SINAPI | H | 1 | 0 | 0
00037371 | TRANSPORTE - HORISTA (ENCARGOS COMPLEMENTARES) (COLETADO CAIXA) | SINAPI | H | 1 | 0 | 0
00037372 | EXAMES - HORISTA (ENCARGOS COMPLEMENTARES) (COLETADO CAIXA) | SINAPI | H | 1 | 0.37 | 0.37
00037373 | SEGURO - HORISTA (ENCARGOS COMPLEMENTARES) (COLETADO CAIXA) | SINAPI | H | 1 | 0.02 | 0.02
|  |  |  | TOTAL GERAL: |  | 0.39
MAO DE OBRA |  | FONTE | UNID | COEFICIENTE | PREÇO UNITÁRIO | TOTAL
00006111 | SERVENTE | SINAPI | H | 1 | 8.4478 | 8.45
|  |  |  | TOTAL MAO DE OBRA: |  | 8.45
SERVICO |  | FONTE | UNID | COEFICIENTE | PREÇO UNITÁRIO | TOTAL
88236 | FERRAMENTAS (ENCARGOS COMPLEMENTARES) - HORISTA | SINAPI | H | 1 | 0.45 | 0.45
88237 | EPI (ENCARGOS COMPLEMENTARES) - HORISTA | SINAPI | H | 1 | 1 | 1
95378 | CURSO DE CAPACITAÇÃO PARA SERVENTE (ENCARGOS COMPLEMENTARES) - HORISTA | SINAPI | H | 1 | 0.15 | 0.15
|  |  |  | TOTAL SERVICO: |  | 1.6
|  |  |  | VALOR: |  | 10.44
|  |  |  | VALOR ENCARGOS (86.60%): |  | 3.99
|  |  |  | VALOR COM ENCARGOS: |  | 10.44
|  |  |  | VALOR BDI (28.35%): |  | 2.9597
|  |  |  | VALOR COM BDI: |  | 13.4
|  |  |  | QUANTIDADE: |  | 1
|  |  |  | TOTAL GERAL: |  | 13.4
95378 - CURSO DE CAPACITAÇÃO PARA SERVENTE (ENCARGOS COMPLEMENTARES) - HORISTA (H)
MAO DE OBRA |  | FONTE | UNID | COEFICIENTE | PREÇO UNITÁRIO | TOTAL
00006111 | SERVENTE | SINAPI | H | 0.0171 | 8.4478 | 0.14
|  |  |  | TOTAL MAO DE OBRA: |  | 0.14
|  |  |  | VALOR: |  | 0.15
|  |  |  | VALOR ENCARGOS (86.60%): |  | 0.07
|  |  |  | VALOR COM ENCARGOS: |  | 0.15
|  |  |  | VALOR BDI (28.35%): |  | 0.0425
|  |  |  | VALOR COM BDI: |  | 0.19
|  |  |  | QUANTIDADE: |  | 1
|  |  |  | TOTAL GERAL: |  | 0.19
88310 - PINTOR COM ENCARGOS COMPLEMENTARES (H)
GERAL |  | FONTE | UNID | COEFICIENTE | PREÇO UNITÁRIO | TOTAL
00037370 | ALIMENTACAO - HORISTA (ENCARGOS COMPLEMENTARES) (COLETADO CAIXA) | SINAPI | H | 1 | 0 | 0
00037371 | TRANSPORTE - HORISTA (ENCARGOS COMPLEMENTARES) (COLETADO CAIXA) | SINAPI | H | 1 | 0 | 0
00037372 | EXAMES - HORISTA (ENCARGOS COMPLEMENTARES) (COLETADO CAIXA) | SINAPI | H | 1 | 0.37 | 0.37
00037373 | SEGURO - HORISTA (ENCARGOS COMPLEMENTARES) (COLETADO CAIXA) | SINAPI | H | 1 | 0.02 | 0.02
|  |  |  | TOTAL GERAL: |  | 0.39
MAO DE OBRA |  | FONTE | UNID | COEFICIENTE | PREÇO UNITÁRIO | TOTAL
00004783 | PINTOR | SINAPI | H | 1 | 11.4377 | 11.44
|  |  |  | TOTAL MAO DE OBRA: |  | 11.44
SERVICO |  | FONTE | UNID | COEFICIENTE | PREÇO UNITÁRIO | TOTAL
88236 | FERRAMENTAS (ENCARGOS COMPLEMENTARES) - HORISTA | SINAPI | H | 1 | 0.45 | 0.45
88237 | EPI (ENCARGOS COMPLEMENTARES) - HORISTA | SINAPI | H | 1 | 1 | 1
95372 | CURSO DE CAPACITAÇÃO PARA PINTOR (ENCARGOS COMPLEMENTARES) - HORISTA | SINAPI | H | 1 | 0.13 | 0.13
|  |  |  | TOTAL SERVICO: |  | 1.58
|  |  |  | VALOR: |  | 13.41
|  |  |  | VALOR ENCARGOS (86.60%): |  | 5.37
|  |  |  | VALOR COM ENCARGOS: |  | 13.41
|  |  |  | VALOR BDI (28.35%): |  | 3.8017
|  |  |  | VALOR COM BDI: |  | 17.21
|  |  |  | QUANTIDADE: |  | 1
|  |  |  | TOTAL GERAL: |  | 17.21
95372 - CURSO DE CAPACITAÇÃO PARA PINTOR (ENCARGOS COMPLEMENTARES) - HORISTA (H)
MAO DE OBRA |  | FONTE | UNID | COEFICIENTE | PREÇO UNITÁRIO | TOTAL
00004783 | PINTOR | SINAPI | H | 0.0119 | 11.4377 | 0.14
|  |  |  | TOTAL MAO DE OBRA: |  | 0.14
|  |  |  | VALOR: |  | 0.13
|  |  |  | VALOR ENCARGOS (86.60%): |  | 0.06
|  |  |  | VALOR COM ENCARGOS: |  | 0.13
|  |  |  | VALOR BDI (28.35%): |  | 0.0369
|  |  |  | VALOR COM BDI: |  | 0.17
|  |  |  | QUANTIDADE: |  | 1
|  |  |  | TOTAL GERAL: |  | 0.17
S00199 - Madeiramento em massaranduba/madeira de lei, peça serrada p/ telha fibrocimento 4mm tipo Vogatex da Eternit ou similar (m2)
SERVICO |  | FONTE | UNID | COEFICIENTE | PREÇO UNITÁRIO | TOTAL
S00202 | Madeiramento em massaranduba/madeira de lei, peça serrada 5cm x 11cm com abertura de encaixes | ORSE | m | 0.95 | 28.38 | 26.96
|  |  |  | TOTAL SERVICO: |  | 26.96
|  |  |  | VALOR: |  | 26.96
|  |  |  | VALOR ENCARGOS (86.60%): |  | 3.95
|  |  |  | VALOR COM ENCARGOS: |  | 26.96
|  |  |  | VALOR BDI (28.35%): |  | 7.6432
|  |  |  | VALOR COM BDI: |  | 34.6
|  |  |  | QUANTIDADE: |  | 1
|  |  |  | TOTAL GERAL: |  | 34.6
S00202 - Madeiramento em massaranduba/madeira de lei, peça serrada 5cm x 11cm com abertura de encaixes (m)
MAO DE OBRA |  | FONTE | UNID | COEFICIENTE | PREÇO UNITÁRIO | TOTAL
I01213S | Carpinteiro de formas | ORSE | h | 0.6 | 9.57 | 5.74
I06111S | Servente | ORSE | h | 0.4 | 8.0397 | 3.22
|  |  |  | TOTAL MAO DE OBRA: |  | 8.96
MATERIAL |  | FONTE | UNID | COEFICIENTE | PREÇO UNITÁRIO | TOTAL
I01567 | Madeira massaranduba serrada (peça) 5cm x 11cm (0,0055 m³/m) | ORSE | m | 1 | 17.03 | 17.03
|  |  |  | TOTAL MATERIAL: |  | 17.03
SERVICO |  | FONTE | UNID | COEFICIENTE | PREÇO UNITÁRIO | TOTAL
S10549 | Encargos Complementares - Servente | ORSE | h | 0.4 | 2.41 | 0.96
S10551 | Encargos Complementares - Carpinteiro | ORSE | h | 0.6 | 2.39 | 1.43
|  |  |  | TOTAL SERVICO: |  | 2.39
|  |  |  | VALOR: |  | 28.38
|  |  |  | VALOR ENCARGOS (86.60%): |  | 4.16
|  |  |  | VALOR COM ENCARGOS: |  | 28.38
|  |  |  | VALOR BDI (28.35%): |  | 8.0457
|  |  |  | VALOR COM BDI: |  | 36.43
|  |  |  | QUANTIDADE: |  | 1
|  |  |  | TOTAL GERAL: |  | 36.43
S10549 - Encargos Complementares - Servente (h)
MATERIAL |  | FONTE | UNID | COEFICIENTE | PREÇO UNITÁRIO | TOTAL
I00158 | Almoço (Participação do empregador) | ORSE | un | 0.1018 | 10 | 1.02
I00941 | Fardamento | ORSE | un | 0.0015 | 73.27 | 0.11
I01651 | Óculos branco proteção | ORSE | pr | 0.0008 | 5.5 | 0
I02378 | Vale transporte | ORSE | un | 0.0941 | 3.1 | 0.29
I04728 | Talhadeira chata 10" | ORSE | un | 0.0003 | 8.02 | 0
I04729 | Marreta 1 kg com cabo | ORSE | un | 0.0001 | 22.31 | 0
I10492 | Cesta Básica | ORSE | un | 0.0045 | 100 | 0.45
I10596 | Protetor auricular | ORSE | un | 0.0045 | 3.2 | 0.01
I10599 | Protetor solar fps 30 | ORSE | un | 0.0018 | 18.95 | 0.03
I10788 | Pá quadrada | ORSE | un | 0.0002 | 17.29 | 0
I02711S | Carrinho de mao de aco capacidade 50 a 60 l, pneu com camara | ORSE | un | 0.0002 | 118.57 | 0.02
I12892S | Luva raspa de couro, cano curto (punho *7* cm) | ORSE | par | 0.0023 | 8.46 | 0.02
I12893S | Bota de seguranca com biqueira de aco e colarinho acolchoado | ORSE | par | 0.0008 | 45.12 | 0.04
I12894S | Capa para chuva em pvc com forro de poliester, com capuz (amarela ou azul) | ORSE | un | 0.0002 | 12.22 | 0
I12895S | Capacete de seguranca aba frontal com suspensao de polietileno, sem jugular (classe b) | ORSE | un | 0.0006 | 9.4 | 0.01
|  |  |  | TOTAL MATERIAL: |  | 2
SERVICO |  | FONTE | UNID | COEFICIENTE | PREÇO UNITÁRIO | TOTAL
I10362 | Seguro de vida e acidente em grupo | ORSE | un | 0.0045 | 5.65 | 0.03
I10517 | Exames admissionais/demissionais (checkup) | ORSE | cj | 0.0004 | 326 | 0.13
I10761 | Refeição - café da manhã ( café com leite e dois pães com manteiga) | ORSE | un | 0.1018 | 2.5 | 0.25
|  |  |  | TOTAL SERVICO: |  | 0.41
|  |  |  | VALOR: |  | 2.41
|  |  |  | VALOR ENCARGOS: |  | 0
|  |  |  | VALOR COM ENCARGOS: |  | 2.41
|  |  |  | VALOR BDI (28.35%): |  | 0.6832
|  |  |  | VALOR COM BDI: |  | 3.09
|  |  |  | QUANTIDADE: |  | 1
|  |  |  | TOTAL GERAL: |  | 3.09
S10551 - Encargos Complementares - Carpinteiro (h)
EQUIPAMENTO |  | FONTE | UNID | COEFICIENTE | PREÇO UNITÁRIO | TOTAL
I11248 | Furadeira eletrica profissional | ORSE | un | 0.0001 | 300.3 | 0.03
I11249 | Serra circular eletrica portatil | ORSE | un | 0.0001 | 689.4 | 0.07
|  |  |  | TOTAL EQUIPAMENTO: |  | 0.1
MATERIAL |  | FONTE | UNID | COEFICIENTE | PREÇO UNITÁRIO | TOTAL
I00158 | Almoço (Participação do empregador) | ORSE | un | 0.1018 | 10 | 1.02
I00941 | Fardamento | ORSE | un | 0.0015 | 73.27 | 0.11
I01651 | Óculos branco proteção | ORSE | pr | 0.0007 | 5.5 | 0
I02378 | Vale transporte | ORSE | un | 0.0654 | 3.1 | 0.2
I10492 | Cesta Básica | ORSE | un | 0.0045 | 100 | 0.45
I10577 | Serrote 40cm | ORSE | un | 0.0001 | 29.79 | 0
I10578 | Formão grande | ORSE | un | 0.0002 | 15.15 | 0
I10579 | Chave de fenda chata 30 cm | ORSE | un | 0.0002 | 15.45 | 0
I10596 | Protetor auricular | ORSE | un | 0.0045 | 3.2 | 0.01
I10599 | Protetor solar fps 30 | ORSE | un | 0.0018 | 18.95 | 0.03
I11244 | Martelo com unha | ORSE | un | 0.0002 | 24.59 | 0
I12892S | Luva raspa de couro, cano curto (punho *7* cm) | ORSE | par | 0.0023 | 8.46 | 0.02
I12893S | Bota de seguranca com biqueira de aco e colarinho acolchoado | ORSE | par | 0.0007 | 45.12 | 0.03
I12894S | Capa para chuva em pvc com forro de poliester, com capuz (amarela ou azul) | ORSE | un | 0.0002 | 12.22 | 0
I12895S | Capacete de seguranca aba frontal com suspensao de polietileno, sem jugular (classe b) | ORSE | un | 0.0006 | 9.4 | 0.01
|  |  |  | TOTAL MATERIAL: |  | 1.88
SERVICO |  | FONTE | UNID | COEFICIENTE | PREÇO UNITÁRIO | TOTAL
I10362 | Seguro de vida e acidente em grupo | ORSE | un | 0.0045 | 5.65 | 0.03
I10517 | Exames admissionais/demissionais (checkup) | ORSE | cj | 0.0004 | 326 | 0.13
I10761 | Refeição - café da manhã ( café com leite e dois pães com manteiga) | ORSE | un | 0.1018 | 2.5 | 0.25
|  |  |  | TOTAL SERVICO: |  | 0.41
|  |  |  | VALOR: |  | 2.39
|  |  |  | VALOR ENCARGOS: |  | 0
|  |  |  | VALOR COM ENCARGOS: |  | 2.39
|  |  |  | VALOR BDI (28.35%): |  | 0.6776
|  |  |  | VALOR COM BDI: |  | 3.07
|  |  |  | QUANTIDADE: |  | 1
|  |  |  | TOTAL GERAL: |  | 3.07
S00211 - Madeiramento em massaranduba/madeira de lei, tesoura com vão de 8m a 10 m (un)
MAO DE OBRA |  | FONTE | UNID | COEFICIENTE | PREÇO UNITÁRIO | TOTAL
I01213S | Carpinteiro de formas | ORSE | h | 10 | 9.57 | 95.7
I06111S | Servente | ORSE | h | 12 | 8.0397 | 96.48
|  |  |  | TOTAL MAO DE OBRA: |  | 192.18
MATERIAL |  | FONTE | UNID | COEFICIENTE | PREÇO UNITÁRIO | TOTAL
I02064 | Suporte em "U" para fixação do pendural em linhas de tesouras, em barra 4" x 3/16" com parafuso e porca 5/8" | ORSE | un | 1 | 66.3 | 66.3
I08877 | Madeira massaranduba serrada (peça) 5cm x 14cm (0,007 m³/m) | ORSE | m | 26 | 21.67 | 563.42
|  |  |  | TOTAL MATERIAL: |  | 629.72
SERVICO |  | FONTE | UNID | COEFICIENTE | PREÇO UNITÁRIO | TOTAL
S10549 | Encargos Complementares - Servente | ORSE | h | 12 | 2.41 | 28.92
S10551 | Encargos Complementares - Carpinteiro | ORSE | h | 10 | 2.39 | 23.9
|  |  |  | TOTAL SERVICO: |  | 52.82
|  |  |  | VALOR: |  | 874.72
|  |  |  | VALOR ENCARGOS (86.60%): |  | 89.16
|  |  |  | VALOR COM ENCARGOS: |  | 874.72
|  |  |  | VALOR BDI (28.35%): |  | 247.9831
|  |  |  | VALOR COM BDI: |  | 1122.7
|  |  |  | QUANTIDADE: |  | 1
|  |  |  | TOTAL GERAL: |  | 1122.7
S00234 - Telhamento com telha de fibrocimento ondulada esp = 4mm (m2)
MAO DE OBRA |  | FONTE | UNID | COEFICIENTE | PREÇO UNITÁRIO | TOTAL
I01213S | Carpinteiro de formas | ORSE | h | 0.22 | 9.57 | 2.11
I06111S | Servente | ORSE | h | 0.22 | 8.0397 | 1.77
|  |  |  | TOTAL MAO DE OBRA: |  | 3.88
MATERIAL |  | FONTE | UNID | COEFICIENTE | PREÇO UNITÁRIO | TOTAL
I02193 | Telha fibrocimento ondulada, dim: 2,44 x 0,50m, esp=4 mm, s/ acessorios | ORSE | m2 | 1.17 | 14.72 | 17.22
I01607S | Conjunto arruelas de vedacao 5/16" para telha fibrocimento (uma arruela metalica e uma arruela pvc - conicas) | ORSE | cj | 1.42 | 0.16 | 0.23
I04299S | Parafuso zincado rosca soberba, cabeca sextavada, 5/16 " x 110 mm, para fixacao de telha em madeira | ORSE | un | 1.42 | 0.88 | 1.25
|  |  |  | TOTAL MATERIAL: |  | 18.7
SERVICO |  | FONTE | UNID | COEFICIENTE | PREÇO UNITÁRIO | TOTAL
S10549 | Encargos Complementares - Servente | ORSE | h | 0.22 | 2.41 | 0.53
S10551 | Encargos Complementares - Carpinteiro | ORSE | h | 0.22 | 2.39 | 0.53
|  |  |  | TOTAL SERVICO: |  | 1.06
|  |  |  | VALOR: |  | 23.64
|  |  |  | VALOR ENCARGOS (86.60%): |  | 1.8
|  |  |  | VALOR COM ENCARGOS: |  | 23.64
|  |  |  | VALOR BDI (28.35%): |  | 6.7019
|  |  |  | VALOR COM BDI: |  | 30.34
|  |  |  | QUANTIDADE: |  | 1
|  |  |  | TOTAL GERAL: |  | 30.34
S05103 - Regularização Manual (m2)
MAO DE OBRA |  | FONTE | UNID | COEFICIENTE | PREÇO UNITÁRIO | TOTAL
I06111S | Servente | ORSE | h | 0.3 | 8.0397 | 2.41
|  |  |  | TOTAL MAO DE OBRA: |  | 2.41
SERVICO |  | FONTE | UNID | COEFICIENTE | PREÇO UNITÁRIO | TOTAL
S10549 | Encargos Complementares - Servente | ORSE | h | 0.3 | 2.41 | 0.72
|  |  |  | TOTAL SERVICO: |  | 0.72
|  |  |  | VALOR: |  | 3.13
|  |  |  | VALOR ENCARGOS (86.60%): |  | 1.12
|  |  |  | VALOR COM ENCARGOS: |  | 3.13
|  |  |  | VALOR BDI (28.35%): |  | 0.8874
|  |  |  | VALOR COM BDI: |  | 4.02
|  |  |  | QUANTIDADE: |  | 1
|  |  |  | TOTAL GERAL: |  | 4.02
S11702 - Piso em concreto simples desempolado, fck = 15 MPa, e = 7 cm - Não inclui formas para juntas de concretagem (m2)
MAO DE OBRA |  | FONTE | UNID | COEFICIENTE | PREÇO UNITÁRIO | TOTAL
I04750S | Pedreiro | ORSE | h | 0.53 | 11.662 | 6.18
|  |  |  | TOTAL MAO DE OBRA: |  | 6.18
SERVICO |  | FONTE | UNID | COEFICIENTE | PREÇO UNITÁRIO | TOTAL
S10550 | Encargos Complementares - Pedreiro | ORSE | h | 0.53 | 2.36 | 1.25
S11480 | Concreto simples usinado fck=15mpa, bombeado, lançado e adensado na infraestrutura | ORSE | m3 | 0.07 | 270.3 | 18.92
|  |  |  | TOTAL SERVICO: |  | 20.17
|  |  |  | VALOR: |  | 26.35
|  |  |  | VALOR ENCARGOS (86.60%): |  | 3.32
|  |  |  | VALOR COM ENCARGOS: |  | 26.35
|  |  |  | VALOR BDI (28.35%): |  | 7.4702
|  |  |  | VALOR COM BDI: |  | 33.82
|  |  |  | QUANTIDADE: |  | 1
|  |  |  | TOTAL GERAL: |  | 33.82
S10550 - Encargos Complementares - Pedreiro (h)
MATERIAL |  | FONTE | UNID | COEFICIENTE | PREÇO UNITÁRIO | TOTAL
I00158 | Almoço (Participação do empregador) | ORSE | un | 0.1018 | 10 | 1.02
I00941 | Fardamento | ORSE | un | 0.0015 | 73.27 | 0.11
I01651 | Óculos branco proteção | ORSE | pr | 0.0008 | 5.5 | 0
I02378 | Vale transporte | ORSE | un | 0.0654 | 3.1 | 0.2
I04174 | Desempenadeira de aço lisa, cabo madeira, ref:143, Atlas ou similar | ORSE | un | 0.0005 | 7.16 | 0
I04722 | Colher de pedreiro | ORSE | un | 0.0004 | 10.45 | 0
I10282 | Regua de alumínio c/ 2,00m (para pedreiro) | ORSE | un | 0.0002 | 16.7 | 0
I10492 | Cesta Básica | ORSE | un | 0.0045 | 100 | 0.45
I10596 | Protetor auricular | ORSE | un | 0.0045 | 3.2 | 0.01
I10599 | Protetor solar fps 30 | ORSE | un | 0.0018 | 18.95 | 0.03
I10789 | Nível de bolha de madeira | ORSE | un | 0.0002 | 9 | 0
I10790 | Prumo de face | ORSE | un | 0.0001 | 17.05 | 0
I11243 | Martelo sem unha | ORSE | un | 0.0001 | 16.3 | 0
I11245 | Desempoladeira de madeira 12x22 | ORSE | un | 0.0007 | 11.75 | 0.01
I11246 | Escala métrica de bambú | ORSE | Un | 0.0007 | 17 | 0.01
I11247 | Serra mármore | ORSE | un | 0.0001 | 272.97 | 0.03
I11264 | Marreta de 1/2 kg com cabo | ORSE | un | 0.0002 | 10.95 | 0
I11265 | Martelo de borracha com cabo | ORSE | un | 0.0004 | 19.15 | 0.01
I12892S | Luva raspa de couro, cano curto (punho *7* cm) | ORSE | par | 0.0023 | 8.46 | 0.02
I12893S | Bota de seguranca com biqueira de aco e colarinho acolchoado | ORSE | par | 0.0008 | 45.12 | 0.04
I12894S | Capa para chuva em pvc com forro de poliester, com capuz (amarela ou azul) | ORSE | un | 0.0002 | 12.22 | 0
I12895S | Capacete de seguranca aba frontal com suspensao de polietileno, sem jugular (classe b) | ORSE | un | 0.0006 | 9.4 | 0.01
|  |  |  | TOTAL MATERIAL: |  | 1.95
SERVICO |  | FONTE | UNID | COEFICIENTE | PREÇO UNITÁRIO | TOTAL
I10362 | Seguro de vida e acidente em grupo | ORSE | un | 0.0045 | 5.65 | 0.03
I10517 | Exames admissionais/demissionais (checkup) | ORSE | cj | 0.0004 | 326 | 0.13
I10761 | Refeição - café da manhã ( café com leite e dois pães com manteiga) | ORSE | un | 0.1018 | 2.5 | 0.25
|  |  |  | TOTAL SERVICO: |  | 0.41
|  |  |  | VALOR: |  | 2.36
|  |  |  | VALOR ENCARGOS: |  | 0
|  |  |  | VALOR COM ENCARGOS: |  | 2.36
|  |  |  | VALOR BDI (28.35%): |  | 0.6691
|  |  |  | VALOR COM BDI: |  | 3.03
|  |  |  | QUANTIDADE: |  | 1
|  |  |  | TOTAL GERAL: |  | 3.03
S11480 - Concreto simples usinado fck=15mpa, bombeado, lançado e adensado na infraestrutura (m3)
MATERIAL |  | FONTE | UNID | COEFICIENTE | PREÇO UNITÁRIO | TOTAL
I00634 | Concreto usinado bombeavel b0-b1 fck=15mpa | ORSE | m3 | 1 | 225.14 | 225.14
I25950S | Servico de bombeamento de concreto com consumo minimo de 40m3 | ORSE | m3 | 1 | 27.36 | 27.36
|  |  |  | TOTAL MATERIAL: |  | 252.5
SERVICO |  | FONTE | UNID | COEFICIENTE | PREÇO UNITÁRIO | TOTAL
S11477 | Lançamento de concreto usinado, bombeado, para infraestrutura, incluindo colocação, adensamento e acabamento | ORSE | m3 | 1 | 17.8 | 17.8
|  |  |  | TOTAL SERVICO: |  | 17.8
|  |  |  | VALOR: |  | 270.3
|  |  |  | VALOR ENCARGOS (86.60%): |  | 6.5
|  |  |  | VALOR COM ENCARGOS: |  | 270.3
|  |  |  | VALOR BDI (28.35%): |  | 76.6301
|  |  |  | VALOR COM BDI: |  | 346.93
|  |  |  | QUANTIDADE: |  | 1
|  |  |  | TOTAL GERAL: |  | 346.93
S11477 - Lançamento de concreto usinado, bombeado, para infraestrutura, incluindo colocação, adensamento e acabamento (m3)
MAO DE OBRA |  | FONTE | UNID | COEFICIENTE | PREÇO UNITÁRIO | TOTAL
I04750S | Pedreiro | ORSE | h | 0.36 | 11.662 | 4.2
I06111S | Servente | ORSE | h | 1.22 | 8.0397 | 9.81
|  |  |  | TOTAL MAO DE OBRA: |  | 14.01
SERVICO |  | FONTE | UNID | COEFICIENTE | PREÇO UNITÁRIO | TOTAL
S10549 | Encargos Complementares - Servente | ORSE | h | 1.22 | 2.41 | 2.94
S10550 | Encargos Complementares - Pedreiro | ORSE | h | 0.36 | 2.36 | 0.85
|  |  |  | TOTAL SERVICO: |  | 3.79
|  |  |  | VALOR: |  | 17.8
|  |  |  | VALOR ENCARGOS (86.60%): |  | 6.5
|  |  |  | VALOR COM ENCARGOS: |  | 17.8
|  |  |  | VALOR BDI (28.35%): |  | 5.0463
|  |  |  | VALOR COM BDI: |  | 22.85
|  |  |  | QUANTIDADE: |  | 1
|  |  |  | TOTAL GERAL: |  | 22.85
S00095 - Concreto simples fabricado na obra, fck=13,5 mpa, lançado e adensado (m3)
SERVICO |  | FONTE | UNID | COEFICIENTE | PREÇO UNITÁRIO | TOTAL
S00124 | Concreto simples fabricado na obra, fck=13,5 mpa (b1/b2), sem lançamento e adensamento | ORSE | m3 | 1 | 301.7 | 301.7
S07692 | Lançamento de concreto simples fabricado na obra, inclusive adensamento e acabamento em peças da superestrutura | ORSE | m3 | 1 | 28.79 | 28.79
|  |  |  | TOTAL SERVICO: |  | 330.49
|  |  |  | VALOR: |  | 330.49
|  |  |  | VALOR ENCARGOS (86.60%): |  | 32.94
|  |  |  | VALOR COM ENCARGOS: |  | 330.49
|  |  |  | VALOR BDI (28.35%): |  | 93.6939
|  |  |  | VALOR COM BDI: |  | 424.18
|  |  |  | QUANTIDADE: |  | 1
|  |  |  | TOTAL GERAL: |  | 424.18
S00124 - Concreto simples fabricado na obra, fck=13,5 mpa (b1/b2), sem lançamento e adensamento (m3)
MAO DE OBRA |  | FONTE | UNID | COEFICIENTE | PREÇO UNITÁRIO | TOTAL
I06111S | Servente | ORSE | h | 6 | 8.0397 | 48.24
|  |  |  | TOTAL MAO DE OBRA: |  | 48.24
MATERIAL |  | FONTE | UNID | COEFICIENTE | PREÇO UNITÁRIO | TOTAL
I00367S | Areia grossa - posto jazida/fornecedor (retirado na jazida,sem transporte) | ORSE | m3 | 0.943 | 79.5 | 74.97
I01379S | Cimento portland composto cp ii-32 | ORSE | kg | 255 | 0.44 | 112.2
I04718S | Pedra britada n. 2 (19 a 38 mm) posto pedreira/fornecedor, sem frete | ORSE | m3 | 0.627 | 62 | 38.87
I04721S | Pedra britada n. 1 (9,5 a 19 mm) posto pedreira/fornecedor,sem frete | ORSE | m3 | 0.209 | 62 | 12.96
|  |  |  | TOTAL MATERIAL: |  | 239
SERVICO |  | FONTE | UNID | COEFICIENTE | PREÇO UNITÁRIO | TOTAL
S10549 | Encargos Complementares - Servente | ORSE | h | 6 | 2.41 | 14.46
|  |  |  | TOTAL SERVICO: |  | 14.46
|  |  |  | VALOR: |  | 301.7
|  |  |  | VALOR ENCARGOS (86.60%): |  | 22.38
|  |  |  | VALOR COM ENCARGOS: |  | 301.7
|  |  |  | VALOR BDI (28.35%): |  | 85.532
|  |  |  | VALOR COM BDI: |  | 387.23
|  |  |  | QUANTIDADE: |  | 1
|  |  |  | TOTAL GERAL: |  | 387.23
S07692 - Lançamento de concreto simples fabricado na obra, inclusive adensamento e acabamento em peças da superestrutura (m3)
MAO DE OBRA |  | FONTE | UNID | COEFICIENTE | PREÇO UNITÁRIO | TOTAL
I00378S | Armador | ORSE | h | 0.18 | 11.662 | 2.1
I01213S | Carpinteiro de formas | ORSE | h | 0.36 | 9.57 | 3.45
I04750S | Pedreiro | ORSE | h | 0.36 | 11.662 | 4.2
I06111S | Servente | ORSE | h | 1.62 | 8.0397 | 13.02
|  |  |  | TOTAL MAO DE OBRA: |  | 22.77
SERVICO |  | FONTE | UNID | COEFICIENTE | PREÇO UNITÁRIO | TOTAL
S10549 | Encargos Complementares - Servente | ORSE | h | 1.62 | 2.41 | 3.9
S10550 | Encargos Complementares - Pedreiro | ORSE | h | 0.36 | 2.36 | 0.85
S10551 | Encargos Complementares - Carpinteiro | ORSE | h | 0.36 | 2.39 | 0.86
S10555 | Encargos Complementares - Armador | ORSE | h | 0.18 | 2.3 | 0.41
|  |  |  | TOTAL SERVICO: |  | 6.02
|  |  |  | VALOR: |  | 28.79
|  |  |  | VALOR ENCARGOS (86.60%): |  | 10.56
|  |  |  | VALOR COM ENCARGOS: |  | 28.79
|  |  |  | VALOR BDI (28.35%): |  | 8.162
|  |  |  | VALOR COM BDI: |  | 36.95
|  |  |  | QUANTIDADE: |  | 1
|  |  |  | TOTAL GERAL: |  | 36.95
S10555 - Encargos Complementares - Armador (h)
MATERIAL |  | FONTE | UNID | COEFICIENTE | PREÇO UNITÁRIO | TOTAL
I00158 | Almoço (Participação do empregador) | ORSE | un | 0.1018 | 10 | 1.02
I00941 | Fardamento | ORSE | un | 0.0015 | 73.27 | 0.11
I01651 | Óculos branco proteção | ORSE | pr | 0.0008 | 5.5 | 0
I02378 | Vale transporte | ORSE | un | 0.0654 | 3.1 | 0.2
I10492 | Cesta Básica | ORSE | un | 0.0045 | 100 | 0.45
I10585 | Arco de serra | ORSE | un | 0.0002 | 19.5 | 0
I10586 | Torquesa | ORSE | un | 0.0002 | 22.9 | 0
I10596 | Protetor auricular | ORSE | un | 0.0045 | 3.2 | 0.01
I10599 | Protetor solar fps 30 | ORSE | un | 0.0018 | 18.95 | 0.03
I12892S | Luva raspa de couro, cano curto (punho *7* cm) | ORSE | par | 0.0023 | 8.46 | 0.02
I12893S | Bota de seguranca com biqueira de aco e colarinho acolchoado | ORSE | par | 0.0008 | 45.12 | 0.04
I12894S | Capa para chuva em pvc com forro de poliester, com capuz (amarela ou azul) | ORSE | un | 0.0002 | 12.22 | 0
I12895S | Capacete de seguranca aba frontal com suspensao de polietileno, sem jugular (classe b) | ORSE | un | 0.0006 | 9.4 | 0.01
|  |  |  | TOTAL MATERIAL: |  | 1.89
SERVICO |  | FONTE | UNID | COEFICIENTE | PREÇO UNITÁRIO | TOTAL
I10362 | Seguro de vida e acidente em grupo | ORSE | un | 0.0045 | 5.65 | 0.03
I10517 | Exames admissionais/demissionais (checkup) | ORSE | cj | 0.0004 | 326 | 0.13
I10761 | Refeição - café da manhã ( café com leite e dois pães com manteiga) | ORSE | un | 0.1018 | 2.5 | 0.25
|  |  |  | TOTAL SERVICO: |  | 0.41
|  |  |  | VALOR: |  | 2.3
|  |  |  | VALOR ENCARGOS: |  | 0
|  |  |  | VALOR COM ENCARGOS: |  | 2.3
|  |  |  | VALOR BDI (28.35%): |  | 0.6521
|  |  |  | VALOR COM BDI: |  | 2.95
|  |  |  | QUANTIDADE: |  | 1
|  |  |  | TOTAL GERAL: |  | 2.95
S00127 - Concreto simples usinado fck=21mpa, bombeado, lançado e adensado em superestrutura (m3)
MATERIAL |  | FONTE | UNID | COEFICIENTE | PREÇO UNITÁRIO | TOTAL
I25950S | Servico de bombeamento de concreto com consumo minimo de 40m3 | ORSE | m3 | 1 | 27.36 | 27.36
I34492S | Concreto usinado bombeavel, classe de resistencia c20, com brita 0 e 1, slump = 100 +/- 20 mm, exclui servico de bombeamento (nbr 8953) | ORSE | m3 | 1 | 223.5 | 223.5
|  |  |  | TOTAL MATERIAL: |  | 250.86
SERVICO |  | FONTE | UNID | COEFICIENTE | PREÇO UNITÁRIO | TOTAL
S00128 | Lançamento de concreto usinado, bombeado, em peças armadas da superestrutura, inclusive colocação, adensamento e acabamento | ORSE | m3 | 1 | 28.79 | 28.79
|  |  |  | TOTAL SERVICO: |  | 28.79
|  |  |  | VALOR: |  | 279.65
|  |  |  | VALOR ENCARGOS (86.60%): |  | 10.56
|  |  |  | VALOR COM ENCARGOS: |  | 279.65
|  |  |  | VALOR BDI (28.35%): |  | 79.2808
|  |  |  | VALOR COM BDI: |  | 358.93
|  |  |  | QUANTIDADE: |  | 1
|  |  |  | TOTAL GERAL: |  | 358.93
S00128 - Lançamento de concreto usinado, bombeado, em peças armadas da superestrutura, inclusive colocação, adensamento e acabamento (m3)
MAO DE OBRA |  | FONTE | UNID | COEFICIENTE | PREÇO UNITÁRIO | TOTAL
I00378S | Armador | ORSE | h | 0.18 | 11.662 | 2.1
I01213S | Carpinteiro de formas | ORSE | h | 0.36 | 9.57 | 3.45
I04750S | Pedreiro | ORSE | h | 0.36 | 11.662 | 4.2
I06111S | Servente | ORSE | h | 1.62 | 8.0397 | 13.02
|  |  |  | TOTAL MAO DE OBRA: |  | 22.77
SERVICO |  | FONTE | UNID | COEFICIENTE | PREÇO UNITÁRIO | TOTAL
S10549 | Encargos Complementares - Servente | ORSE | h | 1.62 | 2.41 | 3.9
S10550 | Encargos Complementares - Pedreiro | ORSE | h | 0.36 | 2.36 | 0.85
S10551 | Encargos Complementares - Carpinteiro | ORSE | h | 0.36 | 2.39 | 0.86
S10555 | Encargos Complementares - Armador | ORSE | h | 0.18 | 2.3 | 0.41
|  |  |  | TOTAL SERVICO: |  | 6.02
|  |  |  | VALOR: |  | 28.79
|  |  |  | VALOR ENCARGOS (86.60%): |  | 10.56
|  |  |  | VALOR COM ENCARGOS: |  | 28.79
|  |  |  | VALOR BDI (28.35%): |  | 8.162
|  |  |  | VALOR COM BDI: |  | 36.95
|  |  |  | QUANTIDADE: |  | 1
|  |  |  | TOTAL GERAL: |  | 36.95
S00641 - Ponto de luz em teto ou parede, com eletroduto de pvc flexivel sanfonado aparente Ø 3/4" (un)
MAO DE OBRA |  | FONTE | UNID | COEFICIENTE | PREÇO UNITÁRIO | TOTAL
I02436S | Eletricista | ORSE | h | 4 | 11.68 | 46.72
I06111S | Servente | ORSE | h | 5 | 8.0397 | 40.2
|  |  |  | TOTAL MAO DE OBRA: |  | 86.92
MATERIAL |  | FONTE | UNID | COEFICIENTE | PREÇO UNITÁRIO | TOTAL
I00939S | Fio de cobre, solido, classe 1, isolacao em pvc/a, antichama bwf-b, 450/750v, secao nominal 2,5 mm2 | ORSE | m | 12 | 0.9 | 10.8
I02688S | Eletroduto pvc flexivel corrugado, cor amarela, de 25 mm | ORSE | m | 6 | 1.22 | 7.32
I12001S | Caixa octogonal de fundo movel, em pvc, de 4" x 4", para eletroduto flexivel corrugado | ORSE | un | 1 | 2.48 | 2.48
I20111S | Fita isolante adesiva antichama, uso ate 750 v, em rolo de 19 mm x 20 m | ORSE | un | 0.15 | 5 | 0.75
|  |  |  | TOTAL MATERIAL: |  | 21.35
SERVICO |  | FONTE | UNID | COEFICIENTE | PREÇO UNITÁRIO | TOTAL
S10549 | Encargos Complementares - Servente | ORSE | h | 5 | 2.41 | 12.05
S10552 | Encargos Complementares - Eletricista | ORSE | h | 4 | 2.31 | 9.24
|  |  |  | TOTAL SERVICO: |  | 21.29
|  |  |  | VALOR: |  | 129.56
|  |  |  | VALOR ENCARGOS (86.60%): |  | 40.33
|  |  |  | VALOR COM ENCARGOS: |  | 129.56
|  |  |  | VALOR BDI (28.35%): |  | 36.7303
|  |  |  | VALOR COM BDI: |  | 166.29
|  |  |  | QUANTIDADE: |  | 1
|  |  |  | TOTAL GERAL: |  | 166.29
S10552 - Encargos Complementares - Eletricista (h)
MATERIAL |  | FONTE | UNID | COEFICIENTE | PREÇO UNITÁRIO | TOTAL
I00158 | Almoço (Participação do empregador) | ORSE | un | 0.1018 | 10 | 1.02
I00941 | Fardamento | ORSE | un | 0.0015 | 73.27 | 0.11
I01651 | Óculos branco proteção | ORSE | pr | 0.0008 | 5.5 | 0
I02378 | Vale transporte | ORSE | un | 0.0654 | 3.1 | 0.2
I10492 | Cesta Básica | ORSE | un | 0.0045 | 100 | 0.45
I10579 | Chave de fenda chata 30 cm | ORSE | un | 0.0002 | 15.45 | 0
I10596 | Protetor auricular | ORSE | un | 0.0045 | 3.2 | 0.01
I10599 | Protetor solar fps 30 | ORSE | un | 0.0018 | 18.95 | 0.03
I11240 | Alicate com isolamento | ORSE | un | 0.0002 | 22.9 | 0
I11241 | Alicate volt-amperimetro | ORSE | un | 0.0002 | 94.18 | 0.02
I11242 | Chave inglesa 12" | ORSE | un | 0.0001 | 40.59 | 0
I12892S | Luva raspa de couro, cano curto (punho *7* cm) | ORSE | par | 0.0023 | 8.46 | 0.02
I12893S | Bota de seguranca com biqueira de aco e colarinho acolchoado | ORSE | par | 0.0007 | 45.12 | 0.03
I12894S | Capa para chuva em pvc com forro de poliester, com capuz (amarela ou azul) | ORSE | un | 0.0002 | 12.22 | 0
I12895S | Capacete de seguranca aba frontal com suspensao de polietileno, sem jugular (classe b) | ORSE | un | 0.0006 | 9.4 | 0.01
|  |  |  | TOTAL MATERIAL: |  | 1.9
SERVICO |  | FONTE | UNID | COEFICIENTE | PREÇO UNITÁRIO | TOTAL
I10362 | Seguro de vida e acidente em grupo | ORSE | un | 0.0045 | 5.65 | 0.03
I10517 | Exames admissionais/demissionais (checkup) | ORSE | cj | 0.0004 | 326 | 0.13
I10761 | Refeição - café da manhã ( café com leite e dois pães com manteiga) | ORSE | un | 0.1018 | 2.5 | 0.25
|  |  |  | TOTAL SERVICO: |  | 0.41
|  |  |  | VALOR: |  | 2.31
|  |  |  | VALOR ENCARGOS: |  | 0
|  |  |  | VALOR COM ENCARGOS: |  | 2.31
|  |  |  | VALOR BDI (28.35%): |  | 0.6549
|  |  |  | VALOR COM BDI: |  | 2.96
|  |  |  | QUANTIDADE: |  | 1
|  |  |  | TOTAL GERAL: |  | 2.96
S00773 - Interruptor 01 seção, com caixa pvc 4" x 2", aparente (un)
MAO DE OBRA |  | FONTE | UNID | COEFICIENTE | PREÇO UNITÁRIO | TOTAL
I02436S | Eletricista | ORSE | h | 0.21 | 11.68 | 2.45
I06111S | Servente | ORSE | h | 0.6 | 8.0397 | 4.82
|  |  |  | TOTAL MAO DE OBRA: |  | 7.27
MATERIAL |  | FONTE | UNID | COEFICIENTE | PREÇO UNITÁRIO | TOTAL
I01117 | Interruptor embutir 01 seção simples com placa | ORSE | un | 1 | 3.4 | 3.4
I01872S | Caixa de passagem, em pvc, de 4" x 2", para eletroduto flexivel corrugado | ORSE | un | 1 | 0.96 | 0.96
|  |  |  | TOTAL MATERIAL: |  | 4.36
SERVICO |  | FONTE | UNID | COEFICIENTE | PREÇO UNITÁRIO | TOTAL
S10549 | Encargos Complementares - Servente | ORSE | h | 0.6 | 2.41 | 1.45
S10552 | Encargos Complementares - Eletricista | ORSE | h | 0.21 | 2.31 | 0.49
|  |  |  | TOTAL SERVICO: |  | 1.94
|  |  |  | VALOR: |  | 13.57
|  |  |  | VALOR ENCARGOS (86.60%): |  | 3.37
|  |  |  | VALOR COM ENCARGOS: |  | 13.57
|  |  |  | VALOR BDI (28.35%): |  | 3.8471
|  |  |  | VALOR COM BDI: |  | 17.42
|  |  |  | QUANTIDADE: |  | 1
|  |  |  | TOTAL GERAL: |  | 17.42
S03297 - Ponto de tomada 2p+t, ABNT, de embutir, 10 A, com eletroduto de pvc rígido embutido Ø 3/4", fio rigido 2,5mm² (fio 12), inclusive placa em pvc e aterramento (pt)
MAO DE OBRA |  | FONTE | UNID | COEFICIENTE | PREÇO UNITÁRIO | TOTAL
I02436S | Eletricista | ORSE | h | 5 | 11.68 | 58.4
I06111S | Servente | ORSE | h | 4 | 8.0397 | 32.16
|  |  |  | TOTAL MAO DE OBRA: |  | 90.56
MATERIAL |  | FONTE | UNID | COEFICIENTE | PREÇO UNITÁRIO | TOTAL
I09096 | Tomada 2p + t, ABNT, de embutir, 10 A, com placa em pvc | ORSE | un | 1 | 8.9 | 8.9
I00939S | Fio de cobre, solido, classe 1, isolacao em pvc/a, antichama bwf-b, 450/750v, secao nominal 2,5 mm2 | ORSE | m | 18 | 0.9 | 16.2
I01872S | Caixa de passagem, em pvc, de 4" x 2", para eletroduto flexivel corrugado | ORSE | un | 1 | 0.96 | 0.96
I02674S | Eletroduto de pvc rigido roscavel de 3/4 ", sem luva | ORSE | m | 6 | 2.54 | 15.24
I20111S | Fita isolante adesiva antichama, uso ate 750 v, em rolo de 19 mm x 20 m | ORSE | un | 0.15 | 5 | 0.75
|  |  |  | TOTAL MATERIAL: |  | 42.05
SERVICO |  | FONTE | UNID | COEFICIENTE | PREÇO UNITÁRIO | TOTAL
S10549 | Encargos Complementares - Servente | ORSE | h | 4 | 2.41 | 9.64
S10552 | Encargos Complementares - Eletricista | ORSE | h | 5 | 2.31 | 11.55
|  |  |  | TOTAL SERVICO: |  | 21.19
|  |  |  | VALOR: |  | 153.8
|  |  |  | VALOR ENCARGOS (86.60%): |  | 42.02
|  |  |  | VALOR COM ENCARGOS: |  | 153.8
|  |  |  | VALOR BDI (28.35%): |  | 43.6023
|  |  |  | VALOR COM BDI: |  | 197.4
|  |  |  | QUANTIDADE: |  | 1
|  |  |  | TOTAL GERAL: |  | 197.4
S03644 - Acabamento de superfície de piso de concreto com desempolamento manual (m2)
MAO DE OBRA |  | FONTE | UNID | COEFICIENTE | PREÇO UNITÁRIO | TOTAL
I04750S | Pedreiro | ORSE | h | 0.4 | 11.662 | 4.66
I06111S | Servente | ORSE | h | 0.4 | 8.0397 | 3.22
|  |  |  | TOTAL MAO DE OBRA: |  | 7.88
SERVICO |  | FONTE | UNID | COEFICIENTE | PREÇO UNITÁRIO | TOTAL
S10549 | Encargos Complementares - Servente | ORSE | h | 0.4 | 2.41 | 0.96
S10550 | Encargos Complementares - Pedreiro | ORSE | h | 0.4 | 2.36 | 0.94
|  |  |  | TOTAL SERVICO: |  | 1.9
|  |  |  | VALOR: |  | 9.78
|  |  |  | VALOR ENCARGOS (86.60%): |  | 3.66
|  |  |  | VALOR COM ENCARGOS: |  | 9.78
|  |  |  | VALOR BDI (28.35%): |  | 2.7726
|  |  |  | VALOR COM BDI: |  | 12.55
|  |  |  | QUANTIDADE: |  | 1
|  |  |  | TOTAL GERAL: |  | 12.55
5961 - CAMINHÃO BASCULANTE 6 M3, PESO BRUTO TOTAL 16.000 KG, CARGA ÚTIL MÁXIMA 13.071 KG, DISTÂNCIA ENTRE EIXOS 4,80 M, POTÊNCIA 230 CV INCLUSIVE CAÇAMBA METÁLICA - CHI DIURNO. AF_06/2014 (CHI)
SERVICO |  | FONTE | UNID | COEFICIENTE | PREÇO UNITÁRIO | TOTAL
88281 | MOTORISTA DE BASCULANTE COM ENCARGOS COMPLEMENTARES | SINAPI | H | 1 | 16.65 | 16.65
91367 | CAMINHÃO BASCULANTE 6 M3, PESO BRUTO TOTAL 16.000 KG, CARGA ÚTIL MÁXIMA 13.071 KG, DISTÂNCIA ENTRE EIXOS 4,80 M, POTÊNCIA 230 CV INCLUSIVE CAÇAMBA METÁLICA - DEPRECIAÇÃO. AF_06/2014 | SINAPI | H | 1 | 9.96 | 9.96
91368 | CAMINHÃO BASCULANTE 6 M3, PESO BRUTO TOTAL 16.000 KG, CARGA ÚTIL MÁXIMA 13.071 KG, DISTÂNCIA ENTRE EIXOS 4,80 M, | SINAPI | H | 1 | 3.48 | 3.48
91368 | POTÊNCIA 230 CV INCLUSIVE CAÇAMBA METÁLICA - JUROS. AF_06/2014
91369 | CAMINHÃO BASCULANTE 6 M3, PESO BRUTO TOTAL 16.000 KG, CARGA ÚTIL MÁXIMA 13.071 KG, DISTÂNCIA ENTRE EIXOS 4,80 M, POTÊNCIA 230 CV INCLUSIVE CAÇAMBA METÁLICA - IMPOSTOS E SEGUROS. AF_06/2014 | SINAPI | H | 1 | 0.71 | 0.71
|  |  |  | TOTAL SERVICO: |  | 30.8
|  |  |  | VALOR: |  | 30.8
|  |  |  | VALOR ENCARGOS (86.60%): |  | 7.54
|  |  |  | VALOR COM ENCARGOS: |  | 30.8
|  |  |  | VALOR BDI (28.35%): |  | 8.7318
|  |  |  | VALOR COM BDI: |  | 39.53
|  |  |  | QUANTIDADE: |  | 1
|  |  |  | TOTAL GERAL: |  | 39.53
88281 - MOTORISTA DE BASCULANTE COM ENCARGOS COMPLEMENTARES (H)
GERAL |  | FONTE | UNID | COEFICIENTE | PREÇO UNITÁRIO | TOTAL
00037370 | ALIMENTACAO - HORISTA (ENCARGOS COMPLEMENTARES) (COLETADO CAIXA) | SINAPI | H | 1 | 0 | 0
00037371 | TRANSPORTE - HORISTA (ENCARGOS COMPLEMENTARES) (COLETADO CAIXA) | SINAPI | H | 1 | 0 | 0
00037372 | EXAMES - HORISTA (ENCARGOS COMPLEMENTARES) (COLETADO CAIXA) | SINAPI | H | 1 | 0.37 | 0.37
00037373 | SEGURO - HORISTA (ENCARGOS COMPLEMENTARES) (COLETADO CAIXA) | SINAPI | H | 1 | 0.02 | 0.02
|  |  |  | TOTAL GERAL: |  | 0.39
MAO DE OBRA |  | FONTE | UNID | COEFICIENTE | PREÇO UNITÁRIO | TOTAL
00020020 | MOTORISTA DE CAMINHAO BASCULANTE | SINAPI | H | 1 | 16.1869 | 16.19
|  |  |  | TOTAL MAO DE OBRA: |  | 16.19
SERVICO |  | FONTE | UNID | COEFICIENTE | PREÇO UNITÁRIO | TOTAL
95346 | CURSO DE CAPACITAÇÃO PARA MOTORISTA DE BASCULANTE (ENCARGOS COMPLEMENTARES) - HORISTA | SINAPI | H | 1 | 0.07 | 0.07
|  |  |  | TOTAL SERVICO: |  | 0.07
|  |  |  | VALOR: |  | 16.65
|  |  |  | VALOR ENCARGOS (86.60%): |  | 7.54
|  |  |  | VALOR COM ENCARGOS: |  | 16.65
|  |  |  | VALOR BDI (28.35%): |  | 4.7203
|  |  |  | VALOR COM BDI: |  | 21.37
|  |  |  | QUANTIDADE: |  | 1
|  |  |  | TOTAL GERAL: |  | 21.37
95346 - CURSO DE CAPACITAÇÃO PARA MOTORISTA DE BASCULANTE (ENCARGOS COMPLEMENTARES) - HORISTA (H)
MAO DE OBRA |  | FONTE | UNID | COEFICIENTE | PREÇO UNITÁRIO | TOTAL
00020020 | MOTORISTA DE CAMINHAO BASCULANTE | SINAPI | H | 0.0041 | 16.1869 | 0.07
|  |  |  | TOTAL MAO DE OBRA: |  | 0.07
|  |  |  | VALOR: |  | 0.07
|  |  |  | VALOR ENCARGOS (86.60%): |  | 0.03
|  |  |  | VALOR COM ENCARGOS: |  | 0.07
|  |  |  | VALOR BDI (28.35%): |  | 0.0198
|  |  |  | VALOR COM BDI: |  | 0.09
|  |  |  | QUANTIDADE: |  | 1
|  |  |  | TOTAL GERAL: |  | 0.09
91367 - CAMINHÃO BASCULANTE 6 M3, PESO BRUTO TOTAL 16.000 KG, CARGA ÚTIL MÁXIMA 13.071 KG, DISTÂNCIA ENTRE EIXOS 4,80 M, POTÊNCIA 230 CV INCLUSIVE CAÇAMBA METÁLICA - DEPRECIAÇÃO. AF_06/2014 (H)
EQUIPAMENTO |  | FONTE | UNID | COEFICIENTE | PREÇO UNITÁRIO | TOTAL
00037733 | CACAMBA METALICA BASCULANTE COM CAPACIDADE DE 6 M3 (INCLUI MONTAGEM, NAO INCLUI CAMINHAO) | SINAPI | UN | 4e-05 | 28951.04 | 1.16
00037760 | CAMINHAO TOCO, PESO BRUTO TOTAL 16000 KG, CARGA UTIL | SINAPI | UN | 4e-05 | 220428 | 8.82
00037760 | MAXIMA 13071 KG, DISTANCIA ENTRE EIXOS 4,80 M, POTENCIA 230 CV (INCLUI CABINE E CHASSI, NAO INCLUI CARROCERIA)
|  |  |  | TOTAL EQUIPAMENTO: |  | 9.98
|  |  |  | VALOR: |  | 9.96
|  |  |  | VALOR ENCARGOS: |  | 0
|  |  |  | VALOR COM ENCARGOS: |  | 9.96
|  |  |  | VALOR BDI (28.35%): |  | 2.8237
|  |  |  | VALOR COM BDI: |  | 12.78
|  |  |  | QUANTIDADE: |  | 1
|  |  |  | TOTAL GERAL: |  | 12.78
91368 - CAMINHÃO BASCULANTE 6 M3, PESO BRUTO TOTAL 16.000 KG, CARGA ÚTIL MÁXIMA 13.071 KG, DISTÂNCIA ENTRE EIXOS 4,80 M, POTÊNCIA 230 CV INCLUSIVE CAÇAMBA METÁLICA - JUROS. AF_06/2014 (H)
EQUIPAMENTO |  | FONTE | UNID | COEFICIENTE | PREÇO UNITÁRIO | TOTAL
00037733 | CACAMBA METALICA BASCULANTE COM CAPACIDADE DE 6 M3 (INCLUI MONTAGEM, NAO INCLUI CAMINHAO) | SINAPI | UN | 1.4e-05 | 28951.04 | 0.41
00037760 | CAMINHAO TOCO, PESO BRUTO TOTAL 16000 KG, CARGA UTIL MAXIMA 13071 KG, DISTANCIA ENTRE EIXOS 4,80 M, POTENCIA 230 CV (INCLUI CABINE E CHASSI, NAO INCLUI CARROCERIA) | SINAPI | UN | 1.4e-05 | 220428 | 3.09
|  |  |  | TOTAL EQUIPAMENTO: |  | 3.5
|  |  |  | VALOR: |  | 3.48
|  |  |  | VALOR ENCARGOS: |  | 0
|  |  |  | VALOR COM ENCARGOS: |  | 3.48
|  |  |  | VALOR BDI (28.35%): |  | 0.9866
|  |  |  | VALOR COM BDI: |  | 4.47
|  |  |  | QUANTIDADE: |  | 1
|  |  |  | TOTAL GERAL: |  | 4.47
91369 - CAMINHÃO BASCULANTE 6 M3, PESO BRUTO TOTAL 16.000 KG, CARGA ÚTIL MÁXIMA 13.071 KG, DISTÂNCIA ENTRE EIXOS 4,80 M, POTÊNCIA 230 CV INCLUSIVE CAÇAMBA METÁLICA - IMPOSTOS E SEGUROS. AF_06/2014 (H)
EQUIPAMENTO |  | FONTE | UNID | COEFICIENTE | PREÇO UNITÁRIO | TOTAL
00037733 | CACAMBA METALICA BASCULANTE COM CAPACIDADE DE 6 M3 (INCLUI MONTAGEM, NAO INCLUI CAMINHAO) | SINAPI | UN | 2.9e-06 | 28951.04 | 0.08
00037760 | CAMINHAO TOCO, PESO BRUTO TOTAL 16000 KG, CARGA UTIL MAXIMA 13071 KG, DISTANCIA ENTRE EIXOS 4,80 M, POTENCIA 230 CV (INCLUI CABINE E CHASSI, NAO INCLUI CARROCERIA) | SINAPI | UN | 2.9e-06 | 220428 | 0.64
|  |  |  | TOTAL EQUIPAMENTO: |  | 0.72
|  |  |  | VALOR: |  | 0.71
|  |  |  | VALOR ENCARGOS: |  | 0
|  |  |  | VALOR COM ENCARGOS: |  | 0.71
|  |  |  | VALOR BDI (28.35%): |  | 0.2013
|  |  |  | VALOR COM BDI: |  | 0.91
|  |  |  | QUANTIDADE: |  | 1
|  |  |  | TOTAL GERAL: |  | 0.91
88309 - PEDREIRO COM ENCARGOS COMPLEMENTARES (H)
GERAL |  | FONTE | UNID | COEFICIENTE | PREÇO UNITÁRIO | TOTAL
00037370 | ALIMENTACAO - HORISTA (ENCARGOS COMPLEMENTARES) (COLETADO CAIXA) | SINAPI | H | 1 | 0 | 0
00037371 | TRANSPORTE - HORISTA (ENCARGOS COMPLEMENTARES) (COLETADO CAIXA) | SINAPI | H | 1 | 0 | 0
00037372 | EXAMES - HORISTA (ENCARGOS COMPLEMENTARES) (COLETADO CAIXA) | SINAPI | H | 1 | 0.37 | 0.37
00037373 | SEGURO - HORISTA (ENCARGOS COMPLEMENTARES) (COLETADO CAIXA) | SINAPI | H | 1 | 0.02 | 0.02
|  |  |  | TOTAL GERAL: |  | 0.39
MAO DE OBRA |  | FONTE | UNID | COEFICIENTE | PREÇO UNITÁRIO | TOTAL
00004750 | PEDREIRO | SINAPI | H | 1 | 11.4377 | 11.44
|  |  |  | TOTAL MAO DE OBRA: |  | 11.44
SERVICO |  | FONTE | UNID | COEFICIENTE | PREÇO UNITÁRIO | TOTAL
88236 | FERRAMENTAS (ENCARGOS COMPLEMENTARES) - HORISTA | SINAPI | H | 1 | 0.45 | 0.45
88237 | EPI (ENCARGOS COMPLEMENTARES) - HORISTA | SINAPI | H | 1 | 1 | 1
95371 | CURSO DE CAPACITAÇÃO PARA PEDREIRO (ENCARGOS COMPLEMENTARES) - HORISTA | SINAPI | H | 1 | 0.19 | 0.19
|  |  |  | TOTAL SERVICO: |  | 1.64
|  |  |  | VALOR: |  | 13.47
|  |  |  | VALOR ENCARGOS (86.60%): |  | 5.4
|  |  |  | VALOR COM ENCARGOS: |  | 13.47
|  |  |  | VALOR BDI (28.35%): |  | 3.8187
|  |  |  | VALOR COM BDI: |  | 17.29
|  |  |  | QUANTIDADE: |  | 1
|  |  |  | TOTAL GERAL: |  | 17.29
95371 - CURSO DE CAPACITAÇÃO PARA PEDREIRO (ENCARGOS COMPLEMENTARES) - HORISTA (H)
MAO DE OBRA |  | FONTE | UNID | COEFICIENTE | PREÇO UNITÁRIO | TOTAL
00004750 | PEDREIRO | SINAPI | H | 0.0171 | 11.4377 | 0.2
|  |  |  | TOTAL MAO DE OBRA: |  | 0.2
|  |  |  | VALOR: |  | 0.19
|  |  |  | VALOR ENCARGOS (86.60%): |  | 0.09
|  |  |  | VALOR COM ENCARGOS: |  | 0.19
|  |  |  | VALOR BDI (28.35%): |  | 0.0539
|  |  |  | VALOR COM BDI: |  | 0.24
|  |  |  | QUANTIDADE: |  | 1
|  |  |  | TOTAL GERAL: |  | 0.24
91533 - COMPACTADOR DE SOLOS DE PERCUSSÃO (SOQUETE) COM MOTOR A GASOLINA 4 TEMPOS, POTÊNCIA 4 CV - CHP DIURNO. AF_08/2015 (CHP)
SERVICO |  | FONTE | UNID | COEFICIENTE | PREÇO UNITÁRIO | TOTAL
88297 | OPERADOR DE MÁQUINAS E EQUIPAMENTOS COM ENCARGOS COMPLEMENTARES | SINAPI | H | 1 | 17.57 | 17.57
91529 | COMPACTADOR DE SOLOS DE PERCUSSÃO (SOQUETE) COM MOTOR A GASOLINA 4 TEMPOS, POTÊNCIA 4 CV - DEPRECIAÇÃO. AF_08/2015 | SINAPI | H | 1 | 0.63 | 0.63
91530 | COMPACTADOR DE SOLOS DE PERCUSSÃO (SOQUETE) COM MOTOR A GASOLINA 4 TEMPOS, POTÊNCIA 4 CV - JUROS. AF_08/2015 | SINAPI | H | 1 | 0.16 | 0.16
91531 | COMPACTADOR DE SOLOS DE PERCUSSÃO (SOQUETE) COM MOTOR A GASOLINA 4 TEMPOS, POTÊNCIA 4 CV - MANUTENÇÃO. AF_08/2015 | SINAPI | H | 1 | 0.79 | 0.79
91532 | COMPACTADOR DE SOLOS DE PERCUSSÃO (SOQUETE) COM MOTOR A GASOLINA 4 TEMPOS, POTÊNCIA 4 CV - MATERIAIS NA OPERAÇÃO. AF_08/2015 | SINAPI | H | 1 | 2.22 | 2.22
|  |  |  | TOTAL SERVICO: |  | 21.37
|  |  |  | VALOR: |  | 21.37
|  |  |  | VALOR ENCARGOS (86.60%): |  | 7.51
|  |  |  | VALOR COM ENCARGOS: |  | 21.37
|  |  |  | VALOR BDI (28.35%): |  | 6.0584
|  |  |  | VALOR COM BDI: |  | 27.43
|  |  |  | QUANTIDADE: |  | 1
|  |  |  | TOTAL GERAL: |  | 27.43
88297 - OPERADOR DE MÁQUINAS E EQUIPAMENTOS COM ENCARGOS COMPLEMENTARES (H)
GERAL |  | FONTE | UNID | COEFICIENTE | PREÇO UNITÁRIO | TOTAL
00037370 | ALIMENTACAO - HORISTA (ENCARGOS COMPLEMENTARES) (COLETADO CAIXA) | SINAPI | H | 1 | 0 | 0
00037371 | TRANSPORTE - HORISTA (ENCARGOS COMPLEMENTARES) (COLETADO CAIXA) | SINAPI | H | 1 | 0 | 0
00037372 | EXAMES - HORISTA (ENCARGOS COMPLEMENTARES) (COLETADO CAIXA) | SINAPI | H | 1 | 0.37 | 0.37
00037373 | SEGURO - HORISTA (ENCARGOS COMPLEMENTARES) (COLETADO CAIXA) | SINAPI | H | 1 | 0.02 | 0.02
|  |  |  | TOTAL GERAL: |  | 0.39
MAO DE OBRA |  | FONTE | UNID | COEFICIENTE | PREÇO UNITÁRIO | TOTAL
00004230 | OPERADOR DE MAQUINAS E EQUIPAMENTOS | SINAPI | H | 1 | 16.0262 | 16.03
|  |  |  | TOTAL MAO DE OBRA: |  | 16.03
SERVICO |  | FONTE | UNID | COEFICIENTE | PREÇO UNITÁRIO | TOTAL
88237 | EPI (ENCARGOS COMPLEMENTARES) - HORISTA | SINAPI | H | 1 | 1 | 1
95360 | CURSO DE CAPACITAÇÃO PARA OPERADOR DE MÁQUINAS E EQUIPAMENTOS (ENCARGOS COMPLEMENTARES) - HORISTA | SINAPI | H | 1 | 0.15 | 0.15
|  |  |  | TOTAL SERVICO: |  | 1.15
|  |  |  | VALOR: |  | 17.57
|  |  |  | VALOR ENCARGOS (86.60%): |  | 7.51
|  |  |  | VALOR COM ENCARGOS: |  | 17.57
|  |  |  | VALOR BDI (28.35%): |  | 4.9811
|  |  |  | VALOR COM BDI: |  | 22.55
|  |  |  | QUANTIDADE: |  | 1
|  |  |  | TOTAL GERAL: |  | 22.55
95360 - CURSO DE CAPACITAÇÃO PARA OPERADOR DE MÁQUINAS E EQUIPAMENTOS (ENCARGOS COMPLEMENTARES) - HORISTA (H)
MAO DE OBRA |  | FONTE | UNID | COEFICIENTE | PREÇO UNITÁRIO | TOTAL
00004230 | OPERADOR DE MAQUINAS E EQUIPAMENTOS | SINAPI | H | 0.0093 | 16.0262 | 0.15
|  |  |  | TOTAL MAO DE OBRA: |  | 0.15
|  |  |  | VALOR: |  | 0.15
|  |  |  | VALOR ENCARGOS (86.60%): |  | 0.07
|  |  |  | VALOR COM ENCARGOS: |  | 0.15
|  |  |  | VALOR BDI (28.35%): |  | 0.0425
|  |  |  | VALOR COM BDI: |  | 0.19
|  |  |  | QUANTIDADE: |  | 1
|  |  |  | TOTAL GERAL: |  | 0.19
91529 - COMPACTADOR DE SOLOS DE PERCUSSÃO (SOQUETE) COM MOTOR A GASOLINA 4 TEMPOS, POTÊNCIA 4 CV - DEPRECIAÇÃO. AF_08/2015 (H)
MATERIAL |  | FONTE | UNID | COEFICIENTE | PREÇO UNITÁRIO | TOTAL
00013458 | COMPACTADOR DE SOLOS DE PERCURSAO (SOQUETE) COM MOTOR A GASOLINA 4 TEMPOS DE 4 HP (4 CV) | SINAPI | UN | 5.33e-05 | 11895.65 | 0.63
|  |  |  | TOTAL MATERIAL: |  | 0.63
|  |  |  | VALOR: |  | 0.63
|  |  |  | VALOR ENCARGOS: |  | 0
|  |  |  | VALOR COM ENCARGOS: |  | 0.63
|  |  |  | VALOR BDI (28.35%): |  | 0.1786
|  |  |  | VALOR COM BDI: |  | 0.81
|  |  |  | QUANTIDADE: |  | 1
|  |  |  | TOTAL GERAL: |  | 0.81
91530 - COMPACTADOR DE SOLOS DE PERCUSSÃO (SOQUETE) COM MOTOR A GASOLINA 4 TEMPOS, POTÊNCIA 4 CV - JUROS. AF_08/2015 (H)
MATERIAL |  | FONTE | UNID | COEFICIENTE | PREÇO UNITÁRIO | TOTAL
00013458 | COMPACTADOR DE SOLOS DE PERCURSAO (SOQUETE) COM MOTOR A GASOLINA 4 TEMPOS DE 4 HP (4 CV) | SINAPI | UN | 1.4e-05 | 11895.65 | 0.17
|  |  |  | TOTAL MATERIAL: |  | 0.17
|  |  |  | VALOR: |  | 0.16
|  |  |  | VALOR ENCARGOS: |  | 0
|  |  |  | VALOR COM ENCARGOS: |  | 0.16
|  |  |  | VALOR BDI (28.35%): |  | 0.0454
|  |  |  | VALOR COM BDI: |  | 0.21
|  |  |  | QUANTIDADE: |  | 1
|  |  |  | TOTAL GERAL: |  | 0.21
91531 - COMPACTADOR DE SOLOS DE PERCUSSÃO (SOQUETE) COM MOTOR A GASOLINA 4 TEMPOS, POTÊNCIA 4 CV - MANUTENÇÃO. AF_08/2015 (H)
MATERIAL |  | FONTE | UNID | COEFICIENTE | PREÇO UNITÁRIO | TOTAL
00013458 | COMPACTADOR DE SOLOS DE PERCURSAO (SOQUETE) COM MOTOR A GASOLINA 4 TEMPOS DE 4 HP (4 CV) | SINAPI | UN | 6.67e-05 | 11895.65 | 0.79
|  |  |  | TOTAL MATERIAL: |  | 0.79
|  |  |  | VALOR: |  | 0.79
|  |  |  | VALOR ENCARGOS: |  | 0
|  |  |  | VALOR COM ENCARGOS: |  | 0.79
|  |  |  | VALOR BDI (28.35%): |  | 0.224
|  |  |  | VALOR COM BDI: |  | 1.01
|  |  |  | QUANTIDADE: |  | 1
|  |  |  | TOTAL GERAL: |  | 1.01
91532 - COMPACTADOR DE SOLOS DE PERCUSSÃO (SOQUETE) COM MOTOR A GASOLINA 4 TEMPOS, POTÊNCIA 4 CV - MATERIAIS NA OPERAÇÃO. AF_08/2015 (H)
MATERIAL |  | FONTE | UNID | COEFICIENTE | PREÇO UNITÁRIO | TOTAL
00004222 | GASOLINA COMUM | SINAPI | L | 0.59 | 3.77 | 2.22
|  |  |  | TOTAL MATERIAL: |  | 2.22
|  |  |  | VALOR: |  | 2.22
|  |  |  | VALOR ENCARGOS: |  | 0
|  |  |  | VALOR COM ENCARGOS: |  | 2.22
|  |  |  | VALOR BDI (28.35%): |  | 0.6294
|  |  |  | VALOR COM BDI: |  | 2.85
|  |  |  | QUANTIDADE: |  | 1
|  |  |  | TOTAL GERAL: |  | 2.85
91534 - COMPACTADOR DE SOLOS DE PERCUSSÃO (SOQUETE) COM MOTOR A GASOLINA 4 TEMPOS, POTÊNCIA 4 CV - CHI DIURNO. AF_08/2015 (CHI)
SERVICO |  | FONTE | UNID | COEFICIENTE | PREÇO UNITÁRIO | TOTAL
88297 | OPERADOR DE MÁQUINAS E EQUIPAMENTOS COM ENCARGOS COMPLEMENTARES | SINAPI | H | 1 | 17.57 | 17.57
91529 | COMPACTADOR DE SOLOS DE PERCUSSÃO (SOQUETE) COM MOTOR A GASOLINA 4 TEMPOS, POTÊNCIA 4 CV - DEPRECIAÇÃO. AF_08/2015 | SINAPI | H | 1 | 0.63 | 0.63
91530 | COMPACTADOR DE SOLOS DE PERCUSSÃO (SOQUETE) COM MOTOR A GASOLINA 4 TEMPOS, POTÊNCIA 4 CV - JUROS. AF_08/2015 | SINAPI | H | 1 | 0.16 | 0.16
|  |  |  | TOTAL SERVICO: |  | 18.36
|  |  |  | VALOR: |  | 18.36
|  |  |  | VALOR ENCARGOS (86.60%): |  | 7.51
|  |  |  | VALOR COM ENCARGOS: |  | 18.36
|  |  |  | VALOR BDI (28.35%): |  | 5.2051
|  |  |  | VALOR COM BDI: |  | 23.57
|  |  |  | QUANTIDADE: |  | 1
|  |  |  | TOTAL GERAL: |  | 23.57
91384 - CAMINHÃO BASCULANTE 10 M3, TRUCADO CABINE SIMPLES, PESO BRUTO TOTAL 23.000 KG, CARGA ÚTIL MÁXIMA 15.935 KG, DISTÂNCIA ENTRE EIXOS 4,80 M, POTÊNCIA 230 CV INCLUSIVE CAÇAMBA METÁLICA - MATERIAIS NA OPERAÇÃO. AF_06/2014 (H)
MATERIAL |  | FONTE | UNID | COEFICIENTE | PREÇO UNITÁRIO | TOTAL
00004221 | OLEO DIESEL COMBUSTIVEL COMUM | SINAPI | L | 30.47 | 3.15 | 95.98
|  |  |  | TOTAL MATERIAL: |  | 95.98
|  |  |  | VALOR: |  | 95.98
|  |  |  | VALOR ENCARGOS: |  | 0
|  |  |  | VALOR COM ENCARGOS: |  | 95.98
|  |  |  | VALOR BDI (28.35%): |  | 27.2103
|  |  |  | VALOR COM BDI: |  | 123.19
|  |  |  | QUANTIDADE: |  | 1
|  |  |  | TOTAL GERAL: |  | 123.19
5668 - RETROESCAVADEIRA SOBRE RODAS COM CARREGADEIRA, TRAÇÃO 4X2, POTÊNCIA LÍQ. 79 HP, CAÇAMBA CARREG. CAP. MÍN. 1 M3, CAÇAMBA RETRO CAP. 0,20 M3, PESO OPERACIONAL MÍN. 6.570 KG, PROFUNDIDADE ESCAVAÇÃO MÁX. 4,37 M - MATERIAIS NA OPERAÇÃO. AF_06/2014 (H)
MATERIAL |  | FONTE | UNID | COEFICIENTE | PREÇO UNITÁRIO | TOTAL
00004221 | OLEO DIESEL COMBUSTIVEL COMUM | SINAPI | L | 11.41 | 3.15 | 35.94
|  |  |  | TOTAL MATERIAL: |  | 35.94
|  |  |  | VALOR: |  | 35.94
|  |  |  | VALOR ENCARGOS: |  | 0
|  |  |  | VALOR COM ENCARGOS: |  | 35.94
|  |  |  | VALOR BDI (28.35%): |  | 10.189
|  |  |  | VALOR COM BDI: |  | 46.13
|  |  |  | QUANTIDADE: |  | 1
|  |  |  | TOTAL GERAL: |  | 46.13
90586 - VIBRADOR DE IMERSÃO, DIÂMETRO DE PONTEIRA 45MM, MOTOR ELÉTRICO TRIFÁSICO POTÊNCIA DE 2 CV - CHP DIURNO. AF_06/2015 (CHP)
SERVICO |  | FONTE | UNID | COEFICIENTE | PREÇO UNITÁRIO | TOTAL
90582 | VIBRADOR DE IMERSÃO, DIÂMETRO DE PONTEIRA 45MM, MOTOR ELÉTRICO TRIFÁSICO POTÊNCIA DE 2 CV - DEPRECIAÇÃO. AF_06/2015 | SINAPI | H | 1 | 0.25 | 0.25
90583 | VIBRADOR DE IMERSÃO, DIÂMETRO DE PONTEIRA 45MM, MOTOR ELÉTRICO TRIFÁSICO POTÊNCIA DE 2 CV - JUROS. AF_06/2015 | SINAPI | H | 1 | 0.05 | 0.05
90584 | VIBRADOR DE IMERSÃO, DIÂMETRO DE PONTEIRA 45MM, MOTOR ELÉTRICO TRIFÁSICO POTÊNCIA DE 2 CV - MANUTENÇÃO. AF_06/2015 | SINAPI | H | 1 | 0.19 | 0.19
90585 | VIBRADOR DE IMERSÃO, DIÂMETRO DE PONTEIRA 45MM, MOTOR ELÉTRICO TRIFÁSICO POTÊNCIA DE 2 CV - MATERIAIS NA OPERAÇÃO. AF_06/2015 | SINAPI | H | 1 | 0.33 | 0.33
|  |  |  | TOTAL SERVICO: |  | 0.82
|  |  |  | VALOR: |  | 0.82
|  |  |  | VALOR ENCARGOS: |  | 0
|  |  |  | VALOR COM ENCARGOS: |  | 0.82
|  |  |  | VALOR BDI (28.35%): |  | 0.2325
|  |  |  | VALOR COM BDI: |  | 1.05
|  |  |  | QUANTIDADE: |  | 1
|  |  |  | TOTAL GERAL: |  | 1.05
90582 - VIBRADOR DE IMERSÃO, DIÂMETRO DE PONTEIRA 45MM, MOTOR ELÉTRICO TRIFÁSICO POTÊNCIA DE 2 CV - DEPRECIAÇÃO. AF_06/2015 (H)
MATERIAL |  | FONTE | UNID | COEFICIENTE | PREÇO UNITÁRIO | TOTAL
00013896 | VIBRADOR DE IMERSAO, DIAMETRO DA PONTEIRA DE *45* MM, COM MOTOR ELETRICO TRIFASICO DE 2 HP (2 CV) | SINAPI | UN | 0.000128 | 1973.59 | 0.25
|  |  |  | TOTAL MATERIAL: |  | 0.25
|  |  |  | VALOR: |  | 0.25
|  |  |  | VALOR ENCARGOS: |  | 0
|  |  |  | VALOR COM ENCARGOS: |  | 0.25
|  |  |  | VALOR BDI (28.35%): |  | 0.0709
|  |  |  | VALOR COM BDI: |  | 0.32
|  |  |  | QUANTIDADE: |  | 1
|  |  |  | TOTAL GERAL: |  | 0.32
90583 - VIBRADOR DE IMERSÃO, DIÂMETRO DE PONTEIRA 45MM, MOTOR ELÉTRICO TRIFÁSICO POTÊNCIA DE 2 CV - JUROS. AF_06/2015 (H)
MATERIAL |  | FONTE | UNID | COEFICIENTE | PREÇO UNITÁRIO | TOTAL
00013896 | VIBRADOR DE IMERSAO, DIAMETRO DA PONTEIRA DE *45* MM, COM MOTOR ELETRICO TRIFASICO DE 2 HP (2 CV) | SINAPI | UN | 2.88e-05 | 1973.59 | 0.06
|  |  |  | TOTAL MATERIAL: |  | 0.06
|  |  |  | VALOR: |  | 0.05
|  |  |  | VALOR ENCARGOS: |  | 0
|  |  |  | VALOR COM ENCARGOS: |  | 0.05
|  |  |  | VALOR BDI (28.35%): |  | 0.0142
|  |  |  | VALOR COM BDI: |  | 0.06
|  |  |  | QUANTIDADE: |  | 1
|  |  |  | TOTAL GERAL: |  | 0.06
90584 - VIBRADOR DE IMERSÃO, DIÂMETRO DE PONTEIRA 45MM, MOTOR ELÉTRICO TRIFÁSICO POTÊNCIA DE 2 CV - MANUTENÇÃO. AF_06/2015 (H)
MATERIAL |  | FONTE | UNID | COEFICIENTE | PREÇO UNITÁRIO | TOTAL
00013896 | VIBRADOR DE IMERSAO, DIAMETRO DA PONTEIRA DE *45* MM, COM MOTOR ELETRICO TRIFASICO DE 2 HP (2 CV) | SINAPI | UN | 0.0001 | 1973.59 | 0.2
|  |  |  | TOTAL MATERIAL: |  | 0.2
|  |  |  | VALOR: |  | 0.19
|  |  |  | VALOR ENCARGOS: |  | 0
|  |  |  | VALOR COM ENCARGOS: |  | 0.19
|  |  |  | VALOR BDI (28.35%): |  | 0.0539
|  |  |  | VALOR COM BDI: |  | 0.24
|  |  |  | QUANTIDADE: |  | 1
|  |  |  | TOTAL GERAL: |  | 0.24
90585 - VIBRADOR DE IMERSÃO, DIÂMETRO DE PONTEIRA 45MM, MOTOR ELÉTRICO TRIFÁSICO POTÊNCIA DE 2 CV - MATERIAIS NA OPERAÇÃO. AF_06/2015 (H)
MATERIAL |  | FONTE | UNID | COEFICIENTE | PREÇO UNITÁRIO | TOTAL
00002705 | ENERGIA ELETRICA ATE 2000 KWH INDUSTRIAL, SEM DEMANDA | SINAPI | KW/H | 1.25 | 0.27 | 0.34
|  |  |  | TOTAL MATERIAL: |  | 0.34
|  |  |  | VALOR: |  | 0.33
|  |  |  | VALOR ENCARGOS: |  | 0
|  |  |  | VALOR COM ENCARGOS: |  | 0.33
|  |  |  | VALOR BDI (28.35%): |  | 0.0936
|  |  |  | VALOR COM BDI: |  | 0.42
|  |  |  | QUANTIDADE: |  | 1
|  |  |  | TOTAL GERAL: |  | 0.42
88239 - AJUDANTE DE CARPINTEIRO COM ENCARGOS COMPLEMENTARES (H)
GERAL |  | FONTE | UNID | COEFICIENTE | PREÇO UNITÁRIO | TOTAL
00037370 | ALIMENTACAO - HORISTA (ENCARGOS COMPLEMENTARES) (COLETADO CAIXA) | SINAPI | H | 1 | 0 | 0
00037371 | TRANSPORTE - HORISTA (ENCARGOS COMPLEMENTARES) (COLETADO CAIXA) | SINAPI | H | 1 | 0 | 0
00037372 | EXAMES - HORISTA (ENCARGOS COMPLEMENTARES) (COLETADO CAIXA) | SINAPI | H | 1 | 0.37 | 0.37
00037373 | SEGURO - HORISTA (ENCARGOS COMPLEMENTARES) (COLETADO CAIXA) | SINAPI | H | 1 | 0.02 | 0.02
|  |  |  | TOTAL GERAL: |  | 0.39
MAO DE OBRA |  | FONTE | UNID | COEFICIENTE | PREÇO UNITÁRIO | TOTAL
00006117 | AUXILIAR DE CARPINTEIRO | SINAPI | H | 1 | 8.56 | 8.56
|  |  |  | TOTAL MAO DE OBRA: |  | 8.56
SERVICO |  | FONTE | UNID | COEFICIENTE | PREÇO UNITÁRIO | TOTAL
88236 | FERRAMENTAS (ENCARGOS COMPLEMENTARES) - HORISTA | SINAPI | H | 1 | 0.45 | 0.45
88237 | EPI (ENCARGOS COMPLEMENTARES) - HORISTA | SINAPI | H | 1 | 1 | 1
95309 | CURSO DE CAPACITAÇÃO PARA AJUDANTE DE CARPINTEIRO (ENCARGOS COMPLEMENTARES) - HORISTA | SINAPI | H | 1 | 0.1 | 0.1
|  |  |  | TOTAL SERVICO: |  | 1.55
|  |  |  | VALOR: |  | 10.5
|  |  |  | VALOR ENCARGOS (86.60%): |  | 4.02
|  |  |  | VALOR COM ENCARGOS: |  | 10.5
|  |  |  | VALOR BDI (28.35%): |  | 2.9768
|  |  |  | VALOR COM BDI: |  | 13.48
|  |  |  | QUANTIDADE: |  | 1
|  |  |  | TOTAL GERAL: |  | 13.48
95309 - CURSO DE CAPACITAÇÃO PARA AJUDANTE DE CARPINTEIRO (ENCARGOS COMPLEMENTARES) - HORISTA (H)
MAO DE OBRA |  | FONTE | UNID | COEFICIENTE | PREÇO UNITÁRIO | TOTAL
00006117 | AUXILIAR DE CARPINTEIRO | SINAPI | H | 0.0119 | 8.56 | 0.1
|  |  |  | TOTAL MAO DE OBRA: |  | 0.1
|  |  |  | VALOR: |  | 0.1
|  |  |  | VALOR ENCARGOS (86.60%): |  | 0.05
|  |  |  | VALOR COM ENCARGOS: |  | 0.1
|  |  |  | VALOR BDI (28.35%): |  | 0.0284
|  |  |  | VALOR COM BDI: |  | 0.13
|  |  |  | QUANTIDADE: |  | 1
|  |  |  | TOTAL GERAL: |  | 0.13
88238 - AJUDANTE DE ARMADOR COM ENCARGOS COMPLEMENTARES (H)
GERAL |  | FONTE | UNID | COEFICIENTE | PREÇO UNITÁRIO | TOTAL
00037370 | ALIMENTACAO - HORISTA (ENCARGOS COMPLEMENTARES) (COLETADO CAIXA) | SINAPI | H | 1 | 0 | 0
00037371 | TRANSPORTE - HORISTA (ENCARGOS COMPLEMENTARES) (COLETADO CAIXA) | SINAPI | H | 1 | 0 | 0
00037372 | EXAMES - HORISTA (ENCARGOS COMPLEMENTARES) (COLETADO CAIXA) | SINAPI | H | 1 | 0.37 | 0.37
00037373 | SEGURO - HORISTA (ENCARGOS COMPLEMENTARES) (COLETADO CAIXA) | SINAPI | H | 1 | 0.02 | 0.02
|  |  |  | TOTAL GERAL: |  | 0.39
MAO DE OBRA |  | FONTE | UNID | COEFICIENTE | PREÇO UNITÁRIO | TOTAL
00006114 | AJUDANTE DE ARMADOR | SINAPI | H | 1 | 8.56 | 8.56
|  |  |  | TOTAL MAO DE OBRA: |  | 8.56
SERVICO |  | FONTE | UNID | COEFICIENTE | PREÇO UNITÁRIO | TOTAL
88236 | FERRAMENTAS (ENCARGOS COMPLEMENTARES) - HORISTA | SINAPI | H | 1 | 0.45 | 0.45
88237 | EPI (ENCARGOS COMPLEMENTARES) - HORISTA | SINAPI | H | 1 | 1 | 1
95308 | CURSO DE CAPACITAÇÃO PARA AJUDANTE DE ARMADOR (ENCARGOS COMPLEMENTARES) - HORISTA | SINAPI | H | 1 | 0.08 | 0.08
|  |  |  | TOTAL SERVICO: |  | 1.53
|  |  |  | VALOR: |  | 10.48
|  |  |  | VALOR ENCARGOS (86.60%): |  | 4.01
|  |  |  | VALOR COM ENCARGOS: |  | 10.48
|  |  |  | VALOR BDI (28.35%): |  | 2.9711
|  |  |  | VALOR COM BDI: |  | 13.45
|  |  |  | QUANTIDADE: |  | 1
|  |  |  | TOTAL GERAL: |  | 13.45
95308 - CURSO DE CAPACITAÇÃO PARA AJUDANTE DE ARMADOR (ENCARGOS COMPLEMENTARES) - HORISTA (H)
MAO DE OBRA |  | FONTE | UNID | COEFICIENTE | PREÇO UNITÁRIO | TOTAL
00006114 | AJUDANTE DE ARMADOR | SINAPI | H | 0.0093 | 8.56 | 0.08
|  |  |  | TOTAL MAO DE OBRA: |  | 0.08
|  |  |  | VALOR: |  | 0.08
|  |  |  | VALOR ENCARGOS (86.60%): |  | 0.04
|  |  |  | VALOR COM ENCARGOS: |  | 0.08
|  |  |  | VALOR BDI (28.35%): |  | 0.0227
|  |  |  | VALOR COM BDI: |  | 0.1
|  |  |  | QUANTIDADE: |  | 1
|  |  |  | TOTAL GERAL: |  | 0.1
88245 - ARMADOR COM ENCARGOS COMPLEMENTARES (H)
GERAL |  | FONTE | UNID | COEFICIENTE | PREÇO UNITÁRIO | TOTAL
00037370 | ALIMENTACAO - HORISTA (ENCARGOS COMPLEMENTARES) (COLETADO CAIXA) | SINAPI | H | 1 | 0 | 0
00037371 | TRANSPORTE - HORISTA (ENCARGOS COMPLEMENTARES) (COLETADO CAIXA) | SINAPI | H | 1 | 0 | 0
00037372 | EXAMES - HORISTA (ENCARGOS COMPLEMENTARES) (COLETADO CAIXA) | SINAPI | H | 1 | 0.37 | 0.37
00037373 | SEGURO - HORISTA (ENCARGOS COMPLEMENTARES) (COLETADO CAIXA) | SINAPI | H | 1 | 0.02 | 0.02
|  |  |  | TOTAL GERAL: |  | 0.39
MAO DE OBRA |  | FONTE | UNID | COEFICIENTE | PREÇO UNITÁRIO | TOTAL
00000378 | ARMADOR | SINAPI | H | 1 | 11.4377 | 11.44
|  |  |  | TOTAL MAO DE OBRA: |  | 11.44
SERVICO |  | FONTE | UNID | COEFICIENTE | PREÇO UNITÁRIO | TOTAL
88236 | FERRAMENTAS (ENCARGOS COMPLEMENTARES) - HORISTA | SINAPI | H | 1 | 0.45 | 0.45
88237 | EPI (ENCARGOS COMPLEMENTARES) - HORISTA | SINAPI | H | 1 | 1 | 1
95314 | CURSO DE CAPACITAÇÃO PARA ARMADOR (ENCARGOS COMPLEMENTARES) - HORISTA | SINAPI | H | 1 | 0.11 | 0.11
|  |  |  | TOTAL SERVICO: |  | 1.56
|  |  |  | VALOR: |  | 13.39
|  |  |  | VALOR ENCARGOS (86.60%): |  | 5.36
|  |  |  | VALOR COM ENCARGOS: |  | 13.39
|  |  |  | VALOR BDI (28.35%): |  | 3.7961
|  |  |  | VALOR COM BDI: |  | 17.19
|  |  |  | QUANTIDADE: |  | 1
|  |  |  | TOTAL GERAL: |  | 17.19
95314 - CURSO DE CAPACITAÇÃO PARA ARMADOR (ENCARGOS COMPLEMENTARES) - HORISTA (H)
MAO DE OBRA |  | FONTE | UNID | COEFICIENTE | PREÇO UNITÁRIO | TOTAL
00000378 | ARMADOR | SINAPI | H | 0.0093 | 11.4377 | 0.11
|  |  |  | TOTAL MAO DE OBRA: |  | 0.11
|  |  |  | VALOR: |  | 0.11
|  |  |  | VALOR ENCARGOS (86.60%): |  | 0.05
|  |  |  | VALOR COM ENCARGOS: |  | 0.11
|  |  |  | VALOR BDI (28.35%): |  | 0.0312
|  |  |  | VALOR COM BDI: |  | 0.14
|  |  |  | QUANTIDADE: |  | 1
|  |  |  | TOTAL GERAL: |  | 0.14
92793 - CORTE E DOBRA DE AÇO CA-50, DIÂMETRO DE 8,0 MM, UTILIZADO EM ESTRUTURAS DIVERSAS, EXCETO LAJES. AF_12/2015 (KG)
MATERIAL |  | FONTE | UNID | COEFICIENTE | PREÇO UNITÁRIO | TOTAL
00000033 | ACO CA-50, 8,0 MM, VERGALHAO | SINAPI | KG | 1.11 | 4.45 | 4.94
|  |  |  | TOTAL MATERIAL: |  | 4.94
SERVICO |  | FONTE | UNID | COEFICIENTE | PREÇO UNITÁRIO | TOTAL
88238 | AJUDANTE DE ARMADOR COM ENCARGOS COMPLEMENTARES | SINAPI | H | 0.0196 | 10.48 | 0.21
88245 | ARMADOR COM ENCARGOS COMPLEMENTARES | SINAPI | H | 0.1394 | 13.39 | 1.87
|  |  |  | TOTAL SERVICO: |  | 2.08
|  |  |  | VALOR: |  | 7.02
|  |  |  | VALOR ENCARGOS (86.60%): |  | 0.83
|  |  |  | VALOR COM ENCARGOS: |  | 7.02
|  |  |  | VALOR BDI (28.35%): |  | 1.9902
|  |  |  | VALOR COM BDI: |  | 9.01
|  |  |  | QUANTIDADE: |  | 1
|  |  |  | TOTAL GERAL: |  | 9.01
92791 - CORTE E DOBRA DE AÇO CA-60, DIÂMETRO DE 5,0 MM, UTILIZADO EM ESTRUTURAS DIVERSAS, EXCETO LAJES. AF_12/2015 (KG)
MATERIAL |  | FONTE | UNID | COEFICIENTE | PREÇO UNITÁRIO | TOTAL
00000039 | ACO CA-60, 5,0 MM, VERGALHAO | SINAPI | KG | 1.07 | 3.75 | 4.01
|  |  |  | TOTAL MATERIAL: |  | 4.01
SERVICO |  | FONTE | UNID | COEFICIENTE | PREÇO UNITÁRIO | TOTAL
88238 | AJUDANTE DE ARMADOR COM ENCARGOS COMPLEMENTARES | SINAPI | H | 0.0263 | 10.48 | 0.28
88245 | ARMADOR COM ENCARGOS COMPLEMENTARES | SINAPI | H | 0.1875 | 13.39 | 2.51
|  |  |  | TOTAL SERVICO: |  | 2.79
|  |  |  | VALOR: |  | 6.8
|  |  |  | VALOR ENCARGOS (86.60%): |  | 1.11
|  |  |  | VALOR COM ENCARGOS: |  | 6.8
|  |  |  | VALOR BDI (28.35%): |  | 1.9278
|  |  |  | VALOR COM BDI: |  | 8.73
|  |  |  | QUANTIDADE: |  | 1
|  |  |  | TOTAL GERAL: |  | 8.73
94962 - CONCRETO MAGRO PARA LASTRO, TRAÇO 1:4,5:4,5 (CIMENTO/ AREIA MÉDIA/ BRITA 1) - PREPARO MECÂNICO COM BETONEIRA 400 L. AF_07/2016 (M3)
MATERIAL |  | FONTE | UNID | COEFICIENTE | PREÇO UNITÁRIO | TOTAL
00000370 | AREIA MEDIA - POSTO JAZIDA/FORNECEDOR (RETIRADO NA JAZIDA, SEM TRANSPORTE) | SINAPI | M3 | 0.859 | 49.7 | 42.69
00001379 | CIMENTO PORTLAND COMPOSTO CP II-32 | SINAPI | KG | 212.21 | 0.54 | 114.59
00004721 | PEDRA BRITADA N. 1 (9,5 a 19 MM) POSTO PEDREIRA/FORNECEDOR, SEM FRETE | SINAPI | M3 | 0.579 | 70 | 40.53
|  |  |  | TOTAL MATERIAL: |  | 197.81
SERVICO |  | FONTE | UNID | COEFICIENTE | PREÇO UNITÁRIO | TOTAL
88316 | SERVENTE COM ENCARGOS COMPLEMENTARES | SINAPI | H | 2.45 | 10.44 | 25.58
88377 | OPERADOR DE BETONEIRA ESTACIONÁRIA/MISTURADOR COM ENCARGOS COMPLEMENTARES | SINAPI | H | 1.55 | 11.74 | 18.2
88830 | BETONEIRA CAPACIDADE NOMINAL DE 400 L, CAPACIDADE DE MISTURA 280 L, MOTOR ELÉTRICO TRIFÁSICO POTÊNCIA DE 2 CV, SEM CARREGADOR - CHP DIURNO. AF_10/2014 | SINAPI | CHP | 0.8 | 0.83 | 0.66
88831 | BETONEIRA CAPACIDADE NOMINAL DE 400 L, CAPACIDADE DE MISTURA 280 L, MOTOR ELÉTRICO TRIFÁSICO POTÊNCIA DE 2 CV, SEM CARREGADOR - CHI DIURNO. AF_10/2014 | SINAPI | CHI | 0.75 | 0.28 | 0.21
|  |  |  | TOTAL SERVICO: |  | 44.65
|  |  |  | VALOR: |  | 242.46
|  |  |  | VALOR ENCARGOS (86.60%): |  | 17.22
|  |  |  | VALOR COM ENCARGOS: |  | 242.46
|  |  |  | VALOR BDI (28.35%): |  | 68.7374
|  |  |  | VALOR COM BDI: |  | 311.2
|  |  |  | QUANTIDADE: |  | 1
|  |  |  | TOTAL GERAL: |  | 311.2
88377 - OPERADOR DE BETONEIRA ESTACIONÁRIA/MISTURADOR COM ENCARGOS COMPLEMENTARES (H)
GERAL |  | FONTE | UNID | COEFICIENTE | PREÇO UNITÁRIO | TOTAL
00037370 | ALIMENTACAO - HORISTA (ENCARGOS COMPLEMENTARES) (COLETADO CAIXA) | SINAPI | H | 1 | 0 | 0
00037371 | TRANSPORTE - HORISTA (ENCARGOS COMPLEMENTARES) (COLETADO CAIXA) | SINAPI | H | 1 | 0 | 0
00037372 | EXAMES - HORISTA (ENCARGOS COMPLEMENTARES) (COLETADO CAIXA) | SINAPI | H | 1 | 0.37 | 0.37
00037373 | SEGURO - HORISTA (ENCARGOS COMPLEMENTARES) (COLETADO CAIXA) | SINAPI | H | 1 | 0.02 | 0.02
|  |  |  | TOTAL GERAL: |  | 0.39
MAO DE OBRA |  | FONTE | UNID | COEFICIENTE | PREÇO UNITÁRIO | TOTAL
00037623 | OPERADOR DE BETONEIRA ESTACIONARIA/MISTURADOR (COLETADO CAIXA) | SINAPI | H | 1 | 10.279 | 10.28
|  |  |  | TOTAL MAO DE OBRA: |  | 10.28
SERVICO |  | FONTE | UNID | COEFICIENTE | PREÇO UNITÁRIO | TOTAL
88237 | EPI (ENCARGOS COMPLEMENTARES) - HORISTA | SINAPI | H | 1 | 1 | 1
95389 | CURSO DE CAPACITAÇÃO PARA OPERADOR DE BETONEIRA ESTACIONÁRIA/MISTURADOR (ENCARGOS COMPLEMENTARES) - HORISTA | SINAPI | H | 1 | 0.07 | 0.07
|  |  |  | TOTAL SERVICO: |  | 1.07
|  |  |  | VALOR: |  | 11.74
|  |  |  | VALOR ENCARGOS (86.60%): |  | 4.8
|  |  |  | VALOR COM ENCARGOS: |  | 11.74
|  |  |  | VALOR BDI (28.35%): |  | 3.3283
|  |  |  | VALOR COM BDI: |  | 15.07
|  |  |  | QUANTIDADE: |  | 1
|  |  |  | TOTAL GERAL: |  | 15.07
95389 - CURSO DE CAPACITAÇÃO PARA OPERADOR DE BETONEIRA ESTACIONÁRIA/MISTURADOR (ENCARGOS COMPLEMENTARES) - HORISTA (H)
MAO DE OBRA |  | FONTE | UNID | COEFICIENTE | PREÇO UNITÁRIO | TOTAL
00037623 | OPERADOR DE BETONEIRA ESTACIONARIA/MISTURADOR (COLETADO CAIXA) | SINAPI | H | 0.0067 | 10.279 | 0.07
|  |  |  | TOTAL MAO DE OBRA: |  | 0.07
|  |  |  | VALOR: |  | 0.07
|  |  |  | VALOR ENCARGOS (86.60%): |  | 0.03
|  |  |  | VALOR COM ENCARGOS: |  | 0.07
|  |  |  | VALOR BDI (28.35%): |  | 0.0198
|  |  |  | VALOR COM BDI: |  | 0.09
|  |  |  | QUANTIDADE: |  | 1
|  |  |  | TOTAL GERAL: |  | 0.09
88830 - BETONEIRA CAPACIDADE NOMINAL DE 400 L, CAPACIDADE DE MISTURA 280 L, MOTOR ELÉTRICO TRIFÁSICO POTÊNCIA DE 2 CV, SEM CARREGADOR - CHP DIURNO. AF_10/2014 (CHP)
SERVICO |  | FONTE | UNID | COEFICIENTE | PREÇO UNITÁRIO | TOTAL
88826 | BETONEIRA CAPACIDADE NOMINAL DE 400 L, CAPACIDADE DE MISTURA 280 L, MOTOR ELÉTRICO TRIFÁSICO POTÊNCIA DE 2 CV, SEM CARREGADOR - DEPRECIAÇÃO. AF_10/2014 | SINAPI | H | 1 | 0.23 | 0.23
88827 | BETONEIRA CAPACIDADE NOMINAL DE 400 L, CAPACIDADE DE MISTURA 280 L, MOTOR ELÉTRICO TRIFÁSICO POTÊNCIA DE 2 CV, SEM CARREGADOR - JUROS. AF_10/2014 | SINAPI | H | 1 | 0.05 | 0.05
88828 | BETONEIRA CAPACIDADE NOMINAL DE 400 L, CAPACIDADE DE MISTURA 280 L, MOTOR ELÉTRICO TRIFÁSICO POTÊNCIA DE 2 CV, SEM CARREGADOR - MANUTENÇÃO. AF_10/2014 | SINAPI | H | 1 | 0.22 | 0.22
88829 | BETONEIRA CAPACIDADE NOMINAL DE 400 L, CAPACIDADE DE MISTURA 280 L, MOTOR ELÉTRICO TRIFÁSICO POTÊNCIA DE 2 CV, SEM CARREGADOR - MATERIAIS NA OPERAÇÃO. AF_10/2014 | SINAPI | H | 1 | 0.33 | 0.33
|  |  |  | TOTAL SERVICO: |  | 0.83
|  |  |  | VALOR: |  | 0.83
|  |  |  | VALOR ENCARGOS: |  | 0
|  |  |  | VALOR COM ENCARGOS: |  | 0.83
|  |  |  | VALOR BDI (28.35%): |  | 0.2353
|  |  |  | VALOR COM BDI: |  | 1.07
|  |  |  | QUANTIDADE: |  | 1
|  |  |  | TOTAL GERAL: |  | 1.07
88826 - BETONEIRA CAPACIDADE NOMINAL DE 400 L, CAPACIDADE DE MISTURA 280 L, MOTOR ELÉTRICO TRIFÁSICO POTÊNCIA DE 2 CV, SEM CARREGADOR - DEPRECIAÇÃO. AF_10/2014 (H)
MATERIAL |  | FONTE | UNID | COEFICIENTE | PREÇO UNITÁRIO | TOTAL
00010535 | BETONEIRA CAPACIDADE NOMINAL 400 L, CAPACIDADE DE MISTURA 280 L, MOTOR ELETRICO TRIFASICO 220/380 V POTENCIA 2 CV, SEM CARREGADOR | SINAPI | UN | 6.4e-05 | 3689 | 0.24
|  |  |  | TOTAL MATERIAL: |  | 0.24
|  |  |  | VALOR: |  | 0.23
|  |  |  | VALOR ENCARGOS: |  | 0
|  |  |  | VALOR COM ENCARGOS: |  | 0.23
|  |  |  | VALOR BDI (28.35%): |  | 0.0652
|  |  |  | VALOR COM BDI: |  | 0.3
|  |  |  | QUANTIDADE: |  | 1
|  |  |  | TOTAL GERAL: |  | 0.3
88827 - BETONEIRA CAPACIDADE NOMINAL DE 400 L, CAPACIDADE DE MISTURA 280 L, MOTOR ELÉTRICO TRIFÁSICO POTÊNCIA DE 2 CV, SEM CARREGADOR - JUROS. AF_10/2014 (H)
MATERIAL |  | FONTE | UNID | COEFICIENTE | PREÇO UNITÁRIO | TOTAL
00010535 | BETONEIRA CAPACIDADE NOMINAL 400 L, CAPACIDADE DE MISTURA 280 L, MOTOR ELETRICO TRIFASICO 220/380 V POTENCIA 2 CV, SEM CARREGADOR | SINAPI | UN | 1.44e-05 | 3689 | 0.05
|  |  |  | TOTAL MATERIAL: |  | 0.05
|  |  |  | VALOR: |  | 0.05
|  |  |  | VALOR ENCARGOS: |  | 0
|  |  |  | VALOR COM ENCARGOS: |  | 0.05
|  |  |  | VALOR BDI (28.35%): |  | 0.0142
|  |  |  | VALOR COM BDI: |  | 0.06
|  |  |  | QUANTIDADE: |  | 1
|  |  |  | TOTAL GERAL: |  | 0.06
88828 - BETONEIRA CAPACIDADE NOMINAL DE 400 L, CAPACIDADE DE MISTURA 280 L, MOTOR ELÉTRICO TRIFÁSICO POTÊNCIA DE 2 CV, SEM CARREGADOR - MANUTENÇÃO. AF_10/2014 (H)
MATERIAL |  | FONTE | UNID | COEFICIENTE | PREÇO UNITÁRIO | TOTAL
00010535 | BETONEIRA CAPACIDADE NOMINAL 400 L, CAPACIDADE DE MISTURA 280 L, MOTOR ELETRICO TRIFASICO 220/380 V POTENCIA 2 CV, SEM CARREGADOR | SINAPI | UN | 6e-05 | 3689 | 0.22
|  |  |  | TOTAL MATERIAL: |  | 0.22
|  |  |  | VALOR: |  | 0.22
|  |  |  | VALOR ENCARGOS: |  | 0
|  |  |  | VALOR COM ENCARGOS: |  | 0.22
|  |  |  | VALOR BDI (28.35%): |  | 0.0624
|  |  |  | VALOR COM BDI: |  | 0.28
|  |  |  | QUANTIDADE: |  | 1
|  |  |  | TOTAL GERAL: |  | 0.28
88829 - BETONEIRA CAPACIDADE NOMINAL DE 400 L, CAPACIDADE DE MISTURA 280 L, MOTOR ELÉTRICO TRIFÁSICO POTÊNCIA DE 2 CV, SEM CARREGADOR - MATERIAIS NA OPERAÇÃO. AF_10/2014 (H)
MATERIAL |  | FONTE | UNID | COEFICIENTE | PREÇO UNITÁRIO | TOTAL
00002705 | ENERGIA ELETRICA ATE 2000 KWH INDUSTRIAL, SEM DEMANDA | SINAPI | KW/H | 1.25 | 0.27 | 0.34
|  |  |  | TOTAL MATERIAL: |  | 0.34
|  |  |  | VALOR: |  | 0.33
|  |  |  | VALOR ENCARGOS: |  | 0
|  |  |  | VALOR COM ENCARGOS: |  | 0.33
|  |  |  | VALOR BDI (28.35%): |  | 0.0936
|  |  |  | VALOR COM BDI: |  | 0.42
|  |  |  | QUANTIDADE: |  | 1
|  |  |  | TOTAL GERAL: |  | 0.42
88831 - BETONEIRA CAPACIDADE NOMINAL DE 400 L, CAPACIDADE DE MISTURA 280 L, MOTOR ELÉTRICO TRIFÁSICO POTÊNCIA DE 2 CV, SEM CARREGADOR - CHI DIURNO. AF_10/2014 (CHI)
SERVICO |  | FONTE | UNID | COEFICIENTE | PREÇO UNITÁRIO | TOTAL
88826 | BETONEIRA CAPACIDADE NOMINAL DE 400 L, CAPACIDADE DE MISTURA 280 L, MOTOR ELÉTRICO TRIFÁSICO POTÊNCIA DE 2 CV, SEM CARREGADOR - DEPRECIAÇÃO. AF_10/2014 | SINAPI | H | 1 | 0.23 | 0.23
88827 | BETONEIRA CAPACIDADE NOMINAL DE 400 L, CAPACIDADE DE MISTURA 280 L, MOTOR ELÉTRICO TRIFÁSICO POTÊNCIA DE 2 CV, SEM CARREGADOR - JUROS. AF_10/2014 | SINAPI | H | 1 | 0.05 | 0.05
|  |  |  | TOTAL SERVICO: |  | 0.28
|  |  |  | VALOR: |  | 0.28
|  |  |  | VALOR ENCARGOS: |  | 0
|  |  |  | VALOR COM ENCARGOS: |  | 0.28
|  |  |  | VALOR BDI (28.35%): |  | 0.0794
|  |  |  | VALOR COM BDI: |  | 0.36
|  |  |  | QUANTIDADE: |  | 1
|  |  |  | TOTAL GERAL: |  | 0.36
91692 - SERRA CIRCULAR DE BANCADA COM MOTOR ELÉTRICO POTÊNCIA DE 5HP, COM COIFA PARA DISCO 10" - CHP DIURNO. AF_08/2015 (CHP)
SERVICO |  | FONTE | UNID | COEFICIENTE | PREÇO UNITÁRIO | TOTAL
88297 | OPERADOR DE MÁQUINAS E EQUIPAMENTOS COM ENCARGOS COMPLEMENTARES | SINAPI | H | 1 | 17.57 | 17.57
91688 | SERRA CIRCULAR DE BANCADA COM MOTOR ELÉTRICO POTÊNCIA DE 5HP, COM COIFA PARA DISCO 10" - DEPRECIAÇÃO. AF_08/2015 | SINAPI | H | 1 | 0.07 | 0.07
91689 | SERRA CIRCULAR DE BANCADA COM MOTOR ELÉTRICO POTÊNCIA DE 5HP, COM COIFA PARA DISCO 10" - JUROS. AF_08/2015 | SINAPI | H | 1 | 0.01 | 0.01
91690 | SERRA CIRCULAR DE BANCADA COM MOTOR ELÉTRICO POTÊNCIA DE 5HP, COM COIFA PARA DISCO 10" - MANUTENÇÃO. AF_08/2015 | SINAPI | H | 1 | 0.05 | 0.05
91691 | SERRA CIRCULAR DE BANCADA COM MOTOR ELÉTRICO POTÊNCIA DE 5HP, COM COIFA PARA DISCO 10" - MATERIAIS NA OPERAÇÃO. AF_08/2015 | SINAPI | H | 1 | 0.85 | 0.85
|  |  |  | TOTAL SERVICO: |  | 18.55
|  |  |  | VALOR: |  | 18.55
|  |  |  | VALOR ENCARGOS (86.60%): |  | 7.51
|  |  |  | VALOR COM ENCARGOS: |  | 18.55
|  |  |  | VALOR BDI (28.35%): |  | 5.2589
|  |  |  | VALOR COM BDI: |  | 23.81
|  |  |  | QUANTIDADE: |  | 1
|  |  |  | TOTAL GERAL: |  | 23.81
91688 - SERRA CIRCULAR DE BANCADA COM MOTOR ELÉTRICO POTÊNCIA DE 5HP, COM COIFA PARA DISCO 10" - DEPRECIAÇÃO. AF_08/2015 (H)
MATERIAL |  | FONTE | UNID | COEFICIENTE | PREÇO UNITÁRIO | TOTAL
00014618 | SERRA CIRCULAR DE BANCADA COM MOTOR ELETRICO, POTENCIA DE *1600* W, PARA DISCO DE DIAMETRO DE 10" (250 MM) | SINAPI | UN | 7.2e-05 | 1066.85 | 0.08
|  |  |  | TOTAL MATERIAL: |  | 0.08
|  |  |  | VALOR: |  | 0.07
|  |  |  | VALOR ENCARGOS: |  | 0
|  |  |  | VALOR COM ENCARGOS: |  | 0.07
|  |  |  | VALOR BDI (28.35%): |  | 0.0198
|  |  |  | VALOR COM BDI: |  | 0.09
|  |  |  | QUANTIDADE: |  | 1
|  |  |  | TOTAL GERAL: |  | 0.09
91689 - SERRA CIRCULAR DE BANCADA COM MOTOR ELÉTRICO POTÊNCIA DE 5HP, COM COIFA PARA DISCO 10" - JUROS. AF_08/2015 (H)
MATERIAL |  | FONTE | UNID | COEFICIENTE | PREÇO UNITÁRIO | TOTAL
00014618 | SERRA CIRCULAR DE BANCADA COM MOTOR ELETRICO, POTENCIA DE *1600* W, PARA DISCO DE DIAMETRO DE 10" (250 MM) | SINAPI | UN | 1.44e-05 | 1066.85 | 0.02
|  |  |  | TOTAL MATERIAL: |  | 0.02
|  |  |  | VALOR: |  | 0.01
|  |  |  | VALOR ENCARGOS: |  | 0
|  |  |  | VALOR COM ENCARGOS: |  | 0.01
|  |  |  | VALOR BDI (28.35%): |  | 0.0028
|  |  |  | VALOR COM BDI: |  | 0.01
|  |  |  | QUANTIDADE: |  | 1
|  |  |  | TOTAL GERAL: |  | 0.01
91690 - SERRA CIRCULAR DE BANCADA COM MOTOR ELÉTRICO POTÊNCIA DE 5HP, COM COIFA PARA DISCO 10" - MANUTENÇÃO. AF_08/2015 (H)
MATERIAL |  | FONTE | UNID | COEFICIENTE | PREÇO UNITÁRIO | TOTAL
00014618 | SERRA CIRCULAR DE BANCADA COM MOTOR ELETRICO, POTENCIA DE *1600* W, PARA DISCO DE DIAMETRO DE 10" (250 MM) | SINAPI | UN | 5e-05 | 1066.85 | 0.05
|  |  |  | TOTAL MATERIAL: |  | 0.05
|  |  |  | VALOR: |  | 0.05
|  |  |  | VALOR ENCARGOS: |  | 0
|  |  |  | VALOR COM ENCARGOS: |  | 0.05
|  |  |  | VALOR BDI (28.35%): |  | 0.0142
|  |  |  | VALOR COM BDI: |  | 0.06
|  |  |  | QUANTIDADE: |  | 1
|  |  |  | TOTAL GERAL: |  | 0.06
91691 - SERRA CIRCULAR DE BANCADA COM MOTOR ELÉTRICO POTÊNCIA DE 5HP, COM COIFA PARA DISCO 10" - MATERIAIS NA OPERAÇÃO. AF_08/2015 (H)
MATERIAL |  | FONTE | UNID | COEFICIENTE | PREÇO UNITÁRIO | TOTAL
00002705 | ENERGIA ELETRICA ATE 2000 KWH INDUSTRIAL, SEM DEMANDA | SINAPI | KW/H | 3.17 | 0.27 | 0.86
|  |  |  | TOTAL MATERIAL: |  | 0.86
|  |  |  | VALOR: |  | 0.85
|  |  |  | VALOR ENCARGOS: |  | 0
|  |  |  | VALOR COM ENCARGOS: |  | 0.85
|  |  |  | VALOR BDI (28.35%): |  | 0.241
|  |  |  | VALOR COM BDI: |  | 1.09
|  |  |  | QUANTIDADE: |  | 1
|  |  |  | TOTAL GERAL: |  | 1.09
91693 - SERRA CIRCULAR DE BANCADA COM MOTOR ELÉTRICO POTÊNCIA DE 5HP, COM COIFA PARA DISCO 10" - CHI DIURNO. AF_08/2015 (CHI)
SERVICO |  | FONTE | UNID | COEFICIENTE | PREÇO UNITÁRIO | TOTAL
88297 | OPERADOR DE MÁQUINAS E EQUIPAMENTOS COM ENCARGOS COMPLEMENTARES | SINAPI | H | 1 | 17.57 | 17.57
91688 | SERRA CIRCULAR DE BANCADA COM MOTOR ELÉTRICO POTÊNCIA DE 5HP, COM COIFA PARA DISCO 10" - DEPRECIAÇÃO. AF_08/2015 | SINAPI | H | 1 | 0.07 | 0.07
91689 | SERRA CIRCULAR DE BANCADA COM MOTOR ELÉTRICO POTÊNCIA DE 5HP, COM COIFA PARA DISCO 10" - JUROS. AF_08/2015 | SINAPI | H | 1 | 0.01 | 0.01
|  |  |  | TOTAL SERVICO: |  | 17.65
|  |  |  | VALOR: |  | 17.65
|  |  |  | VALOR ENCARGOS (86.60%): |  | 7.51
|  |  |  | VALOR COM ENCARGOS: |  | 17.65
|  |  |  | VALOR BDI (28.35%): |  | 5.0038
|  |  |  | VALOR COM BDI: |  | 22.65
|  |  |  | QUANTIDADE: |  | 1
|  |  |  | TOTAL GERAL: |  | 22.65
S88239S - Ajudante de carpinteiro com encargos complementares (h)
MAO DE OBRA |  | FONTE | UNID | COEFICIENTE | PREÇO UNITÁRIO | TOTAL
I06117S | Auxiliar de carpinteiro | ORSE | h | 1 | 8.56 | 8.56
|  |  |  | TOTAL MAO DE OBRA: |  | 8.56
MATERIAL |  | FONTE | UNID | COEFICIENTE | PREÇO UNITÁRIO | TOTAL
I37370S | Alimentacao - horista (encargos complementares) (coletado caixa) | ORSE | h | 1 | 1.56 | 1.56
I37371S | Transporte - horista (encargos complementares) (coletado caixa) | ORSE | h | 1 | 0.5 | 0.5
I37372S | Exames - horista (encargos complementares) (coletado caixa) | ORSE | h | 1 | 0.37 | 0.37
I37373S | Seguro - horista (encargos complementares) (coletado caixa) | ORSE | h | 1 | 0.02 | 0.02
|  |  |  | TOTAL MATERIAL: |  | 2.45
SERVICO |  | FONTE | UNID | COEFICIENTE | PREÇO UNITÁRIO | TOTAL
S88236S | Ferramentas (encargos complementares) - horista | ORSE | h | 1 | 0.3 | 0.3
S88237S | Epi (encargos complementares) - horista | ORSE | h | 1 | 0.75 | 0.75
S95309S | Curso de capacitação para ajudante de carpinteiro (encargos complementares) - horista | ORSE | h | 1 | 0.1 | 0.1
|  |  |  | TOTAL SERVICO: |  | 1.15
|  |  |  | VALOR: |  | 12.16
|  |  |  | VALOR ENCARGOS (86.60%): |  | 4.02
|  |  |  | VALOR COM ENCARGOS: |  | 12.16
|  |  |  | VALOR BDI (28.35%): |  | 3.4474
|  |  |  | VALOR COM BDI: |  | 15.61
|  |  |  | QUANTIDADE: |  | 1
|  |  |  | TOTAL GERAL: |  | 15.61
S88236S - Ferramentas (encargos complementares) - horista (h)
EQUIPAMENTO |  | FONTE | UNID | COEFICIENTE | PREÇO UNITÁRIO | TOTAL
I11359S | Esmerilhadeira angular eletrica, diametro do disco 7 '' (180 mm), rotacao 8500 rpm, potencia 2400 w | ORSE | un | 0 | 556 | 0
I38412S | Inversor de solda monofasico de 160 a, potencia de 5400 w, tensao de 220 v, turbo ventilado, protecao por fusivel termico, para eletrodos de 2,0 a 4,0 mm | ORSE | un | 0 | 856.36 | 0
I38413S | Lixadeira eletrica angular, para disco de 7 " (180 mm), potencia de 2.200 w, *5.000* rpm, 220 v | ORSE | un | 0 | 573.23 | 0
|  |  |  | TOTAL EQUIPAMENTO: |  | 0
MATERIAL |  | FONTE | UNID | COEFICIENTE | PREÇO UNITÁRIO | TOTAL
I00010S | Balde plastico capacidade *10* l | ORSE | un | 0.0077 | 5.25 | 0.04
I02711S | Carrinho de mao de aco capacidade 50 a 60 l, pneu com camara | ORSE | un | 0.0006 | 118.57 | 0.07
I12815S | Fita crepe rolo de 25 mm x 50 m | ORSE | un | 0.0088 | 5.02 | 0.04
I25966S | Redutor tipo thinner para acabamento | ORSE | l | 0.0015 | 13.83 | 0.02
I38382S | Linha de pedreiro lisa 100 m | ORSE | un | 0.0026 | 6.55 | 0.02
I38390S | Rolo de la de carneiro 23 cm (sem cabo) | ORSE | un | 0.0015 | 19.74 | 0.03
I38393S | Rolo de espuma poliester 23 cm (sem cabo) | ORSE | un | 0.0015 | 8.9 | 0.01
I38396S | Selador horizontal para fita de aco 1 " | ORSE | un | 0 | 460.39 | 0
I38399S | Bolsa de lona para ferramentas *50 x 35 x 25* cm | ORSE | un | 0.0002 | 146.52 | 0.03
I38476S | Escada dupla de abrir em aluminio, modelo pintor, 8 degraus | ORSE | un | 0.0002 | 220.76 | 0.04
I38477S | Escada extensivel em aluminio com 6,00 m estendida | ORSE | un | 0 | 625.19 | 0
I38956S | Alicate crimpador de tubo pex | ORSE | un | 0 | 885.79 | 0
|  |  |  | TOTAL MATERIAL: |  | 0.3
|  |  |  | VALOR: |  | 0.3
|  |  |  | VALOR ENCARGOS: |  | 0
|  |  |  | VALOR COM ENCARGOS: |  | 0.3
|  |  |  | VALOR BDI (28.35%): |  | 0.0851
|  |  |  | VALOR COM BDI: |  | 0.39
|  |  |  | QUANTIDADE: |  | 1
|  |  |  | TOTAL GERAL: |  | 0.39
S88237S - Epi (encargos complementares) - horista (h)
MATERIAL |  | FONTE | UNID | COEFICIENTE | PREÇO UNITÁRIO | TOTAL
I12892S | Luva raspa de couro, cano curto (punho *7* cm) | ORSE | par | 0.0137 | 8.46 | 0.12
I12893S | Bota de seguranca com biqueira de aco e colarinho acolchoado | ORSE | par | 0.0016 | 45.12 | 0.07
I36144S | Respirador descartavel sem valvula de exalacao, pff 1 | ORSE | un | 0.1115 | 1.05 | 0.12
I36146S | Protetor solar fps 30, embalagem 2 litros | ORSE | un | 0.0012 | 159.8 | 0.19
I36149S | Trava-quedas em aco para corda de 12 mm, extensor de 25 x 300 mm, com mosquetao tipo gancho trava dupla | ORSE | un | 0.0007 | 110.45 | 0.08
I36150S | Avental de seguranca de raspa de couro 1,00 x 0,60 m | ORSE | un | 0.0026 | 27.91 | 0.07
I36153S | Talabarte de seguranca, 2 mosquetoes trava dupla *53* mm deabertura, com absorvedor de energia | ORSE | un | 0.0011 | 125.72 | 0.14
|  |  |  | TOTAL MATERIAL: |  | 0.79
|  |  |  | VALOR: |  | 0.75
|  |  |  | VALOR ENCARGOS: |  | 0
|  |  |  | VALOR COM ENCARGOS: |  | 0.75
|  |  |  | VALOR BDI (28.35%): |  | 0.2126
|  |  |  | VALOR COM BDI: |  | 0.96
|  |  |  | QUANTIDADE: |  | 1
|  |  |  | TOTAL GERAL: |  | 0.96
S95309S - Curso de capacitação para ajudante de carpinteiro (encargos complementares) - horista (h)
MAO DE OBRA |  | FONTE | UNID | COEFICIENTE | PREÇO UNITÁRIO | TOTAL
I06117S | Auxiliar de carpinteiro | ORSE | h | 0.0119 | 8.56 | 0.1
|  |  |  | TOTAL MAO DE OBRA: |  | 0.1
|  |  |  | VALOR: |  | 0.1
|  |  |  | VALOR ENCARGOS (86.60%): |  | 0.05
|  |  |  | VALOR COM ENCARGOS: |  | 0.1
|  |  |  | VALOR BDI (28.35%): |  | 0.0284
|  |  |  | VALOR COM BDI: |  | 0.13
|  |  |  | QUANTIDADE: |  | 1
|  |  |  | TOTAL GERAL: |  | 0.13
S88262S - Carpinteiro de formas com encargos complementares (h)
MAO DE OBRA |  | FONTE | UNID | COEFICIENTE | PREÇO UNITÁRIO | TOTAL
I01213S | Carpinteiro de formas | ORSE | h | 1 | 9.57 | 9.57
|  |  |  | TOTAL MAO DE OBRA: |  | 9.57
MATERIAL |  | FONTE | UNID | COEFICIENTE | PREÇO UNITÁRIO | TOTAL
I37370S | Alimentacao - horista (encargos complementares) (coletado caixa) | ORSE | h | 1 | 1.56 | 1.56
I37371S | Transporte - horista (encargos complementares) (coletado caixa) | ORSE | h | 1 | 0.5 | 0.5
I37372S | Exames - horista (encargos complementares) (coletado caixa) | ORSE | h | 1 | 0.37 | 0.37
I37373S | Seguro - horista (encargos complementares) (coletado caixa) | ORSE | h | 1 | 0.02 | 0.02
|  |  |  | TOTAL MATERIAL: |  | 2.45
SERVICO |  | FONTE | UNID | COEFICIENTE | PREÇO UNITÁRIO | TOTAL
S88236S | Ferramentas (encargos complementares) - horista | ORSE | h | 1 | 0.3 | 0.3
S88237S | Epi (encargos complementares) - horista | ORSE | h | 1 | 0.75 | 0.75
S95330S | Curso de capacitação para carpinteiro de fôrmas (encargos complementares) - horista | ORSE | h | 1 | 0.09 | 0.09
|  |  |  | TOTAL SERVICO: |  | 1.14
|  |  |  | VALOR: |  | 13.16
|  |  |  | VALOR ENCARGOS (86.60%): |  | 4.48
|  |  |  | VALOR COM ENCARGOS: |  | 13.16
|  |  |  | VALOR BDI (28.35%): |  | 3.7309
|  |  |  | VALOR COM BDI: |  | 16.89
|  |  |  | QUANTIDADE: |  | 1
|  |  |  | TOTAL GERAL: |  | 16.89
S95330S - Curso de capacitação para carpinteiro de fôrmas (encargos complementares) - horista (h)
MAO DE OBRA |  | FONTE | UNID | COEFICIENTE | PREÇO UNITÁRIO | TOTAL
I01213S | Carpinteiro de formas | ORSE | h | 0.0093 | 9.57 | 0.09
|  |  |  | TOTAL MAO DE OBRA: |  | 0.09
|  |  |  | VALOR: |  | 0.09
|  |  |  | VALOR ENCARGOS (86.60%): |  | 0.04
|  |  |  | VALOR COM ENCARGOS: |  | 0.09
|  |  |  | VALOR BDI (28.35%): |  | 0.0255
|  |  |  | VALOR COM BDI: |  | 0.12
|  |  |  | QUANTIDADE: |  | 1
|  |  |  | TOTAL GERAL: |  | 0.12
S92268S - Fabricação de fôrma para lajes, em chapa de madeira compensada plastificada, e = 18 mm. af_12/2015 (m2)
MATERIAL |  | FONTE | UNID | COEFICIENTE | PREÇO UNITÁRIO | TOTAL
I01345S | Chapa de madeira compensada plastificada para forma de concreto, de 2,20 x 1,10 m, e = 18 mm | ORSE | m2 | 1.05 | 45.34 | 47.61
|  |  |  | TOTAL MATERIAL: |  | 47.61
SERVICO |  | FONTE | UNID | COEFICIENTE | PREÇO UNITÁRIO | TOTAL
S88239S | Ajudante de carpinteiro com encargos complementares | ORSE | h | 0.006 | 12.16 | 0.07
S88262S | Carpinteiro de formas com encargos complementares | ORSE | h | 0.028 | 13.16 | 0.37
S91692S | Serra circular de bancada com motor elétrico potência de 5hp, com coifa para disco 10" - chp diurno. af_08/2015 | ORSE | chp | 0.005 | 18.25 | 0.09
S91693S | Serra circular de bancada com motor elétrico potência de 5hp, com coifa para disco 10" - chi diurno. af_08/2015 | ORSE | chi | 0.001 | 16.16 | 0.02
|  |  |  | TOTAL SERVICO: |  | 0.55
|  |  |  | VALOR: |  | 48.16
|  |  |  | VALOR ENCARGOS (86.60%): |  | 0.19
|  |  |  | VALOR COM ENCARGOS: |  | 48.16
|  |  |  | VALOR BDI (28.35%): |  | 13.6534
|  |  |  | VALOR COM BDI: |  | 61.81
|  |  |  | QUANTIDADE: |  | 1
|  |  |  | TOTAL GERAL: |  | 61.81
S91692S - Serra circular de bancada com motor elétrico potência de 5hp, com coifa para disco 10" - chp diurno. af_08/2015 (chp)
SERVICO |  | FONTE | UNID | COEFICIENTE | PREÇO UNITÁRIO | TOTAL
S88297S | Operador de máquinas e equipamentos com encargos complementares | ORSE | h | 1 | 16.08 | 16.08
S91688S | Serra circular de bancada com motor elétrico potência de 5hp, com coifa para disco 10" - depreciação. af_08/2015 | ORSE | h | 1 | 0.06 | 0.06
S91689S | Serra circular de bancada com motor elétrico potência de 5hp, com coifa para disco 10" - juros. af_08/2015 | ORSE | h | 1 | 0.01 | 0.01
S91690S | Serra circular de bancada com motor elétrico potência de 5hp, com coifa para disco 10" - manutenção. af_08/2015 | ORSE | h | 1 | 0.04 | 0.04
S91691S | Serra circular de bancada com motor elétrico potência de 5hp, com coifa para disco 10" - materiais na operação. af_08/2015 | ORSE | h | 1 | 2.09 | 2.09
|  |  |  | TOTAL SERVICO: |  | 18.28
|  |  |  | VALOR: |  | 18.25
|  |  |  | VALOR ENCARGOS (86.60%): |  | 5.96
|  |  |  | VALOR COM ENCARGOS: |  | 18.25
|  |  |  | VALOR BDI (28.35%): |  | 5.1739
|  |  |  | VALOR COM BDI: |  | 23.42
|  |  |  | QUANTIDADE: |  | 1
|  |  |  | TOTAL GERAL: |  | 23.42
S88297S - Operador de máquinas e equipamentos com encargos complementares (h)
MAO DE OBRA |  | FONTE | UNID | COEFICIENTE | PREÇO UNITÁRIO | TOTAL
I04230S | Operador de maquinas e equipamentos | ORSE | h | 1 | 12.7317 | 12.73
|  |  |  | TOTAL MAO DE OBRA: |  | 12.73
MATERIAL |  | FONTE | UNID | COEFICIENTE | PREÇO UNITÁRIO | TOTAL
I37370S | Alimentacao - horista (encargos complementares) (coletado caixa) | ORSE | h | 1 | 1.56 | 1.56
I37371S | Transporte - horista (encargos complementares) (coletado caixa) | ORSE | h | 1 | 0.5 | 0.5
I37372S | Exames - horista (encargos complementares) (coletado caixa) | ORSE | h | 1 | 0.37 | 0.37
I37373S | Seguro - horista (encargos complementares) (coletado caixa) | ORSE | h | 1 | 0.02 | 0.02
|  |  |  | TOTAL MATERIAL: |  | 2.45
SERVICO |  | FONTE | UNID | COEFICIENTE | PREÇO UNITÁRIO | TOTAL
S88237S | Epi (encargos complementares) - horista | ORSE | h | 1 | 0.75 | 0.75
S95360S | Curso de capacitação para operador de máquinas e equipamentos (encargos complementares) - horista | ORSE | h | 1 | 0.11 | 0.11
|  |  |  | TOTAL SERVICO: |  | 0.86
|  |  |  | VALOR: |  | 16.08
|  |  |  | VALOR ENCARGOS (86.60%): |  | 5.96
|  |  |  | VALOR COM ENCARGOS: |  | 16.08
|  |  |  | VALOR BDI (28.35%): |  | 4.5587
|  |  |  | VALOR COM BDI: |  | 20.64
|  |  |  | QUANTIDADE: |  | 1
|  |  |  | TOTAL GERAL: |  | 20.64
S95360S - Curso de capacitação para operador de máquinas e equipamentos (encargos complementares) - horista (h)
MAO DE OBRA |  | FONTE | UNID | COEFICIENTE | PREÇO UNITÁRIO | TOTAL
I04230S | Operador de maquinas e equipamentos | ORSE | h | 0.0093 | 12.7317 | 0.12
|  |  |  | TOTAL MAO DE OBRA: |  | 0.12
|  |  |  | VALOR: |  | 0.11
|  |  |  | VALOR ENCARGOS (86.60%): |  | 0.05
|  |  |  | VALOR COM ENCARGOS: |  | 0.11
|  |  |  | VALOR BDI (28.35%): |  | 0.0312
|  |  |  | VALOR COM BDI: |  | 0.14
|  |  |  | QUANTIDADE: |  | 1
|  |  |  | TOTAL GERAL: |  | 0.14
S91688S - Serra circular de bancada com motor elétrico potência de 5hp, com coifa para disco 10" - depreciação. af_08/2015 (h)
EQUIPAMENTO |  | FONTE | UNID | COEFICIENTE | PREÇO UNITÁRIO | TOTAL
I14618S | Serra circular de bancada com motor eletrico, potencia de *1600* w, para disco de diametro de 10" (250 mm) | ORSE | un | 0.0001 | 836.62 | 0.08
|  |  |  | TOTAL EQUIPAMENTO: |  | 0.08
|  |  |  | VALOR: |  | 0.06
|  |  |  | VALOR ENCARGOS: |  | 0
|  |  |  | VALOR COM ENCARGOS: |  | 0.06
|  |  |  | VALOR BDI (28.35%): |  | 0.017
|  |  |  | VALOR COM BDI: |  | 0.08
|  |  |  | QUANTIDADE: |  | 1
|  |  |  | TOTAL GERAL: |  | 0.08
S91689S - Serra circular de bancada com motor elétrico potência de 5hp, com coifa para disco 10" - juros. af_08/2015 (h)
EQUIPAMENTO |  | FONTE | UNID | COEFICIENTE | PREÇO UNITÁRIO | TOTAL
I14618S | Serra circular de bancada com motor eletrico, potencia de *1600* w, para disco de diametro de 10" (250 mm) | ORSE | un | 0 | 836.62 | 0
|  |  |  | TOTAL EQUIPAMENTO: |  | 0
|  |  |  | VALOR: |  | 0.01
|  |  |  | VALOR ENCARGOS: |  | 0
|  |  |  | VALOR COM ENCARGOS: |  | 0.01
|  |  |  | VALOR BDI (28.35%): |  | 0.0028
|  |  |  | VALOR COM BDI: |  | 0.01
|  |  |  | QUANTIDADE: |  | 1
|  |  |  | TOTAL GERAL: |  | 0.01
S91690S - Serra circular de bancada com motor elétrico potência de 5hp, com coifa para disco 10" - manutenção. af_08/2015 (h)
EQUIPAMENTO |  | FONTE | UNID | COEFICIENTE | PREÇO UNITÁRIO | TOTAL
I14618S | Serra circular de bancada com motor eletrico, potencia de *1600* w, para disco de diametro de 10" (250 mm) | ORSE | un | 0 | 836.62 | 0
|  |  |  | TOTAL EQUIPAMENTO: |  | 0
|  |  |  | VALOR: |  | 0.04
|  |  |  | VALOR ENCARGOS: |  | 0
|  |  |  | VALOR COM ENCARGOS: |  | 0.04
|  |  |  | VALOR BDI (28.35%): |  | 0.0113
|  |  |  | VALOR COM BDI: |  | 0.05
|  |  |  | QUANTIDADE: |  | 1
|  |  |  | TOTAL GERAL: |  | 0.05
S91691S - Serra circular de bancada com motor elétrico potência de 5hp, com coifa para disco 10" - materiais na operação. af_08/2015 (h)
SERVICO |  | FONTE | UNID | COEFICIENTE | PREÇO UNITÁRIO | TOTAL
I02705S | Energia eletrica ate 2000 kwh industrial, sem demanda | ORSE | kw/h | 3.17 | 0.66 | 2.09
|  |  |  | TOTAL SERVICO: |  | 2.09
|  |  |  | VALOR: |  | 2.09
|  |  |  | VALOR ENCARGOS: |  | 0
|  |  |  | VALOR COM ENCARGOS: |  | 2.09
|  |  |  | VALOR BDI (28.35%): |  | 0.5925
|  |  |  | VALOR COM BDI: |  | 2.68
|  |  |  | QUANTIDADE: |  | 1
|  |  |  | TOTAL GERAL: |  | 2.68
S91693S - Serra circular de bancada com motor elétrico potência de 5hp, com coifa para disco 10" - chi diurno. af_08/2015 (chi)
SERVICO |  | FONTE | UNID | COEFICIENTE | PREÇO UNITÁRIO | TOTAL
S88297S | Operador de máquinas e equipamentos com encargos complementares | ORSE | h | 1 | 16.08 | 16.08
S91688S | Serra circular de bancada com motor elétrico potência de 5hp, com coifa para disco 10" - depreciação. af_08/2015 | ORSE | h | 1 | 0.06 | 0.06
S91689S | Serra circular de bancada com motor elétrico potência de 5hp, com coifa para disco 10" - juros. af_08/2015 | ORSE | h | 1 | 0.01 | 0.01
|  |  |  | TOTAL SERVICO: |  | 16.15
|  |  |  | VALOR: |  | 16.16
|  |  |  | VALOR ENCARGOS (86.60%): |  | 5.96
|  |  |  | VALOR COM ENCARGOS: |  | 16.16
|  |  |  | VALOR BDI (28.35%): |  | 4.5814
|  |  |  | VALOR COM BDI: |  | 20.74
|  |  |  | QUANTIDADE: |  | 1
|  |  |  | TOTAL GERAL: |  | 20.74
92269 - FABRICAÇÃO DE FÔRMA PARA PILARES E ESTRUTURAS SIMILARES, EM MADEIRA SERRADA, E=25 MM. AF_12/2015 (M2)
MATERIAL |  | FONTE | UNID | COEFICIENTE | PREÇO UNITÁRIO | TOTAL
00004517 | PECA DE MADEIRA NATIVA/REGIONAL 2,5 X 7,0 CM (SARRAFO-P/FORMA) | SINAPI | M | 7.165 | 0.87 | 6.23
00005068 | PREGO DE ACO POLIDO COM CABECA 17 X 21 (2 X 11) | SINAPI | KG | 0.059 | 7.88 | 0.46
00006189 | TABUA MADEIRA 2A QUALIDADE 2,5 X 30,0CM (1 X 12") NAO APARELHADA | SINAPI | M | 4.009 | 7.02 | 28.14
|  |  |  | TOTAL MATERIAL: |  | 34.83
SERVICO |  | FONTE | UNID | COEFICIENTE | PREÇO UNITÁRIO | TOTAL
88239 | AJUDANTE DE CARPINTEIRO COM ENCARGOS COMPLEMENTARES | SINAPI | H | 0.135 | 10.5 | 1.42
88262 | CARPINTEIRO DE FORMAS COM ENCARGOS COMPLEMENTARES | SINAPI | H | 0.675 | 11.5 | 7.76
91692 | SERRA CIRCULAR DE BANCADA COM MOTOR ELÉTRICO POTÊNCIA DE 5HP, COM COIFA PARA DISCO 10" - CHP DIURNO. AF_08/2015 | SINAPI | CHP | 0.063 | 18.55 | 1.17
91693 | SERRA CIRCULAR DE BANCADA COM MOTOR ELÉTRICO POTÊNCIA DE 5HP, COM COIFA PARA DISCO 10" - CHI DIURNO. AF_08/2015 | SINAPI | CHI | 0.072 | 17.65 | 1.27
|  |  |  | TOTAL SERVICO: |  | 11.62
|  |  |  | VALOR: |  | 46.45
|  |  |  | VALOR ENCARGOS (86.60%): |  | 4.58
|  |  |  | VALOR COM ENCARGOS: |  | 46.45
|  |  |  | VALOR BDI (28.35%): |  | 13.1686
|  |  |  | VALOR COM BDI: |  | 59.62
|  |  |  | QUANTIDADE: |  | 1
|  |  |  | TOTAL GERAL: |  | 59.62
92270 - FABRICAÇÃO DE FÔRMA PARA VIGAS, COM MADEIRA SERRADA, E = 25 MM. AF_12/2015 (M2)
MATERIAL |  | FONTE | UNID | COEFICIENTE | PREÇO UNITÁRIO | TOTAL
00004517 | PECA DE MADEIRA NATIVA/REGIONAL 2,5 X 7,0 CM (SARRAFO-P/FORMA) | SINAPI | M | 4.118 | 0.87 | 3.58
00005068 | PREGO DE ACO POLIDO COM CABECA 17 X 21 (2 X 11) | SINAPI | KG | 0.031 | 7.88 | 0.24
00006189 | TABUA MADEIRA 2A QUALIDADE 2,5 X 30,0CM (1 X 12") NAO APARELHADA | SINAPI | M | 3.707 | 7.02 | 26.02
|  |  |  | TOTAL MATERIAL: |  | 29.84
SERVICO |  | FONTE | UNID | COEFICIENTE | PREÇO UNITÁRIO | TOTAL
88239 | AJUDANTE DE CARPINTEIRO COM ENCARGOS COMPLEMENTARES | SINAPI | H | 0.088 | 10.5 | 0.92
88262 | CARPINTEIRO DE FORMAS COM ENCARGOS COMPLEMENTARES | SINAPI | H | 0.438 | 11.5 | 5.04
91692 | SERRA CIRCULAR DE BANCADA COM MOTOR ELÉTRICO POTÊNCIA DE 5HP, COM COIFA PARA DISCO 10" - CHP DIURNO. AF_08/2015 | SINAPI | CHP | 0.05 | 18.55 | 0.93
91693 | SERRA CIRCULAR DE BANCADA COM MOTOR ELÉTRICO POTÊNCIA DE 5HP, COM COIFA PARA DISCO 10" - CHI DIURNO. AF_08/2015 | SINAPI | CHI | 0.038 | 17.65 | 0.67
|  |  |  | TOTAL SERVICO: |  | 7.56
|  |  |  | VALOR: |  | 37.4
|  |  |  | VALOR ENCARGOS (86.60%): |  | 2.98
|  |  |  | VALOR COM ENCARGOS: |  | 37.4
|  |  |  | VALOR BDI (28.35%): |  | 10.6029
|  |  |  | VALOR COM BDI: |  | 48
|  |  |  | QUANTIDADE: |  | 1
|  |  |  | TOTAL GERAL: |  | 48
92273 - FABRICAÇÃO DE ESCORAS DO TIPO PONTALETE, EM MADEIRA. AF_12/2015 (M)
MATERIAL |  | FONTE | UNID | COEFICIENTE | PREÇO UNITÁRIO | TOTAL
00004491 | PECA DE MADEIRA NATIVA / REGIONAL 7,5 X 7,5CM (3X3) NAO APARELHADA (P/FORMA) | SINAPI | M | 1.485 | 4.36 | 6.47
00005068 | PREGO DE ACO POLIDO COM CABECA 17 X 21 (2 X 11) | SINAPI | KG | 0.007 | 7.88 | 0.06
|  |  |  | TOTAL MATERIAL: |  | 6.53
SERVICO |  | FONTE | UNID | COEFICIENTE | PREÇO UNITÁRIO | TOTAL
88239 | AJUDANTE DE CARPINTEIRO COM ENCARGOS COMPLEMENTARES | SINAPI | H | 0.013 | 10.5 | 0.14
88262 | CARPINTEIRO DE FORMAS COM ENCARGOS COMPLEMENTARES | SINAPI | H | 0.066 | 11.5 | 0.76
91692 | SERRA CIRCULAR DE BANCADA COM MOTOR ELÉTRICO POTÊNCIA DE 5HP, COM COIFA PARA DISCO 10" - CHP DIURNO. AF_08/2015 | SINAPI | CHP | 0.007 | 18.55 | 0.13
91693 | SERRA CIRCULAR DE BANCADA COM MOTOR ELÉTRICO POTÊNCIA DE 5HP, COM COIFA PARA DISCO 10" - CHI DIURNO. AF_08/2015 | SINAPI | CHI | 0.007 | 17.65 | 0.12
|  |  |  | TOTAL SERVICO: |  | 1.15
|  |  |  | VALOR: |  | 7.68
|  |  |  | VALOR ENCARGOS (86.60%): |  | 0.46
|  |  |  | VALOR COM ENCARGOS: |  | 7.68
|  |  |  | VALOR BDI (28.35%): |  | 2.1773
|  |  |  | VALOR COM BDI: |  | 9.86
|  |  |  | QUANTIDADE: |  | 1
|  |  |  | TOTAL GERAL: |  | 9.86
90587 - VIBRADOR DE IMERSÃO, DIÂMETRO DE PONTEIRA 45MM, MOTOR ELÉTRICO TRIFÁSICO POTÊNCIA DE 2 CV - CHI DIURNO. AF_06/2015 (CHI)
SERVICO |  | FONTE | UNID | COEFICIENTE | PREÇO UNITÁRIO | TOTAL
90582 | VIBRADOR DE IMERSÃO, DIÂMETRO DE PONTEIRA 45MM, MOTOR ELÉTRICO TRIFÁSICO POTÊNCIA DE 2 CV - DEPRECIAÇÃO. AF_06/2015 | SINAPI | H | 1 | 0.25 | 0.25
90583 | VIBRADOR DE IMERSÃO, DIÂMETRO DE PONTEIRA 45MM, MOTOR ELÉTRICO TRIFÁSICO POTÊNCIA DE 2 CV - JUROS. AF_06/2015 | SINAPI | H | 1 | 0.05 | 0.05
|  |  |  | TOTAL SERVICO: |  | 0.3
|  |  |  | VALOR: |  | 0.3
|  |  |  | VALOR ENCARGOS: |  | 0
|  |  |  | VALOR COM ENCARGOS: |  | 0.3
|  |  |  | VALOR BDI (28.35%): |  | 0.0851
|  |  |  | VALOR COM BDI: |  | 0.39
|  |  |  | QUANTIDADE: |  | 1
|  |  |  | TOTAL GERAL: |  | 0.39
92800 - CORTE E DOBRA DE AÇO CA-60, DIÂMETRO DE 5,0 MM, UTILIZADO EM LAJE. AF_12/2015 (KG)
MATERIAL |  | FONTE | UNID | COEFICIENTE | PREÇO UNITÁRIO | TOTAL
00000039 | ACO CA-60, 5,0 MM, VERGALHAO | SINAPI | KG | 1.07 | 3.75 | 4.01
|  |  |  | TOTAL MATERIAL: |  | 4.01
SERVICO |  | FONTE | UNID | COEFICIENTE | PREÇO UNITÁRIO | TOTAL
88238 | AJUDANTE DE ARMADOR COM ENCARGOS COMPLEMENTARES | SINAPI | H | 0.0119 | 10.48 | 0.12
88245 | ARMADOR COM ENCARGOS COMPLEMENTARES | SINAPI | H | 0.0846 | 13.39 | 1.13
|  |  |  | TOTAL SERVICO: |  | 1.25
|  |  |  | VALOR: |  | 5.26
|  |  |  | VALOR ENCARGOS (86.60%): |  | 0.49
|  |  |  | VALOR COM ENCARGOS: |  | 5.26
|  |  |  | VALOR BDI (28.35%): |  | 1.4912
|  |  |  | VALOR COM BDI: |  | 6.75
|  |  |  | QUANTIDADE: |  | 1
|  |  |  | TOTAL GERAL: |  | 6.75
92801 - CORTE E DOBRA DE AÇO CA-50, DIÂMETRO DE 6,3 MM, UTILIZADO EM LAJE. AF_12/2015 (KG)
MATERIAL |  | FONTE | UNID | COEFICIENTE | PREÇO UNITÁRIO | TOTAL
00000032 | ACO CA-50, 6,3 MM, VERGALHAO | SINAPI | KG | 1.07 | 3.96 | 4.24
|  |  |  | TOTAL MATERIAL: |  | 4.24
SERVICO |  | FONTE | UNID | COEFICIENTE | PREÇO UNITÁRIO | TOTAL
88238 | AJUDANTE DE ARMADOR COM ENCARGOS COMPLEMENTARES | SINAPI | H | 0.0082 | 10.48 | 0.09
88245 | ARMADOR COM ENCARGOS COMPLEMENTARES | SINAPI | H | 0.0585 | 13.39 | 0.78
|  |  |  | TOTAL SERVICO: |  | 0.87
|  |  |  | VALOR: |  | 5.11
|  |  |  | VALOR ENCARGOS (86.60%): |  | 0.35
|  |  |  | VALOR COM ENCARGOS: |  | 5.11
|  |  |  | VALOR BDI (28.35%): |  | 1.4487
|  |  |  | VALOR COM BDI: |  | 6.56
|  |  |  | QUANTIDADE: |  | 1
|  |  |  | TOTAL GERAL: |  | 6.56
92802 - CORTE E DOBRA DE AÇO CA-50, DIÂMETRO DE 8,0 MM, UTILIZADO EM LAJE. AF_12/2015 (KG)
MATERIAL |  | FONTE | UNID | COEFICIENTE | PREÇO UNITÁRIO | TOTAL
00000033 | ACO CA-50, 8,0 MM, VERGALHAO | SINAPI | KG | 1.11 | 4.45 | 4.94
|  |  |  | TOTAL MATERIAL: |  | 4.94
SERVICO |  | FONTE | UNID | COEFICIENTE | PREÇO UNITÁRIO | TOTAL
88238 | AJUDANTE DE ARMADOR COM ENCARGOS COMPLEMENTARES | SINAPI | H | 0.0052 | 10.48 | 0.05
88245 | ARMADOR COM ENCARGOS COMPLEMENTARES | SINAPI | H | 0.0373 | 13.39 | 0.5
|  |  |  | TOTAL SERVICO: |  | 0.55
|  |  |  | VALOR: |  | 5.49
|  |  |  | VALOR ENCARGOS (86.60%): |  | 0.22
|  |  |  | VALOR COM ENCARGOS: |  | 5.49
|  |  |  | VALOR BDI (28.35%): |  | 1.5564
|  |  |  | VALOR COM BDI: |  | 7.05
|  |  |  | QUANTIDADE: |  | 1
|  |  |  | TOTAL GERAL: |  | 7.05
92794 - CORTE E DOBRA DE AÇO CA-50, DIÂMETRO DE 10,0 MM, UTILIZADO EM ESTRUTURAS DIVERSAS, EXCETO LAJES. AF_12/2015 (KG)
MATERIAL |  | FONTE | UNID | COEFICIENTE | PREÇO UNITÁRIO | TOTAL
00000034 | ACO CA-50, 10,0 MM, VERGALHAO | SINAPI | KG | 1.11 | 3.78 | 4.2
|  |  |  | TOTAL MATERIAL: |  | 4.2
SERVICO |  | FONTE | UNID | COEFICIENTE | PREÇO UNITÁRIO | TOTAL
88238 | AJUDANTE DE ARMADOR COM ENCARGOS COMPLEMENTARES | SINAPI | H | 0.0151 | 10.48 | 0.16
88245 | ARMADOR COM ENCARGOS COMPLEMENTARES | SINAPI | H | 0.1074 | 13.39 | 1.44
|  |  |  | TOTAL SERVICO: |  | 1.6
|  |  |  | VALOR: |  | 5.8
|  |  |  | VALOR ENCARGOS (86.60%): |  | 0.64
|  |  |  | VALOR COM ENCARGOS: |  | 5.8
|  |  |  | VALOR BDI (28.35%): |  | 1.6443
|  |  |  | VALOR COM BDI: |  | 7.44
|  |  |  | QUANTIDADE: |  | 1
|  |  |  | TOTAL GERAL: |  | 7.44
92795 - CORTE E DOBRA DE AÇO CA-50, DIÂMETRO DE 12,5 MM, UTILIZADO EM ESTRUTURAS DIVERSAS, EXCETO LAJES. AF_12/2015 (KG)
MATERIAL |  | FONTE | UNID | COEFICIENTE | PREÇO UNITÁRIO | TOTAL
00000031 | ACO CA-50, 12,5 MM, VERGALHAO | SINAPI | KG | 1.11 | 3.6 | 4
|  |  |  | TOTAL MATERIAL: |  | 4
SERVICO |  | FONTE | UNID | COEFICIENTE | PREÇO UNITÁRIO | TOTAL
88238 | AJUDANTE DE ARMADOR COM ENCARGOS COMPLEMENTARES | SINAPI | H | 0.0095 | 10.48 | 0.1
88245 | ARMADOR COM ENCARGOS COMPLEMENTARES | SINAPI | H | 0.0673 | 13.39 | 0.9
|  |  |  | TOTAL SERVICO: |  | 1
|  |  |  | VALOR: |  | 5
|  |  |  | VALOR ENCARGOS (86.60%): |  | 0.4
|  |  |  | VALOR COM ENCARGOS: |  | 5
|  |  |  | VALOR BDI (28.35%): |  | 1.4175
|  |  |  | VALOR COM BDI: |  | 6.42
|  |  |  | QUANTIDADE: |  | 1
|  |  |  | TOTAL GERAL: |  | 6.42
89512 - TUBO PVC, SÉRIE R, ÁGUA PLUVIAL, DN 100 MM, FORNECIDO E INSTALADO EM RAMAL DE ENCAMINHAMENTO. AF_12/2014 (M)
MATERIAL |  | FONTE | UNID | COEFICIENTE | PREÇO UNITÁRIO | TOTAL
00000122 | ADESIVO PLASTICO PARA PVC, FRASCO COM 850 GR | SINAPI | UN | 0.0429 | 42.45 | 1.82
00020072 | TUBO PVC, PL, SERIE R, DN 100 MM, PARA ESGOTO OU AGUAS PLUVIAIS PREDIAL (NBR 5688) | SINAPI | M | 1.04 | 12.96 | 13.48
00020083 | SOLUCAO LIMPADORA PARA PVC, FRASCO COM 1000 CM3 | SINAPI | UN | 0.0701 | 36.87 | 2.58
00038383 | LIXA D'AGUA EM FOLHA, GRAO 100 | SINAPI | UN | 0.1485 | 1.34 | 0.2
|  |  |  | TOTAL MATERIAL: |  | 18.08
SERVICO |  | FONTE | UNID | COEFICIENTE | PREÇO UNITÁRIO | TOTAL
88248 | AUXILIAR DE ENCANADOR OU BOMBEIRO HIDRÁULICO COM ENCARGOS COMPLEMENTARES | SINAPI | H | 0.445 | 10.52 | 4.68
88267 | ENCANADOR OU BOMBEIRO HIDRÁULICO COM ENCARGOS COMPLEMENTARES | SINAPI | H | 0.445 | 13.45 | 5.99
|  |  |  | TOTAL SERVICO: |  | 10.67
|  |  |  | VALOR: |  | 28.75
|  |  |  | VALOR ENCARGOS (86.60%): |  | 4.19
|  |  |  | VALOR COM ENCARGOS: |  | 28.75
|  |  |  | VALOR BDI (28.35%): |  | 8.1506
|  |  |  | VALOR COM BDI: |  | 36.9
|  |  |  | QUANTIDADE: |  | 1
|  |  |  | TOTAL GERAL: |  | 36.9
88248 - AUXILIAR DE ENCANADOR OU BOMBEIRO HIDRÁULICO COM ENCARGOS COMPLEMENTARES (H)
GERAL |  | FONTE | UNID | COEFICIENTE | PREÇO UNITÁRIO | TOTAL
00037370 | ALIMENTACAO - HORISTA (ENCARGOS COMPLEMENTARES) (COLETADO CAIXA) | SINAPI | H | 1 | 0 | 0
00037371 | TRANSPORTE - HORISTA (ENCARGOS COMPLEMENTARES) (COLETADO CAIXA) | SINAPI | H | 1 | 0 | 0
00037372 | EXAMES - HORISTA (ENCARGOS COMPLEMENTARES) (COLETADO CAIXA) | SINAPI | H | 1 | 0.37 | 0.37
00037373 | SEGURO - HORISTA (ENCARGOS COMPLEMENTARES) (COLETADO CAIXA) | SINAPI | H | 1 | 0.02 | 0.02
|  |  |  | TOTAL GERAL: |  | 0.39
MAO DE OBRA |  | FONTE | UNID | COEFICIENTE | PREÇO UNITÁRIO | TOTAL
00000246 | AUXILIAR DE ENCANADOR OU BOMBEIRO HIDRAULICO | SINAPI | H | 1 | 8.56 | 8.56
|  |  |  | TOTAL MAO DE OBRA: |  | 8.56
SERVICO |  | FONTE | UNID | COEFICIENTE | PREÇO UNITÁRIO | TOTAL
88236 | FERRAMENTAS (ENCARGOS COMPLEMENTARES) - HORISTA | SINAPI | H | 1 | 0.45 | 0.45
88237 | EPI (ENCARGOS COMPLEMENTARES) - HORISTA | SINAPI | H | 1 | 1 | 1
95317 | CURSO DE CAPACITAÇÃO PARA AUXILIAR DE ENCANADOR OU BOMBEIRO HIDRÁULICO (ENCARGOS COMPLEMENTARES) - HORISTA | SINAPI | H | 1 | 0.12 | 0.12
|  |  |  | TOTAL SERVICO: |  | 1.57
|  |  |  | VALOR: |  | 10.52
|  |  |  | VALOR ENCARGOS (86.60%): |  | 4.02
|  |  |  | VALOR COM ENCARGOS: |  | 10.52
|  |  |  | VALOR BDI (28.35%): |  | 2.9824
|  |  |  | VALOR COM BDI: |  | 13.5
|  |  |  | QUANTIDADE: |  | 1
|  |  |  | TOTAL GERAL: |  | 13.5
95317 - CURSO DE CAPACITAÇÃO PARA AUXILIAR DE ENCANADOR OU BOMBEIRO HIDRÁULICO (ENCARGOS COMPLEMENTARES) - HORISTA (H)
MAO DE OBRA |  | FONTE | UNID | COEFICIENTE | PREÇO UNITÁRIO | TOTAL
00000246 | AUXILIAR DE ENCANADOR OU BOMBEIRO HIDRAULICO | SINAPI | H | 0.0145 | 8.56 | 0.12
|  |  |  | TOTAL MAO DE OBRA: |  | 0.12
|  |  |  | VALOR: |  | 0.12
|  |  |  | VALOR ENCARGOS (86.60%): |  | 0.05
|  |  |  | VALOR COM ENCARGOS: |  | 0.12
|  |  |  | VALOR BDI (28.35%): |  | 0.034
|  |  |  | VALOR COM BDI: |  | 0.15
|  |  |  | QUANTIDADE: |  | 1
|  |  |  | TOTAL GERAL: |  | 0.15
88267 - ENCANADOR OU BOMBEIRO HIDRÁULICO COM ENCARGOS COMPLEMENTARES (H)
GERAL |  | FONTE | UNID | COEFICIENTE | PREÇO UNITÁRIO | TOTAL
00037370 | ALIMENTACAO - HORISTA (ENCARGOS COMPLEMENTARES) (COLETADO CAIXA) | SINAPI | H | 1 | 0 | 0
00037371 | TRANSPORTE - HORISTA (ENCARGOS COMPLEMENTARES) (COLETADO CAIXA) | SINAPI | H | 1 | 0 | 0
00037372 | EXAMES - HORISTA (ENCARGOS COMPLEMENTARES) (COLETADO CAIXA) | SINAPI | H | 1 | 0.37 | 0.37
00037373 | SEGURO - HORISTA (ENCARGOS COMPLEMENTARES) (COLETADO CAIXA) | SINAPI | H | 1 | 0.02 | 0.02
|  |  |  | TOTAL GERAL: |  | 0.39
MAO DE OBRA |  | FONTE | UNID | COEFICIENTE | PREÇO UNITÁRIO | TOTAL
00002696 | ENCANADOR OU BOMBEIRO HIDRAULICO | SINAPI | H | 1 | 11.4377 | 11.44
|  |  |  | TOTAL MAO DE OBRA: |  | 11.44
SERVICO |  | FONTE | UNID | COEFICIENTE | PREÇO UNITÁRIO | TOTAL
88236 | FERRAMENTAS (ENCARGOS COMPLEMENTARES) - HORISTA | SINAPI | H | 1 | 0.45 | 0.45
88237 | EPI (ENCARGOS COMPLEMENTARES) - HORISTA | SINAPI | H | 1 | 1 | 1
95335 | CURSO DE CAPACITAÇÃO PARA ENCANADOR OU BOMBEIRO HIDRÁULICO (ENCARGOS COMPLEMENTARES) - HORISTA | SINAPI | H | 1 | 0.17 | 0.17
|  |  |  | TOTAL SERVICO: |  | 1.62
|  |  |  | VALOR: |  | 13.45
|  |  |  | VALOR ENCARGOS (86.60%): |  | 5.39
|  |  |  | VALOR COM ENCARGOS: |  | 13.45
|  |  |  | VALOR BDI (28.35%): |  | 3.8131
|  |  |  | VALOR COM BDI: |  | 17.26
|  |  |  | QUANTIDADE: |  | 1
|  |  |  | TOTAL GERAL: |  | 17.26
95335 - CURSO DE CAPACITAÇÃO PARA ENCANADOR OU BOMBEIRO HIDRÁULICO (ENCARGOS COMPLEMENTARES) - HORISTA (H)
MAO DE OBRA |  | FONTE | UNID | COEFICIENTE | PREÇO UNITÁRIO | TOTAL
00002696 | ENCANADOR OU BOMBEIRO HIDRAULICO | SINAPI | H | 0.0145 | 11.4377 | 0.17
|  |  |  | TOTAL MAO DE OBRA: |  | 0.17
|  |  |  | VALOR: |  | 0.17
|  |  |  | VALOR ENCARGOS (86.60%): |  | 0.08
|  |  |  | VALOR COM ENCARGOS: |  | 0.17
|  |  |  | VALOR BDI (28.35%): |  | 0.0482
|  |  |  | VALOR COM BDI: |  | 0.22
|  |  |  | QUANTIDADE: |  | 1
|  |  |  | TOTAL GERAL: |  | 0.22
89529 - JOELHO 90 GRAUS, PVC, SERIE R, ÁGUA PLUVIAL, DN 100 MM, JUNTA ELÁSTICA, FORNECIDO E INSTALADO EM RAMAL DE ENCAMINHAMENTO. AF_12/2014 (UN)
MATERIAL |  | FONTE | UNID | COEFICIENTE | PREÇO UNITÁRIO | TOTAL
00000301 | ANEL BORRACHA PARA TUBO ESGOTO PREDIAL, DN 100 MM (NBR 5688) | SINAPI | UN | 1 | 1.96 | 1.96
00020078 | PASTA LUBRIFICANTE PARA TUBOS E CONEXOES COM JUNTA ELASTICA (USO EM PVC, ACO, POLIETILENO E OUTROS) ( DE *400* G) | SINAPI | UN | 0.046 | 15.54 | 0.71
00020157 | JOELHO, PVC SERIE R, 90 GRAUS, DN 100 MM, PARA ESGOTO PREDIAL | SINAPI | UN | 1 | 25.24 | 25.24
|  |  |  | TOTAL MATERIAL: |  | 27.91
SERVICO |  | FONTE | UNID | COEFICIENTE | PREÇO UNITÁRIO | TOTAL
88248 | AUXILIAR DE ENCANADOR OU BOMBEIRO HIDRÁULICO COM ENCARGOS COMPLEMENTARES | SINAPI | H | 0.14 | 10.52 | 1.47
88267 | ENCANADOR OU BOMBEIRO HIDRÁULICO COM ENCARGOS COMPLEMENTARES | SINAPI | H | 0.14 | 13.45 | 1.88
|  |  |  | TOTAL SERVICO: |  | 3.35
|  |  |  | VALOR: |  | 31.26
|  |  |  | VALOR ENCARGOS (86.60%): |  | 1.31
|  |  |  | VALOR COM ENCARGOS: |  | 31.26
|  |  |  | VALOR BDI (28.35%): |  | 8.8622
|  |  |  | VALOR COM BDI: |  | 40.12
|  |  |  | QUANTIDADE: |  | 1
|  |  |  | TOTAL GERAL: |  | 40.12
89554 - LUVA SIMPLES, PVC, SERIE R, ÁGUA PLUVIAL, DN 100 MM, JUNTA ELÁSTICA, FORNECIDO E INSTALADO EM RAMAL DE ENCAMINHAMENTO. AF_12/2014 (UN)
MATERIAL |  | FONTE | UNID | COEFICIENTE | PREÇO UNITÁRIO | TOTAL
00000301 | ANEL BORRACHA PARA TUBO ESGOTO PREDIAL, DN 100 MM (NBR | SINAPI | UN | 1 | 1.96 | 1.96
00000301 | 5688)
00020078 | PASTA LUBRIFICANTE PARA TUBOS E CONEXOES COM JUNTA ELASTICA (USO EM PVC, ACO, POLIETILENO E OUTROS) ( DE *400* G) | SINAPI | UN | 0.046 | 15.54 | 0.71
00020170 | LUVA SIMPLES, PVC SERIE REFORCADA - R, 100 MM, PARA ESGOTO PREDIAL | SINAPI | UN | 1 | 11.01 | 11.01
|  |  |  | TOTAL MATERIAL: |  | 13.68
SERVICO |  | FONTE | UNID | COEFICIENTE | PREÇO UNITÁRIO | TOTAL
88248 | AUXILIAR DE ENCANADOR OU BOMBEIRO HIDRÁULICO COM ENCARGOS COMPLEMENTARES | SINAPI | H | 0.095 | 10.52 | 1
88267 | ENCANADOR OU BOMBEIRO HIDRÁULICO COM ENCARGOS COMPLEMENTARES | SINAPI | H | 0.095 | 13.45 | 1.28
|  |  |  | TOTAL SERVICO: |  | 2.28
|  |  |  | VALOR: |  | 15.96
|  |  |  | VALOR ENCARGOS (86.60%): |  | 0.89
|  |  |  | VALOR COM ENCARGOS: |  | 15.96
|  |  |  | VALOR BDI (28.35%): |  | 4.5247
|  |  |  | VALOR COM BDI: |  | 20.48
|  |  |  | QUANTIDADE: |  | 1
|  |  |  | TOTAL GERAL: |  | 20.48
89559 - TÊ DE INSPEÇÃO, PVC, SERIE R, ÁGUA PLUVIAL, DN 100 MM, JUNTA ELÁSTICA, FORNECIDO E INSTALADO EM RAMAL DE ENCAMINHAMENTO. AF_12/2014 (UN)
MATERIAL |  | FONTE | UNID | COEFICIENTE | PREÇO UNITÁRIO | TOTAL
00000301 | ANEL BORRACHA PARA TUBO ESGOTO PREDIAL, DN 100 MM (NBR 5688) | SINAPI | UN | 1 | 1.96 | 1.96
00020078 | PASTA LUBRIFICANTE PARA TUBOS E CONEXOES COM JUNTA ELASTICA (USO EM PVC, ACO, POLIETILENO E OUTROS) ( DE *400* G) | SINAPI | UN | 0.046 | 15.54 | 0.71
00020183 | TE DE INSPECAO, PVC, SERIE R, 100 X 75 MM, PARA ESGOTO PREDIAL | SINAPI | UN | 1 | 37.73 | 37.73
|  |  |  | TOTAL MATERIAL: |  | 40.4
SERVICO |  | FONTE | UNID | COEFICIENTE | PREÇO UNITÁRIO | TOTAL
88248 | AUXILIAR DE ENCANADOR OU BOMBEIRO HIDRÁULICO COM ENCARGOS COMPLEMENTARES | SINAPI | H | 0.095 | 10.52 | 1
88267 | ENCANADOR OU BOMBEIRO HIDRÁULICO COM ENCARGOS COMPLEMENTARES | SINAPI | H | 0.095 | 13.45 | 1.28
|  |  |  | TOTAL SERVICO: |  | 2.28
|  |  |  | VALOR: |  | 42.68
|  |  |  | VALOR ENCARGOS (86.60%): |  | 0.89
|  |  |  | VALOR COM ENCARGOS: |  | 42.68
|  |  |  | VALOR BDI (28.35%): |  | 12.0998
|  |  |  | VALOR COM BDI: |  | 54.78
|  |  |  | QUANTIDADE: |  | 1
|  |  |  | TOTAL GERAL: |  | 54.78
89578 - TUBO PVC, SÉRIE R, ÁGUA PLUVIAL, DN 100 MM, FORNECIDO E INSTALADO EM CONDUTORES VERTICAIS DE ÁGUAS PLUVIAIS. AF_12/2014 (M)
MATERIAL |  | FONTE | UNID | COEFICIENTE | PREÇO UNITÁRIO | TOTAL
00000122 | ADESIVO PLASTICO PARA PVC, FRASCO COM 850 GR | SINAPI | UN | 0.005 | 42.45 | 0.21
00020072 | TUBO PVC, PL, SERIE R, DN 100 MM, PARA ESGOTO OU AGUAS PLUVIAIS PREDIAL (NBR 5688) | SINAPI | M | 1.04 | 12.96 | 13.48
00020083 | SOLUCAO LIMPADORA PARA PVC, FRASCO COM 1000 CM3 | SINAPI | UN | 0.0082 | 36.87 | 0.3
00038383 | LIXA D'AGUA EM FOLHA, GRAO 100 | SINAPI | UN | 0.023 | 1.34 | 0.03
|  |  |  | TOTAL MATERIAL: |  | 14.02
SERVICO |  | FONTE | UNID | COEFICIENTE | PREÇO UNITÁRIO | TOTAL
88248 | AUXILIAR DE ENCANADOR OU BOMBEIRO HIDRÁULICO COM ENCARGOS COMPLEMENTARES | SINAPI | H | 0.11 | 10.52 | 1.16
88267 | ENCANADOR OU BOMBEIRO HIDRÁULICO COM ENCARGOS COMPLEMENTARES | SINAPI | H | 0.11 | 13.45 | 1.48
|  |  |  | TOTAL SERVICO: |  | 2.64
|  |  |  | VALOR: |  | 16.66
|  |  |  | VALOR ENCARGOS (86.60%): |  | 1.03
|  |  |  | VALOR COM ENCARGOS: |  | 16.66
|  |  |  | VALOR BDI (28.35%): |  | 4.7231
|  |  |  | VALOR COM BDI: |  | 21.38
|  |  |  | QUANTIDADE: |  | 1
|  |  |  | TOTAL GERAL: |  | 21.38
89584 - JOELHO 90 GRAUS, PVC, SERIE R, ÁGUA PLUVIAL, DN 100 MM, JUNTA ELÁSTICA, FORNECIDO E INSTALADO EM CONDUTORES VERTICAIS DE ÁGUAS PLUVIAIS. AF_12/2014 (UN)
MATERIAL |  | FONTE | UNID | COEFICIENTE | PREÇO UNITÁRIO | TOTAL
00000301 | ANEL BORRACHA PARA TUBO ESGOTO PREDIAL, DN 100 MM (NBR 5688) | SINAPI | UN | 1 | 1.96 | 1.96
00020078 | PASTA LUBRIFICANTE PARA TUBOS E CONEXOES COM JUNTA ELASTICA (USO EM PVC, ACO, POLIETILENO E OUTROS) ( DE *400* G) | SINAPI | UN | 0.046 | 15.54 | 0.71
00020157 | JOELHO, PVC SERIE R, 90 GRAUS, DN 100 MM, PARA ESGOTO PREDIAL | SINAPI | UN | 1 | 25.24 | 25.24
|  |  |  | TOTAL MATERIAL: |  | 27.91
SERVICO |  | FONTE | UNID | COEFICIENTE | PREÇO UNITÁRIO | TOTAL
88248 | AUXILIAR DE ENCANADOR OU BOMBEIRO HIDRÁULICO COM ENCARGOS COMPLEMENTARES | SINAPI | H | 0.1 | 10.52 | 1.05
88267 | ENCANADOR OU BOMBEIRO HIDRÁULICO COM ENCARGOS COMPLEMENTARES | SINAPI | H | 0.1 | 13.45 | 1.35
|  |  |  | TOTAL SERVICO: |  | 2.4
|  |  |  | VALOR: |  | 30.31
|  |  |  | VALOR ENCARGOS (86.60%): |  | 0.94
|  |  |  | VALOR COM ENCARGOS: |  | 30.31
|  |  |  | VALOR BDI (28.35%): |  | 8.5929
|  |  |  | VALOR COM BDI: |  | 38.9
|  |  |  | QUANTIDADE: |  | 1
|  |  |  | TOTAL GERAL: |  | 38.9
89585 - JOELHO 45 GRAUS, PVC, SERIE R, ÁGUA PLUVIAL, DN 100 MM, JUNTA ELÁSTICA, FORNECIDO E INSTALADO EM CONDUTORES VERTICAIS DE ÁGUAS PLUVIAIS. AF_12/2014 (UN)
MATERIAL |  | FONTE | UNID | COEFICIENTE | PREÇO UNITÁRIO | TOTAL
00000301 | ANEL BORRACHA PARA TUBO ESGOTO PREDIAL, DN 100 MM (NBR 5688) | SINAPI | UN | 1 | 1.96 | 1.96
00020078 | PASTA LUBRIFICANTE PARA TUBOS E CONEXOES COM JUNTA ELASTICA (USO EM PVC, ACO, POLIETILENO E OUTROS) ( DE *400* G) | SINAPI | UN | 0.046 | 15.54 | 0.71
00020151 | JOELHO, PVC SERIE R, 45 GRAUS, DN 100 MM, PARA ESGOTO PREDIAL | SINAPI | UN | 1 | 20.3 | 20.3
|  |  |  | TOTAL MATERIAL: |  | 22.97
SERVICO |  | FONTE | UNID | COEFICIENTE | PREÇO UNITÁRIO | TOTAL
88248 | AUXILIAR DE ENCANADOR OU BOMBEIRO HIDRÁULICO COM ENCARGOS COMPLEMENTARES | SINAPI | H | 0.1 | 10.52 | 1.05
88267 | ENCANADOR OU BOMBEIRO HIDRÁULICO COM ENCARGOS COMPLEMENTARES | SINAPI | H | 0.1 | 13.45 | 1.35
|  |  |  | TOTAL SERVICO: |  | 2.4
|  |  |  | VALOR: |  | 25.37
|  |  |  | VALOR ENCARGOS (86.60%): |  | 0.94
|  |  |  | VALOR COM ENCARGOS: |  | 25.37
|  |  |  | VALOR BDI (28.35%): |  | 7.1924
|  |  |  | VALOR COM BDI: |  | 32.56
|  |  |  | QUANTIDADE: |  | 1
|  |  |  | TOTAL GERAL: |  | 32.56
89669 - LUVA SIMPLES, PVC, SERIE R, ÁGUA PLUVIAL, DN 100 MM, JUNTA ELÁSTICA, FORNECIDO E INSTALADO EM CONDUTORES VERTICAIS DE ÁGUAS PLUVIAIS. AF_12/2014 (UN)
MATERIAL |  | FONTE | UNID | COEFICIENTE | PREÇO UNITÁRIO | TOTAL
00000301 | ANEL BORRACHA PARA TUBO ESGOTO PREDIAL, DN 100 MM (NBR 5688) | SINAPI | UN | 1 | 1.96 | 1.96
00020078 | PASTA LUBRIFICANTE PARA TUBOS E CONEXOES COM JUNTA ELASTICA (USO EM PVC, ACO, POLIETILENO E OUTROS) ( DE *400* | SINAPI | UN | 0.046 | 15.54 | 0.71
00020078 | G)
00020170 | LUVA SIMPLES, PVC SERIE REFORCADA - R, 100 MM, PARA ESGOTO PREDIAL | SINAPI | UN | 1 | 11.01 | 11.01
|  |  |  | TOTAL MATERIAL: |  | 13.68
SERVICO |  | FONTE | UNID | COEFICIENTE | PREÇO UNITÁRIO | TOTAL
88248 | AUXILIAR DE ENCANADOR OU BOMBEIRO HIDRÁULICO COM ENCARGOS COMPLEMENTARES | SINAPI | H | 0.07 | 10.52 | 0.74
88267 | ENCANADOR OU BOMBEIRO HIDRÁULICO COM ENCARGOS COMPLEMENTARES | SINAPI | H | 0.07 | 13.45 | 0.94
|  |  |  | TOTAL SERVICO: |  | 1.68
|  |  |  | VALOR: |  | 15.36
|  |  |  | VALOR ENCARGOS (86.60%): |  | 0.66
|  |  |  | VALOR COM ENCARGOS: |  | 15.36
|  |  |  | VALOR BDI (28.35%): |  | 4.3546
|  |  |  | VALOR COM BDI: |  | 19.71
|  |  |  | QUANTIDADE: |  | 1
|  |  |  | TOTAL GERAL: |  | 19.71
89673 - REDUÇÃO EXCÊNTRICA, PVC, SERIE R, ÁGUA PLUVIAL, DN 100 X 75 MM, JUNTA ELÁSTICA, FORNECIDO E INSTALADO EM CONDUTORES VERTICAIS DE ÁGUAS PLUVIAIS. AF_12/2014 (UN)
MATERIAL |  | FONTE | UNID | COEFICIENTE | PREÇO UNITÁRIO | TOTAL
00000301 | ANEL BORRACHA PARA TUBO ESGOTO PREDIAL, DN 100 MM (NBR 5688) | SINAPI | UN | 1 | 1.96 | 1.96
00020046 | REDUCAO EXCENTRICA PVC, SERIE R, DN 100 X 75 MM, PARA ESGOTO PREDIAL | SINAPI | UN | 1 | 13.83 | 13.83
00020078 | PASTA LUBRIFICANTE PARA TUBOS E CONEXOES COM JUNTA ELASTICA (USO EM PVC, ACO, POLIETILENO E OUTROS) ( DE *400* G) | SINAPI | UN | 0.046 | 15.54 | 0.71
|  |  |  | TOTAL MATERIAL: |  | 16.5
SERVICO |  | FONTE | UNID | COEFICIENTE | PREÇO UNITÁRIO | TOTAL
88248 | AUXILIAR DE ENCANADOR OU BOMBEIRO HIDRÁULICO COM ENCARGOS COMPLEMENTARES | SINAPI | H | 0.07 | 10.52 | 0.74
88267 | ENCANADOR OU BOMBEIRO HIDRÁULICO COM ENCARGOS COMPLEMENTARES | SINAPI | H | 0.07 | 13.45 | 0.94
|  |  |  | TOTAL SERVICO: |  | 1.68
|  |  |  | VALOR: |  | 18.18
|  |  |  | VALOR ENCARGOS (86.60%): |  | 0.66
|  |  |  | VALOR COM ENCARGOS: |  | 18.18
|  |  |  | VALOR BDI (28.35%): |  | 5.154
|  |  |  | VALOR COM BDI: |  | 23.33
|  |  |  | QUANTIDADE: |  | 1
|  |  |  | TOTAL GERAL: |  | 23.33
89675 - TÊ DE INSPEÇÃO, PVC, SERIE R, ÁGUA PLUVIAL, DN 100 MM, JUNTA ELÁSTICA, FORNECIDO E INSTALADO EM CONDUTORES VERTICAIS DE ÁGUAS PLUVIAIS. AF_12/2014 (UN)
MATERIAL |  | FONTE | UNID | COEFICIENTE | PREÇO UNITÁRIO | TOTAL
00000301 | ANEL BORRACHA PARA TUBO ESGOTO PREDIAL, DN 100 MM (NBR 5688) | SINAPI | UN | 1 | 1.96 | 1.96
00020078 | PASTA LUBRIFICANTE PARA TUBOS E CONEXOES COM JUNTA ELASTICA (USO EM PVC, ACO, POLIETILENO E OUTROS) ( DE *400* G) | SINAPI | UN | 0.046 | 15.54 | 0.71
00020183 | TE DE INSPECAO, PVC, SERIE R, 100 X 75 MM, PARA ESGOTO PREDIAL | SINAPI | UN | 1 | 37.73 | 37.73
|  |  |  | TOTAL MATERIAL: |  | 40.4
SERVICO |  | FONTE | UNID | COEFICIENTE | PREÇO UNITÁRIO | TOTAL
88248 | AUXILIAR DE ENCANADOR OU BOMBEIRO HIDRÁULICO COM ENCARGOS COMPLEMENTARES | SINAPI | H | 0.07 | 10.52 | 0.74
88267 | ENCANADOR OU BOMBEIRO HIDRÁULICO COM ENCARGOS COMPLEMENTARES | SINAPI | H | 0.07 | 13.45 | 0.94
|  |  |  | TOTAL SERVICO: |  | 1.68
|  |  |  | VALOR: |  | 42.08
|  |  |  | VALOR ENCARGOS (86.60%): |  | 0.66
|  |  |  | VALOR COM ENCARGOS: |  | 42.08
|  |  |  | VALOR BDI (28.35%): |  | 11.9297
|  |  |  | VALOR COM BDI: |  | 54.01
|  |  |  | QUANTIDADE: |  | 1
|  |  |  | TOTAL GERAL: |  | 54.01
89681 - REDUÇÃO EXCÊNTRICA, PVC, SERIE R, ÁGUA PLUVIAL, DN 150 X 100 MM, JUNTA ELÁSTICA, FORNECIDO E INSTALADO EM CONDUTORES VERTICAIS DE ÁGUAS PLUVIAIS. AF_12/2014 (UN)
MATERIAL |  | FONTE | UNID | COEFICIENTE | PREÇO UNITÁRIO | TOTAL
00000300 | ANEL BORRACHA, DN 150 MM, PARA TUBO SERIE REFORCADA ESGOTO PREDIAL | SINAPI | UN | 1 | 8.23 | 8.23
00020047 | REDUCAO EXCENTRICA PVC, SERIE R, DN 150 X 100 MM, PARA ESGOTO PREDIAL | SINAPI | UN | 1 | 40.05 | 40.05
00020078 | PASTA LUBRIFICANTE PARA TUBOS E CONEXOES COM JUNTA ELASTICA (USO EM PVC, ACO, POLIETILENO E OUTROS) ( DE *400* G) | SINAPI | UN | 0.07 | 15.54 | 1.09
|  |  |  | TOTAL MATERIAL: |  | 49.37
SERVICO |  | FONTE | UNID | COEFICIENTE | PREÇO UNITÁRIO | TOTAL
88248 | AUXILIAR DE ENCANADOR OU BOMBEIRO HIDRÁULICO COM ENCARGOS COMPLEMENTARES | SINAPI | H | 0.11 | 10.52 | 1.16
88267 | ENCANADOR OU BOMBEIRO HIDRÁULICO COM ENCARGOS COMPLEMENTARES | SINAPI | H | 0.11 | 13.45 | 1.48
|  |  |  | TOTAL SERVICO: |  | 2.64
|  |  |  | VALOR: |  | 52.01
|  |  |  | VALOR ENCARGOS (86.60%): |  | 1.03
|  |  |  | VALOR COM ENCARGOS: |  | 52.01
|  |  |  | VALOR BDI (28.35%): |  | 14.7448
|  |  |  | VALOR COM BDI: |  | 66.75
|  |  |  | QUANTIDADE: |  | 1
|  |  |  | TOTAL GERAL: |  | 66.75
89690 - JUNÇÃO SIMPLES, PVC, SERIE R, ÁGUA PLUVIAL, DN 100 X 100 MM, JUNTA ELÁSTICA, FORNECIDO E INSTALADO EM CONDUTORES VERTICAIS DE ÁGUAS PLUVIAIS. AF_12/2014 (UN)
MATERIAL |  | FONTE | UNID | COEFICIENTE | PREÇO UNITÁRIO | TOTAL
00000301 | ANEL BORRACHA PARA TUBO ESGOTO PREDIAL, DN 100 MM (NBR 5688) | SINAPI | UN | 2 | 1.96 | 3.92
00020078 | PASTA LUBRIFICANTE PARA TUBOS E CONEXOES COM JUNTA ELASTICA (USO EM PVC, ACO, POLIETILENO E OUTROS) ( DE *400* G) | SINAPI | UN | 0.092 | 15.54 | 1.43
00020144 | JUNCAO SIMPLES, PVC SERIE R, DN 100 X 100 MM, PARA ESGOTO PREDIAL | SINAPI | UN | 1 | 46.37 | 46.37
|  |  |  | TOTAL MATERIAL: |  | 51.72
SERVICO |  | FONTE | UNID | COEFICIENTE | PREÇO UNITÁRIO | TOTAL
88248 | AUXILIAR DE ENCANADOR OU BOMBEIRO HIDRÁULICO COM ENCARGOS COMPLEMENTARES | SINAPI | H | 0.13 | 10.52 | 1.37
88267 | ENCANADOR OU BOMBEIRO HIDRÁULICO COM ENCARGOS COMPLEMENTARES | SINAPI | H | 0.13 | 13.45 | 1.75
|  |  |  | TOTAL SERVICO: |  | 3.12
|  |  |  | VALOR: |  | 54.84
|  |  |  | VALOR ENCARGOS (86.60%): |  | 1.22
|  |  |  | VALOR COM ENCARGOS: |  | 54.84
|  |  |  | VALOR BDI (28.35%): |  | 15.5471
|  |  |  | VALOR COM BDI: |  | 70.39
|  |  |  | QUANTIDADE: |  | 1
|  |  |  | TOTAL GERAL: |  | 70.39
89699 - JUNÇÃO SIMPLES, PVC, SERIE R, ÁGUA PLUVIAL, DN 150 X 100 MM, JUNTA ELÁSTICA, FORNECIDO E INSTALADO EM CONDUTORES VERTICAIS DE ÁGUAS PLUVIAIS. AF_12/2014 (UN)
MATERIAL |  | FONTE | UNID | COEFICIENTE | PREÇO UNITÁRIO | TOTAL
00000300 | ANEL BORRACHA, DN 150 MM, PARA TUBO SERIE REFORCADA ESGOTO PREDIAL | SINAPI | UN | 1 | 8.23 | 8.23
00000301 | ANEL BORRACHA PARA TUBO ESGOTO PREDIAL, DN 100 MM (NBR 5688) | SINAPI | UN | 1 | 1.96 | 1.96
00020078 | PASTA LUBRIFICANTE PARA TUBOS E CONEXOES COM JUNTA ELASTICA (USO EM PVC, ACO, POLIETILENO E OUTROS) ( DE *400* G) | SINAPI | UN | 0.14 | 15.54 | 2.18
00020145 | JUNCAO SIMPLES, PVC SERIE R, DN 150 X 100 MM, PARA ESGOTO PREDIAL | SINAPI | UN | 1 | 106.93 | 106.93
|  |  |  | TOTAL MATERIAL: |  | 119.3
SERVICO |  | FONTE | UNID | COEFICIENTE | PREÇO UNITÁRIO | TOTAL
88248 | AUXILIAR DE ENCANADOR OU BOMBEIRO HIDRÁULICO COM ENCARGOS COMPLEMENTARES | SINAPI | H | 0.23 | 10.52 | 2.42
88267 | ENCANADOR OU BOMBEIRO HIDRÁULICO COM ENCARGOS COMPLEMENTARES | SINAPI | H | 0.23 | 13.45 | 3.09
|  |  |  | TOTAL SERVICO: |  | 5.51
|  |  |  | VALOR: |  | 124.81
|  |  |  | VALOR ENCARGOS (86.60%): |  | 2.16
|  |  |  | VALOR COM ENCARGOS: |  | 124.81
|  |  |  | VALOR BDI (28.35%): |  | 35.3836
|  |  |  | VALOR COM BDI: |  | 160.19
|  |  |  | QUANTIDADE: |  | 1
|  |  |  | TOTAL GERAL: |  | 160.19
90438 - FURO EM ALVENARIA PARA DIÂMETROS MAIORES QUE 75 MM. AF_05/2015 (UN)
SERVICO |  | FONTE | UNID | COEFICIENTE | PREÇO UNITÁRIO | TOTAL
88248 | AUXILIAR DE ENCANADOR OU BOMBEIRO HIDRÁULICO COM ENCARGOS COMPLEMENTARES | SINAPI | H | 0.269 | 10.52 | 2.83
88267 | ENCANADOR OU BOMBEIRO HIDRÁULICO COM ENCARGOS COMPLEMENTARES | SINAPI | H | 1.719 | 13.45 | 23.12
|  |  |  | TOTAL SERVICO: |  | 25.95
|  |  |  | VALOR: |  | 25.95
|  |  |  | VALOR ENCARGOS (86.60%): |  | 10.34
|  |  |  | VALOR COM ENCARGOS: |  | 25.95
|  |  |  | VALOR BDI (28.35%): |  | 7.3568
|  |  |  | VALOR COM BDI: |  | 33.31
|  |  |  | QUANTIDADE: |  | 1
|  |  |  | TOTAL GERAL: |  | 33.31
90455 - PASSANTE TIPO TUBO DE DIÂMETRO MAIOR QUE 75 MM, FIXADO EM LAJE. AF_05/2015 (UN)
MATERIAL |  | FONTE | UNID | COEFICIENTE | PREÇO UNITÁRIO | TOTAL
00000337 | ARAME RECOZIDO 18 BWG, 1,25 MM (0,01 KG/M) | SINAPI | KG | 0.006 | 7.64 | 0.05
00009836 | TUBO PVC SERIE NORMAL, DN 100 MM, PARA ESGOTO PREDIAL (NBR 5688) | SINAPI | M | 0.15 | 6.48 | 0.97
|  |  |  | TOTAL MATERIAL: |  | 1.02
SERVICO |  | FONTE | UNID | COEFICIENTE | PREÇO UNITÁRIO | TOTAL
88248 | AUXILIAR DE ENCANADOR OU BOMBEIRO HIDRÁULICO COM ENCARGOS COMPLEMENTARES | SINAPI | H | 0.023 | 10.52 | 0.24
88267 | ENCANADOR OU BOMBEIRO HIDRÁULICO COM ENCARGOS COMPLEMENTARES | SINAPI | H | 0.147 | 13.45 | 1.98
|  |  |  | TOTAL SERVICO: |  | 2.22
|  |  |  | VALOR: |  | 3.24
|  |  |  | VALOR ENCARGOS (86.60%): |  | 0.89
|  |  |  | VALOR COM ENCARGOS: |  | 3.24
|  |  |  | VALOR BDI (28.35%): |  | 0.9185
|  |  |  | VALOR COM BDI: |  | 4.16
|  |  |  | QUANTIDADE: |  | 1
|  |  |  | TOTAL GERAL: |  | 4.16
91187 - FIXAÇÃO DE TUBOS HORIZONTAIS DE PVC, CPVC OU COBRE DIÂMETROS MAIORES QUE 75 MM COM ABRAÇADEIRA METÁLICA FLEXÍVEL 18 MM, FIXADA DIRETAMENTE NA LAJE. AF_05/2015 (M)
MATERIAL |  | FONTE | UNID | COEFICIENTE | PREÇO UNITÁRIO | TOTAL
00004350 | BUCHA DE NYLON, DIAMETRO DO FURO 8 MM, COMPRIMENTO 40 MM, COM PARAFUSO DE ROSCA SOBERBA, CABECA CHATA, FENDA SIMPLES, 4,8 X 50 MM | SINAPI | UN | 0.759 | 0.38 | 0.29
00014153 | FITA METALICA PERFURADA, L = *18* MM, ROLO DE 30 M, CARGA | SINAPI | UN | 0.005 | 38.37 | 0.19
00014153 | RECOMENDADA = *30* KGF
|  |  |  | TOTAL MATERIAL: |  | 0.48
SERVICO |  | FONTE | UNID | COEFICIENTE | PREÇO UNITÁRIO | TOTAL
88248 | AUXILIAR DE ENCANADOR OU BOMBEIRO HIDRÁULICO COM ENCARGOS COMPLEMENTARES | SINAPI | H | 0.029 | 10.52 | 0.31
88267 | ENCANADOR OU BOMBEIRO HIDRÁULICO COM ENCARGOS COMPLEMENTARES | SINAPI | H | 0.208 | 13.45 | 2.8
|  |  |  | TOTAL SERVICO: |  | 3.11
|  |  |  | VALOR: |  | 3.59
|  |  |  | VALOR ENCARGOS (86.60%): |  | 1.24
|  |  |  | VALOR COM ENCARGOS: |  | 3.59
|  |  |  | VALOR BDI (28.35%): |  | 1.0178
|  |  |  | VALOR COM BDI: |  | 4.61
|  |  |  | QUANTIDADE: |  | 1
|  |  |  | TOTAL GERAL: |  | 4.61
91192 - CHUMBAMENTO PONTUAL EM PASSAGEM DE TUBO COM DIÂMETRO MAIOR QUE 75 MM. AF_05/2015 (UN)
SERVICO |  | FONTE | UNID | COEFICIENTE | PREÇO UNITÁRIO | TOTAL
88248 | AUXILIAR DE ENCANADOR OU BOMBEIRO HIDRÁULICO COM ENCARGOS COMPLEMENTARES | SINAPI | H | 0.026 | 10.52 | 0.27
88267 | ENCANADOR OU BOMBEIRO HIDRÁULICO COM ENCARGOS COMPLEMENTARES | SINAPI | H | 0.186 | 13.45 | 2.5
88629 | ARGAMASSA TRAÇO 1:3 (CIMENTO E AREIA MÉDIA), PREPARO MANUAL. AF_08/2014 | SINAPI | M3 | 0.001 | 384.11 | 0.38
|  |  |  | TOTAL SERVICO: |  | 3.15
|  |  |  | VALOR: |  | 3.15
|  |  |  | VALOR ENCARGOS (86.60%): |  | 1.13
|  |  |  | VALOR COM ENCARGOS: |  | 3.15
|  |  |  | VALOR BDI (28.35%): |  | 0.893
|  |  |  | VALOR COM BDI: |  | 4.04
|  |  |  | QUANTIDADE: |  | 1
|  |  |  | TOTAL GERAL: |  | 4.04
88629 - ARGAMASSA TRAÇO 1:3 (CIMENTO E AREIA MÉDIA), PREPARO MANUAL. AF_08/2014 (M3)
MATERIAL |  | FONTE | UNID | COEFICIENTE | PREÇO UNITÁRIO | TOTAL
00000370 | AREIA MEDIA - POSTO JAZIDA/FORNECEDOR (RETIRADO NA JAZIDA, SEM TRANSPORTE) | SINAPI | M3 | 1.15 | 49.7 | 57.16
00001379 | CIMENTO PORTLAND COMPOSTO CP II-32 | SINAPI | KG | 441.51 | 0.54 | 238.42
|  |  |  | TOTAL MATERIAL: |  | 295.58
SERVICO |  | FONTE | UNID | COEFICIENTE | PREÇO UNITÁRIO | TOTAL
88316 | SERVENTE COM ENCARGOS COMPLEMENTARES | SINAPI | H | 8.48 | 10.44 | 88.53
|  |  |  | TOTAL SERVICO: |  | 88.53
|  |  |  | VALOR: |  | 384.11
|  |  |  | VALOR ENCARGOS (86.60%): |  | 33.83
|  |  |  | VALOR COM ENCARGOS: |  | 384.11
|  |  |  | VALOR BDI (28.35%): |  | 108.8952
|  |  |  | VALOR COM BDI: |  | 493.01
|  |  |  | QUANTIDADE: |  | 1
|  |  |  | TOTAL GERAL: |  | 493.01
88278 - MONTADOR DE ESTRUTURA METÁLICA COM ENCARGOS COMPLEMENTARES (H)
GERAL |  | FONTE | UNID | COEFICIENTE | PREÇO UNITÁRIO | TOTAL
00037370 | ALIMENTACAO - HORISTA (ENCARGOS COMPLEMENTARES) (COLETADO CAIXA) | SINAPI | H | 1 | 0 | 0
00037371 | TRANSPORTE - HORISTA (ENCARGOS COMPLEMENTARES) (COLETADO CAIXA) | SINAPI | H | 1 | 0 | 0
00037372 | EXAMES - HORISTA (ENCARGOS COMPLEMENTARES) (COLETADO | SINAPI | H | 1 | 0.37 | 0.37
00037372 | CAIXA)
00037373 | SEGURO - HORISTA (ENCARGOS COMPLEMENTARES) (COLETADO CAIXA) | SINAPI | H | 1 | 0.02 | 0.02
|  |  |  | TOTAL GERAL: |  | 0.39
MAO DE OBRA |  | FONTE | UNID | COEFICIENTE | PREÇO UNITÁRIO | TOTAL
00025957 | MONTADOR DE ESTRUTURA METALICA | SINAPI | H | 1 | 10.367 | 10.37
|  |  |  | TOTAL MAO DE OBRA: |  | 10.37
SERVICO |  | FONTE | UNID | COEFICIENTE | PREÇO UNITÁRIO | TOTAL
88236 | FERRAMENTAS (ENCARGOS COMPLEMENTARES) - HORISTA | SINAPI | H | 1 | 0.45 | 0.45
88237 | EPI (ENCARGOS COMPLEMENTARES) - HORISTA | SINAPI | H | 1 | 1 | 1
95344 | CURSO DE CAPACITAÇÃO PARA MONTADOR DE ESTRUTURA METÁLICA (ENCARGOS COMPLEMENTARES) - HORISTA | SINAPI | H | 1 | 0.09 | 0.09
|  |  |  | TOTAL SERVICO: |  | 1.54
|  |  |  | VALOR: |  | 12.3
|  |  |  | VALOR ENCARGOS (86.60%): |  | 4.85
|  |  |  | VALOR COM ENCARGOS: |  | 12.3
|  |  |  | VALOR BDI (28.35%): |  | 3.4871
|  |  |  | VALOR COM BDI: |  | 15.79
|  |  |  | QUANTIDADE: |  | 1
|  |  |  | TOTAL GERAL: |  | 15.79
95344 - CURSO DE CAPACITAÇÃO PARA MONTADOR DE ESTRUTURA METÁLICA (ENCARGOS COMPLEMENTARES) - HORISTA (H)
MAO DE OBRA |  | FONTE | UNID | COEFICIENTE | PREÇO UNITÁRIO | TOTAL
00025957 | MONTADOR DE ESTRUTURA METALICA | SINAPI | H | 0.0093 | 10.367 | 0.1
|  |  |  | TOTAL MAO DE OBRA: |  | 0.1
|  |  |  | VALOR: |  | 0.09
|  |  |  | VALOR ENCARGOS (86.60%): |  | 0.04
|  |  |  | VALOR COM ENCARGOS: |  | 0.09
|  |  |  | VALOR BDI (28.35%): |  | 0.0255
|  |  |  | VALOR COM BDI: |  | 0.12
|  |  |  | QUANTIDADE: |  | 1
|  |  |  | TOTAL GERAL: |  | 0.12
88323 - TELHADISTA COM ENCARGOS COMPLEMENTARES (H)
GERAL |  | FONTE | UNID | COEFICIENTE | PREÇO UNITÁRIO | TOTAL
00037370 | ALIMENTACAO - HORISTA (ENCARGOS COMPLEMENTARES) (COLETADO CAIXA) | SINAPI | H | 1 | 0 | 0
00037371 | TRANSPORTE - HORISTA (ENCARGOS COMPLEMENTARES) (COLETADO CAIXA) | SINAPI | H | 1 | 0 | 0
00037372 | EXAMES - HORISTA (ENCARGOS COMPLEMENTARES) (COLETADO CAIXA) | SINAPI | H | 1 | 0.37 | 0.37
00037373 | SEGURO - HORISTA (ENCARGOS COMPLEMENTARES) (COLETADO CAIXA) | SINAPI | H | 1 | 0.02 | 0.02
|  |  |  | TOTAL GERAL: |  | 0.39
MAO DE OBRA |  | FONTE | UNID | COEFICIENTE | PREÇO UNITÁRIO | TOTAL
00012869 | TELHADISTA | SINAPI | H | 1 | 9.8857 | 9.89
|  |  |  | TOTAL MAO DE OBRA: |  | 9.89
SERVICO |  | FONTE | UNID | COEFICIENTE | PREÇO UNITÁRIO | TOTAL
88236 | FERRAMENTAS (ENCARGOS COMPLEMENTARES) - HORISTA | SINAPI | H | 1 | 0.45 | 0.45
88237 | EPI (ENCARGOS COMPLEMENTARES) - HORISTA | SINAPI | H | 1 | 1 | 1
95385 | CURSO DE CAPACITAÇÃO PARA TELHADISTA (ENCARGOS COMPLEMENTARES) - HORISTA | SINAPI | H | 1 | 0.09 | 0.09
|  |  |  | TOTAL SERVICO: |  | 1.54
|  |  |  | VALOR: |  | 11.82
|  |  |  | VALOR ENCARGOS (86.60%): |  | 4.63
|  |  |  | VALOR COM ENCARGOS: |  | 11.82
|  |  |  | VALOR BDI (28.35%): |  | 3.351
|  |  |  | VALOR COM BDI: |  | 15.17
|  |  |  | QUANTIDADE: |  | 1
|  |  |  | TOTAL GERAL: |  | 15.17
95385 - CURSO DE CAPACITAÇÃO PARA TELHADISTA (ENCARGOS COMPLEMENTARES) - HORISTA (H)
MAO DE OBRA |  | FONTE | UNID | COEFICIENTE | PREÇO UNITÁRIO | TOTAL
00012869 | TELHADISTA | SINAPI | H | 0.0093 | 9.8857 | 0.09
|  |  |  | TOTAL MAO DE OBRA: |  | 0.09
|  |  |  | VALOR: |  | 0.09
|  |  |  | VALOR ENCARGOS (86.60%): |  | 0.04
|  |  |  | VALOR COM ENCARGOS: |  | 0.09
|  |  |  | VALOR BDI (28.35%): |  | 0.0255
|  |  |  | VALOR COM BDI: |  | 0.12
|  |  |  | QUANTIDADE: |  | 1
|  |  |  | TOTAL GERAL: |  | 0.12
93281 - GUINCHO ELÉTRICO DE COLUNA, CAPACIDADE 400 KG, COM MOTO FREIO, MOTOR TRIFÁSICO DE 1,25 CV - CHP DIURNO. AF_03/2016 (CHP)
SERVICO |  | FONTE | UNID | COEFICIENTE | PREÇO UNITÁRIO | TOTAL
88295 | OPERADOR DE GUINCHO COM ENCARGOS COMPLEMENTARES | SINAPI | H | 1 | 11.26 | 11.26
93277 | GUINCHO ELÉTRICO DE COLUNA, CAPACIDADE 400 KG, COM MOTO FREIO, MOTOR TRIFÁSICO DE 1,25 CV - DEPRECIAÇÃO. AF_03/2016 | SINAPI | H | 1 | 0.44 | 0.44
93278 | GUINCHO ELÉTRICO DE COLUNA, CAPACIDADE 400 KG, COM MOTO FREIO, MOTOR TRIFÁSICO DE 1,25 CV - JUROS. AF_03/2016 | SINAPI | H | 1 | 0.09 | 0.09
93279 | GUINCHO ELÉTRICO DE COLUNA, CAPACIDADE 400 KG, COM MOTO FREIO, MOTOR TRIFÁSICO DE 1,25 CV - MANUTENÇÃO. AF_03/2016 | SINAPI | H | 1 | 0.41 | 0.41
93280 | GUINCHO ELÉTRICO DE COLUNA, CAPACIDADE 400 KG, COM MOTO FREIO, MOTOR TRIFÁSICO DE 1,25 CV - MATERIAIS NA OPERAÇÃO. AF_03/2016 | SINAPI | H | 1 | 0.21 | 0.21
|  |  |  | TOTAL SERVICO: |  | 12.41
|  |  |  | VALOR: |  | 12.41
|  |  |  | VALOR ENCARGOS (86.60%): |  | 4.58
|  |  |  | VALOR COM ENCARGOS: |  | 12.41
|  |  |  | VALOR BDI (28.35%): |  | 3.5182
|  |  |  | VALOR COM BDI: |  | 15.93
|  |  |  | QUANTIDADE: |  | 1
|  |  |  | TOTAL GERAL: |  | 15.93
88295 - OPERADOR DE GUINCHO COM ENCARGOS COMPLEMENTARES (H)
GERAL |  | FONTE | UNID | COEFICIENTE | PREÇO UNITÁRIO | TOTAL
00037370 | ALIMENTACAO - HORISTA (ENCARGOS COMPLEMENTARES) (COLETADO CAIXA) | SINAPI | H | 1 | 0 | 0
00037371 | TRANSPORTE - HORISTA (ENCARGOS COMPLEMENTARES) (COLETADO CAIXA) | SINAPI | H | 1 | 0 | 0
00037372 | EXAMES - HORISTA (ENCARGOS COMPLEMENTARES) (COLETADO CAIXA) | SINAPI | H | 1 | 0.37 | 0.37
00037373 | SEGURO - HORISTA (ENCARGOS COMPLEMENTARES) (COLETADO CAIXA) | SINAPI | H | 1 | 0.02 | 0.02
|  |  |  | TOTAL GERAL: |  | 0.39
MAO DE OBRA |  | FONTE | UNID | COEFICIENTE | PREÇO UNITÁRIO | TOTAL
00004253 | OPERADOR DE GUINCHO | SINAPI | H | 1 | 9.7357 | 9.74
|  |  |  | TOTAL MAO DE OBRA: |  | 9.74
SERVICO |  | FONTE | UNID | COEFICIENTE | PREÇO UNITÁRIO | TOTAL
88237 | EPI (ENCARGOS COMPLEMENTARES) - HORISTA | SINAPI | H | 1 | 1 | 1
95358 | CURSO DE CAPACITAÇÃO PARA OPERADOR DE GUINCHO (ENCARGOS COMPLEMENTARES) - HORISTA | SINAPI | H | 1 | 0.13 | 0.13
|  |  |  | TOTAL SERVICO: |  | 1.13
|  |  |  | VALOR: |  | 11.26
|  |  |  | VALOR ENCARGOS (86.60%): |  | 4.58
|  |  |  | VALOR COM ENCARGOS: |  | 11.26
|  |  |  | VALOR BDI (28.35%): |  | 3.1922
|  |  |  | VALOR COM BDI: |  | 14.45
|  |  |  | QUANTIDADE: |  | 1
|  |  |  | TOTAL GERAL: |  | 14.45
95358 - CURSO DE CAPACITAÇÃO PARA OPERADOR DE GUINCHO (ENCARGOS COMPLEMENTARES) - HORISTA (H)
MAO DE OBRA |  | FONTE | UNID | COEFICIENTE | PREÇO UNITÁRIO | TOTAL
00004253 | OPERADOR DE GUINCHO | SINAPI | H | 0.0132 | 9.7357 | 0.13
|  |  |  | TOTAL MAO DE OBRA: |  | 0.13
|  |  |  | VALOR: |  | 0.13
|  |  |  | VALOR ENCARGOS (86.60%): |  | 0.06
|  |  |  | VALOR COM ENCARGOS: |  | 0.13
|  |  |  | VALOR BDI (28.35%): |  | 0.0369
|  |  |  | VALOR COM BDI: |  | 0.17
|  |  |  | QUANTIDADE: |  | 1
|  |  |  | TOTAL GERAL: |  | 0.17
93277 - GUINCHO ELÉTRICO DE COLUNA, CAPACIDADE 400 KG, COM MOTO FREIO, MOTOR TRIFÁSICO DE 1,25 CV - DEPRECIAÇÃO. AF_03/2016 (H)
EQUIPAMENTO |  | FONTE | UNID | COEFICIENTE | PREÇO UNITÁRIO | TOTAL
00036487 | GUINCHO ELETRICO DE COLUNA, CAPACIDADE 400 KG, COM MOTO FREIO, MOTOR TRIFASICO DE 1,25 CV | SINAPI | UN | 6.4e-05 | 6914.45 | 0.44
|  |  |  | TOTAL EQUIPAMENTO: |  | 0.44
|  |  |  | VALOR: |  | 0.44
|  |  |  | VALOR ENCARGOS: |  | 0
|  |  |  | VALOR COM ENCARGOS: |  | 0.44
|  |  |  | VALOR BDI (28.35%): |  | 0.1247
|  |  |  | VALOR COM BDI: |  | 0.56
|  |  |  | QUANTIDADE: |  | 1
|  |  |  | TOTAL GERAL: |  | 0.56
93278 - GUINCHO ELÉTRICO DE COLUNA, CAPACIDADE 400 KG, COM MOTO FREIO, MOTOR TRIFÁSICO DE 1,25 CV - JUROS. AF_03/2016 (H)
EQUIPAMENTO |  | FONTE | UNID | COEFICIENTE | PREÇO UNITÁRIO | TOTAL
00036487 | GUINCHO ELETRICO DE COLUNA, CAPACIDADE 400 KG, COM MOTO FREIO, MOTOR TRIFASICO DE 1,25 CV | SINAPI | UN | 1.44e-05 | 6914.45 | 0.1
|  |  |  | TOTAL EQUIPAMENTO: |  | 0.1
|  |  |  | VALOR: |  | 0.09
|  |  |  | VALOR ENCARGOS: |  | 0
|  |  |  | VALOR COM ENCARGOS: |  | 0.09
|  |  |  | VALOR BDI (28.35%): |  | 0.0255
|  |  |  | VALOR COM BDI: |  | 0.12
|  |  |  | QUANTIDADE: |  | 1
|  |  |  | TOTAL GERAL: |  | 0.12
93279 - GUINCHO ELÉTRICO DE COLUNA, CAPACIDADE 400 KG, COM MOTO FREIO, MOTOR TRIFÁSICO DE 1,25 CV - MANUTENÇÃO. AF_03/2016 (H)
EQUIPAMENTO |  | FONTE | UNID | COEFICIENTE | PREÇO UNITÁRIO | TOTAL
00036487 | GUINCHO ELETRICO DE COLUNA, CAPACIDADE 400 KG, COM MOTO FREIO, MOTOR TRIFASICO DE 1,25 CV | SINAPI | UN | 6e-05 | 6914.45 | 0.41
|  |  |  | TOTAL EQUIPAMENTO: |  | 0.41
|  |  |  | VALOR: |  | 0.41
|  |  |  | VALOR ENCARGOS: |  | 0
|  |  |  | VALOR COM ENCARGOS: |  | 0.41
|  |  |  | VALOR BDI (28.35%): |  | 0.1162
|  |  |  | VALOR COM BDI: |  | 0.53
|  |  |  | QUANTIDADE: |  | 1
|  |  |  | TOTAL GERAL: |  | 0.53
93280 - GUINCHO ELÉTRICO DE COLUNA, CAPACIDADE 400 KG, COM MOTO FREIO, MOTOR TRIFÁSICO DE 1,25 CV - MATERIAIS NA OPERAÇÃO. AF_03/2016 (H)
MATERIAL |  | FONTE | UNID | COEFICIENTE | PREÇO UNITÁRIO | TOTAL
00002705 | ENERGIA ELETRICA ATE 2000 KWH INDUSTRIAL, SEM DEMANDA | SINAPI | KW/H | 0.78 | 0.27 | 0.21
|  |  |  | TOTAL MATERIAL: |  | 0.21
|  |  |  | VALOR: |  | 0.21
|  |  |  | VALOR ENCARGOS: |  | 0
|  |  |  | VALOR COM ENCARGOS: |  | 0.21
|  |  |  | VALOR BDI (28.35%): |  | 0.0595
|  |  |  | VALOR COM BDI: |  | 0.27
|  |  |  | QUANTIDADE: |  | 1
|  |  |  | TOTAL GERAL: |  | 0.27
93282 - GUINCHO ELÉTRICO DE COLUNA, CAPACIDADE 400 KG, COM MOTO FREIO, MOTOR TRIFÁSICO DE 1,25 CV - CHI DIURNO. AF_03/2016 (CHI)
SERVICO |  | FONTE | UNID | COEFICIENTE | PREÇO UNITÁRIO | TOTAL
88295 | OPERADOR DE GUINCHO COM ENCARGOS COMPLEMENTARES | SINAPI | H | 1 | 11.26 | 11.26
93277 | GUINCHO ELÉTRICO DE COLUNA, CAPACIDADE 400 KG, COM MOTO FREIO, MOTOR TRIFÁSICO DE 1,25 CV - DEPRECIAÇÃO. AF_03/2016 | SINAPI | H | 1 | 0.44 | 0.44
93278 | GUINCHO ELÉTRICO DE COLUNA, CAPACIDADE 400 KG, COM MOTO FREIO, MOTOR TRIFÁSICO DE 1,25 CV - JUROS. AF_03/2016 | SINAPI | H | 1 | 0.09 | 0.09
|  |  |  | TOTAL SERVICO: |  | 11.79
|  |  |  | VALOR: |  | 11.79
|  |  |  | VALOR ENCARGOS (86.60%): |  | 4.58
|  |  |  | VALOR COM ENCARGOS: |  | 11.79
|  |  |  | VALOR BDI (28.35%): |  | 3.3425
|  |  |  | VALOR COM BDI: |  | 15.13
|  |  |  | QUANTIDADE: |  | 1
|  |  |  | TOTAL GERAL: |  | 15.13
93287 - GUINDASTE HIDRÁULICO AUTOPROPELIDO, COM LANÇA TELESCÓPICA 40 M, CAPACIDADE MÁXIMA 60 T, POTÊNCIA 260 KW - CHP DIURNO. AF_03/2016 (CHP)
SERVICO |  | FONTE | UNID | COEFICIENTE | PREÇO UNITÁRIO | TOTAL
88296 | OPERADOR DE GUINDASTE COM ENCARGOS COMPLEMENTARES | SINAPI | H | 1 | 23.84 | 23.84
93283 | GUINDASTE HIDRÁULICO AUTOPROPELIDO, COM LANÇA TELESCÓPICA 40 M, CAPACIDADE MÁXIMA 60 T, POTÊNCIA 260 KW - DEPRECIAÇÃO. AF_03/2016 | SINAPI | H | 1 | 41.58 | 41.58
93284 | GUINDASTE HIDRÁULICO AUTOPROPELIDO, COM LANÇA TELESCÓPICA 40 M, CAPACIDADE MÁXIMA 60 T, POTÊNCIA 260 KW - JUROS. AF_03/2016 | SINAPI | H | 1 | 14.24 | 14.24
93285 | GUINDASTE HIDRÁULICO AUTOPROPELIDO, COM LANÇA TELESCÓPICA 40 M, CAPACIDADE MÁXIMA 60 T, POTÊNCIA 260 KW - MANUTENÇÃO. AF_03/2016 | SINAPI | H | 1 | 66.85 | 66.85
93286 | GUINDASTE HIDRÁULICO AUTOPROPELIDO, COM LANÇA TELESCÓPICA 40 M, CAPACIDADE MÁXIMA 60 T, POTÊNCIA 260 KW - MATERIAIS NA OPERAÇÃO. AF_03/2016 | SINAPI | H | 1 | 59.67 | 59.67
93296 | GUINDASTE HIDRÁULICO AUTOPROPELIDO, COM LANÇA TELESCÓPICA 40 M, CAPACIDADE MÁXIMA 60 T, POTÊNCIA 260 KW - IMPOSTOS E SEGUROS. AF_03/2016 | SINAPI | H | 1 | 2.91 | 2.91
|  |  |  | TOTAL SERVICO: |  | 209.09
|  |  |  | VALOR: |  | 209.09
|  |  |  | VALOR ENCARGOS (86.60%): |  | 10.42
|  |  |  | VALOR COM ENCARGOS: |  | 209.09
|  |  |  | VALOR BDI (28.35%): |  | 59.277
|  |  |  | VALOR COM BDI: |  | 268.37
|  |  |  | QUANTIDADE: |  | 1
|  |  |  | TOTAL GERAL: |  | 268.37
88296 - OPERADOR DE GUINDASTE COM ENCARGOS COMPLEMENTARES (H)
GERAL |  | FONTE | UNID | COEFICIENTE | PREÇO UNITÁRIO | TOTAL
00037370 | ALIMENTACAO - HORISTA (ENCARGOS COMPLEMENTARES) (COLETADO CAIXA) | SINAPI | H | 1 | 0 | 0
00037371 | TRANSPORTE - HORISTA (ENCARGOS COMPLEMENTARES) (COLETADO CAIXA) | SINAPI | H | 1 | 0 | 0
00037372 | EXAMES - HORISTA (ENCARGOS COMPLEMENTARES) (COLETADO CAIXA) | SINAPI | H | 1 | 0.37 | 0.37
00037373 | SEGURO - HORISTA (ENCARGOS COMPLEMENTARES) (COLETADO CAIXA) | SINAPI | H | 1 | 0.02 | 0.02
|  |  |  | TOTAL GERAL: |  | 0.39
MAO DE OBRA |  | FONTE | UNID | COEFICIENTE | PREÇO UNITÁRIO | TOTAL
00004254 | OPERADOR DE GUINDASTE | SINAPI | H | 1 | 22.146 | 22.15
|  |  |  | TOTAL MAO DE OBRA: |  | 22.15
SERVICO |  | FONTE | UNID | COEFICIENTE | PREÇO UNITÁRIO | TOTAL
88237 | EPI (ENCARGOS COMPLEMENTARES) - HORISTA | SINAPI | H | 1 | 1 | 1
95359 | CURSO DE CAPACITAÇÃO PARA OPERADOR DE GUINDASTE (ENCARGOS COMPLEMENTARES) - HORISTA | SINAPI | H | 1 | 0.3 | 0.3
|  |  |  | TOTAL SERVICO: |  | 1.3
|  |  |  | VALOR: |  | 23.84
|  |  |  | VALOR ENCARGOS (86.60%): |  | 10.42
|  |  |  | VALOR COM ENCARGOS: |  | 23.84
|  |  |  | VALOR BDI (28.35%): |  | 6.7586
|  |  |  | VALOR COM BDI: |  | 30.6
|  |  |  | QUANTIDADE: |  | 1
|  |  |  | TOTAL GERAL: |  | 30.6
95359 - CURSO DE CAPACITAÇÃO PARA OPERADOR DE GUINDASTE (ENCARGOS COMPLEMENTARES) - HORISTA (H)
MAO DE OBRA |  | FONTE | UNID | COEFICIENTE | PREÇO UNITÁRIO | TOTAL
00004254 | OPERADOR DE GUINDASTE | SINAPI | H | 0.0132 | 22.146 | 0.29
|  |  |  | TOTAL MAO DE OBRA: |  | 0.29
|  |  |  | VALOR: |  | 0.3
|  |  |  | VALOR ENCARGOS (86.60%): |  | 0.14
|  |  |  | VALOR COM ENCARGOS: |  | 0.3
|  |  |  | VALOR BDI (28.35%): |  | 0.0851
|  |  |  | VALOR COM BDI: |  | 0.39
|  |  |  | QUANTIDADE: |  | 1
|  |  |  | TOTAL GERAL: |  | 0.39
93283 - GUINDASTE HIDRÁULICO AUTOPROPELIDO, COM LANÇA TELESCÓPICA 40 M, CAPACIDADE MÁXIMA 60 T, POTÊNCIA 260 KW - DEPRECIAÇÃO. AF_03/2016 (H)
MATERIAL |  | FONTE | UNID | COEFICIENTE | PREÇO UNITÁRIO | TOTAL
00025954 | GUINDASTE HIDRAULICO AUTOPROPELIDO, COM LANCA TELESCOPICA 40 M, CAPACIDADE MAXIMA 60 T, POTENCIA 260 KW, TRACAO 6 X 6 | SINAPI | UN | 4e-05 | 1039734.37 | 41.59
|  |  |  | TOTAL MATERIAL: |  | 41.59
|  |  |  | VALOR: |  | 41.58
|  |  |  | VALOR ENCARGOS: |  | 0
|  |  |  | VALOR COM ENCARGOS: |  | 41.58
|  |  |  | VALOR BDI (28.35%): |  | 11.7879
|  |  |  | VALOR COM BDI: |  | 53.37
|  |  |  | QUANTIDADE: |  | 1
|  |  |  | TOTAL GERAL: |  | 53.37
93284 - GUINDASTE HIDRÁULICO AUTOPROPELIDO, COM LANÇA TELESCÓPICA 40 M, CAPACIDADE MÁXIMA 60 T, POTÊNCIA 260 KW - JUROS. AF_03/2016 (H)
MATERIAL |  | FONTE | UNID | COEFICIENTE | PREÇO UNITÁRIO | TOTAL
00025954 | GUINDASTE HIDRAULICO AUTOPROPELIDO, COM LANCA TELESCOPICA 40 M, CAPACIDADE MAXIMA 60 T, POTENCIA 260 KW, TRACAO 6 X 6 | SINAPI | UN | 1.37e-05 | 1039734.37 | 14.24
|  |  |  | TOTAL MATERIAL: |  | 14.24
|  |  |  | VALOR: |  | 14.24
|  |  |  | VALOR ENCARGOS: |  | 0
|  |  |  | VALOR COM ENCARGOS: |  | 14.24
|  |  |  | VALOR BDI (28.35%): |  | 4.037
|  |  |  | VALOR COM BDI: |  | 18.28
|  |  |  | QUANTIDADE: |  | 1
|  |  |  | TOTAL GERAL: |  | 18.28
93285 - GUINDASTE HIDRÁULICO AUTOPROPELIDO, COM LANÇA TELESCÓPICA 40 M, CAPACIDADE MÁXIMA 60 T, POTÊNCIA 260 KW - MANUTENÇÃO. AF_03/2016 (H)
MATERIAL |  | FONTE | UNID | COEFICIENTE | PREÇO UNITÁRIO | TOTAL
00025954 | GUINDASTE HIDRAULICO AUTOPROPELIDO, COM LANCA TELESCOPICA 40 M, CAPACIDADE MAXIMA 60 T, POTENCIA 260 KW, TRACAO 6 X 6 | SINAPI | UN | 6.43e-05 | 1039734.37 | 66.85
|  |  |  | TOTAL MATERIAL: |  | 66.85
|  |  |  | VALOR: |  | 66.85
|  |  |  | VALOR ENCARGOS: |  | 0
|  |  |  | VALOR COM ENCARGOS: |  | 66.85
|  |  |  | VALOR BDI (28.35%): |  | 18.952
|  |  |  | VALOR COM BDI: |  | 85.8
|  |  |  | QUANTIDADE: |  | 1
|  |  |  | TOTAL GERAL: |  | 85.8
93286 - GUINDASTE HIDRÁULICO AUTOPROPELIDO, COM LANÇA TELESCÓPICA 40 M, CAPACIDADE MÁXIMA 60 T, POTÊNCIA 260 KW - MATERIAIS NA OPERAÇÃO. AF_03/2016 (H)
MATERIAL |  | FONTE | UNID | COEFICIENTE | PREÇO UNITÁRIO | TOTAL
00002705 | ENERGIA ELETRICA ATE 2000 KWH INDUSTRIAL, SEM DEMANDA | SINAPI | KW/H | 221 | 0.27 | 59.67
|  |  |  | TOTAL MATERIAL: |  | 59.67
|  |  |  | VALOR: |  | 59.67
|  |  |  | VALOR ENCARGOS: |  | 0
|  |  |  | VALOR COM ENCARGOS: |  | 59.67
|  |  |  | VALOR BDI (28.35%): |  | 16.9164
|  |  |  | VALOR COM BDI: |  | 76.59
|  |  |  | QUANTIDADE: |  | 1
|  |  |  | TOTAL GERAL: |  | 76.59
93296 - GUINDASTE HIDRÁULICO AUTOPROPELIDO, COM LANÇA TELESCÓPICA 40 M, CAPACIDADE MÁXIMA 60 T, POTÊNCIA 260 KW - IMPOSTOS E SEGUROS. AF_03/2016 (H)
MATERIAL |  | FONTE | UNID | COEFICIENTE | PREÇO UNITÁRIO | TOTAL
00025954 | GUINDASTE HIDRAULICO AUTOPROPELIDO, COM LANCA TELESCOPICA 40 M, CAPACIDADE MAXIMA 60 T, POTENCIA 260 KW, TRACAO 6 X 6 | SINAPI | UN | 2.8e-06 | 1039734.37 | 2.91
|  |  |  | TOTAL MATERIAL: |  | 2.91
|  |  |  | VALOR: |  | 2.91
|  |  |  | VALOR ENCARGOS: |  | 0
|  |  |  | VALOR COM ENCARGOS: |  | 2.91
|  |  |  | VALOR BDI (28.35%): |  | 0.825
|  |  |  | VALOR COM BDI: |  | 3.74
|  |  |  | QUANTIDADE: |  | 1
|  |  |  | TOTAL GERAL: |  | 3.74
93288 - GUINDASTE HIDRÁULICO AUTOPROPELIDO, COM LANÇA TELESCÓPICA 40 M, CAPACIDADE MÁXIMA 60 T, POTÊNCIA 260 KW - CHI DIURNO. AF_03/2016 (CHI)
SERVICO |  | FONTE | UNID | COEFICIENTE | PREÇO UNITÁRIO | TOTAL
88296 | OPERADOR DE GUINDASTE COM ENCARGOS COMPLEMENTARES | SINAPI | H | 1 | 23.84 | 23.84
93283 | GUINDASTE HIDRÁULICO AUTOPROPELIDO, COM LANÇA TELESCÓPICA 40 M, CAPACIDADE MÁXIMA 60 T, POTÊNCIA 260 KW - DEPRECIAÇÃO. AF_03/2016 | SINAPI | H | 1 | 41.58 | 41.58
93284 | GUINDASTE HIDRÁULICO AUTOPROPELIDO, COM LANÇA TELESCÓPICA 40 M, CAPACIDADE MÁXIMA 60 T, POTÊNCIA 260 KW - JUROS. AF_03/2016 | SINAPI | H | 1 | 14.24 | 14.24
93296 | GUINDASTE HIDRÁULICO AUTOPROPELIDO, COM LANÇA TELESCÓPICA 40 M, CAPACIDADE MÁXIMA 60 T, POTÊNCIA 260 KW - IMPOSTOS E SEGUROS. AF_03/2016 | SINAPI | H | 1 | 2.91 | 2.91
|  |  |  | TOTAL SERVICO: |  | 82.57
|  |  |  | VALOR: |  | 82.57
|  |  |  | VALOR ENCARGOS (86.60%): |  | 10.42
|  |  |  | VALOR COM ENCARGOS: |  | 82.57
|  |  |  | VALOR BDI (28.35%): |  | 23.4086
|  |  |  | VALOR COM BDI: |  | 105.98
|  |  |  | QUANTIDADE: |  | 1
|  |  |  | TOTAL GERAL: |  | 105.98
87495 - ALVENARIA DE VEDAÇÃO DE BLOCOS CERÂMICOS FURADOS NA HORIZONTAL DE 9X19X19CM (ESPESSURA 9CM) DE PAREDES COM ÁREA LÍQUIDA MENOR QUE 6M² SEM VÃOS E ARGAMASSA DE ASSENTAMENTO COM PREPARO EM BETONEIRA. AF_06/2014 (M2)
MATERIAL |  | FONTE | UNID | COEFICIENTE | PREÇO UNITÁRIO | TOTAL
00007266 | BLOCO CERAMICO (ALVENARIA DE VEDACAO), DE 9 X 19 X 19 CM | SINAPI | MIL | 0.02793 | 460 | 12.85
00034557 | TELA DE ACO SOLDADA GALVANIZADA/ZINCADA PARA ALVENARIA, FIO D = *1,20 A 1,70* MM, MALHA 15 X 15 MM, (C X L) *50 X 7,5* CM | SINAPI | M | 0.785 | 1.14 | 0.89
00037395 | PINO DE ACO COM FURO, HASTE = 27 MM (ACAO DIRETA) | SINAPI | CENTO | 0.0094 | 27.89 | 0.26
|  |  |  | TOTAL MATERIAL: |  | 14
SERVICO |  | FONTE | UNID | COEFICIENTE | PREÇO UNITÁRIO | TOTAL
87292 | ARGAMASSA TRAÇO 1:2:8 (CIMENTO, CAL E AREIA MÉDIA) PARA EMBOÇO/MASSA ÚNICA/ASSENTAMENTO DE ALVENARIA DE VEDAÇÃO, PREPARO MECÂNICO COM BETONEIRA 400 L. AF_06/2014 | SINAPI | M3 | 0.0098 | 444.82 | 4.36
88309 | PEDREIRO COM ENCARGOS COMPLEMENTARES | SINAPI | H | 1.69 | 13.47 | 22.76
88316 | SERVENTE COM ENCARGOS COMPLEMENTARES | SINAPI | H | 0.845 | 10.44 | 8.82
|  |  |  | TOTAL SERVICO: |  | 35.94
|  |  |  | VALOR: |  | 49.94
|  |  |  | VALOR ENCARGOS (86.60%): |  | 12.71
|  |  |  | VALOR COM ENCARGOS: |  | 49.94
|  |  |  | VALOR BDI (28.35%): |  | 14.158
|  |  |  | VALOR COM BDI: |  | 64.1
|  |  |  | QUANTIDADE: |  | 1
|  |  |  | TOTAL GERAL: |  | 64.1
87292 - ARGAMASSA TRAÇO 1:2:8 (CIMENTO, CAL E AREIA MÉDIA) PARA EMBOÇO/MASSA ÚNICA/ASSENTAMENTO DE ALVENARIA DE VEDAÇÃO, PREPARO MECÂNICO COM BETONEIRA 400 L. AF_06/2014 (M3)
MATERIAL |  | FONTE | UNID | COEFICIENTE | PREÇO UNITÁRIO | TOTAL
00000370 | AREIA MEDIA - POSTO JAZIDA/FORNECEDOR (RETIRADO NA JAZIDA, SEM TRANSPORTE) | SINAPI | M3 | 1.29 | 49.7 | 64.11
00001106 | CAL HIDRATADA CH-I PARA ARGAMASSAS | SINAPI | KG | 193.7 | 1.15 | 222.76
00001379 | CIMENTO PORTLAND COMPOSTO CP II-32 | SINAPI | KG | 185.63 | 0.54 | 100.24
|  |  |  | TOTAL MATERIAL: |  | 387.11
SERVICO |  | FONTE | UNID | COEFICIENTE | PREÇO UNITÁRIO | TOTAL
88377 | OPERADOR DE BETONEIRA ESTACIONÁRIA/MISTURADOR COM ENCARGOS COMPLEMENTARES | SINAPI | H | 4.75 | 11.74 | 55.77
88830 | BETONEIRA CAPACIDADE NOMINAL DE 400 L, CAPACIDADE DE MISTURA 280 L, MOTOR ELÉTRICO TRIFÁSICO POTÊNCIA DE 2 CV, SEM CARREGADOR - CHP DIURNO. AF_10/2014 | SINAPI | CHP | 1.11 | 0.83 | 0.92
88831 | BETONEIRA CAPACIDADE NOMINAL DE 400 L, CAPACIDADE DE MISTURA 280 L, MOTOR ELÉTRICO TRIFÁSICO POTÊNCIA DE 2 CV, | SINAPI | CHI | 3.64 | 0.28 | 1.02
88831 | SEM CARREGADOR - CHI DIURNO. AF_10/2014
|  |  |  | TOTAL SERVICO: |  | 57.71
|  |  |  | VALOR: |  | 444.82
|  |  |  | VALOR ENCARGOS (86.60%): |  | 22.8
|  |  |  | VALOR COM ENCARGOS: |  | 444.82
|  |  |  | VALOR BDI (28.35%): |  | 126.1065
|  |  |  | VALOR COM BDI: |  | 570.93
|  |  |  | QUANTIDADE: |  | 1
|  |  |  | TOTAL GERAL: |  | 570.93
87503 - ALVENARIA DE VEDAÇÃO DE BLOCOS CERÂMICOS FURADOS NA HORIZONTAL DE 9X19X19CM (ESPESSURA 9CM) DE PAREDES COM ÁREA LÍQUIDA MAIOR OU IGUAL A 6M² SEM VÃOS E ARGAMASSA DE ASSENTAMENTO COM PREPARO EM BETONEIRA. AF_06/2014 (M2)
MATERIAL |  | FONTE | UNID | COEFICIENTE | PREÇO UNITÁRIO | TOTAL
00007266 | BLOCO CERAMICO (ALVENARIA DE VEDACAO), DE 9 X 19 X 19 CM | SINAPI | MIL | 0.02793 | 460 | 12.85
00034557 | TELA DE ACO SOLDADA GALVANIZADA/ZINCADA PARA ALVENARIA, FIO D = *1,20 A 1,70* MM, MALHA 15 X 15 MM, (C X L) *50 X 7,5* CM | SINAPI | M | 0.42 | 1.14 | 0.48
00037395 | PINO DE ACO COM FURO, HASTE = 27 MM (ACAO DIRETA) | SINAPI | CENTO | 0.005 | 27.89 | 0.14
|  |  |  | TOTAL MATERIAL: |  | 13.47
SERVICO |  | FONTE | UNID | COEFICIENTE | PREÇO UNITÁRIO | TOTAL
87292 | ARGAMASSA TRAÇO 1:2:8 (CIMENTO, CAL E AREIA MÉDIA) PARA EMBOÇO/MASSA ÚNICA/ASSENTAMENTO DE ALVENARIA DE VEDAÇÃO, PREPARO MECÂNICO COM BETONEIRA 400 L. AF_06/2014 | SINAPI | M3 | 0.0098 | 444.82 | 4.36
88309 | PEDREIRO COM ENCARGOS COMPLEMENTARES | SINAPI | H | 1.37 | 13.47 | 18.45
88316 | SERVENTE COM ENCARGOS COMPLEMENTARES | SINAPI | H | 0.685 | 10.44 | 7.15
|  |  |  | TOTAL SERVICO: |  | 29.96
|  |  |  | VALOR: |  | 43.43
|  |  |  | VALOR ENCARGOS (86.60%): |  | 10.34
|  |  |  | VALOR COM ENCARGOS: |  | 43.43
|  |  |  | VALOR BDI (28.35%): |  | 12.3124
|  |  |  | VALOR COM BDI: |  | 55.74
|  |  |  | QUANTIDADE: |  | 1
|  |  |  | TOTAL GERAL: |  | 55.74
87511 - ALVENARIA DE VEDAÇÃO DE BLOCOS CERÂMICOS FURADOS NA HORIZONTAL DE 9X19X19CM (ESPESSURA 9CM) DE PAREDES COM ÁREA LÍQUIDA MENOR QUE 6M² COM VÃOS E ARGAMASSA DE ASSENTAMENTO COM PREPARO EM BETONEIRA. AF_06/2014 (M2)
MATERIAL |  | FONTE | UNID | COEFICIENTE | PREÇO UNITÁRIO | TOTAL
00007266 | BLOCO CERAMICO (ALVENARIA DE VEDACAO), DE 9 X 19 X 19 CM | SINAPI | MIL | 0.02831 | 460 | 13.02
00034557 | TELA DE ACO SOLDADA GALVANIZADA/ZINCADA PARA ALVENARIA, FIO D = *1,20 A 1,70* MM, MALHA 15 X 15 MM, (C X L) *50 X 7,5* CM | SINAPI | M | 0.785 | 1.14 | 0.89
00037395 | PINO DE ACO COM FURO, HASTE = 27 MM (ACAO DIRETA) | SINAPI | CENTO | 0.0094 | 27.89 | 0.26
|  |  |  | TOTAL MATERIAL: |  | 14.17
SERVICO |  | FONTE | UNID | COEFICIENTE | PREÇO UNITÁRIO | TOTAL
87292 | ARGAMASSA TRAÇO 1:2:8 (CIMENTO, CAL E AREIA MÉDIA) PARA EMBOÇO/MASSA ÚNICA/ASSENTAMENTO DE ALVENARIA DE VEDAÇÃO, PREPARO MECÂNICO COM BETONEIRA 400 L. AF_06/2014 | SINAPI | M3 | 0.0098 | 444.82 | 4.36
88309 | PEDREIRO COM ENCARGOS COMPLEMENTARES | SINAPI | H | 1.98 | 13.47 | 26.67
88316 | SERVENTE COM ENCARGOS COMPLEMENTARES | SINAPI | H | 0.99 | 10.44 | 10.34
|  |  |  | TOTAL SERVICO: |  | 41.37
|  |  |  | VALOR: |  | 55.54
|  |  |  | VALOR ENCARGOS (86.60%): |  | 14.86
|  |  |  | VALOR COM ENCARGOS: |  | 55.54
|  |  |  | VALOR BDI (28.35%): |  | 15.7456
|  |  |  | VALOR COM BDI: |  | 71.29
|  |  |  | QUANTIDADE: |  | 1
|  |  |  | TOTAL GERAL: |  | 71.29
87519 - ALVENARIA DE VEDAÇÃO DE BLOCOS CERÂMICOS FURADOS NA HORIZONTAL DE 9X19X19CM (ESPESSURA 9CM) DE PAREDES COM ÁREA LÍQUIDA MAIOR OU IGUAL A 6M² COM VÃOS E ARGAMASSA DE ASSENTAMENTO COM PREPARO EM BETONEIRA. AF_06/2014 (M2)
MATERIAL |  | FONTE | UNID | COEFICIENTE | PREÇO UNITÁRIO | TOTAL
00007266 | BLOCO CERAMICO (ALVENARIA DE VEDACAO), DE 9 X 19 X 19 CM | SINAPI | MIL | 0.02831 | 460 | 13.02
00034557 | TELA DE ACO SOLDADA GALVANIZADA/ZINCADA PARA ALVENARIA, FIO D = *1,20 A 1,70* MM, MALHA 15 X 15 MM, (C X L) *50 X 7,5* CM | SINAPI | M | 0.42 | 1.14 | 0.48
00037395 | PINO DE ACO COM FURO, HASTE = 27 MM (ACAO DIRETA) | SINAPI | CENTO | 0.005 | 27.89 | 0.14
|  |  |  | TOTAL MATERIAL: |  | 13.64
SERVICO |  | FONTE | UNID | COEFICIENTE | PREÇO UNITÁRIO | TOTAL
87292 | ARGAMASSA TRAÇO 1:2:8 (CIMENTO, CAL E AREIA MÉDIA) PARA EMBOÇO/MASSA ÚNICA/ASSENTAMENTO DE ALVENARIA DE VEDAÇÃO, PREPARO MECÂNICO COM BETONEIRA 400 L. AF_06/2014 | SINAPI | M3 | 0.0098 | 444.82 | 4.36
88309 | PEDREIRO COM ENCARGOS COMPLEMENTARES | SINAPI | H | 1.55 | 13.47 | 20.88
88316 | SERVENTE COM ENCARGOS COMPLEMENTARES | SINAPI | H | 0.775 | 10.44 | 8.09
|  |  |  | TOTAL SERVICO: |  | 33.33
|  |  |  | VALOR: |  | 46.97
|  |  |  | VALOR ENCARGOS (86.60%): |  | 11.68
|  |  |  | VALOR COM ENCARGOS: |  | 46.97
|  |  |  | VALOR BDI (28.35%): |  | 13.316
|  |  |  | VALOR COM BDI: |  | 60.29
|  |  |  | QUANTIDADE: |  | 1
|  |  |  | TOTAL GERAL: |  | 60.29
88274 - MARMORISTA/GRANITEIRO COM ENCARGOS COMPLEMENTARES (H)
GERAL |  | FONTE | UNID | COEFICIENTE | PREÇO UNITÁRIO | TOTAL
00037370 | ALIMENTACAO - HORISTA (ENCARGOS COMPLEMENTARES) (COLETADO CAIXA) | SINAPI | H | 1 | 0 | 0
00037371 | TRANSPORTE - HORISTA (ENCARGOS COMPLEMENTARES) (COLETADO CAIXA) | SINAPI | H | 1 | 0 | 0
00037372 | EXAMES - HORISTA (ENCARGOS COMPLEMENTARES) (COLETADO CAIXA) | SINAPI | H | 1 | 0.37 | 0.37
00037373 | SEGURO - HORISTA (ENCARGOS COMPLEMENTARES) (COLETADO CAIXA) | SINAPI | H | 1 | 0.02 | 0.02
|  |  |  | TOTAL GERAL: |  | 0.39
MAO DE OBRA |  | FONTE | UNID | COEFICIENTE | PREÇO UNITÁRIO | TOTAL
00004755 | MARMORISTA / GRANITEIRO | SINAPI | H | 1 | 10.755 | 10.76
|  |  |  | TOTAL MAO DE OBRA: |  | 10.76
SERVICO |  | FONTE | UNID | COEFICIENTE | PREÇO UNITÁRIO | TOTAL
88236 | FERRAMENTAS (ENCARGOS COMPLEMENTARES) - HORISTA | SINAPI | H | 1 | 0.45 | 0.45
88237 | EPI (ENCARGOS COMPLEMENTARES) - HORISTA | SINAPI | H | 1 | 1 | 1
95341 | CURSO DE CAPACITAÇÃO PARA MARMORISTA/GRANITEIRO (ENCARGOS COMPLEMENTARES) - HORISTA | SINAPI | H | 1 | 0.13 | 0.13
|  |  |  | TOTAL SERVICO: |  | 1.58
|  |  |  | VALOR: |  | 12.73
|  |  |  | VALOR ENCARGOS (86.60%): |  | 5.05
|  |  |  | VALOR COM ENCARGOS: |  | 12.73
|  |  |  | VALOR BDI (28.35%): |  | 3.609
|  |  |  | VALOR COM BDI: |  | 16.34
|  |  |  | QUANTIDADE: |  | 1
|  |  |  | TOTAL GERAL: |  | 16.34
95341 - CURSO DE CAPACITAÇÃO PARA MARMORISTA/GRANITEIRO (ENCARGOS COMPLEMENTARES) - HORISTA (H)
MAO DE OBRA |  | FONTE | UNID | COEFICIENTE | PREÇO UNITÁRIO | TOTAL
00004755 | MARMORISTA / GRANITEIRO | SINAPI | H | 0.0119 | 10.755 | 0.13
|  |  |  | TOTAL MAO DE OBRA: |  | 0.13
|  |  |  | VALOR: |  | 0.13
|  |  |  | VALOR ENCARGOS (86.60%): |  | 0.06
|  |  |  | VALOR COM ENCARGOS: |  | 0.13
|  |  |  | VALOR BDI (28.35%): |  | 0.0369
|  |  |  | VALOR COM BDI: |  | 0.17
|  |  |  | QUANTIDADE: |  | 1
|  |  |  | TOTAL GERAL: |  | 0.17
88631 - ARGAMASSA TRAÇO 1:4 (CIMENTO E AREIA MÉDIA), PREPARO MANUAL. AF_08/2014 (M3)
MATERIAL |  | FONTE | UNID | COEFICIENTE | PREÇO UNITÁRIO | TOTAL
00000370 | AREIA MEDIA - POSTO JAZIDA/FORNECEDOR (RETIRADO NA JAZIDA, SEM TRANSPORTE) | SINAPI | M3 | 1.23 | 49.7 | 61.13
00001379 | CIMENTO PORTLAND COMPOSTO CP II-32 | SINAPI | KG | 355.04 | 0.54 | 191.72
|  |  |  | TOTAL MATERIAL: |  | 252.85
SERVICO |  | FONTE | UNID | COEFICIENTE | PREÇO UNITÁRIO | TOTAL
88316 | SERVENTE COM ENCARGOS COMPLEMENTARES | SINAPI | H | 8.59 | 10.44 | 89.68
|  |  |  | TOTAL SERVICO: |  | 89.68
|  |  |  | VALOR: |  | 342.53
|  |  |  | VALOR ENCARGOS (86.60%): |  | 34.27
|  |  |  | VALOR COM ENCARGOS: |  | 342.53
|  |  |  | VALOR BDI (28.35%): |  | 97.1073
|  |  |  | VALOR COM BDI: |  | 439.64
|  |  |  | QUANTIDADE: |  | 1
|  |  |  | TOTAL GERAL: |  | 439.64
S00093 - Alvenaria pedra granitica argamassada traço (1:5) - 1 saco cimento 50kg / 5 padiolas areia dim. 0,35z0,45x0,23m - Confecção mecânica e transporte (m3)
MAO DE OBRA |  | FONTE | UNID | COEFICIENTE | PREÇO UNITÁRIO | TOTAL
I04750S | Pedreiro | ORSE | h | 6 | 11.662 | 69.97
I06111S | Servente | ORSE | h | 6 | 8.0397 | 48.24
|  |  |  | TOTAL MAO DE OBRA: |  | 118.21
MATERIAL |  | FONTE | UNID | COEFICIENTE | PREÇO UNITÁRIO | TOTAL
I01715 | Pedra de mão granítica | ORSE | m3 | 1.2 | 60.63 | 72.76
|  |  |  | TOTAL MATERIAL: |  | 72.76
SERVICO |  | FONTE | UNID | COEFICIENTE | PREÇO UNITÁRIO | TOTAL
S01906 | Argamassa cimento e areia traço t-4 (1:5) - 1 saco cimento 50kg / 5 padiolas areia dim. 0,35z0,45x0,23m - Confecção mecânica e transporte | ORSE | m3 | 0.3 | 258.04 | 77.41
S10549 | Encargos Complementares - Servente | ORSE | h | 6 | 2.41 | 14.46
S10550 | Encargos Complementares - Pedreiro | ORSE | h | 6 | 2.36 | 14.16
|  |  |  | TOTAL SERVICO: |  | 106.03
|  |  |  | VALOR: |  | 297.01
|  |  |  | VALOR ENCARGOS (86.60%): |  | 59.32
|  |  |  | VALOR COM ENCARGOS: |  | 297.01
|  |  |  | VALOR BDI (28.35%): |  | 84.2023
|  |  |  | VALOR COM BDI: |  | 381.21
|  |  |  | QUANTIDADE: |  | 1
|  |  |  | TOTAL GERAL: |  | 381.21
S01906 - Argamassa cimento e areia traço t-4 (1:5) - 1 saco cimento 50kg / 5 padiolas areia dim. 0,35z0,45x0,23m - Confecção mecânica e transporte (m3)
MAO DE OBRA |  | FONTE | UNID | COEFICIENTE | PREÇO UNITÁRIO | TOTAL
I06111S | Servente | ORSE | h | 4 | 8.0397 | 32.16
|  |  |  | TOTAL MAO DE OBRA: |  | 32.16
MATERIAL |  | FONTE | UNID | COEFICIENTE | PREÇO UNITÁRIO | TOTAL
I00370S | Areia media - posto jazida/fornecedor (retirado na jazida, sem transporte) | ORSE | m3 | 1.08 | 78 | 84.24
I01379S | Cimento portland composto cp ii-32 | ORSE | kg | 300 | 0.44 | 132
|  |  |  | TOTAL MATERIAL: |  | 216.24
SERVICO |  | FONTE | UNID | COEFICIENTE | PREÇO UNITÁRIO | TOTAL
S10549 | Encargos Complementares - Servente | ORSE | h | 4 | 2.41 | 9.64
|  |  |  | TOTAL SERVICO: |  | 9.64
|  |  |  | VALOR: |  | 258.04
|  |  |  | VALOR ENCARGOS (86.60%): |  | 14.92
|  |  |  | VALOR COM ENCARGOS: |  | 258.04
|  |  |  | VALOR BDI (28.35%): |  | 73.1543
|  |  |  | VALOR COM BDI: |  | 331.19
|  |  |  | QUANTIDADE: |  | 1
|  |  |  | TOTAL GERAL: |  | 331.19
S00096 - Concreto simples usinado fck=15mpa, bombeado, lançado e adensado em superestrura (m3)
MATERIAL |  | FONTE | UNID | COEFICIENTE | PREÇO UNITÁRIO | TOTAL
I00634 | Concreto usinado bombeavel b0-b1 fck=15mpa | ORSE | m3 | 1 | 225.14 | 225.14
I25950S | Servico de bombeamento de concreto com consumo minimo de 40m3 | ORSE | m3 | 1 | 27.36 | 27.36
|  |  |  | TOTAL MATERIAL: |  | 252.5
SERVICO |  | FONTE | UNID | COEFICIENTE | PREÇO UNITÁRIO | TOTAL
S00128 | Lançamento de concreto usinado, bombeado, em peças armadas da superestrutura, inclusive colocação, adensamento e acabamento | ORSE | m3 | 1 | 28.79 | 28.79
|  |  |  | TOTAL SERVICO: |  | 28.79
|  |  |  | VALOR: |  | 281.29
|  |  |  | VALOR ENCARGOS (86.60%): |  | 10.56
|  |  |  | VALOR COM ENCARGOS: |  | 281.29
|  |  |  | VALOR BDI (28.35%): |  | 79.7457
|  |  |  | VALOR COM BDI: |  | 361.04
|  |  |  | QUANTIDADE: |  | 1
|  |  |  | TOTAL GERAL: |  | 361.04
S00115 - Forma plana para estruturas, em compensado resinado de 12mm, 02 usos, inclusive escoramento - Revisada 07.2015 (m2)
MAO DE OBRA |  | FONTE | UNID | COEFICIENTE | PREÇO UNITÁRIO | TOTAL
I01213S | Carpinteiro de formas | ORSE | h | 1.333 | 9.57 | 12.76
I06111S | Servente | ORSE | h | 1.5 | 8.0397 | 12.06
|  |  |  | TOTAL MAO DE OBRA: |  | 24.82
MATERIAL |  | FONTE | UNID | COEFICIENTE | PREÇO UNITÁRIO | TOTAL
I00630 | Compensado resinado 12mm - Madeirit ou similar | ORSE | m2 | 0.584 | 24.49 | 14.3
I01569 | Madeira mista serrada (barrote) 6 x 6cm - 0,0036 m3/m (angelim, louro) | ORSE | m | 3.067 | 5.52 | 16.93
I00333S | Arame galvanizado 14 bwg, d = 2,11 mm (0,026 kg/m) | ORSE | kg | 0.15 | 10.75 | 1.61
I02692S | Desmoldante protetor para formas de madeira, de base oleosaemulsionada em agua | ORSE | l | 0.02 | 6.54 | 0.13
I04509S | Peca de madeira 3a qualidade 2,5 x 10cm nao aparelhada | ORSE | m | 2.722 | 2.88 | 7.84
I05068S | Prego de aco polido com cabeca 17 x 21 (2 x 11) | ORSE | kg | 0.025 | 8.13 | 0.2
I05069S | Prego de aco polido com cabeca 17 x 27 (2 1/2 x 11) | ORSE | kg | 0.1 | 8.29 | 0.83
I06193S | Tabua madeira 2a qualidade 2,5 x 20,0cm (1 x 8") nao aparelhada | ORSE | m | 0.306 | 5.81 | 1.78
|  |  |  | TOTAL MATERIAL: |  | 43.62
SERVICO |  | FONTE | UNID | COEFICIENTE | PREÇO UNITÁRIO | TOTAL
S10549 | Encargos Complementares - Servente | ORSE | h | 1.5 | 2.41 | 3.62
S10551 | Encargos Complementares - Carpinteiro | ORSE | h | 1.33 | 2.39 | 3.18
|  |  |  | TOTAL SERVICO: |  | 6.8
|  |  |  | VALOR: |  | 75.24
|  |  |  | VALOR ENCARGOS (86.60%): |  | 11.52
|  |  |  | VALOR COM ENCARGOS: |  | 75.24
|  |  |  | VALOR BDI (28.35%): |  | 21.3305
|  |  |  | VALOR COM BDI: |  | 96.57
|  |  |  | QUANTIDADE: |  | 1
|  |  |  | TOTAL GERAL: |  | 96.57
S00140 - Aço CA - 50 Ø 6,3 a 12,5mm, inclusive corte, dobragem, montagem e colocacao de ferragens nas formas, para superestruturas e fundações (kg)
MAO DE OBRA |  | FONTE | UNID | COEFICIENTE | PREÇO UNITÁRIO | TOTAL
I00378S | Armador | ORSE | h | 0.08 | 11.662 | 0.93
I06111S | Servente | ORSE | h | 0.08 | 8.0397 | 0.64
|  |  |  | TOTAL MAO DE OBRA: |  | 1.57
MATERIAL |  | FONTE | UNID | COEFICIENTE | PREÇO UNITÁRIO | TOTAL
I00081 | Aço ca-50 6,3 a 12,5 mm | ORSE | kg | 1 | 3.97 | 3.97
I00337S | Arame recozido 18 bwg, 1,25 mm (0,01 kg/m) | ORSE | kg | 0.02 | 7.9 | 0.16
|  |  |  | TOTAL MATERIAL: |  | 4.13
SERVICO |  | FONTE | UNID | COEFICIENTE | PREÇO UNITÁRIO | TOTAL
S10549 | Encargos Complementares - Servente | ORSE | h | 0.08 | 2.41 | 0.19
S10555 | Encargos Complementares - Armador | ORSE | h | 0.08 | 2.3 | 0.18
|  |  |  | TOTAL SERVICO: |  | 0.37
|  |  |  | VALOR: |  | 6.07
|  |  |  | VALOR ENCARGOS (86.60%): |  | 0.73
|  |  |  | VALOR COM ENCARGOS: |  | 6.07
|  |  |  | VALOR BDI (28.35%): |  | 1.7208
|  |  |  | VALOR COM BDI: |  | 7.79
|  |  |  | QUANTIDADE: |  | 1
|  |  |  | TOTAL GERAL: |  | 7.79
S00151 - Alvenaria bloco cerâmico vedação, 9x19x24cm, e=9cm, com argamassa t5 - 1:2:8 (cimento/cal/areia), junta=2cm (m2)
MAO DE OBRA |  | FONTE | UNID | COEFICIENTE | PREÇO UNITÁRIO | TOTAL
I04750S | Pedreiro | ORSE | h | 0.8 | 11.662 | 9.33
I06111S | Servente | ORSE | h | 0.4 | 8.0397 | 3.22
|  |  |  | TOTAL MAO DE OBRA: |  | 12.55
MATERIAL |  | FONTE | UNID | COEFICIENTE | PREÇO UNITÁRIO | TOTAL
I02657 | Bloco cerâmico, de vedação, 6 furos horizontais, dim. 9 x 19 x 24 cm | ORSE | un | 20 | 0.5 | 10
|  |  |  | TOTAL MATERIAL: |  | 10
SERVICO |  | FONTE | UNID | COEFICIENTE | PREÇO UNITÁRIO | TOTAL
S03308 | Argamassa em volume - cimento, cal e areia traço t-5 (1:2:8) - 1 saco cimento 50 kg / 2 sacos cal 20 kg / 8 padiolas de areia dim 0.35 x 0.45 x 0.13 m - Confecção mecânica e transporte | ORSE | m3 | 0.0146 | 340.49 | 4.97
S10549 | Encargos Complementares - Servente | ORSE | h | 0.4 | 2.41 | 0.96
S10550 | Encargos Complementares - Pedreiro | ORSE | h | 0.8 | 2.36 | 1.89
|  |  |  | TOTAL SERVICO: |  | 7.82
|  |  |  | VALOR: |  | 30.36
|  |  |  | VALOR ENCARGOS (86.60%): |  | 6.04
|  |  |  | VALOR COM ENCARGOS: |  | 30.36
|  |  |  | VALOR BDI (28.35%): |  | 8.6071
|  |  |  | VALOR COM BDI: |  | 38.97
|  |  |  | QUANTIDADE: |  | 1
|  |  |  | TOTAL GERAL: |  | 38.97
S03308 - Argamassa em volume - cimento, cal e areia traço t-5 (1:2:8) - 1 saco cimento 50 kg / 2 sacos cal 20 kg / 8 padiolas de areia dim 0.35 x 0.45 x 0.13 m - Confecção mecânica e transporte (m3)
MAO DE OBRA |  | FONTE | UNID | COEFICIENTE | PREÇO UNITÁRIO | TOTAL
I06111S | Servente | ORSE | h | 4 | 8.0397 | 32.16
|  |  |  | TOTAL MAO DE OBRA: |  | 32.16
MATERIAL |  | FONTE | UNID | COEFICIENTE | PREÇO UNITÁRIO | TOTAL
I00367S | Areia grossa - posto jazida/fornecedor (retirado na jazida,sem transporte) | ORSE | m3 | 1.216 | 79.5 | 96.67
I01106S | Cal hidratada ch-i para argamassas | ORSE | kg | 182 | 0.67 | 121.94
I01379S | Cimento portland composto cp ii-32 | ORSE | kg | 182 | 0.44 | 80.08
|  |  |  | TOTAL MATERIAL: |  | 298.69
SERVICO |  | FONTE | UNID | COEFICIENTE | PREÇO UNITÁRIO | TOTAL
S10549 | Encargos Complementares - Servente | ORSE | h | 4 | 2.41 | 9.64
|  |  |  | TOTAL SERVICO: |  | 9.64
|  |  |  | VALOR: |  | 340.49
|  |  |  | VALOR ENCARGOS (86.60%): |  | 14.92
|  |  |  | VALOR COM ENCARGOS: |  | 340.49
|  |  |  | VALOR BDI (28.35%): |  | 96.5289
|  |  |  | VALOR COM BDI: |  | 437.02
|  |  |  | QUANTIDADE: |  | 1
|  |  |  | TOTAL GERAL: |  | 437.02
S03310 - Chapisco em parede com argamassa traço t1 - 1:3 (cimento / areia) - Revisado 08/2015 (m2)
MAO DE OBRA |  | FONTE | UNID | COEFICIENTE | PREÇO UNITÁRIO | TOTAL
I04750S | Pedreiro | ORSE | h | 0.1 | 11.662 | 1.17
I06111S | Servente | ORSE | h | 0.1 | 8.0397 | 0.8
|  |  |  | TOTAL MAO DE OBRA: |  | 1.97
SERVICO |  | FONTE | UNID | COEFICIENTE | PREÇO UNITÁRIO | TOTAL
S01903 | Argamassa cimento e areia traço t-1 (1:3) - 1 saco cimento 50kg / 3 padiolas areia dim. 0.35 x 0.45 x 0.23 m - Confecção mecânica e transporte | ORSE | m3 | 0.005 | 325.01 | 1.63
S10549 | Encargos Complementares - Servente | ORSE | h | 0.1 | 2.41 | 0.24
S10550 | Encargos Complementares - Pedreiro | ORSE | h | 0.1 | 2.36 | 0.24
|  |  |  | TOTAL SERVICO: |  | 2.11
|  |  |  | VALOR: |  | 4.08
|  |  |  | VALOR ENCARGOS (86.60%): |  | 0.99
|  |  |  | VALOR COM ENCARGOS: |  | 4.08
|  |  |  | VALOR BDI (28.35%): |  | 1.1567
|  |  |  | VALOR COM BDI: |  | 5.24
|  |  |  | QUANTIDADE: |  | 1
|  |  |  | TOTAL GERAL: |  | 5.24
S01903 - Argamassa cimento e areia traço t-1 (1:3) - 1 saco cimento 50kg / 3 padiolas areia dim. 0.35 x 0.45 x 0.23 m - Confecção mecânica e transporte (m3)
MAO DE OBRA |  | FONTE | UNID | COEFICIENTE | PREÇO UNITÁRIO | TOTAL
I06111S | Servente | ORSE | h | 4 | 8.0397 | 32.16
|  |  |  | TOTAL MAO DE OBRA: |  | 32.16
MATERIAL |  | FONTE | UNID | COEFICIENTE | PREÇO UNITÁRIO | TOTAL
I00370S | Areia media - posto jazida/fornecedor (retirado na jazida, sem transporte) | ORSE | m3 | 1.08 | 78 | 84.24
I01379S | Cimento portland composto cp ii-32 | ORSE | kg | 452.2 | 0.44 | 198.97
|  |  |  | TOTAL MATERIAL: |  | 283.21
SERVICO |  | FONTE | UNID | COEFICIENTE | PREÇO UNITÁRIO | TOTAL
S10549 | Encargos Complementares - Servente | ORSE | h | 4 | 2.41 | 9.64
|  |  |  | TOTAL SERVICO: |  | 9.64
|  |  |  | VALOR: |  | 325.01
|  |  |  | VALOR ENCARGOS (86.60%): |  | 14.92
|  |  |  | VALOR COM ENCARGOS: |  | 325.01
|  |  |  | VALOR BDI (28.35%): |  | 92.1403
|  |  |  | VALOR COM BDI: |  | 417.15
|  |  |  | QUANTIDADE: |  | 1
|  |  |  | TOTAL GERAL: |  | 417.15
S03316 - Reboco ou emboço externo, de parede, com argamassa traço t5 - 1:2:8 (cimento / cal / areia), espessura 2,5 cm (m2)
MAO DE OBRA |  | FONTE | UNID | COEFICIENTE | PREÇO UNITÁRIO | TOTAL
I04750S | Pedreiro | ORSE | h | 0.6 | 11.662 | 7
I06111S | Servente | ORSE | h | 0.6 | 8.0397 | 4.82
|  |  |  | TOTAL MAO DE OBRA: |  | 11.82
SERVICO |  | FONTE | UNID | COEFICIENTE | PREÇO UNITÁRIO | TOTAL
S03308 | Argamassa em volume - cimento, cal e areia traço t-5 (1:2:8) - 1 saco cimento 50 kg / 2 sacos cal 20 kg / 8 padiolas de areia dim 0.35 x 0.45 x 0.13 m - Confecção mecânica e transporte | ORSE | m3 | 0.025 | 340.49 | 8.51
S10549 | Encargos Complementares - Servente | ORSE | h | 0.6 | 2.41 | 1.45
S10550 | Encargos Complementares - Pedreiro | ORSE | h | 0.6 | 2.36 | 1.42
|  |  |  | TOTAL SERVICO: |  | 11.38
|  |  |  | VALOR: |  | 23.21
|  |  |  | VALOR ENCARGOS (86.60%): |  | 5.86
|  |  |  | VALOR COM ENCARGOS: |  | 23.21
|  |  |  | VALOR BDI (28.35%): |  | 6.58
|  |  |  | VALOR COM BDI: |  | 29.79
|  |  |  | QUANTIDADE: |  | 1
|  |  |  | TOTAL GERAL: |  | 29.79
S00079 - Forma plana para fundações, em tábuas de pinho, 02 usos (m2)
MAO DE OBRA |  | FONTE | UNID | COEFICIENTE | PREÇO UNITÁRIO | TOTAL
I01213S | Carpinteiro de formas | ORSE | h | 1.5 | 9.57 | 14.36
I06111S | Servente | ORSE | h | 1.5 | 8.0397 | 12.06
|  |  |  | TOTAL MAO DE OBRA: |  | 26.42
MATERIAL |  | FONTE | UNID | COEFICIENTE | PREÇO UNITÁRIO | TOTAL
I01569 | Madeira mista serrada (barrote) 6 x 6cm - 0,0036 m3/m (angelim, louro) | ORSE | m | 1 | 5.52 | 5.52
I02692S | Desmoldante protetor para formas de madeira, de base oleosaemulsionada em agua | ORSE | l | 0.015 | 6.54 | 0.1
I04509S | Peca de madeira 3a qualidade 2,5 x 10cm nao aparelhada | ORSE | m | 0.6 | 2.88 | 1.73
I05067S | Prego de aco polido com cabeca 16 x 24 (2 1/4 x 12) | ORSE | kg | 0.3 | 8.67 | 2.6
I06189S | Tabua madeira 2a qualidade 2,5 x 30,0cm (1 x 12") nao aparelhada | ORSE | m | 1.84 | 8.71 | 16.03
|  |  |  | TOTAL MATERIAL: |  | 25.98
SERVICO |  | FONTE | UNID | COEFICIENTE | PREÇO UNITÁRIO | TOTAL
S10549 | Encargos Complementares - Servente | ORSE | h | 1.5 | 2.41 | 3.62
S10551 | Encargos Complementares - Carpinteiro | ORSE | h | 1.5 | 2.39 | 3.59
|  |  |  | TOTAL SERVICO: |  | 7.21
|  |  |  | VALOR: |  | 59.61
|  |  |  | VALOR ENCARGOS (86.60%): |  | 12.26
|  |  |  | VALOR COM ENCARGOS: |  | 59.61
|  |  |  | VALOR BDI (28.35%): |  | 16.8994
|  |  |  | VALOR COM BDI: |  | 76.51
|  |  |  | QUANTIDADE: |  | 1
|  |  |  | TOTAL GERAL: |  | 76.51
S00091 - Alvenaria pedra calcárea argamassada c/ cimento e areia traço t-4 (1:5) - 1 saco cimento 50kg / 5 padiolas areia dim. 0,35z0,45x0,23m - Confecção mecânica e transporte (m3)
MAO DE OBRA |  | FONTE | UNID | COEFICIENTE | PREÇO UNITÁRIO | TOTAL
I04750S | Pedreiro | ORSE | h | 6 | 11.662 | 69.97
I06111S | Servente | ORSE | h | 6 | 8.0397 | 48.24
|  |  |  | TOTAL MAO DE OBRA: |  | 118.21
MATERIAL |  | FONTE | UNID | COEFICIENTE | PREÇO UNITÁRIO | TOTAL
I04730S | Pedra de mao ou pedra rachao para arrimo/fundacao (posto pedreira/fornecedor, sem frete) | ORSE | m3 | 1.2 | 64.82 | 77.78
|  |  |  | TOTAL MATERIAL: |  | 77.78
SERVICO |  | FONTE | UNID | COEFICIENTE | PREÇO UNITÁRIO | TOTAL
S01906 | Argamassa cimento e areia traço t-4 (1:5) - 1 saco cimento 50kg / 5 padiolas areia dim. 0,35z0,45x0,23m - Confecção mecânica e transporte | ORSE | m3 | 0.3 | 258.04 | 77.41
S10549 | Encargos Complementares - Servente | ORSE | h | 6 | 2.41 | 14.46
S10550 | Encargos Complementares - Pedreiro | ORSE | h | 6 | 2.36 | 14.16
|  |  |  | TOTAL SERVICO: |  | 106.03
|  |  |  | VALOR: |  | 302.03
|  |  |  | VALOR ENCARGOS (86.60%): |  | 59.32
|  |  |  | VALOR COM ENCARGOS: |  | 302.03
|  |  |  | VALOR BDI (28.35%): |  | 85.6255
|  |  |  | VALOR COM BDI: |  | 387.66
|  |  |  | QUANTIDADE: |  | 1
|  |  |  | TOTAL GERAL: |  | 387.66
S00126 - Concreto simples fabricado na obra, fck=15 mpa, lançado e adensado (m3)
SERVICO |  | FONTE | UNID | COEFICIENTE | PREÇO UNITÁRIO | TOTAL
S00125 | Concreto simples fck= 15 MPA (b1/b2), fabricado na obra, sem lançamento e adensamento | ORSE | m3 | 1 | 316.03 | 316.03
S07692 | Lançamento de concreto simples fabricado na obra, inclusive adensamento e acabamento em peças da superestrutura | ORSE | m3 | 1 | 28.79 | 28.79
|  |  |  | TOTAL SERVICO: |  | 344.82
|  |  |  | VALOR: |  | 344.82
|  |  |  | VALOR ENCARGOS (86.60%): |  | 32.94
|  |  |  | VALOR COM ENCARGOS: |  | 344.82
|  |  |  | VALOR BDI (28.35%): |  | 97.7565
|  |  |  | VALOR COM BDI: |  | 442.58
|  |  |  | QUANTIDADE: |  | 1
|  |  |  | TOTAL GERAL: |  | 442.58
S00125 - Concreto simples fck= 15 MPA (b1/b2), fabricado na obra, sem lançamento e adensamento (m3)
MAO DE OBRA |  | FONTE | UNID | COEFICIENTE | PREÇO UNITÁRIO | TOTAL
I06111S | Servente | ORSE | h | 6 | 8.0397 | 48.24
|  |  |  | TOTAL MAO DE OBRA: |  | 48.24
MATERIAL |  | FONTE | UNID | COEFICIENTE | PREÇO UNITÁRIO | TOTAL
I00367S | Areia grossa - posto jazida/fornecedor (retirado na jazida,sem transporte) | ORSE | m3 | 0.913 | 79.5 | 72.58
I01379S | Cimento portland composto cp ii-32 | ORSE | kg | 293 | 0.44 | 128.92
I04718S | Pedra britada n. 2 (19 a 38 mm) posto pedreira/fornecedor, sem frete | ORSE | m3 | 0.627 | 62 | 38.87
I04721S | Pedra britada n. 1 (9,5 a 19 mm) posto pedreira/fornecedor,sem frete | ORSE | m3 | 0.209 | 62 | 12.96
|  |  |  | TOTAL MATERIAL: |  | 253.33
SERVICO |  | FONTE | UNID | COEFICIENTE | PREÇO UNITÁRIO | TOTAL
S10549 | Encargos Complementares - Servente | ORSE | h | 6 | 2.41 | 14.46
|  |  |  | TOTAL SERVICO: |  | 14.46
|  |  |  | VALOR: |  | 316.03
|  |  |  | VALOR ENCARGOS (86.60%): |  | 22.38
|  |  |  | VALOR COM ENCARGOS: |  | 316.03
|  |  |  | VALOR BDI (28.35%): |  | 89.5945
|  |  |  | VALOR COM BDI: |  | 405.62
|  |  |  | QUANTIDADE: |  | 1
|  |  |  | TOTAL GERAL: |  | 405.62
S00153 - Alvenaria bloco cerâmico vedação, 9x19x24cm, e=19cm, com argamassa t5 - 1:2:8 (cimento/cal/areia), junta=2cm (m2)
MAO DE OBRA |  | FONTE | UNID | COEFICIENTE | PREÇO UNITÁRIO | TOTAL
I04750S | Pedreiro | ORSE | h | 1.5 | 11.662 | 17.49
I06111S | Servente | ORSE | h | 0.75 | 8.0397 | 6.03
|  |  |  | TOTAL MAO DE OBRA: |  | 23.52
MATERIAL |  | FONTE | UNID | COEFICIENTE | PREÇO UNITÁRIO | TOTAL
I02657 | Bloco cerâmico, de vedação, 6 furos horizontais, dim. 9 x 19 x 24 cm | ORSE | un | 38 | 0.5 | 19
|  |  |  | TOTAL MATERIAL: |  | 19
SERVICO |  | FONTE | UNID | COEFICIENTE | PREÇO UNITÁRIO | TOTAL
S03308 | Argamassa em volume - cimento, cal e areia traço t-5 (1:2:8) - 1 saco cimento 50 kg / 2 sacos cal 20 kg / 8 padiolas de areia dim 0.35 x 0.45 x 0.13 m - Confecção mecânica e transporte | ORSE | m3 | 0.0489 | 340.49 | 16.65
S10549 | Encargos Complementares - Servente | ORSE | h | 0.75 | 2.41 | 1.81
S10550 | Encargos Complementares - Pedreiro | ORSE | h | 1.5 | 2.36 | 3.54
|  |  |  | TOTAL SERVICO: |  | 22
|  |  |  | VALOR: |  | 64.52
|  |  |  | VALOR ENCARGOS (86.60%): |  | 11.64
|  |  |  | VALOR COM ENCARGOS: |  | 64.52
|  |  |  | VALOR BDI (28.35%): |  | 18.2914
|  |  |  | VALOR COM BDI: |  | 82.81
|  |  |  | QUANTIDADE: |  | 1
|  |  |  | TOTAL GERAL: |  | 82.81
S01908 - Reboco ou emboço externo, de parede, com argamassa traço t5 - 1:2:8 (cimento / cal / areia), espessura 2,0 cm (m2)
MAO DE OBRA |  | FONTE | UNID | COEFICIENTE | PREÇO UNITÁRIO | TOTAL
I04750S | Pedreiro | ORSE | h | 0.6 | 11.662 | 7
I06111S | Servente | ORSE | h | 0.6 | 8.0397 | 4.82
|  |  |  | TOTAL MAO DE OBRA: |  | 11.82
SERVICO |  | FONTE | UNID | COEFICIENTE | PREÇO UNITÁRIO | TOTAL
S03308 | Argamassa em volume - cimento, cal e areia traço t-5 (1:2:8) - 1 saco cimento 50 kg / 2 sacos cal 20 kg / 8 padiolas de areia dim 0.35 x 0.45 x 0.13 m - Confecção mecânica e transporte | ORSE | m3 | 0.02 | 340.49 | 6.81
S10549 | Encargos Complementares - Servente | ORSE | h | 0.6 | 2.41 | 1.45
S10550 | Encargos Complementares - Pedreiro | ORSE | h | 0.6 | 2.36 | 1.42
|  |  |  | TOTAL SERVICO: |  | 9.68
|  |  |  | VALOR: |  | 21.5
|  |  |  | VALOR ENCARGOS (86.60%): |  | 5.78
|  |  |  | VALOR COM ENCARGOS: |  | 21.5
|  |  |  | VALOR BDI (28.35%): |  | 6.0953
|  |  |  | VALOR COM BDI: |  | 27.6
|  |  |  | QUANTIDADE: |  | 1
|  |  |  | TOTAL GERAL: |  | 27.6
S02497 - Escavação manual de vala ou cava em material de 1ª categoria, profundidade até 1,50m (m3)
MAO DE OBRA |  | FONTE | UNID | COEFICIENTE | PREÇO UNITÁRIO | TOTAL
I06111S | Servente | ORSE | h | 3 | 8.0397 | 24.12
|  |  |  | TOTAL MAO DE OBRA: |  | 24.12
SERVICO |  | FONTE | UNID | COEFICIENTE | PREÇO UNITÁRIO | TOTAL
S10549 | Encargos Complementares - Servente | ORSE | h | 3 | 2.41 | 7.23
|  |  |  | TOTAL SERVICO: |  | 7.23
|  |  |  | VALOR: |  | 31.35
|  |  |  | VALOR ENCARGOS (86.60%): |  | 11.19
|  |  |  | VALOR COM ENCARGOS: |  | 31.35
|  |  |  | VALOR BDI (28.35%): |  | 8.8877
|  |  |  | VALOR COM BDI: |  | 40.24
|  |  |  | QUANTIDADE: |  | 1
|  |  |  | TOTAL GERAL: |  | 40.24
87313 - ARGAMASSA TRAÇO 1:3 (CIMENTO E AREIA GROSSA) PARA CHAPISCO CONVENCIONAL, PREPARO MECÂNICO COM BETONEIRA 400 L. AF_06/2014 (M3)
MATERIAL |  | FONTE | UNID | COEFICIENTE | PREÇO UNITÁRIO | TOTAL
00000367 | AREIA GROSSA - POSTO JAZIDA/FORNECEDOR (RETIRADO NA JAZIDA, SEM TRANSPORTE) | SINAPI | M3 | 1.06 | 60 | 63.6
00001379 | CIMENTO PORTLAND COMPOSTO CP II-32 | SINAPI | KG | 405.75 | 0.54 | 219.11
|  |  |  | TOTAL MATERIAL: |  | 282.71
SERVICO |  | FONTE | UNID | COEFICIENTE | PREÇO UNITÁRIO | TOTAL
88377 | OPERADOR DE BETONEIRA ESTACIONÁRIA/MISTURADOR COM ENCARGOS COMPLEMENTARES | SINAPI | H | 4.28 | 11.74 | 50.25
88830 | BETONEIRA CAPACIDADE NOMINAL DE 400 L, CAPACIDADE DE MISTURA 280 L, MOTOR ELÉTRICO TRIFÁSICO POTÊNCIA DE 2 CV, SEM CARREGADOR - CHP DIURNO. AF_10/2014 | SINAPI | CHP | 1 | 0.83 | 0.83
88831 | BETONEIRA CAPACIDADE NOMINAL DE 400 L, CAPACIDADE DE MISTURA 280 L, MOTOR ELÉTRICO TRIFÁSICO POTÊNCIA DE 2 CV, SEM CARREGADOR - CHI DIURNO. AF_10/2014 | SINAPI | CHI | 3.28 | 0.28 | 0.92
|  |  |  | TOTAL SERVICO: |  | 52
|  |  |  | VALOR: |  | 334.71
|  |  |  | VALOR ENCARGOS (86.60%): |  | 20.55
|  |  |  | VALOR COM ENCARGOS: |  | 334.71
|  |  |  | VALOR BDI (28.35%): |  | 94.8903
|  |  |  | VALOR COM BDI: |  | 429.6
|  |  |  | QUANTIDADE: |  | 1
|  |  |  | TOTAL GERAL: |  | 429.6
87527 - EMBOÇO, PARA RECEBIMENTO DE CERÂMICA, EM ARGAMASSA TRAÇO 1:2:8, PREPARO MECÂNICO COM BETONEIRA 400L, APLICADO MANUALMENTE EM FACES INTERNAS DE PAREDES, PARA AMBIENTE COM ÁREA MENOR QUE 5M2, ESPESSURA DE 20MM, COM EXECUÇÃO DE TALISCAS. AF_06/2014 (M2)
SERVICO |  | FONTE | UNID | COEFICIENTE | PREÇO UNITÁRIO | TOTAL
87292 | ARGAMASSA TRAÇO 1:2:8 (CIMENTO, CAL E AREIA MÉDIA) PARA EMBOÇO/MASSA ÚNICA/ASSENTAMENTO DE ALVENARIA DE VEDAÇÃO, PREPARO MECÂNICO COM BETONEIRA 400 L. AF_06/2014 | SINAPI | M3 | 0.0376 | 444.82 | 16.73
88309 | PEDREIRO COM ENCARGOS COMPLEMENTARES | SINAPI | H | 0.58 | 13.47 | 7.81
88316 | SERVENTE COM ENCARGOS COMPLEMENTARES | SINAPI | H | 0.211 | 10.44 | 2.2
|  |  |  | TOTAL SERVICO: |  | 26.74
|  |  |  | VALOR: |  | 26.74
|  |  |  | VALOR ENCARGOS (86.60%): |  | 4.83
|  |  |  | VALOR COM ENCARGOS: |  | 26.74
|  |  |  | VALOR BDI (28.35%): |  | 7.5808
|  |  |  | VALOR COM BDI: |  | 34.32
|  |  |  | QUANTIDADE: |  | 1
|  |  |  | TOTAL GERAL: |  | 34.32
87529 - MASSA ÚNICA, PARA RECEBIMENTO DE PINTURA, EM ARGAMASSA TRAÇO 1:2:8, PREPARO MECÂNICO COM BETONEIRA 400L, APLICADA MANUALMENTE EM FACES INTERNAS DE PAREDES, ESPESSURA DE 20MM, COM EXECUÇÃO DE TALISCAS. AF_06/2014 (M2)
SERVICO |  | FONTE | UNID | COEFICIENTE | PREÇO UNITÁRIO | TOTAL
87292 | ARGAMASSA TRAÇO 1:2:8 (CIMENTO, CAL E AREIA MÉDIA) PARA EMBOÇO/MASSA ÚNICA/ASSENTAMENTO DE ALVENARIA DE VEDAÇÃO, PREPARO MECÂNICO COM BETONEIRA 400 L. AF_06/2014 | SINAPI | M3 | 0.0376 | 444.82 | 16.73
88309 | PEDREIRO COM ENCARGOS COMPLEMENTARES | SINAPI | H | 0.47 | 13.47 | 6.33
88316 | SERVENTE COM ENCARGOS COMPLEMENTARES | SINAPI | H | 0.171 | 10.44 | 1.79
|  |  |  | TOTAL SERVICO: |  | 24.85
|  |  |  | VALOR: |  | 24.85
|  |  |  | VALOR ENCARGOS (86.60%): |  | 4.09
|  |  |  | VALOR COM ENCARGOS: |  | 24.85
|  |  |  | VALOR BDI (28.35%): |  | 7.045
|  |  |  | VALOR COM BDI: |  | 31.9
|  |  |  | QUANTIDADE: |  | 1
|  |  |  | TOTAL GERAL: |  | 31.9
87531 - EMBOÇO, PARA RECEBIMENTO DE CERÂMICA, EM ARGAMASSA TRAÇO 1:2:8, PREPARO MECÂNICO COM BETONEIRA 400L, APLICADO MANUALMENTE EM FACES INTERNAS DE PAREDES, PARA AMBIENTE COM ÁREA ENTRE 5M2 E 10M2, ESPESSURA DE 20MM, COM EXECUÇÃO DE TALISCAS. AF_06/2014 (M2)
SERVICO |  | FONTE | UNID | COEFICIENTE | PREÇO UNITÁRIO | TOTAL
87292 | ARGAMASSA TRAÇO 1:2:8 (CIMENTO, CAL E AREIA MÉDIA) PARA EMBOÇO/MASSA ÚNICA/ASSENTAMENTO DE ALVENARIA DE VEDAÇÃO, PREPARO MECÂNICO COM BETONEIRA 400 L. AF_06/2014 | SINAPI | M3 | 0.0376 | 444.82 | 16.73
88309 | PEDREIRO COM ENCARGOS COMPLEMENTARES | SINAPI | H | 0.43 | 13.47 | 5.79
88316 | SERVENTE COM ENCARGOS COMPLEMENTARES | SINAPI | H | 0.158 | 10.44 | 1.65
|  |  |  | TOTAL SERVICO: |  | 24.17
|  |  |  | VALOR: |  | 24.17
|  |  |  | VALOR ENCARGOS (86.60%): |  | 3.81
|  |  |  | VALOR COM ENCARGOS: |  | 24.17
|  |  |  | VALOR BDI (28.35%): |  | 6.8522
|  |  |  | VALOR COM BDI: |  | 31.02
|  |  |  | QUANTIDADE: |  | 1
|  |  |  | TOTAL GERAL: |  | 31.02
87264 - REVESTIMENTO CERÂMICO PARA PAREDES INTERNAS COM PLACAS TIPO ESMALTADA EXTRA DE DIMENSÕES 20X20 CM APLICADAS EM AMBIENTES DE ÁREA MENOR QUE 5 M² NA ALTURA INTEIRA DAS PAREDES. AF_06/2014 (M2)
MATERIAL |  | FONTE | UNID | COEFICIENTE | PREÇO UNITÁRIO | TOTAL
00000536 | REVESTIMENTO EM CERAMICA ESMALTADA EXTRA, PEI MENOR OU IGUAL A 3, FORMATO MENOR OU IGUAL A 2025 CM2 | SINAPI | M2 | 1.06 | 26.9 | 28.51
00001381 | ARGAMASSA COLANTE AC I PARA CERAMICAS | SINAPI | KG | 4.86 | 0.89 | 4.33
00034357 | REJUNTE COLORIDO, CIMENTICIO | SINAPI | KG | 0.42 | 5.73 | 2.41
|  |  |  | TOTAL MATERIAL: |  | 35.25
SERVICO |  | FONTE | UNID | COEFICIENTE | PREÇO UNITÁRIO | TOTAL
88256 | AZULEJISTA OU LADRILHISTA COM ENCARGOS COMPLEMENTARES | SINAPI | H | 0.72 | 12.36 | 8.9
88316 | SERVENTE COM ENCARGOS COMPLEMENTARES | SINAPI | H | 0.38 | 10.44 | 3.97
|  |  |  | TOTAL SERVICO: |  | 12.87
|  |  |  | VALOR: |  | 48.12
|  |  |  | VALOR ENCARGOS (86.60%): |  | 5.03
|  |  |  | VALOR COM ENCARGOS: |  | 48.12
|  |  |  | VALOR BDI (28.35%): |  | 13.642
|  |  |  | VALOR COM BDI: |  | 61.76
|  |  |  | QUANTIDADE: |  | 1
|  |  |  | TOTAL GERAL: |  | 61.76
88256 - AZULEJISTA OU LADRILHISTA COM ENCARGOS COMPLEMENTARES (H)
GERAL |  | FONTE | UNID | COEFICIENTE | PREÇO UNITÁRIO | TOTAL
00037370 | ALIMENTACAO - HORISTA (ENCARGOS COMPLEMENTARES) (COLETADO CAIXA) | SINAPI | H | 1 | 0 | 0
00037371 | TRANSPORTE - HORISTA (ENCARGOS COMPLEMENTARES) (COLETADO CAIXA) | SINAPI | H | 1 | 0 | 0
00037372 | EXAMES - HORISTA (ENCARGOS COMPLEMENTARES) (COLETADO CAIXA) | SINAPI | H | 1 | 0.37 | 0.37
00037373 | SEGURO - HORISTA (ENCARGOS COMPLEMENTARES) (COLETADO CAIXA) | SINAPI | H | 1 | 0.02 | 0.02
|  |  |  | TOTAL GERAL: |  | 0.39
MAO DE OBRA |  | FONTE | UNID | COEFICIENTE | PREÇO UNITÁRIO | TOTAL
00004760 | AZULEJISTA OU LADRILHISTA | SINAPI | H | 1 | 10.3877 | 10.39
|  |  |  | TOTAL MAO DE OBRA: |  | 10.39
SERVICO |  | FONTE | UNID | COEFICIENTE | PREÇO UNITÁRIO | TOTAL
88236 | FERRAMENTAS (ENCARGOS COMPLEMENTARES) - HORISTA | SINAPI | H | 1 | 0.45 | 0.45
88237 | EPI (ENCARGOS COMPLEMENTARES) - HORISTA | SINAPI | H | 1 | 1 | 1
95324 | CURSO DE CAPACITAÇÃO PARA AZULEJISTA OU LADRILHISTA (ENCARGOS COMPLEMENTARES) - HORISTA | SINAPI | H | 1 | 0.13 | 0.13
|  |  |  | TOTAL SERVICO: |  | 1.58
|  |  |  | VALOR: |  | 12.36
|  |  |  | VALOR ENCARGOS (86.60%): |  | 4.88
|  |  |  | VALOR COM ENCARGOS: |  | 12.36
|  |  |  | VALOR BDI (28.35%): |  | 3.5041
|  |  |  | VALOR COM BDI: |  | 15.86
|  |  |  | QUANTIDADE: |  | 1
|  |  |  | TOTAL GERAL: |  | 15.86
95324 - CURSO DE CAPACITAÇÃO PARA AZULEJISTA OU LADRILHISTA (ENCARGOS COMPLEMENTARES) - HORISTA (H)
MAO DE OBRA |  | FONTE | UNID | COEFICIENTE | PREÇO UNITÁRIO | TOTAL
00004760 | AZULEJISTA OU LADRILHISTA | SINAPI | H | 0.0119 | 10.3877 | 0.12
|  |  |  | TOTAL MAO DE OBRA: |  | 0.12
|  |  |  | VALOR: |  | 0.13
|  |  |  | VALOR ENCARGOS (86.60%): |  | 0.06
|  |  |  | VALOR COM ENCARGOS: |  | 0.13
|  |  |  | VALOR BDI (28.35%): |  | 0.0369
|  |  |  | VALOR COM BDI: |  | 0.17
|  |  |  | QUANTIDADE: |  | 1
|  |  |  | TOTAL GERAL: |  | 0.17
87265 - REVESTIMENTO CERÂMICO PARA PAREDES INTERNAS COM PLACAS TIPO ESMALTADA EXTRA DE DIMENSÕES 20X20 CM APLICADAS EM AMBIENTES DE ÁREA MAIOR QUE 5 M² NA ALTURA INTEIRA DAS PAREDES. AF_06/2014 (M2)
MATERIAL |  | FONTE | UNID | COEFICIENTE | PREÇO UNITÁRIO | TOTAL
00000536 | REVESTIMENTO EM CERAMICA ESMALTADA EXTRA, PEI MENOR OU IGUAL A 3, FORMATO MENOR OU IGUAL A 2025 CM2 | SINAPI | M2 | 1.05 | 26.9 | 28.25
00001381 | ARGAMASSA COLANTE AC I PARA CERAMICAS | SINAPI | KG | 4.86 | 0.89 | 4.33
00034357 | REJUNTE COLORIDO, CIMENTICIO | SINAPI | KG | 0.42 | 5.73 | 2.41
|  |  |  | TOTAL MATERIAL: |  | 34.99
SERVICO |  | FONTE | UNID | COEFICIENTE | PREÇO UNITÁRIO | TOTAL
88256 | AZULEJISTA OU LADRILHISTA COM ENCARGOS COMPLEMENTARES | SINAPI | H | 0.49 | 12.36 | 6.06
88316 | SERVENTE COM ENCARGOS COMPLEMENTARES | SINAPI | H | 0.29 | 10.44 | 3.03
|  |  |  | TOTAL SERVICO: |  | 9.09
|  |  |  | VALOR: |  | 44.08
|  |  |  | VALOR ENCARGOS (86.60%): |  | 3.55
|  |  |  | VALOR COM ENCARGOS: |  | 44.08
|  |  |  | VALOR BDI (28.35%): |  | 12.4967
|  |  |  | VALOR COM BDI: |  | 56.58
|  |  |  | QUANTIDADE: |  | 1
|  |  |  | TOTAL GERAL: |  | 56.58
87266 - REVESTIMENTO CERÂMICO PARA PAREDES INTERNAS COM PLACAS TIPO ESMALTADA EXTRA DE DIMENSÕES 20X20 CM APLICADAS EM AMBIENTES DE ÁREA MENOR QUE 5 M² A MEIA ALTURA DAS PAREDES. AF_06/2014 (M2)
MATERIAL |  | FONTE | UNID | COEFICIENTE | PREÇO UNITÁRIO | TOTAL
00000536 | REVESTIMENTO EM CERAMICA ESMALTADA EXTRA, PEI MENOR OU IGUAL A 3, FORMATO MENOR OU IGUAL A 2025 CM2 | SINAPI | M2 | 1.06 | 26.9 | 28.51
00001381 | ARGAMASSA COLANTE AC I PARA CERAMICAS | SINAPI | KG | 4.86 | 0.89 | 4.33
00034357 | REJUNTE COLORIDO, CIMENTICIO | SINAPI | KG | 0.42 | 5.73 | 2.41
|  |  |  | TOTAL MATERIAL: |  | 35.25
SERVICO |  | FONTE | UNID | COEFICIENTE | PREÇO UNITÁRIO | TOTAL
88256 | AZULEJISTA OU LADRILHISTA COM ENCARGOS COMPLEMENTARES | SINAPI | H | 0.8 | 12.36 | 9.89
88316 | SERVENTE COM ENCARGOS COMPLEMENTARES | SINAPI | H | 0.42 | 10.44 | 4.38
|  |  |  | TOTAL SERVICO: |  | 14.27
|  |  |  | VALOR: |  | 49.52
|  |  |  | VALOR ENCARGOS (86.60%): |  | 5.58
|  |  |  | VALOR COM ENCARGOS: |  | 49.52
|  |  |  | VALOR BDI (28.35%): |  | 14.0389
|  |  |  | VALOR COM BDI: |  | 63.56
|  |  |  | QUANTIDADE: |  | 1
|  |  |  | TOTAL GERAL: |  | 63.56
87267 - REVESTIMENTO CERÂMICO PARA PAREDES INTERNAS COM PLACAS TIPO ESMALTADA EXTRA DE DIMENSÕES 20X20 CM APLICADAS EM AMBIENTES DE ÁREA MAIOR QUE 5 M² A MEIA ALTURA DAS PAREDES. AF_06/2014 (M2)
MATERIAL |  | FONTE | UNID | COEFICIENTE | PREÇO UNITÁRIO | TOTAL
00000536 | REVESTIMENTO EM CERAMICA ESMALTADA EXTRA, PEI MENOR OU IGUAL A 3, FORMATO MENOR OU IGUAL A 2025 CM2 | SINAPI | M2 | 1.06 | 26.9 | 28.51
00001381 | ARGAMASSA COLANTE AC I PARA CERAMICAS | SINAPI | KG | 4.86 | 0.89 | 4.33
00034357 | REJUNTE COLORIDO, CIMENTICIO | SINAPI | KG | 0.42 | 5.73 | 2.41
|  |  |  | TOTAL MATERIAL: |  | 35.25
SERVICO |  | FONTE | UNID | COEFICIENTE | PREÇO UNITÁRIO | TOTAL
88256 | AZULEJISTA OU LADRILHISTA COM ENCARGOS COMPLEMENTARES | SINAPI | H | 0.7 | 12.36 | 8.65
88316 | SERVENTE COM ENCARGOS COMPLEMENTARES | SINAPI | H | 0.37 | 10.44 | 3.86
|  |  |  | TOTAL SERVICO: |  | 12.51
|  |  |  | VALOR: |  | 47.76
|  |  |  | VALOR ENCARGOS (86.60%): |  | 4.88
|  |  |  | VALOR COM ENCARGOS: |  | 47.76
|  |  |  | VALOR BDI (28.35%): |  | 13.54
|  |  |  | VALOR COM BDI: |  | 61.3
|  |  |  | QUANTIDADE: |  | 1
|  |  |  | TOTAL GERAL: |  | 61.3
S04303 - Argamassa industrializada AC-III, Votomassa ou similar (kg)
MAO DE OBRA |  | FONTE | UNID | COEFICIENTE | PREÇO UNITÁRIO | TOTAL
I06111S | Servente | ORSE | h | 0.007 | 8.0397 | 0.06
|  |  |  | TOTAL MAO DE OBRA: |  | 0.06
MATERIAL |  | FONTE | UNID | COEFICIENTE | PREÇO UNITÁRIO | TOTAL
I03374 | Argamassa industrializada Votomassa AC-III, ou similar | ORSE | kg | 0.84 | 1.54 | 1.29
|  |  |  | TOTAL MATERIAL: |  | 1.29
SERVICO |  | FONTE | UNID | COEFICIENTE | PREÇO UNITÁRIO | TOTAL
S10549 | Encargos Complementares - Servente | ORSE | h | 0.007 | 2.41 | 0.02
|  |  |  | TOTAL SERVICO: |  | 0.02
|  |  |  | VALOR: |  | 1.37
|  |  |  | VALOR ENCARGOS (86.60%): |  | 0.03
|  |  |  | VALOR COM ENCARGOS: |  | 1.37
|  |  |  | VALOR BDI (28.35%): |  | 0.3884
|  |  |  | VALOR COM BDI: |  | 1.76
|  |  |  | QUANTIDADE: |  | 1
|  |  |  | TOTAL GERAL: |  | 1.76
88243 - AJUDANTE ESPECIALIZADO COM ENCARGOS COMPLEMENTARES (H)
GERAL |  | FONTE | UNID | COEFICIENTE | PREÇO UNITÁRIO | TOTAL
00037370 | ALIMENTACAO - HORISTA (ENCARGOS COMPLEMENTARES) (COLETADO CAIXA) | SINAPI | H | 1 | 0 | 0
00037371 | TRANSPORTE - HORISTA (ENCARGOS COMPLEMENTARES) (COLETADO CAIXA) | SINAPI | H | 1 | 0 | 0
00037372 | EXAMES - HORISTA (ENCARGOS COMPLEMENTARES) (COLETADO CAIXA) | SINAPI | H | 1 | 0.37 | 0.37
00037373 | SEGURO - HORISTA (ENCARGOS COMPLEMENTARES) (COLETADO CAIXA) | SINAPI | H | 1 | 0.02 | 0.02
|  |  |  | TOTAL GERAL: |  | 0.39
MAO DE OBRA |  | FONTE | UNID | COEFICIENTE | PREÇO UNITÁRIO | TOTAL
00000242 | AJUDANTE ESPECIALIZADO | SINAPI | H | 1 | 8.56 | 8.56
|  |  |  | TOTAL MAO DE OBRA: |  | 8.56
SERVICO |  | FONTE | UNID | COEFICIENTE | PREÇO UNITÁRIO | TOTAL
88236 | FERRAMENTAS (ENCARGOS COMPLEMENTARES) - HORISTA | SINAPI | H | 1 | 0.45 | 0.45
88237 | EPI (ENCARGOS COMPLEMENTARES) - HORISTA | SINAPI | H | 1 | 1 | 1
95313 | CURSO DE CAPACITAÇÃO PARA AJUDANTE ESPECIALIZADO (ENCARGOS COMPLEMENTARES) - HORISTA | SINAPI | H | 1 | 0.08 | 0.08
|  |  |  | TOTAL SERVICO: |  | 1.53
|  |  |  | VALOR: |  | 10.48
|  |  |  | VALOR ENCARGOS (86.60%): |  | 4.01
|  |  |  | VALOR COM ENCARGOS: |  | 10.48
|  |  |  | VALOR BDI (28.35%): |  | 2.9711
|  |  |  | VALOR COM BDI: |  | 13.45
|  |  |  | QUANTIDADE: |  | 1
|  |  |  | TOTAL GERAL: |  | 13.45
95313 - CURSO DE CAPACITAÇÃO PARA AJUDANTE ESPECIALIZADO (ENCARGOS COMPLEMENTARES) - HORISTA (H)
MAO DE OBRA |  | FONTE | UNID | COEFICIENTE | PREÇO UNITÁRIO | TOTAL
00000242 | AJUDANTE ESPECIALIZADO | SINAPI | H | 0.0093 | 8.56 | 0.08
|  |  |  | TOTAL MAO DE OBRA: |  | 0.08
|  |  |  | VALOR: |  | 0.08
|  |  |  | VALOR ENCARGOS (86.60%): |  | 0.04
|  |  |  | VALOR COM ENCARGOS: |  | 0.08
|  |  |  | VALOR BDI (28.35%): |  | 0.0227
|  |  |  | VALOR COM BDI: |  | 0.1
|  |  |  | QUANTIDADE: |  | 1
|  |  |  | TOTAL GERAL: |  | 0.1
88270 - IMPERMEABILIZADOR COM ENCARGOS COMPLEMENTARES (H)
GERAL |  | FONTE | UNID | COEFICIENTE | PREÇO UNITÁRIO | TOTAL
00037370 | ALIMENTACAO - HORISTA (ENCARGOS COMPLEMENTARES) (COLETADO CAIXA) | SINAPI | H | 1 | 0 | 0
00037371 | TRANSPORTE - HORISTA (ENCARGOS COMPLEMENTARES) (COLETADO CAIXA) | SINAPI | H | 1 | 0 | 0
00037372 | EXAMES - HORISTA (ENCARGOS COMPLEMENTARES) (COLETADO CAIXA) | SINAPI | H | 1 | 0.37 | 0.37
00037373 | SEGURO - HORISTA (ENCARGOS COMPLEMENTARES) (COLETADO CAIXA) | SINAPI | H | 1 | 0.02 | 0.02
|  |  |  | TOTAL GERAL: |  | 0.39
MAO DE OBRA |  | FONTE | UNID | COEFICIENTE | PREÇO UNITÁRIO | TOTAL
00012873 | IMPERMEABILIZADOR | SINAPI | H | 1 | 12.007 | 12.01
|  |  |  | TOTAL MAO DE OBRA: |  | 12.01
SERVICO |  | FONTE | UNID | COEFICIENTE | PREÇO UNITÁRIO | TOTAL
88236 | FERRAMENTAS (ENCARGOS COMPLEMENTARES) - HORISTA | SINAPI | H | 1 | 0.45 | 0.45
88237 | EPI (ENCARGOS COMPLEMENTARES) - HORISTA | SINAPI | H | 1 | 1 | 1
95338 | CURSO DE CAPACITAÇÃO PARA IMPERMEABILIZADOR (ENCARGOS COMPLEMENTARES) - HORISTA | SINAPI | H | 1 | 0.21 | 0.21
|  |  |  | TOTAL SERVICO: |  | 1.66
|  |  |  | VALOR: |  | 14.06
|  |  |  | VALOR ENCARGOS (86.60%): |  | 5.67
|  |  |  | VALOR COM ENCARGOS: |  | 14.06
|  |  |  | VALOR BDI (28.35%): |  | 3.986
|  |  |  | VALOR COM BDI: |  | 18.05
|  |  |  | QUANTIDADE: |  | 1
|  |  |  | TOTAL GERAL: |  | 18.05
95338 - CURSO DE CAPACITAÇÃO PARA IMPERMEABILIZADOR (ENCARGOS COMPLEMENTARES) - HORISTA (H)
MAO DE OBRA |  | FONTE | UNID | COEFICIENTE | PREÇO UNITÁRIO | TOTAL
00012873 | IMPERMEABILIZADOR | SINAPI | H | 0.0171 | 12.007 | 0.21
|  |  |  | TOTAL MAO DE OBRA: |  | 0.21
|  |  |  | VALOR: |  | 0.21
|  |  |  | VALOR ENCARGOS (86.60%): |  | 0.1
|  |  |  | VALOR COM ENCARGOS: |  | 0.21
|  |  |  | VALOR BDI (28.35%): |  | 0.0595
|  |  |  | VALOR COM BDI: |  | 0.27
|  |  |  | QUANTIDADE: |  | 1
|  |  |  | TOTAL GERAL: |  | 0.27
88325 - VIDRACEIRO COM ENCARGOS COMPLEMENTARES (H)
GERAL |  | FONTE | UNID | COEFICIENTE | PREÇO UNITÁRIO | TOTAL
00037370 | ALIMENTACAO - HORISTA (ENCARGOS COMPLEMENTARES) (COLETADO CAIXA) | SINAPI | H | 1 | 0 | 0
00037371 | TRANSPORTE - HORISTA (ENCARGOS COMPLEMENTARES) (COLETADO CAIXA) | SINAPI | H | 1 | 0 | 0
00037372 | EXAMES - HORISTA (ENCARGOS COMPLEMENTARES) (COLETADO CAIXA) | SINAPI | H | 1 | 0.37 | 0.37
00037373 | SEGURO - HORISTA (ENCARGOS COMPLEMENTARES) (COLETADO CAIXA) | SINAPI | H | 1 | 0.02 | 0.02
|  |  |  | TOTAL GERAL: |  | 0.39
MAO DE OBRA |  | FONTE | UNID | COEFICIENTE | PREÇO UNITÁRIO | TOTAL
00010489 | VIDRACEIRO | SINAPI | H | 1 | 9.8497 | 9.85
|  |  |  | TOTAL MAO DE OBRA: |  | 9.85
SERVICO |  | FONTE | UNID | COEFICIENTE | PREÇO UNITÁRIO | TOTAL
88236 | FERRAMENTAS (ENCARGOS COMPLEMENTARES) - HORISTA | SINAPI | H | 1 | 0.45 | 0.45
88237 | EPI (ENCARGOS COMPLEMENTARES) - HORISTA | SINAPI | H | 1 | 1 | 1
95387 | CURSO DE CAPACITAÇÃO PARA VIDRACEIRO (ENCARGOS COMPLEMENTARES) - HORISTA | SINAPI | H | 1 | 0.11 | 0.11
|  |  |  | TOTAL SERVICO: |  | 1.56
|  |  |  | VALOR: |  | 11.8
|  |  |  | VALOR ENCARGOS (86.60%): |  | 4.62
|  |  |  | VALOR COM ENCARGOS: |  | 11.8
|  |  |  | VALOR BDI (28.35%): |  | 3.3453
|  |  |  | VALOR COM BDI: |  | 15.15
|  |  |  | QUANTIDADE: |  | 1
|  |  |  | TOTAL GERAL: |  | 15.15
95387 - CURSO DE CAPACITAÇÃO PARA VIDRACEIRO (ENCARGOS COMPLEMENTARES) - HORISTA (H)
MAO DE OBRA |  | FONTE | UNID | COEFICIENTE | PREÇO UNITÁRIO | TOTAL
00010489 | VIDRACEIRO | SINAPI | H | 0.0119 | 9.8497 | 0.12
|  |  |  | TOTAL MAO DE OBRA: |  | 0.12
|  |  |  | VALOR: |  | 0.11
|  |  |  | VALOR ENCARGOS (86.60%): |  | 0.05
|  |  |  | VALOR COM ENCARGOS: |  | 0.11
|  |  |  | VALOR BDI (28.35%): |  | 0.0312
|  |  |  | VALOR COM BDI: |  | 0.14
|  |  |  | QUANTIDADE: |  | 1
|  |  |  | TOTAL GERAL: |  | 0.14
73838/001 - PORTA DE VIDRO TEMPERADO, 0,9X2,10M, ESPESSURA 10MM, INCLUSIVE ACESSORIOS (UN)
MATERIAL |  | FONTE | UNID | COEFICIENTE | PREÇO UNITÁRIO | TOTAL
00003104 | JOGO DE FERRAGENS CROMADAS P/ PORTA DE VIDRO TEMPERADO, UMA FOLHA COMPOSTA: DOBRADICA SUPERIOR (101) E INFERIOR (103),TRINCO (502), FECHADURA (520),CONTRA FECHADURA (531),COM CAPUCHINHO | SINAPI | CJ | 1 | 253.58 | 253.58
00010507 | VIDRO TEMPERADO INCOLOR E = 10 MM, SEM COLOCACAO | SINAPI | M2 | 1.89 | 208.48 | 394.03
00011499 | MOLA HIDRAULICA DE PISO P/ VIDRO TEMPERADO 10MM | SINAPI | UN | 1 | 756.72 | 756.72
00011523 | PUXADOR CONCHA DE EMBUTIR, EM LATAO CROMADO, PARA PORTA / JANELA DE CORRER, LISO, SEM FURO PARA CHAVE, COM FUROS PARA FIXAR PARAFUSOS, *30 X 90* MM (LARGURA X ALTURA) | SINAPI | UN | 1 | 11.03 | 11.03
|  |  |  | TOTAL MATERIAL: |  | 1415.36
SERVICO |  | FONTE | UNID | COEFICIENTE | PREÇO UNITÁRIO | TOTAL
88325 | VIDRACEIRO COM ENCARGOS COMPLEMENTARES | SINAPI | H | 0.3 | 11.8 | 3.54
|  |  |  | TOTAL SERVICO: |  | 3.54
|  |  |  | VALOR: |  | 1418.9
|  |  |  | VALOR ENCARGOS (86.60%): |  | 1.39
|  |  |  | VALOR COM ENCARGOS: |  | 1418.9
|  |  |  | VALOR BDI (28.35%): |  | 402.2582
|  |  |  | VALOR COM BDI: |  | 1821.16
|  |  |  | QUANTIDADE: |  | 1
|  |  |  | TOTAL GERAL: |  | 1821.16
72120 - VIDRO TEMPERADO INCOLOR, ESPESSURA 10MM, FORNECIMENTO E INSTALACAO, INCLUSIVE MASSA PARA VEDACAO (M2)
MATERIAL |  | FONTE | UNID | COEFICIENTE | PREÇO UNITÁRIO | TOTAL
00010498 | MASSA PARA VIDRO | SINAPI | KG | 1.5 | 5.93 | 8.9
00010507 | VIDRO TEMPERADO INCOLOR E = 10 MM, SEM COLOCACAO | SINAPI | M2 | 1 | 208.48 | 208.48
|  |  |  | TOTAL MATERIAL: |  | 217.38
SERVICO |  | FONTE | UNID | COEFICIENTE | PREÇO UNITÁRIO | TOTAL
88316 | SERVENTE COM ENCARGOS COMPLEMENTARES | SINAPI | H | 0.5 | 10.44 | 5.22
88325 | VIDRACEIRO COM ENCARGOS COMPLEMENTARES | SINAPI | H | 0.5 | 11.8 | 5.9
|  |  |  | TOTAL SERVICO: |  | 11.12
|  |  |  | VALOR: |  | 228.5
|  |  |  | VALOR ENCARGOS (86.60%): |  | 4.3
|  |  |  | VALOR COM ENCARGOS: |  | 228.5
|  |  |  | VALOR BDI (28.35%): |  | 64.7798
|  |  |  | VALOR COM BDI: |  | 293.28
|  |  |  | QUANTIDADE: |  | 1
|  |  |  | TOTAL GERAL: |  | 293.28
88261 - CARPINTEIRO DE ESQUADRIA COM ENCARGOS COMPLEMENTARES (H)
GERAL |  | FONTE | UNID | COEFICIENTE | PREÇO UNITÁRIO | TOTAL
00037370 | ALIMENTACAO - HORISTA (ENCARGOS COMPLEMENTARES) (COLETADO CAIXA) | SINAPI | H | 1 | 0 | 0
00037371 | TRANSPORTE - HORISTA (ENCARGOS COMPLEMENTARES) (COLETADO CAIXA) | SINAPI | H | 1 | 0 | 0
00037372 | EXAMES - HORISTA (ENCARGOS COMPLEMENTARES) (COLETADO CAIXA) | SINAPI | H | 1 | 0.37 | 0.37
00037373 | SEGURO - HORISTA (ENCARGOS COMPLEMENTARES) (COLETADO CAIXA) | SINAPI | H | 1 | 0.02 | 0.02
|  |  |  | TOTAL GERAL: |  | 0.39
MAO DE OBRA |  | FONTE | UNID | COEFICIENTE | PREÇO UNITÁRIO | TOTAL
00001214 | CARPINTEIRO DE ESQUADRIAS | SINAPI | H | 1 | 11.267 | 11.27
|  |  |  | TOTAL MAO DE OBRA: |  | 11.27
SERVICO |  | FONTE | UNID | COEFICIENTE | PREÇO UNITÁRIO | TOTAL
88236 | FERRAMENTAS (ENCARGOS COMPLEMENTARES) - HORISTA | SINAPI | H | 1 | 0.45 | 0.45
88237 | EPI (ENCARGOS COMPLEMENTARES) - HORISTA | SINAPI | H | 1 | 1 | 1
95329 | CURSO DE CAPACITAÇÃO PARA CARPINTEIRO DE ESQUADRIA (ENCARGOS COMPLEMENTARES) - HORISTA | SINAPI | H | 1 | 0.13 | 0.13
|  |  |  | TOTAL SERVICO: |  | 1.58
|  |  |  | VALOR: |  | 13.24
|  |  |  | VALOR ENCARGOS (86.60%): |  | 5.29
|  |  |  | VALOR COM ENCARGOS: |  | 13.24
|  |  |  | VALOR BDI (28.35%): |  | 3.7535
|  |  |  | VALOR COM BDI: |  | 16.99
|  |  |  | QUANTIDADE: |  | 1
|  |  |  | TOTAL GERAL: |  | 16.99
95329 - CURSO DE CAPACITAÇÃO PARA CARPINTEIRO DE ESQUADRIA (ENCARGOS COMPLEMENTARES) - HORISTA (H)
MAO DE OBRA |  | FONTE | UNID | COEFICIENTE | PREÇO UNITÁRIO | TOTAL
00001214 | CARPINTEIRO DE ESQUADRIAS | SINAPI | H | 0.0119 | 11.267 | 0.13
|  |  |  | TOTAL MAO DE OBRA: |  | 0.13
|  |  |  | VALOR: |  | 0.13
|  |  |  | VALOR ENCARGOS (86.60%): |  | 0.06
|  |  |  | VALOR COM ENCARGOS: |  | 0.13
|  |  |  | VALOR BDI (28.35%): |  | 0.0369
|  |  |  | VALOR COM BDI: |  | 0.17
|  |  |  | QUANTIDADE: |  | 1
|  |  |  | TOTAL GERAL: |  | 0.17
120450 - LAMINADO FORMICA M413 TEXT.+PAINEL LAN/VIDRO 60x60 DECORSOUND (M2)
MAO DE OBRA |  | FONTE | UNID | COEFICIENTE | PREÇO UNITÁRIO | TOTAL
I099450 | AJUDANTE ESPECIALIZADO | SBC | H | 0.65 | 8.56 | 5.56
|  |  |  | TOTAL MAO DE OBRA: |  | 5.56
MATERIAL |  | FONTE | UNID | COEFICIENTE | PREÇO UNITÁRIO | TOTAL
I000589 | LAMINADO MELAMINICO FORMICA M-413 PAU-MARFIM | SBC | M2 | 1 | 31 | 31
I001291 | LAN DE VIDRO 50mm | SBC | M2 | 1.1 | 52 | 57.2
I002231 | COLA 3M PARA LAMINADO 3,8kg/m2 | SBC | L | 0.56 | 12 | 6.72
|  |  |  | TOTAL MATERIAL: |  | 94.92
|  |  |  | VALOR: |  | 100.48
|  |  |  | VALOR ENCARGOS (86.60%): |  | 2.58
|  |  |  | VALOR COM ENCARGOS: |  | 100.48
|  |  |  | VALOR BDI (28.35%): |  | 28.4861
|  |  |  | VALOR COM BDI: |  | 128.97
|  |  |  | QUANTIDADE: |  | 1
|  |  |  | TOTAL GERAL: |  | 128.97
90844 - KIT DE PORTA DE MADEIRA PARA PINTURA, SEMI-OCA (LEVE OU MÉDIA), PADRÃO MÉDIO, 90X210CM, ESPESSURA DE 3,5CM, ITENS INCLUSOS: DOBRADIÇAS, MONTAGEM E INSTALAÇÃO DO BATENTE, FECHADURA COM EXECUÇÃO DO FURO - FORNECIMENTO E INSTALAÇÃO. AF_08/2015 (UN)
SERVICO |  | FONTE | UNID | COEFICIENTE | PREÇO UNITÁRIO | TOTAL
90803 | ADUELA / MARCO / BATENTE PARA PORTA DE 90X210CM, PADRÃO MÉDIO - FORNECIMENTO E MONTAGEM. AF_08/2015 | SINAPI | UN | 1 | 108.22 | 108.22
90819 | ADUELA / MARCO / BATENTE PARA PORTA DE 90X210CM, FIXAÇÃO COM ARGAMASSA - SOMENTE INSTALAÇÃO. AF_08/2015_P | SINAPI | UN | 1 | 53.83 | 53.83
90823 | PORTA DE MADEIRA PARA PINTURA, SEMI-OCA (LEVE OU MÉDIA), 90X210CM, ESPESSURA DE 3,5CM, INCLUSO DOBRADIÇAS - FORNECIMENTO E INSTALAÇÃO. AF_08/2015 | SINAPI | UN | 1 | 300.73 | 300.73
90829 | ALIZAR / GUARNIÇÃO DE 5X1,5CM PARA PORTA DE 90X210CM FIXADO COM PREGOS, PADRÃO MÉDIO - FORNECIMENTO E INSTALAÇÃO. AF_08/2015 | SINAPI | UN | 2 | 16.43 | 32.86
90830 | FECHADURA DE EMBUTIR COM CILINDRO, EXTERNA, COMPLETA, ACABAMENTO PADRÃO MÉDIO, INCLUSO EXECUÇÃO DE FURO - FORNECIMENTO E INSTALAÇÃO. AF_08/2015 | SINAPI | UN | 1 | 63.9 | 63.9
|  |  |  | TOTAL SERVICO: |  | 559.54
|  |  |  | VALOR: |  | 559.54
|  |  |  | VALOR ENCARGOS (86.60%): |  | 66.46
|  |  |  | VALOR COM ENCARGOS: |  | 559.54
|  |  |  | VALOR BDI (28.35%): |  | 158.6296
|  |  |  | VALOR COM BDI: |  | 718.17
|  |  |  | QUANTIDADE: |  | 1
|  |  |  | TOTAL GERAL: |  | 718.17
90803 - ADUELA / MARCO / BATENTE PARA PORTA DE 90X210CM, PADRÃO MÉDIO - FORNECIMENTO E MONTAGEM. AF_08/2015 (UN)
MATERIAL |  | FONTE | UNID | COEFICIENTE | PREÇO UNITÁRIO | TOTAL
00000183 | BATENTE/ PORTAL/ ADUELA/ MARCO MACICO, E= *3 CM, L= *13 CM, *60 CM A 120* CM X *210 CM, EM CEDRINHO/ ANGELIM COMERCIAL/ EUCALIPTO/ CURUPIXA/ PEROBA/ CUMARU OU EQUIVALENTE DA REGIAO (NAO INCLUI ALIZARES) | SINAPI | JG | 1 | 48.45 | 48.45
00005066 | PREGO DE ACO POLIDO COM CABECA 12 X 12 | SINAPI | KG | 0.0108 | 10.38 | 0.11
00005075 | PREGO DE ACO POLIDO COM CABECA 18 X 30 (2 3/4 X 10) | SINAPI | KG | 0.0235 | 7.88 | 0.19
|  |  |  | TOTAL MATERIAL: |  | 48.75
SERVICO |  | FONTE | UNID | COEFICIENTE | PREÇO UNITÁRIO | TOTAL
88261 | CARPINTEIRO DE ESQUADRIA COM ENCARGOS COMPLEMENTARES | SINAPI | H | 3.221 | 13.24 | 42.65
88316 | SERVENTE COM ENCARGOS COMPLEMENTARES | SINAPI | H | 1.611 | 10.44 | 16.82
|  |  |  | TOTAL SERVICO: |  | 59.47
|  |  |  | VALOR: |  | 108.22
|  |  |  | VALOR ENCARGOS (86.60%): |  | 23.47
|  |  |  | VALOR COM ENCARGOS: |  | 108.22
|  |  |  | VALOR BDI (28.35%): |  | 30.6804
|  |  |  | VALOR COM BDI: |  | 138.9
|  |  |  | QUANTIDADE: |  | 1
|  |  |  | TOTAL GERAL: |  | 138.9
90819 - ADUELA / MARCO / BATENTE PARA PORTA DE 90X210CM, FIXAÇÃO COM ARGAMASSA - SOMENTE INSTALAÇÃO. AF_08/2015_P (UN)
MATERIAL |  | FONTE | UNID | COEFICIENTE | PREÇO UNITÁRIO | TOTAL
00005061 | PREGO DE ACO POLIDO COM CABECA 18 X 27 (2 1/2 X 10) | SINAPI | KG | 0.2 | 7.75 | 1.55
00007319 | TINTA ASFALTICA IMPERMEABILIZANTE DISPERSA EM AGUA, PARA MATERIAIS CIMENTICIOS | SINAPI | L | 0.1737 | 6.76 | 1.17
|  |  |  | TOTAL MATERIAL: |  | 2.72
SERVICO |  | FONTE | UNID | COEFICIENTE | PREÇO UNITÁRIO | TOTAL
88261 | CARPINTEIRO DE ESQUADRIA COM ENCARGOS COMPLEMENTARES | SINAPI | H | 0.655 | 13.24 | 8.67
88309 | PEDREIRO COM ENCARGOS COMPLEMENTARES | SINAPI | H | 1.617 | 13.47 | 21.78
88316 | SERVENTE COM ENCARGOS COMPLEMENTARES | SINAPI | H | 1.136 | 10.44 | 11.86
88629 | ARGAMASSA TRAÇO 1:3 (CIMENTO E AREIA MÉDIA), PREPARO MANUAL. AF_08/2014 | SINAPI | M3 | 0.0229 | 384.11 | 8.8
|  |  |  | TOTAL SERVICO: |  | 51.11
|  |  |  | VALOR: |  | 53.83
|  |  |  | VALOR ENCARGOS (86.60%): |  | 17.5
|  |  |  | VALOR COM ENCARGOS: |  | 53.83
|  |  |  | VALOR BDI (28.35%): |  | 15.2608
|  |  |  | VALOR COM BDI: |  | 69.09
|  |  |  | QUANTIDADE: |  | 1
|  |  |  | TOTAL GERAL: |  | 69.09
90823 - PORTA DE MADEIRA PARA PINTURA, SEMI-OCA (LEVE OU MÉDIA), 90X210CM, ESPESSURA DE 3,5CM, INCLUSO DOBRADIÇAS - FORNECIMENTO E INSTALAÇÃO. AF_08/2015 (UN)
MATERIAL |  | FONTE | UNID | COEFICIENTE | PREÇO UNITÁRIO | TOTAL
00002432 | DOBRADICA EM ACO/FERRO, 3 1/2" X 3", E= 1,9 A 2 MM, COM ANEL, CROMADO OU ZINCADO, TAMPA BOLA, COM PARAFUSOS | SINAPI | UN | 3 | 25.16 | 75.48
00010556 | PORTA DE MADEIRA, FOLHA MEDIA (NBR 15930) DE 90 X 210 CM, E = 35 MM, NUCLEO SARRAFEADO, CAPA LISA EM HDF, ACABAMENTO EM PRIMER PARA PINTURA | SINAPI | UN | 1 | 193.28 | 193.28
00011055 | PARAFUSO ROSCA SOBERBA ZINCADO CABECA CHATA FENDA SIMPLES 3,5 X 25 MM (1 ") | SINAPI | UN | 19.8 | 0.05 | 0.99
|  |  |  | TOTAL MATERIAL: |  | 269.75
SERVICO |  | FONTE | UNID | COEFICIENTE | PREÇO UNITÁRIO | TOTAL
88261 | CARPINTEIRO DE ESQUADRIA COM ENCARGOS COMPLEMENTARES | SINAPI | H | 1.678 | 13.24 | 22.22
88316 | SERVENTE COM ENCARGOS COMPLEMENTARES | SINAPI | H | 0.839 | 10.44 | 8.76
|  |  |  | TOTAL SERVICO: |  | 30.98
|  |  |  | VALOR: |  | 300.73
|  |  |  | VALOR ENCARGOS (86.60%): |  | 12.23
|  |  |  | VALOR COM ENCARGOS: |  | 300.73
|  |  |  | VALOR BDI (28.35%): |  | 85.257
|  |  |  | VALOR COM BDI: |  | 385.99
|  |  |  | QUANTIDADE: |  | 1
|  |  |  | TOTAL GERAL: |  | 385.99
90829 - ALIZAR / GUARNIÇÃO DE 5X1,5CM PARA PORTA DE 90X210CM FIXADO COM PREGOS, PADRÃO MÉDIO - FORNECIMENTO E INSTALAÇÃO. AF_08/2015 (UN)
MATERIAL |  | FONTE | UNID | COEFICIENTE | PREÇO UNITÁRIO | TOTAL
00020017 | GUARNICAO/ ALIZAR/ VISTA MACICA, E= *1* CM, L= *4,5* CM, EM CEDRINHO/ ANGELIM COMERCIAL/ EUCALIPTO/ CURUPIXA/ PEROBA/ CUMARU OU EQUIVALENTE DA REGIAO | SINAPI | M | 5.9 | 1.46 | 8.61
00039026 | PREGO DE ACO POLIDO SEM CABECA 15 X 15 (1 1/4 X 13) | SINAPI | KG | 0.03 | 8.86 | 0.27
|  |  |  | TOTAL MATERIAL: |  | 8.88
SERVICO |  | FONTE | UNID | COEFICIENTE | PREÇO UNITÁRIO | TOTAL
88261 | CARPINTEIRO DE ESQUADRIA COM ENCARGOS COMPLEMENTARES | SINAPI | H | 0.409 | 13.24 | 5.42
88316 | SERVENTE COM ENCARGOS COMPLEMENTARES | SINAPI | H | 0.204 | 10.44 | 2.13
|  |  |  | TOTAL SERVICO: |  | 7.55
|  |  |  | VALOR: |  | 16.43
|  |  |  | VALOR ENCARGOS (86.60%): |  | 2.98
|  |  |  | VALOR COM ENCARGOS: |  | 16.43
|  |  |  | VALOR BDI (28.35%): |  | 4.6579
|  |  |  | VALOR COM BDI: |  | 21.09
|  |  |  | QUANTIDADE: |  | 1
|  |  |  | TOTAL GERAL: |  | 21.09
90830 - FECHADURA DE EMBUTIR COM CILINDRO, EXTERNA, COMPLETA, ACABAMENTO PADRÃO MÉDIO, INCLUSO EXECUÇÃO DE FURO - FORNECIMENTO E INSTALAÇÃO. AF_08/2015 (UN)
MATERIAL |  | FONTE | UNID | COEFICIENTE | PREÇO UNITÁRIO | TOTAL
00003081 | FECHADURA DE EMBUTIR PARA PORTA EXTERNA / ENTRADA, | SINAPI | CJ | 1 | 45.4 | 45.4
00003081 | MAQUINA 55 MM, COM CILINDRO, MACANETA ALAVANCA E ESPELHO EM METAL CROMADO - NIVEL SEGURANCA MEDIO - COMPLETA
|  |  |  | TOTAL MATERIAL: |  | 45.4
SERVICO |  | FONTE | UNID | COEFICIENTE | PREÇO UNITÁRIO | TOTAL
88261 | CARPINTEIRO DE ESQUADRIA COM ENCARGOS COMPLEMENTARES | SINAPI | H | 1.002 | 13.24 | 13.27
88316 | SERVENTE COM ENCARGOS COMPLEMENTARES | SINAPI | H | 0.501 | 10.44 | 5.23
|  |  |  | TOTAL SERVICO: |  | 18.5
|  |  |  | VALOR: |  | 63.9
|  |  |  | VALOR ENCARGOS (86.60%): |  | 7.3
|  |  |  | VALOR COM ENCARGOS: |  | 63.9
|  |  |  | VALOR BDI (28.35%): |  | 18.1157
|  |  |  | VALOR COM BDI: |  | 82.02
|  |  |  | QUANTIDADE: |  | 1
|  |  |  | TOTAL GERAL: |  | 82.02
89356 - TUBO, PVC, SOLDÁVEL, DN 25MM, INSTALADO EM RAMAL OU SUB-RAMAL DE ÁGUA - FORNECIMENTO E INSTALAÇÃO. AF_12/2014 (M)
MATERIAL |  | FONTE | UNID | COEFICIENTE | PREÇO UNITÁRIO | TOTAL
00009868 | TUBO PVC, SOLDAVEL, DN 25 MM, AGUA FRIA (NBR-5648) | SINAPI | M | 1.061 | 2.22 | 2.36
00038383 | LIXA D'AGUA EM FOLHA, GRAO 100 | SINAPI | UN | 0.123 | 1.34 | 0.16
|  |  |  | TOTAL MATERIAL: |  | 2.52
SERVICO |  | FONTE | UNID | COEFICIENTE | PREÇO UNITÁRIO | TOTAL
88248 | AUXILIAR DE ENCANADOR OU BOMBEIRO HIDRÁULICO COM ENCARGOS COMPLEMENTARES | SINAPI | H | 0.369 | 10.52 | 3.88
88267 | ENCANADOR OU BOMBEIRO HIDRÁULICO COM ENCARGOS COMPLEMENTARES | SINAPI | H | 0.369 | 13.45 | 4.96
|  |  |  | TOTAL SERVICO: |  | 8.84
|  |  |  | VALOR: |  | 11.36
|  |  |  | VALOR ENCARGOS (86.60%): |  | 3.47
|  |  |  | VALOR COM ENCARGOS: |  | 11.36
|  |  |  | VALOR BDI (28.35%): |  | 3.2206
|  |  |  | VALOR COM BDI: |  | 14.58
|  |  |  | QUANTIDADE: |  | 1
|  |  |  | TOTAL GERAL: |  | 14.58
89362 - JOELHO 90 GRAUS, PVC, SOLDÁVEL, DN 25MM, INSTALADO EM RAMAL OU SUB-RAMAL DE ÁGUA - FORNECIMENTO E INSTALAÇÃO. AF_12/2014 (UN)
MATERIAL |  | FONTE | UNID | COEFICIENTE | PREÇO UNITÁRIO | TOTAL
00000122 | ADESIVO PLASTICO PARA PVC, FRASCO COM 850 GR | SINAPI | UN | 0.007 | 42.45 | 0.3
00003529 | JOELHO PVC, SOLDAVEL, 90 GRAUS, 25 MM, PARA AGUA FRIA PREDIAL | SINAPI | UN | 1 | 0.53 | 0.53
00020083 | SOLUCAO LIMPADORA PARA PVC, FRASCO COM 1000 CM3 | SINAPI | UN | 0.008 | 36.87 | 0.29
00038383 | LIXA D'AGUA EM FOLHA, GRAO 100 | SINAPI | UN | 0.05 | 1.34 | 0.07
|  |  |  | TOTAL MATERIAL: |  | 1.19
SERVICO |  | FONTE | UNID | COEFICIENTE | PREÇO UNITÁRIO | TOTAL
88248 | AUXILIAR DE ENCANADOR OU BOMBEIRO HIDRÁULICO COM ENCARGOS COMPLEMENTARES | SINAPI | H | 0.15 | 10.52 | 1.58
88267 | ENCANADOR OU BOMBEIRO HIDRÁULICO COM ENCARGOS COMPLEMENTARES | SINAPI | H | 0.15 | 13.45 | 2.02
|  |  |  | TOTAL SERVICO: |  | 3.6
|  |  |  | VALOR: |  | 4.79
|  |  |  | VALOR ENCARGOS (86.60%): |  | 1.41
|  |  |  | VALOR COM ENCARGOS: |  | 4.79
|  |  |  | VALOR BDI (28.35%): |  | 1.358
|  |  |  | VALOR COM BDI: |  | 6.15
|  |  |  | QUANTIDADE: |  | 1
|  |  |  | TOTAL GERAL: |  | 6.15
89366 - JOELHO 90 GRAUS COM BUCHA DE LATÃO, PVC, SOLDÁVEL, DN 25MM, X 3/4? INSTALADO EM RAMAL OU SUB-RAMAL DE ÁGUA - FORNECIMENTO E INSTALAÇÃO. AF_12/2014 (UN)
MATERIAL |  | FONTE | UNID | COEFICIENTE | PREÇO UNITÁRIO | TOTAL
00000122 | ADESIVO PLASTICO PARA PVC, FRASCO COM 850 GR | SINAPI | UN | 0.007 | 42.45 | 0.3
00003524 | JOELHO PVC, SOLDAVEL, COM BUCHA DE LATAO, 90 GRAUS, 25 MM X 3/4", PARA AGUA FRIA PREDIAL | SINAPI | UN | 1 | 4.82 | 4.82
00020083 | SOLUCAO LIMPADORA PARA PVC, FRASCO COM 1000 CM3 | SINAPI | UN | 0.008 | 36.87 | 0.29
00038383 | LIXA D'AGUA EM FOLHA, GRAO 100 | SINAPI | UN | 0.05 | 1.34 | 0.07
|  |  |  | TOTAL MATERIAL: |  | 5.48
SERVICO |  | FONTE | UNID | COEFICIENTE | PREÇO UNITÁRIO | TOTAL
88248 | AUXILIAR DE ENCANADOR OU BOMBEIRO HIDRÁULICO COM ENCARGOS COMPLEMENTARES | SINAPI | H | 0.15 | 10.52 | 1.58
88267 | ENCANADOR OU BOMBEIRO HIDRÁULICO COM ENCARGOS COMPLEMENTARES | SINAPI | H | 0.15 | 13.45 | 2.02
|  |  |  | TOTAL SERVICO: |  | 3.6
|  |  |  | VALOR: |  | 9.08
|  |  |  | VALOR ENCARGOS (86.60%): |  | 1.41
|  |  |  | VALOR COM ENCARGOS: |  | 9.08
|  |  |  | VALOR BDI (28.35%): |  | 2.5742
|  |  |  | VALOR COM BDI: |  | 11.65
|  |  |  | QUANTIDADE: |  | 1
|  |  |  | TOTAL GERAL: |  | 11.65
89395 - TE, PVC, SOLDÁVEL, DN 25MM, INSTALADO EM RAMAL OU SUB-RAMAL DE ÁGUA - FORNECIMENTO E INSTALAÇÃO. AF_12/2014 (UN)
MATERIAL |  | FONTE | UNID | COEFICIENTE | PREÇO UNITÁRIO | TOTAL
00000122 | ADESIVO PLASTICO PARA PVC, FRASCO COM 850 GR | SINAPI | UN | 0.011 | 42.45 | 0.47
00007139 | TE SOLDAVEL, PVC, 90 GRAUS, 25 MM, PARA AGUA FRIA PREDIAL (NBR 5648) | SINAPI | UN | 1 | 0.88 | 0.88
00020083 | SOLUCAO LIMPADORA PARA PVC, FRASCO COM 1000 CM3 | SINAPI | UN | 0.012 | 36.87 | 0.44
00038383 | LIXA D'AGUA EM FOLHA, GRAO 100 | SINAPI | UN | 0.075 | 1.34 | 0.1
|  |  |  | TOTAL MATERIAL: |  | 1.89
SERVICO |  | FONTE | UNID | COEFICIENTE | PREÇO UNITÁRIO | TOTAL
88248 | AUXILIAR DE ENCANADOR OU BOMBEIRO HIDRÁULICO COM ENCARGOS COMPLEMENTARES | SINAPI | H | 0.2 | 10.52 | 2.1
88267 | ENCANADOR OU BOMBEIRO HIDRÁULICO COM ENCARGOS COMPLEMENTARES | SINAPI | H | 0.2 | 13.45 | 2.69
|  |  |  | TOTAL SERVICO: |  | 4.79
|  |  |  | VALOR: |  | 6.68
|  |  |  | VALOR ENCARGOS (86.60%): |  | 1.88
|  |  |  | VALOR COM ENCARGOS: |  | 6.68
|  |  |  | VALOR BDI (28.35%): |  | 1.8938
|  |  |  | VALOR COM BDI: |  | 8.57
|  |  |  | QUANTIDADE: |  | 1
|  |  |  | TOTAL GERAL: |  | 8.57
90443 - RASGO EM ALVENARIA PARA RAMAIS/ DISTRIBUIÇÃO COM DIAMETROS MENORES OU IGUAIS A 40 MM. AF_05/2015 (M)
SERVICO |  | FONTE | UNID | COEFICIENTE | PREÇO UNITÁRIO | TOTAL
88248 | AUXILIAR DE ENCANADOR OU BOMBEIRO HIDRÁULICO COM ENCARGOS COMPLEMENTARES | SINAPI | H | 0.07 | 10.52 | 0.74
88267 | ENCANADOR OU BOMBEIRO HIDRÁULICO COM ENCARGOS COMPLEMENTARES | SINAPI | H | 0.449 | 13.45 | 6.04
|  |  |  | TOTAL SERVICO: |  | 6.78
|  |  |  | VALOR: |  | 6.78
|  |  |  | VALOR ENCARGOS (86.60%): |  | 2.7
|  |  |  | VALOR COM ENCARGOS: |  | 6.78
|  |  |  | VALOR BDI (28.35%): |  | 1.9221
|  |  |  | VALOR COM BDI: |  | 8.7
|  |  |  | QUANTIDADE: |  | 1
|  |  |  | TOTAL GERAL: |  | 8.7
90466 - CHUMBAMENTO LINEAR EM ALVENARIA PARA RAMAIS/DISTRIBUIÇÃO COM DIÂMETROS MENORES OU IGUAIS A 40 MM. AF_05/2015 (M)
SERVICO |  | FONTE | UNID | COEFICIENTE | PREÇO UNITÁRIO | TOTAL
88248 | AUXILIAR DE ENCANADOR OU BOMBEIRO HIDRÁULICO COM ENCARGOS COMPLEMENTARES | SINAPI | H | 0.055 | 10.52 | 0.58
88267 | ENCANADOR OU BOMBEIRO HIDRÁULICO COM ENCARGOS COMPLEMENTARES | SINAPI | H | 0.391 | 13.45 | 5.26
88629 | ARGAMASSA TRAÇO 1:3 (CIMENTO E AREIA MÉDIA), PREPARO MANUAL. AF_08/2014 | SINAPI | M3 | 0.003 | 384.11 | 1.15
|  |  |  | TOTAL SERVICO: |  | 6.99
|  |  |  | VALOR: |  | 6.99
|  |  |  | VALOR ENCARGOS (86.60%): |  | 2.43
|  |  |  | VALOR COM ENCARGOS: |  | 6.99
|  |  |  | VALOR BDI (28.35%): |  | 1.9817
|  |  |  | VALOR COM BDI: |  | 8.97
|  |  |  | QUANTIDADE: |  | 1
|  |  |  | TOTAL GERAL: |  | 8.97
89355 - TUBO, PVC, SOLDÁVEL, DN 20MM, INSTALADO EM RAMAL OU SUB-RAMAL DE ÁGUA - FORNECIMENTO E INSTALAÇÃO. AF_12/2014 (M)
MATERIAL |  | FONTE | UNID | COEFICIENTE | PREÇO UNITÁRIO | TOTAL
00009867 | TUBO PVC, SOLDAVEL, DN 20 MM, AGUA FRIA (NBR-5648) | SINAPI | M | 1.061 | 1.67 | 1.77
00038383 | LIXA D'AGUA EM FOLHA, GRAO 100 | SINAPI | UN | 0.106 | 1.34 | 0.14
|  |  |  | TOTAL MATERIAL: |  | 1.91
SERVICO |  | FONTE | UNID | COEFICIENTE | PREÇO UNITÁRIO | TOTAL
88248 | AUXILIAR DE ENCANADOR OU BOMBEIRO HIDRÁULICO COM ENCARGOS COMPLEMENTARES | SINAPI | H | 0.319 | 10.52 | 3.36
88267 | ENCANADOR OU BOMBEIRO HIDRÁULICO COM ENCARGOS COMPLEMENTARES | SINAPI | H | 0.319 | 13.45 | 4.29
|  |  |  | TOTAL SERVICO: |  | 7.65
|  |  |  | VALOR: |  | 9.56
|  |  |  | VALOR ENCARGOS (86.60%): |  | 3.01
|  |  |  | VALOR COM ENCARGOS: |  | 9.56
|  |  |  | VALOR BDI (28.35%): |  | 2.7103
|  |  |  | VALOR COM BDI: |  | 12.27
|  |  |  | QUANTIDADE: |  | 1
|  |  |  | TOTAL GERAL: |  | 12.27
89358 - JOELHO 90 GRAUS, PVC, SOLDÁVEL, DN 20MM, INSTALADO EM RAMAL OU SUB-RAMAL DE ÁGUA - FORNECIMENTO E INSTALAÇÃO. AF_12/2014 (UN)
MATERIAL |  | FONTE | UNID | COEFICIENTE | PREÇO UNITÁRIO | TOTAL
00000122 | ADESIVO PLASTICO PARA PVC, FRASCO COM 850 GR | SINAPI | UN | 0.006 | 42.45 | 0.25
00003542 | JOELHO PVC, SOLDAVEL, 90 GRAUS, 20 MM, PARA AGUA FRIA PREDIAL | SINAPI | UN | 1 | 0.35 | 0.35
00020083 | SOLUCAO LIMPADORA PARA PVC, FRASCO COM 1000 CM3 | SINAPI | UN | 0.006 | 36.87 | 0.22
00038383 | LIXA D'AGUA EM FOLHA, GRAO 100 | SINAPI | UN | 0.043 | 1.34 | 0.06
|  |  |  | TOTAL MATERIAL: |  | 0.88
SERVICO |  | FONTE | UNID | COEFICIENTE | PREÇO UNITÁRIO | TOTAL
88248 | AUXILIAR DE ENCANADOR OU BOMBEIRO HIDRÁULICO COM ENCARGOS COMPLEMENTARES | SINAPI | H | 0.129 | 10.52 | 1.36
88267 | ENCANADOR OU BOMBEIRO HIDRÁULICO COM ENCARGOS COMPLEMENTARES | SINAPI | H | 0.129 | 13.45 | 1.74
|  |  |  | TOTAL SERVICO: |  | 3.1
|  |  |  | VALOR: |  | 3.98
|  |  |  | VALOR ENCARGOS (86.60%): |  | 1.22
|  |  |  | VALOR COM ENCARGOS: |  | 3.98
|  |  |  | VALOR BDI (28.35%): |  | 1.1283
|  |  |  | VALOR COM BDI: |  | 5.11
|  |  |  | QUANTIDADE: |  | 1
|  |  |  | TOTAL GERAL: |  | 5.11
89371 - LUVA, PVC, SOLDÁVEL, DN 20MM, INSTALADO EM RAMAL OU SUB-RAMAL DE ÁGUA - FORNECIMENTO E INSTALAÇÃO. AF_12/2014 (UN)
MATERIAL |  | FONTE | UNID | COEFICIENTE | PREÇO UNITÁRIO | TOTAL
00000122 | ADESIVO PLASTICO PARA PVC, FRASCO COM 850 GR | SINAPI | UN | 0.006 | 42.45 | 0.25
00003861 | LUVA PVC SOLDAVEL, 20 MM, PARA AGUA FRIA PREDIAL | SINAPI | UN | 1 | 0.43 | 0.43
00020083 | SOLUCAO LIMPADORA PARA PVC, FRASCO COM 1000 CM3 | SINAPI | UN | 0.006 | 36.87 | 0.22
00038383 | LIXA D'AGUA EM FOLHA, GRAO 100 | SINAPI | UN | 0.043 | 1.34 | 0.06
|  |  |  | TOTAL MATERIAL: |  | 0.96
SERVICO |  | FONTE | UNID | COEFICIENTE | PREÇO UNITÁRIO | TOTAL
88248 | AUXILIAR DE ENCANADOR OU BOMBEIRO HIDRÁULICO COM ENCARGOS COMPLEMENTARES | SINAPI | H | 0.086 | 10.52 | 0.9
88267 | ENCANADOR OU BOMBEIRO HIDRÁULICO COM ENCARGOS COMPLEMENTARES | SINAPI | H | 0.086 | 13.45 | 1.16
|  |  |  | TOTAL SERVICO: |  | 2.06
|  |  |  | VALOR: |  | 3.02
|  |  |  | VALOR ENCARGOS (86.60%): |  | 0.81
|  |  |  | VALOR COM ENCARGOS: |  | 3.02
|  |  |  | VALOR BDI (28.35%): |  | 0.8562
|  |  |  | VALOR COM BDI: |  | 3.88
|  |  |  | QUANTIDADE: |  | 1
|  |  |  | TOTAL GERAL: |  | 3.88
89373 - LUVA DE REDUÇÃO, PVC, SOLDÁVEL, DN 25MM X 20MM, INSTALADO EM RAMAL OU SUB-RAMAL DE ÁGUA - FORNECIMENTO E INSTALAÇÃO. AF_12/2014 (UN)
MATERIAL |  | FONTE | UNID | COEFICIENTE | PREÇO UNITÁRIO | TOTAL
00000122 | ADESIVO PLASTICO PARA PVC, FRASCO COM 850 GR | SINAPI | UN | 0.006 | 42.45 | 0.25
00003868 | LUVA DE REDUCAO SOLDAVEL, PVC, 25 MM X 20 MM, PARA AGUA FRIA PREDIAL | SINAPI | UN | 1 | 0.75 | 0.75
00020083 | SOLUCAO LIMPADORA PARA PVC, FRASCO COM 1000 CM3 | SINAPI | UN | 0.006 | 36.87 | 0.22
00038383 | LIXA D'AGUA EM FOLHA, GRAO 100 | SINAPI | UN | 0.043 | 1.34 | 0.06
|  |  |  | TOTAL MATERIAL: |  | 1.28
SERVICO |  | FONTE | UNID | COEFICIENTE | PREÇO UNITÁRIO | TOTAL
88248 | AUXILIAR DE ENCANADOR OU BOMBEIRO HIDRÁULICO COM ENCARGOS COMPLEMENTARES | SINAPI | H | 0.086 | 10.52 | 0.9
88267 | ENCANADOR OU BOMBEIRO HIDRÁULICO COM ENCARGOS COMPLEMENTARES | SINAPI | H | 0.086 | 13.45 | 1.16
|  |  |  | TOTAL SERVICO: |  | 2.06
|  |  |  | VALOR: |  | 3.34
|  |  |  | VALOR ENCARGOS (86.60%): |  | 0.81
|  |  |  | VALOR COM ENCARGOS: |  | 3.34
|  |  |  | VALOR BDI (28.35%): |  | 0.9469
|  |  |  | VALOR COM BDI: |  | 4.29
|  |  |  | QUANTIDADE: |  | 1
|  |  |  | TOTAL GERAL: |  | 4.29
89374 - LUVA COM BUCHA DE LATÃO, PVC, SOLDÁVEL, DN 20MM X 1/2?, INSTALADO EM RAMAL OU SUB-RAMAL DE ÁGUA - FORNECIMENTO E INSTALAÇÃO. AF_12/2014 (UN)
MATERIAL |  | FONTE | UNID | COEFICIENTE | PREÇO UNITÁRIO | TOTAL
00000122 | ADESIVO PLASTICO PARA PVC, FRASCO COM 850 GR | SINAPI | UN | 0.006 | 42.45 | 0.25
00003855 | LUVA SOLDAVEL COM BUCHA DE LATAO, PVC, 20 MM X 1/2" | SINAPI | UN | 1 | 3.11 | 3.11
00020083 | SOLUCAO LIMPADORA PARA PVC, FRASCO COM 1000 CM3 | SINAPI | UN | 0.006 | 36.87 | 0.22
00038383 | LIXA D'AGUA EM FOLHA, GRAO 100 | SINAPI | UN | 0.043 | 1.34 | 0.06
|  |  |  | TOTAL MATERIAL: |  | 3.64
SERVICO |  | FONTE | UNID | COEFICIENTE | PREÇO UNITÁRIO | TOTAL
88248 | AUXILIAR DE ENCANADOR OU BOMBEIRO HIDRÁULICO COM ENCARGOS COMPLEMENTARES | SINAPI | H | 0.086 | 10.52 | 0.9
88267 | ENCANADOR OU BOMBEIRO HIDRÁULICO COM ENCARGOS COMPLEMENTARES | SINAPI | H | 0.086 | 13.45 | 1.16
|  |  |  | TOTAL SERVICO: |  | 2.06
|  |  |  | VALOR: |  | 5.7
|  |  |  | VALOR ENCARGOS (86.60%): |  | 0.81
|  |  |  | VALOR COM ENCARGOS: |  | 5.7
|  |  |  | VALOR BDI (28.35%): |  | 1.616
|  |  |  | VALOR COM BDI: |  | 7.32
|  |  |  | QUANTIDADE: |  | 1
|  |  |  | TOTAL GERAL: |  | 7.32
89376 - ADAPTADOR CURTO COM BOLSA E ROSCA PARA REGISTRO, PVC, SOLDÁVEL, DN 20MM X 1/2?, INSTALADO EM RAMAL OU SUB-RAMAL DE ÁGUA - FORNECIMENTO E INSTALAÇÃO. AF_12/2014 (UN)
MATERIAL |  | FONTE | UNID | COEFICIENTE | PREÇO UNITÁRIO | TOTAL
00000107 | ADAPTADOR PVC SOLDAVEL CURTO COM BOLSA E ROSCA, 20 MM X 1/2", PARA AGUA FRIA | SINAPI | UN | 1 | 0.71 | 0.71
00000122 | ADESIVO PLASTICO PARA PVC, FRASCO COM 850 GR | SINAPI | UN | 0.006 | 42.45 | 0.25
00020083 | SOLUCAO LIMPADORA PARA PVC, FRASCO COM 1000 CM3 | SINAPI | UN | 0.006 | 36.87 | 0.22
00038383 | LIXA D'AGUA EM FOLHA, GRAO 100 | SINAPI | UN | 0.043 | 1.34 | 0.06
|  |  |  | TOTAL MATERIAL: |  | 1.24
SERVICO |  | FONTE | UNID | COEFICIENTE | PREÇO UNITÁRIO | TOTAL
88248 | AUXILIAR DE ENCANADOR OU BOMBEIRO HIDRÁULICO COM ENCARGOS COMPLEMENTARES | SINAPI | H | 0.086 | 10.52 | 0.9
88267 | ENCANADOR OU BOMBEIRO HIDRÁULICO COM ENCARGOS COMPLEMENTARES | SINAPI | H | 0.086 | 13.45 | 1.16
|  |  |  | TOTAL SERVICO: |  | 2.06
|  |  |  | VALOR: |  | 3.3
|  |  |  | VALOR ENCARGOS (86.60%): |  | 0.81
|  |  |  | VALOR COM ENCARGOS: |  | 3.3
|  |  |  | VALOR BDI (28.35%): |  | 0.9356
|  |  |  | VALOR COM BDI: |  | 4.24
|  |  |  | QUANTIDADE: |  | 1
|  |  |  | TOTAL GERAL: |  | 4.24
89393 - TE, PVC, SOLDÁVEL, DN 20MM, INSTALADO EM RAMAL OU SUB-RAMAL DE ÁGUA - FORNECIMENTO E INSTALAÇÃO. AF_12/2014 (UN)
MATERIAL |  | FONTE | UNID | COEFICIENTE | PREÇO UNITÁRIO | TOTAL
00000122 | ADESIVO PLASTICO PARA PVC, FRASCO COM 850 GR | SINAPI | UN | 0.009 | 42.45 | 0.38
00007138 | TE SOLDAVEL, PVC, 90 GRAUS, 20 MM, PARA AGUA FRIA PREDIAL (NBR 5648) | SINAPI | UN | 1 | 0.64 | 0.64
00020083 | SOLUCAO LIMPADORA PARA PVC, FRASCO COM 1000 CM3 | SINAPI | UN | 0.009 | 36.87 | 0.33
00038383 | LIXA D'AGUA EM FOLHA, GRAO 100 | SINAPI | UN | 0.065 | 1.34 | 0.09
|  |  |  | TOTAL MATERIAL: |  | 1.44
SERVICO |  | FONTE | UNID | COEFICIENTE | PREÇO UNITÁRIO | TOTAL
88248 | AUXILIAR DE ENCANADOR OU BOMBEIRO HIDRÁULICO COM ENCARGOS COMPLEMENTARES | SINAPI | H | 0.172 | 10.52 | 1.81
88267 | ENCANADOR OU BOMBEIRO HIDRÁULICO COM ENCARGOS COMPLEMENTARES | SINAPI | H | 0.172 | 13.45 | 2.31
|  |  |  | TOTAL SERVICO: |  | 4.12
|  |  |  | VALOR: |  | 5.56
|  |  |  | VALOR ENCARGOS (86.60%): |  | 1.61
|  |  |  | VALOR COM ENCARGOS: |  | 5.56
|  |  |  | VALOR BDI (28.35%): |  | 1.5763
|  |  |  | VALOR COM BDI: |  | 7.14
|  |  |  | QUANTIDADE: |  | 1
|  |  |  | TOTAL GERAL: |  | 7.14
89397 - TÊ DE REDUÇÃO, PVC, SOLDÁVEL, DN 25MM X 20MM, INSTALADO EM RAMAL OU SUB-RAMAL DE ÁGUA - FORNECIMENTO E INSTALAÇÃO. AF_12/2014 (UN)
MATERIAL |  | FONTE | UNID | COEFICIENTE | PREÇO UNITÁRIO | TOTAL
00000122 | ADESIVO PLASTICO PARA PVC, FRASCO COM 850 GR | SINAPI | UN | 0.011 | 42.45 | 0.47
00007104 | TE DE REDUCAO, PVC, SOLDAVEL, 90 GRAUS, 25 MM X 20 MM, PARA AGUA FRIA PREDIAL | SINAPI | UN | 1 | 2.1 | 2.1
00020083 | SOLUCAO LIMPADORA PARA PVC, FRASCO COM 1000 CM3 | SINAPI | UN | 0.012 | 36.87 | 0.44
00038383 | LIXA D'AGUA EM FOLHA, GRAO 100 | SINAPI | UN | 0.075 | 1.34 | 0.1
|  |  |  | TOTAL MATERIAL: |  | 3.11
SERVICO |  | FONTE | UNID | COEFICIENTE | PREÇO UNITÁRIO | TOTAL
88248 | AUXILIAR DE ENCANADOR OU BOMBEIRO HIDRÁULICO COM ENCARGOS COMPLEMENTARES | SINAPI | H | 0.2 | 10.52 | 2.1
88267 | ENCANADOR OU BOMBEIRO HIDRÁULICO COM ENCARGOS COMPLEMENTARES | SINAPI | H | 0.2 | 13.45 | 2.69
|  |  |  | TOTAL SERVICO: |  | 4.79
|  |  |  | VALOR: |  | 7.9
|  |  |  | VALOR ENCARGOS (86.60%): |  | 1.88
|  |  |  | VALOR COM ENCARGOS: |  | 7.9
|  |  |  | VALOR BDI (28.35%): |  | 2.2397
|  |  |  | VALOR COM BDI: |  | 10.14
|  |  |  | QUANTIDADE: |  | 1
|  |  |  | TOTAL GERAL: |  | 10.14
89401 - TUBO, PVC, SOLDÁVEL, DN 20MM, INSTALADO EM RAMAL DE DISTRIBUIÇÃO DE ÁGUA - FORNECIMENTO E INSTALAÇÃO. AF_12/2014 (M)
MATERIAL |  | FONTE | UNID | COEFICIENTE | PREÇO UNITÁRIO | TOTAL
00009867 | TUBO PVC, SOLDAVEL, DN 20 MM, AGUA FRIA (NBR-5648) | SINAPI | M | 1.061 | 1.67 | 1.77
00038383 | LIXA D'AGUA EM FOLHA, GRAO 100 | SINAPI | UN | 0.032 | 1.34 | 0.04
|  |  |  | TOTAL MATERIAL: |  | 1.81
SERVICO |  | FONTE | UNID | COEFICIENTE | PREÇO UNITÁRIO | TOTAL
88248 | AUXILIAR DE ENCANADOR OU BOMBEIRO HIDRÁULICO COM ENCARGOS COMPLEMENTARES | SINAPI | H | 0.097 | 10.52 | 1.02
88267 | ENCANADOR OU BOMBEIRO HIDRÁULICO COM ENCARGOS COMPLEMENTARES | SINAPI | H | 0.097 | 13.45 | 1.3
|  |  |  | TOTAL SERVICO: |  | 2.32
|  |  |  | VALOR: |  | 4.13
|  |  |  | VALOR ENCARGOS (86.60%): |  | 0.91
|  |  |  | VALOR COM ENCARGOS: |  | 4.13
|  |  |  | VALOR BDI (28.35%): |  | 1.1709
|  |  |  | VALOR COM BDI: |  | 5.3
|  |  |  | QUANTIDADE: |  | 1
|  |  |  | TOTAL GERAL: |  | 5.3
89404 - JOELHO 90 GRAUS, PVC, SOLDÁVEL, DN 20MM, INSTALADO EM RAMAL DE DISTRIBUIÇÃO DE ÁGUA - FORNECIMENTO E INSTALAÇÃO. AF_12/2014 (UN)
MATERIAL |  | FONTE | UNID | COEFICIENTE | PREÇO UNITÁRIO | TOTAL
00000122 | ADESIVO PLASTICO PARA PVC, FRASCO COM 850 GR | SINAPI | UN | 0.006 | 42.45 | 0.25
00003542 | JOELHO PVC, SOLDAVEL, 90 GRAUS, 20 MM, PARA AGUA FRIA PREDIAL | SINAPI | UN | 1 | 0.35 | 0.35
00020083 | SOLUCAO LIMPADORA PARA PVC, FRASCO COM 1000 CM3 | SINAPI | UN | 0.006 | 36.87 | 0.22
00038383 | LIXA D'AGUA EM FOLHA, GRAO 100 | SINAPI | UN | 0.026 | 1.34 | 0.03
|  |  |  | TOTAL MATERIAL: |  | 0.85
SERVICO |  | FONTE | UNID | COEFICIENTE | PREÇO UNITÁRIO | TOTAL
88248 | AUXILIAR DE ENCANADOR OU BOMBEIRO HIDRÁULICO COM ENCARGOS COMPLEMENTARES | SINAPI | H | 0.077 | 10.52 | 0.81
88267 | ENCANADOR OU BOMBEIRO HIDRÁULICO COM ENCARGOS COMPLEMENTARES | SINAPI | H | 0.077 | 13.45 | 1.04
|  |  |  | TOTAL SERVICO: |  | 1.85
|  |  |  | VALOR: |  | 2.7
|  |  |  | VALOR ENCARGOS (86.60%): |  | 0.73
|  |  |  | VALOR COM ENCARGOS: |  | 2.7
|  |  |  | VALOR BDI (28.35%): |  | 0.7655
|  |  |  | VALOR COM BDI: |  | 3.47
|  |  |  | QUANTIDADE: |  | 1
|  |  |  | TOTAL GERAL: |  | 3.47
89405 - JOELHO 45 GRAUS, PVC, SOLDÁVEL, DN 20MM, INSTALADO EM RAMAL DE DISTRIBUIÇÃO DE ÁGUA - FORNECIMENTO E INSTALAÇÃO. AF_12/2014 (UN)
MATERIAL |  | FONTE | UNID | COEFICIENTE | PREÇO UNITÁRIO | TOTAL
00000122 | ADESIVO PLASTICO PARA PVC, FRASCO COM 850 GR | SINAPI | UN | 0.006 | 42.45 | 0.25
00003499 | JOELHO, PVC SOLDAVEL, 45 GRAUS, 20 MM, PARA AGUA FRIA PREDIAL | SINAPI | UN | 1 | 0.54 | 0.54
00020083 | SOLUCAO LIMPADORA PARA PVC, FRASCO COM 1000 CM3 | SINAPI | UN | 0.006 | 36.87 | 0.22
00038383 | LIXA D'AGUA EM FOLHA, GRAO 100 | SINAPI | UN | 0.026 | 1.34 | 0.03
|  |  |  | TOTAL MATERIAL: |  | 1.04
SERVICO |  | FONTE | UNID | COEFICIENTE | PREÇO UNITÁRIO | TOTAL
88248 | AUXILIAR DE ENCANADOR OU BOMBEIRO HIDRÁULICO COM ENCARGOS COMPLEMENTARES | SINAPI | H | 0.077 | 10.52 | 0.81
88267 | ENCANADOR OU BOMBEIRO HIDRÁULICO COM ENCARGOS COMPLEMENTARES | SINAPI | H | 0.077 | 13.45 | 1.04
|  |  |  | TOTAL SERVICO: |  | 1.85
|  |  |  | VALOR: |  | 2.89
|  |  |  | VALOR ENCARGOS (86.60%): |  | 0.73
|  |  |  | VALOR COM ENCARGOS: |  | 2.89
|  |  |  | VALOR BDI (28.35%): |  | 0.8193
|  |  |  | VALOR COM BDI: |  | 3.71
|  |  |  | QUANTIDADE: |  | 1
|  |  |  | TOTAL GERAL: |  | 3.71
89417 - LUVA, PVC, SOLDÁVEL, DN 20MM, INSTALADO EM RAMAL DE DISTRIBUIÇÃO DE ÁGUA - FORNECIMENTO E INSTALAÇÃO. AF_12/2014 (UN)
MATERIAL |  | FONTE | UNID | COEFICIENTE | PREÇO UNITÁRIO | TOTAL
00000122 | ADESIVO PLASTICO PARA PVC, FRASCO COM 850 GR | SINAPI | UN | 0.006 | 42.45 | 0.25
00003861 | LUVA PVC SOLDAVEL, 20 MM, PARA AGUA FRIA PREDIAL | SINAPI | UN | 1 | 0.43 | 0.43
00020083 | SOLUCAO LIMPADORA PARA PVC, FRASCO COM 1000 CM3 | SINAPI | UN | 0.006 | 36.87 | 0.22
00038383 | LIXA D'AGUA EM FOLHA, GRAO 100 | SINAPI | UN | 0.026 | 1.34 | 0.03
|  |  |  | TOTAL MATERIAL: |  | 0.93
SERVICO |  | FONTE | UNID | COEFICIENTE | PREÇO UNITÁRIO | TOTAL
88248 | AUXILIAR DE ENCANADOR OU BOMBEIRO HIDRÁULICO COM ENCARGOS COMPLEMENTARES | SINAPI | H | 0.052 | 10.52 | 0.55
88267 | ENCANADOR OU BOMBEIRO HIDRÁULICO COM ENCARGOS COMPLEMENTARES | SINAPI | H | 0.052 | 13.45 | 0.7
|  |  |  | TOTAL SERVICO: |  | 1.25
|  |  |  | VALOR: |  | 2.18
|  |  |  | VALOR ENCARGOS (86.60%): |  | 0.49
|  |  |  | VALOR COM ENCARGOS: |  | 2.18
|  |  |  | VALOR BDI (28.35%): |  | 0.618
|  |  |  | VALOR COM BDI: |  | 2.8
|  |  |  | QUANTIDADE: |  | 1
|  |  |  | TOTAL GERAL: |  | 2.8
89422 - ADAPTADOR CURTO COM BOLSA E ROSCA PARA REGISTRO, PVC, SOLDÁVEL, DN 20MM X 1/2?, INSTALADO EM RAMAL DE DISTRIBUIÇÃO DE ÁGUA - FORNECIMENTO E INSTALAÇÃO. AF_12/2014 (UN)
MATERIAL |  | FONTE | UNID | COEFICIENTE | PREÇO UNITÁRIO | TOTAL
00000107 | ADAPTADOR PVC SOLDAVEL CURTO COM BOLSA E ROSCA, 20 MM X 1/2", PARA AGUA FRIA | SINAPI | UN | 1 | 0.71 | 0.71
00000122 | ADESIVO PLASTICO PARA PVC, FRASCO COM 850 GR | SINAPI | UN | 0.006 | 42.45 | 0.25
00020083 | SOLUCAO LIMPADORA PARA PVC, FRASCO COM 1000 CM3 | SINAPI | UN | 0.006 | 36.87 | 0.22
00038383 | LIXA D'AGUA EM FOLHA, GRAO 100 | SINAPI | UN | 0.026 | 1.34 | 0.03
|  |  |  | TOTAL MATERIAL: |  | 1.21
SERVICO |  | FONTE | UNID | COEFICIENTE | PREÇO UNITÁRIO | TOTAL
88248 | AUXILIAR DE ENCANADOR OU BOMBEIRO HIDRÁULICO COM ENCARGOS COMPLEMENTARES | SINAPI | H | 0.052 | 10.52 | 0.55
88267 | ENCANADOR OU BOMBEIRO HIDRÁULICO COM ENCARGOS COMPLEMENTARES | SINAPI | H | 0.052 | 13.45 | 0.7
|  |  |  | TOTAL SERVICO: |  | 1.25
|  |  |  | VALOR: |  | 2.46
|  |  |  | VALOR ENCARGOS (86.60%): |  | 0.49
|  |  |  | VALOR COM ENCARGOS: |  | 2.46
|  |  |  | VALOR BDI (28.35%): |  | 0.6974
|  |  |  | VALOR COM BDI: |  | 3.16
|  |  |  | QUANTIDADE: |  | 1
|  |  |  | TOTAL GERAL: |  | 3.16
89438 - TE, PVC, SOLDÁVEL, DN 20MM, INSTALADO EM RAMAL DE DISTRIBUIÇÃO DE ÁGUA - FORNECIMENTO E INSTALAÇÃO. AF_12/2014 (UN)
MATERIAL |  | FONTE | UNID | COEFICIENTE | PREÇO UNITÁRIO | TOTAL
00000122 | ADESIVO PLASTICO PARA PVC, FRASCO COM 850 GR | SINAPI | UN | 0.009 | 42.45 | 0.38
00007138 | TE SOLDAVEL, PVC, 90 GRAUS, 20 MM, PARA AGUA FRIA PREDIAL (NBR 5648) | SINAPI | UN | 1 | 0.64 | 0.64
00020083 | SOLUCAO LIMPADORA PARA PVC, FRASCO COM 1000 CM3 | SINAPI | UN | 0.009 | 36.87 | 0.33
00038383 | LIXA D'AGUA EM FOLHA, GRAO 100 | SINAPI | UN | 0.039 | 1.34 | 0.05
|  |  |  | TOTAL MATERIAL: |  | 1.4
SERVICO |  | FONTE | UNID | COEFICIENTE | PREÇO UNITÁRIO | TOTAL
88248 | AUXILIAR DE ENCANADOR OU BOMBEIRO HIDRÁULICO COM ENCARGOS COMPLEMENTARES | SINAPI | H | 0.103 | 10.52 | 1.08
88267 | ENCANADOR OU BOMBEIRO HIDRÁULICO COM ENCARGOS COMPLEMENTARES | SINAPI | H | 0.103 | 13.45 | 1.39
|  |  |  | TOTAL SERVICO: |  | 2.47
|  |  |  | VALOR: |  | 3.87
|  |  |  | VALOR ENCARGOS (86.60%): |  | 0.97
|  |  |  | VALOR COM ENCARGOS: |  | 3.87
|  |  |  | VALOR BDI (28.35%): |  | 1.0971
|  |  |  | VALOR COM BDI: |  | 4.97
|  |  |  | QUANTIDADE: |  | 1
|  |  |  | TOTAL GERAL: |  | 4.97
89442 - TÊ DE REDUÇÃO, PVC, SOLDÁVEL, DN 25MM X 20MM, INSTALADO EM RAMAL DE DISTRIBUIÇÃO DE ÁGUA - FORNECIMENTO E INSTALAÇÃO. AF_12/2014 (UN)
MATERIAL |  | FONTE | UNID | COEFICIENTE | PREÇO UNITÁRIO | TOTAL
00000122 | ADESIVO PLASTICO PARA PVC, FRASCO COM 850 GR | SINAPI | UN | 0.011 | 42.45 | 0.47
00007104 | TE DE REDUCAO, PVC, SOLDAVEL, 90 GRAUS, 25 MM X 20 MM, PARA AGUA FRIA PREDIAL | SINAPI | UN | 1 | 2.1 | 2.1
00020083 | SOLUCAO LIMPADORA PARA PVC, FRASCO COM 1000 CM3 | SINAPI | UN | 0.012 | 36.87 | 0.44
00038383 | LIXA D'AGUA EM FOLHA, GRAO 100 | SINAPI | UN | 0.045 | 1.34 | 0.06
|  |  |  | TOTAL MATERIAL: |  | 3.07
SERVICO |  | FONTE | UNID | COEFICIENTE | PREÇO UNITÁRIO | TOTAL
88248 | AUXILIAR DE ENCANADOR OU BOMBEIRO HIDRÁULICO COM ENCARGOS COMPLEMENTARES | SINAPI | H | 0.12 | 10.52 | 1.26
88267 | ENCANADOR OU BOMBEIRO HIDRÁULICO COM ENCARGOS COMPLEMENTARES | SINAPI | H | 0.12 | 13.45 | 1.61
|  |  |  | TOTAL SERVICO: |  | 2.87
|  |  |  | VALOR: |  | 5.94
|  |  |  | VALOR ENCARGOS (86.60%): |  | 1.12
|  |  |  | VALOR COM ENCARGOS: |  | 5.94
|  |  |  | VALOR BDI (28.35%): |  | 1.684
|  |  |  | VALOR COM BDI: |  | 7.62
|  |  |  | QUANTIDADE: |  | 1
|  |  |  | TOTAL GERAL: |  | 7.62
90436 - FURO EM ALVENARIA PARA DIÂMETROS MENORES OU IGUAIS A 40 MM. AF_05/2015 (UN)
SERVICO |  | FONTE | UNID | COEFICIENTE | PREÇO UNITÁRIO | TOTAL
88248 | AUXILIAR DE ENCANADOR OU BOMBEIRO HIDRÁULICO COM ENCARGOS COMPLEMENTARES | SINAPI | H | 0.077 | 10.52 | 0.81
88267 | ENCANADOR OU BOMBEIRO HIDRÁULICO COM ENCARGOS COMPLEMENTARES | SINAPI | H | 0.494 | 13.45 | 6.64
|  |  |  | TOTAL SERVICO: |  | 7.45
|  |  |  | VALOR: |  | 7.45
|  |  |  | VALOR ENCARGOS (86.60%): |  | 2.97
|  |  |  | VALOR COM ENCARGOS: |  | 7.45
|  |  |  | VALOR BDI (28.35%): |  | 2.1121
|  |  |  | VALOR COM BDI: |  | 9.56
|  |  |  | QUANTIDADE: |  | 1
|  |  |  | TOTAL GERAL: |  | 9.56
91190 - CHUMBAMENTO PONTUAL EM PASSAGEM DE TUBO COM DIÂMETRO MENOR OU IGUAL A 40 MM. AF_05/2015 (UN)
SERVICO |  | FONTE | UNID | COEFICIENTE | PREÇO UNITÁRIO | TOTAL
88248 | AUXILIAR DE ENCANADOR OU BOMBEIRO HIDRÁULICO COM ENCARGOS COMPLEMENTARES | SINAPI | H | 0.022 | 10.52 | 0.23
88267 | ENCANADOR OU BOMBEIRO HIDRÁULICO COM ENCARGOS COMPLEMENTARES | SINAPI | H | 0.155 | 13.45 | 2.08
88629 | ARGAMASSA TRAÇO 1:3 (CIMENTO E AREIA MÉDIA), PREPARO MANUAL. AF_08/2014 | SINAPI | M3 | 0.001 | 384.11 | 0.38
|  |  |  | TOTAL SERVICO: |  | 2.69
|  |  |  | VALOR: |  | 2.69
|  |  |  | VALOR ENCARGOS (86.60%): |  | 0.95
|  |  |  | VALOR COM ENCARGOS: |  | 2.69
|  |  |  | VALOR BDI (28.35%): |  | 0.7626
|  |  |  | VALOR COM BDI: |  | 3.45
|  |  |  | QUANTIDADE: |  | 1
|  |  |  | TOTAL GERAL: |  | 3.45
89378 - LUVA, PVC, SOLDÁVEL, DN 25MM, INSTALADO EM RAMAL OU SUB-RAMAL DE ÁGUA - FORNECIMENTO E INSTALAÇÃO. AF_12/2014 (UN)
MATERIAL |  | FONTE | UNID | COEFICIENTE | PREÇO UNITÁRIO | TOTAL
00000122 | ADESIVO PLASTICO PARA PVC, FRASCO COM 850 GR | SINAPI | UN | 0.007 | 42.45 | 0.3
00003904 | LUVA PVC SOLDAVEL, 25 MM, PARA AGUA FRIA PREDIAL | SINAPI | UN | 1 | 0.48 | 0.48
00020083 | SOLUCAO LIMPADORA PARA PVC, FRASCO COM 1000 CM3 | SINAPI | UN | 0.008 | 36.87 | 0.29
00038383 | LIXA D'AGUA EM FOLHA, GRAO 100 | SINAPI | UN | 0.05 | 1.34 | 0.07
|  |  |  | TOTAL MATERIAL: |  | 1.14
SERVICO |  | FONTE | UNID | COEFICIENTE | PREÇO UNITÁRIO | TOTAL
88248 | AUXILIAR DE ENCANADOR OU BOMBEIRO HIDRÁULICO COM ENCARGOS COMPLEMENTARES | SINAPI | H | 0.1 | 10.52 | 1.05
88267 | ENCANADOR OU BOMBEIRO HIDRÁULICO COM ENCARGOS COMPLEMENTARES | SINAPI | H | 0.1 | 13.45 | 1.35
|  |  |  | TOTAL SERVICO: |  | 2.4
|  |  |  | VALOR: |  | 3.54
|  |  |  | VALOR ENCARGOS (86.60%): |  | 0.94
|  |  |  | VALOR COM ENCARGOS: |  | 3.54
|  |  |  | VALOR BDI (28.35%): |  | 1.0036
|  |  |  | VALOR COM BDI: |  | 4.54
|  |  |  | QUANTIDADE: |  | 1
|  |  |  | TOTAL GERAL: |  | 4.54
89383 - ADAPTADOR CURTO COM BOLSA E ROSCA PARA REGISTRO, PVC, SOLDÁVEL, DN 25MM X 3/4?, INSTALADO EM RAMAL OU SUB-RAMAL DE ÁGUA - FORNECIMENTO E INSTALAÇÃO. AF_12/2014 (UN)
MATERIAL |  | FONTE | UNID | COEFICIENTE | PREÇO UNITÁRIO | TOTAL
00000065 | ADAPTADOR PVC SOLDAVEL CURTO COM BOLSA E ROSCA, 25 MM X 3/4", PARA AGUA FRIA | SINAPI | UN | 1 | 0.8 | 0.8
00000122 | ADESIVO PLASTICO PARA PVC, FRASCO COM 850 GR | SINAPI | UN | 0.007 | 42.45 | 0.3
00020083 | SOLUCAO LIMPADORA PARA PVC, FRASCO COM 1000 CM3 | SINAPI | UN | 0.008 | 36.87 | 0.29
00038383 | LIXA D'AGUA EM FOLHA, GRAO 100 | SINAPI | UN | 0.05 | 1.34 | 0.07
|  |  |  | TOTAL MATERIAL: |  | 1.46
SERVICO |  | FONTE | UNID | COEFICIENTE | PREÇO UNITÁRIO | TOTAL
88248 | AUXILIAR DE ENCANADOR OU BOMBEIRO HIDRÁULICO COM ENCARGOS COMPLEMENTARES | SINAPI | H | 0.1 | 10.52 | 1.05
88267 | ENCANADOR OU BOMBEIRO HIDRÁULICO COM ENCARGOS COMPLEMENTARES | SINAPI | H | 0.1 | 13.45 | 1.35
|  |  |  | TOTAL SERVICO: |  | 2.4
|  |  |  | VALOR: |  | 3.86
|  |  |  | VALOR ENCARGOS (86.60%): |  | 0.94
|  |  |  | VALOR COM ENCARGOS: |  | 3.86
|  |  |  | VALOR BDI (28.35%): |  | 1.0943
|  |  |  | VALOR COM BDI: |  | 4.95
|  |  |  | QUANTIDADE: |  | 1
|  |  |  | TOTAL GERAL: |  | 4.95
89396 - TÊ COM BUCHA DE LATÃO NA BOLSA CENTRAL, PVC, SOLDÁVEL, DN 25MM X 1/2?, INSTALADO EM RAMAL OU SUB-RAMAL DE ÁGUA - FORNECIMENTO E INSTALAÇÃO. AF_12/2014 (UN)
MATERIAL |  | FONTE | UNID | COEFICIENTE | PREÇO UNITÁRIO | TOTAL
00000122 | ADESIVO PLASTICO PARA PVC, FRASCO COM 850 GR | SINAPI | UN | 0.011 | 42.45 | 0.47
00007137 | TE PVC, SOLDAVEL, COM BUCHA DE LATAO NA BOLSA CENTRAL, 90 GRAUS, 25 MM X 1/2", PARA AGUA FRIA PREDIAL | SINAPI | UN | 1 | 6.67 | 6.67
00020083 | SOLUCAO LIMPADORA PARA PVC, FRASCO COM 1000 CM3 | SINAPI | UN | 0.012 | 36.87 | 0.44
00038383 | LIXA D'AGUA EM FOLHA, GRAO 100 | SINAPI | UN | 0.075 | 1.34 | 0.1
|  |  |  | TOTAL MATERIAL: |  | 7.68
SERVICO |  | FONTE | UNID | COEFICIENTE | PREÇO UNITÁRIO | TOTAL
88248 | AUXILIAR DE ENCANADOR OU BOMBEIRO HIDRÁULICO COM ENCARGOS COMPLEMENTARES | SINAPI | H | 0.2 | 10.52 | 2.1
88267 | ENCANADOR OU BOMBEIRO HIDRÁULICO COM ENCARGOS COMPLEMENTARES | SINAPI | H | 0.2 | 13.45 | 2.69
|  |  |  | TOTAL SERVICO: |  | 4.79
|  |  |  | VALOR: |  | 12.47
|  |  |  | VALOR ENCARGOS (86.60%): |  | 1.88
|  |  |  | VALOR COM ENCARGOS: |  | 12.47
|  |  |  | VALOR BDI (28.35%): |  | 3.5352
|  |  |  | VALOR COM BDI: |  | 16.01
|  |  |  | QUANTIDADE: |  | 1
|  |  |  | TOTAL GERAL: |  | 16.01
89400 - TÊ DE REDUÇÃO, PVC, SOLDÁVEL, DN 32MM X 25MM, INSTALADO EM RAMAL OU SUB-RAMAL DE ÁGUA - FORNECIMENTO E INSTALAÇÃO. AF_12/2014 (UN)
MATERIAL |  | FONTE | UNID | COEFICIENTE | PREÇO UNITÁRIO | TOTAL
00000122 | ADESIVO PLASTICO PARA PVC, FRASCO COM 850 GR | SINAPI | UN | 0.014 | 42.45 | 0.59
00007136 | TE DE REDUCAO, PVC, SOLDAVEL, 90 GRAUS, 32 MM X 25 MM, PARA AGUA FRIA PREDIAL | SINAPI | UN | 1 | 4.09 | 4.09
00020083 | SOLUCAO LIMPADORA PARA PVC, FRASCO COM 1000 CM3 | SINAPI | UN | 0.017 | 36.87 | 0.63
00038383 | LIXA D'AGUA EM FOLHA, GRAO 100 | SINAPI | UN | 0.089 | 1.34 | 0.12
|  |  |  | TOTAL MATERIAL: |  | 5.43
SERVICO |  | FONTE | UNID | COEFICIENTE | PREÇO UNITÁRIO | TOTAL
88248 | AUXILIAR DE ENCANADOR OU BOMBEIRO HIDRÁULICO COM ENCARGOS COMPLEMENTARES | SINAPI | H | 0.238 | 10.52 | 2.5
88267 | ENCANADOR OU BOMBEIRO HIDRÁULICO COM ENCARGOS COMPLEMENTARES | SINAPI | H | 0.238 | 13.45 | 3.2
|  |  |  | TOTAL SERVICO: |  | 5.7
|  |  |  | VALOR: |  | 11.13
|  |  |  | VALOR ENCARGOS (86.60%): |  | 2.23
|  |  |  | VALOR COM ENCARGOS: |  | 11.13
|  |  |  | VALOR BDI (28.35%): |  | 3.1554
|  |  |  | VALOR COM BDI: |  | 14.29
|  |  |  | QUANTIDADE: |  | 1
|  |  |  | TOTAL GERAL: |  | 14.29
89402 - TUBO, PVC, SOLDÁVEL, DN 25MM, INSTALADO EM RAMAL DE DISTRIBUIÇÃO DE ÁGUA - FORNECIMENTO E INSTALAÇÃO. AF_12/2014 (M)
MATERIAL |  | FONTE | UNID | COEFICIENTE | PREÇO UNITÁRIO | TOTAL
00009868 | TUBO PVC, SOLDAVEL, DN 25 MM, AGUA FRIA (NBR-5648) | SINAPI | M | 1.061 | 2.22 | 2.36
00038383 | LIXA D'AGUA EM FOLHA, GRAO 100 | SINAPI | UN | 0.038 | 1.34 | 0.05
|  |  |  | TOTAL MATERIAL: |  | 2.41
SERVICO |  | FONTE | UNID | COEFICIENTE | PREÇO UNITÁRIO | TOTAL
88248 | AUXILIAR DE ENCANADOR OU BOMBEIRO HIDRÁULICO COM ENCARGOS COMPLEMENTARES | SINAPI | H | 0.113 | 10.52 | 1.19
88267 | ENCANADOR OU BOMBEIRO HIDRÁULICO COM ENCARGOS COMPLEMENTARES | SINAPI | H | 0.113 | 13.45 | 1.52
|  |  |  | TOTAL SERVICO: |  | 2.71
|  |  |  | VALOR: |  | 5.12
|  |  |  | VALOR ENCARGOS (86.60%): |  | 1.07
|  |  |  | VALOR COM ENCARGOS: |  | 5.12
|  |  |  | VALOR BDI (28.35%): |  | 1.4515
|  |  |  | VALOR COM BDI: |  | 6.57
|  |  |  | QUANTIDADE: |  | 1
|  |  |  | TOTAL GERAL: |  | 6.57
89408 - JOELHO 90 GRAUS, PVC, SOLDÁVEL, DN 25MM, INSTALADO EM RAMAL DE DISTRIBUIÇÃO DE ÁGUA - FORNECIMENTO E INSTALAÇÃO. AF_12/2014 (UN)
MATERIAL |  | FONTE | UNID | COEFICIENTE | PREÇO UNITÁRIO | TOTAL
00000122 | ADESIVO PLASTICO PARA PVC, FRASCO COM 850 GR | SINAPI | UN | 0.007 | 42.45 | 0.3
00003529 | JOELHO PVC, SOLDAVEL, 90 GRAUS, 25 MM, PARA AGUA FRIA PREDIAL | SINAPI | UN | 1 | 0.53 | 0.53
00020083 | SOLUCAO LIMPADORA PARA PVC, FRASCO COM 1000 CM3 | SINAPI | UN | 0.008 | 36.87 | 0.29
00038383 | LIXA D'AGUA EM FOLHA, GRAO 100 | SINAPI | UN | 0.03 | 1.34 | 0.04
|  |  |  | TOTAL MATERIAL: |  | 1.16
SERVICO |  | FONTE | UNID | COEFICIENTE | PREÇO UNITÁRIO | TOTAL
88248 | AUXILIAR DE ENCANADOR OU BOMBEIRO HIDRÁULICO COM ENCARGOS COMPLEMENTARES | SINAPI | H | 0.09 | 10.52 | 0.95
88267 | ENCANADOR OU BOMBEIRO HIDRÁULICO COM ENCARGOS COMPLEMENTARES | SINAPI | H | 0.09 | 13.45 | 1.21
|  |  |  | TOTAL SERVICO: |  | 2.16
|  |  |  | VALOR: |  | 3.32
|  |  |  | VALOR ENCARGOS (86.60%): |  | 0.84
|  |  |  | VALOR COM ENCARGOS: |  | 3.32
|  |  |  | VALOR BDI (28.35%): |  | 0.9412
|  |  |  | VALOR COM BDI: |  | 4.26
|  |  |  | QUANTIDADE: |  | 1
|  |  |  | TOTAL GERAL: |  | 4.26
89424 - LUVA, PVC, SOLDÁVEL, DN 25MM, INSTALADO EM RAMAL DE DISTRIBUIÇÃO DE ÁGUA - FORNECIMENTO E INSTALAÇÃO. AF_12/2014 (UN)
MATERIAL |  | FONTE | UNID | COEFICIENTE | PREÇO UNITÁRIO | TOTAL
00000122 | ADESIVO PLASTICO PARA PVC, FRASCO COM 850 GR | SINAPI | UN | 0.007 | 42.45 | 0.3
00003904 | LUVA PVC SOLDAVEL, 25 MM, PARA AGUA FRIA PREDIAL | SINAPI | UN | 1 | 0.48 | 0.48
00020083 | SOLUCAO LIMPADORA PARA PVC, FRASCO COM 1000 CM3 | SINAPI | UN | 0.008 | 36.87 | 0.29
00038383 | LIXA D'AGUA EM FOLHA, GRAO 100 | SINAPI | UN | 0.03 | 1.34 | 0.04
|  |  |  | TOTAL MATERIAL: |  | 1.11
SERVICO |  | FONTE | UNID | COEFICIENTE | PREÇO UNITÁRIO | TOTAL
88248 | AUXILIAR DE ENCANADOR OU BOMBEIRO HIDRÁULICO COM ENCARGOS COMPLEMENTARES | SINAPI | H | 0.06 | 10.52 | 0.63
88267 | ENCANADOR OU BOMBEIRO HIDRÁULICO COM ENCARGOS COMPLEMENTARES | SINAPI | H | 0.06 | 13.45 | 0.81
|  |  |  | TOTAL SERVICO: |  | 1.44
|  |  |  | VALOR: |  | 2.55
|  |  |  | VALOR ENCARGOS (86.60%): |  | 0.57
|  |  |  | VALOR COM ENCARGOS: |  | 2.55
|  |  |  | VALOR BDI (28.35%): |  | 0.7229
|  |  |  | VALOR COM BDI: |  | 3.27
|  |  |  | QUANTIDADE: |  | 1
|  |  |  | TOTAL GERAL: |  | 3.27
89440 - TE, PVC, SOLDÁVEL, DN 25MM, INSTALADO EM RAMAL DE DISTRIBUIÇÃO DE ÁGUA - FORNECIMENTO E INSTALAÇÃO. AF_12/2014 (UN)
MATERIAL |  | FONTE | UNID | COEFICIENTE | PREÇO UNITÁRIO | TOTAL
00000122 | ADESIVO PLASTICO PARA PVC, FRASCO COM 850 GR | SINAPI | UN | 0.011 | 42.45 | 0.47
00007139 | TE SOLDAVEL, PVC, 90 GRAUS, 25 MM, PARA AGUA FRIA PREDIAL (NBR 5648) | SINAPI | UN | 1 | 0.88 | 0.88
00020083 | SOLUCAO LIMPADORA PARA PVC, FRASCO COM 1000 CM3 | SINAPI | UN | 0.012 | 36.87 | 0.44
00038383 | LIXA D'AGUA EM FOLHA, GRAO 100 | SINAPI | UN | 0.045 | 1.34 | 0.06
|  |  |  | TOTAL MATERIAL: |  | 1.85
SERVICO |  | FONTE | UNID | COEFICIENTE | PREÇO UNITÁRIO | TOTAL
88248 | AUXILIAR DE ENCANADOR OU BOMBEIRO HIDRÁULICO COM ENCARGOS COMPLEMENTARES | SINAPI | H | 0.12 | 10.52 | 1.26
88267 | ENCANADOR OU BOMBEIRO HIDRÁULICO COM ENCARGOS COMPLEMENTARES | SINAPI | H | 0.12 | 13.45 | 1.61
|  |  |  | TOTAL SERVICO: |  | 2.87
|  |  |  | VALOR: |  | 4.72
|  |  |  | VALOR ENCARGOS (86.60%): |  | 1.12
|  |  |  | VALOR COM ENCARGOS: |  | 4.72
|  |  |  | VALOR BDI (28.35%): |  | 1.3381
|  |  |  | VALOR COM BDI: |  | 6.06
|  |  |  | QUANTIDADE: |  | 1
|  |  |  | TOTAL GERAL: |  | 6.06
89445 - TÊ DE REDUÇÃO, PVC, SOLDÁVEL, DN 32MM X 25MM, INSTALADO EM RAMAL DE DISTRIBUIÇÃO DE ÁGUA - FORNECIMENTO E INSTALAÇÃO. AF_12/2014 (UN)
MATERIAL |  | FONTE | UNID | COEFICIENTE | PREÇO UNITÁRIO | TOTAL
00000122 | ADESIVO PLASTICO PARA PVC, FRASCO COM 850 GR | SINAPI | UN | 0.014 | 42.45 | 0.59
00007136 | TE DE REDUCAO, PVC, SOLDAVEL, 90 GRAUS, 32 MM X 25 MM, PARA AGUA FRIA PREDIAL | SINAPI | UN | 1 | 4.09 | 4.09
00020083 | SOLUCAO LIMPADORA PARA PVC, FRASCO COM 1000 CM3 | SINAPI | UN | 0.017 | 36.87 | 0.63
00038383 | LIXA D'AGUA EM FOLHA, GRAO 100 | SINAPI | UN | 0.053 | 1.34 | 0.07
|  |  |  | TOTAL MATERIAL: |  | 5.38
SERVICO |  | FONTE | UNID | COEFICIENTE | PREÇO UNITÁRIO | TOTAL
88248 | AUXILIAR DE ENCANADOR OU BOMBEIRO HIDRÁULICO COM ENCARGOS COMPLEMENTARES | SINAPI | H | 0.143 | 10.52 | 1.5
88267 | ENCANADOR OU BOMBEIRO HIDRÁULICO COM ENCARGOS COMPLEMENTARES | SINAPI | H | 0.143 | 13.45 | 1.92
|  |  |  | TOTAL SERVICO: |  | 3.42
|  |  |  | VALOR: |  | 8.8
|  |  |  | VALOR ENCARGOS (86.60%): |  | 1.34
|  |  |  | VALOR COM ENCARGOS: |  | 8.8
|  |  |  | VALOR BDI (28.35%): |  | 2.4948
|  |  |  | VALOR COM BDI: |  | 11.29
|  |  |  | QUANTIDADE: |  | 1
|  |  |  | TOTAL GERAL: |  | 11.29
89446 - TUBO, PVC, SOLDÁVEL, DN 25MM, INSTALADO EM PRUMADA DE ÁGUA - FORNECIMENTO E INSTALAÇÃO. AF_12/2014 (M)
MATERIAL |  | FONTE | UNID | COEFICIENTE | PREÇO UNITÁRIO | TOTAL
00009868 | TUBO PVC, SOLDAVEL, DN 25 MM, AGUA FRIA (NBR-5648) | SINAPI | M | 1.061 | 2.22 | 2.36
|  |  |  | TOTAL MATERIAL: |  | 2.36
SERVICO |  | FONTE | UNID | COEFICIENTE | PREÇO UNITÁRIO | TOTAL
88248 | AUXILIAR DE ENCANADOR OU BOMBEIRO HIDRÁULICO COM ENCARGOS COMPLEMENTARES | SINAPI | H | 0.016 | 10.52 | 0.17
88267 | ENCANADOR OU BOMBEIRO HIDRÁULICO COM ENCARGOS COMPLEMENTARES | SINAPI | H | 0.016 | 13.45 | 0.22
|  |  |  | TOTAL SERVICO: |  | 0.39
|  |  |  | VALOR: |  | 2.75
|  |  |  | VALOR ENCARGOS (86.60%): |  | 0.16
|  |  |  | VALOR COM ENCARGOS: |  | 2.75
|  |  |  | VALOR BDI (28.35%): |  | 0.7796
|  |  |  | VALOR COM BDI: |  | 3.53
|  |  |  | QUANTIDADE: |  | 1
|  |  |  | TOTAL GERAL: |  | 3.53
89481 - JOELHO 90 GRAUS, PVC, SOLDÁVEL, DN 25MM, INSTALADO EM PRUMADA DE ÁGUA - FORNECIMENTO E INSTALAÇÃO. AF_12/2014 (UN)
MATERIAL |  | FONTE | UNID | COEFICIENTE | PREÇO UNITÁRIO | TOTAL
00000122 | ADESIVO PLASTICO PARA PVC, FRASCO COM 850 GR | SINAPI | UN | 0.007 | 42.45 | 0.3
00003529 | JOELHO PVC, SOLDAVEL, 90 GRAUS, 25 MM, PARA AGUA FRIA PREDIAL | SINAPI | UN | 1 | 0.53 | 0.53
00020083 | SOLUCAO LIMPADORA PARA PVC, FRASCO COM 1000 CM3 | SINAPI | UN | 0.008 | 36.87 | 0.29
00038383 | LIXA D'AGUA EM FOLHA, GRAO 100 | SINAPI | UN | 0.013 | 1.34 | 0.02
|  |  |  | TOTAL MATERIAL: |  | 1.14
SERVICO |  | FONTE | UNID | COEFICIENTE | PREÇO UNITÁRIO | TOTAL
88248 | AUXILIAR DE ENCANADOR OU BOMBEIRO HIDRÁULICO COM ENCARGOS COMPLEMENTARES | SINAPI | H | 0.06 | 10.52 | 0.63
88267 | ENCANADOR OU BOMBEIRO HIDRÁULICO COM ENCARGOS COMPLEMENTARES | SINAPI | H | 0.06 | 13.45 | 0.81
|  |  |  | TOTAL SERVICO: |  | 1.44
|  |  |  | VALOR: |  | 2.58
|  |  |  | VALOR ENCARGOS (86.60%): |  | 0.57
|  |  |  | VALOR COM ENCARGOS: |  | 2.58
|  |  |  | VALOR BDI (28.35%): |  | 0.7314
|  |  |  | VALOR COM BDI: |  | 3.31
|  |  |  | QUANTIDADE: |  | 1
|  |  |  | TOTAL GERAL: |  | 3.31
89528 - LUVA, PVC, SOLDÁVEL, DN 25MM, INSTALADO EM PRUMADA DE ÁGUA - FORNECIMENTO E INSTALAÇÃO. AF_12/2014 (UN)
MATERIAL |  | FONTE | UNID | COEFICIENTE | PREÇO UNITÁRIO | TOTAL
00000122 | ADESIVO PLASTICO PARA PVC, FRASCO COM 850 GR | SINAPI | UN | 0.007 | 42.45 | 0.3
00003904 | LUVA PVC SOLDAVEL, 25 MM, PARA AGUA FRIA PREDIAL | SINAPI | UN | 1 | 0.48 | 0.48
00020083 | SOLUCAO LIMPADORA PARA PVC, FRASCO COM 1000 CM3 | SINAPI | UN | 0.008 | 36.87 | 0.29
00038383 | LIXA D'AGUA EM FOLHA, GRAO 100 | SINAPI | UN | 0.013 | 1.34 | 0.02
|  |  |  | TOTAL MATERIAL: |  | 1.09
SERVICO |  | FONTE | UNID | COEFICIENTE | PREÇO UNITÁRIO | TOTAL
88248 | AUXILIAR DE ENCANADOR OU BOMBEIRO HIDRÁULICO COM | SINAPI | H | 0.04 | 10.52 | 0.42
88248 | ENCARGOS COMPLEMENTARES
88267 | ENCANADOR OU BOMBEIRO HIDRÁULICO COM ENCARGOS COMPLEMENTARES | SINAPI | H | 0.04 | 13.45 | 0.54
|  |  |  | TOTAL SERVICO: |  | 0.96
|  |  |  | VALOR: |  | 2.05
|  |  |  | VALOR ENCARGOS (86.60%): |  | 0.38
|  |  |  | VALOR COM ENCARGOS: |  | 2.05
|  |  |  | VALOR BDI (28.35%): |  | 0.5812
|  |  |  | VALOR COM BDI: |  | 2.63
|  |  |  | QUANTIDADE: |  | 1
|  |  |  | TOTAL GERAL: |  | 2.63
89532 - LUVA DE REDUÇÃO, PVC, SOLDÁVEL, DN 32MM X 25MM, INSTALADO EM PRUMADA DE ÁGUA - FORNECIMENTO E INSTALAÇÃO. AF_12/2014 (UN)
MATERIAL |  | FONTE | UNID | COEFICIENTE | PREÇO UNITÁRIO | TOTAL
00000122 | ADESIVO PLASTICO PARA PVC, FRASCO COM 850 GR | SINAPI | UN | 0.007 | 42.45 | 0.3
00003869 | LUVA DE REDUCAO SOLDAVEL, PVC, 32 MM X 25 MM, PARA AGUA FRIA PREDIAL | SINAPI | UN | 1 | 1.83 | 1.83
00020083 | SOLUCAO LIMPADORA PARA PVC, FRASCO COM 1000 CM3 | SINAPI | UN | 0.008 | 36.87 | 0.29
00038383 | LIXA D'AGUA EM FOLHA, GRAO 100 | SINAPI | UN | 0.013 | 1.34 | 0.02
|  |  |  | TOTAL MATERIAL: |  | 2.44
SERVICO |  | FONTE | UNID | COEFICIENTE | PREÇO UNITÁRIO | TOTAL
88248 | AUXILIAR DE ENCANADOR OU BOMBEIRO HIDRÁULICO COM ENCARGOS COMPLEMENTARES | SINAPI | H | 0.04 | 10.52 | 0.42
88267 | ENCANADOR OU BOMBEIRO HIDRÁULICO COM ENCARGOS COMPLEMENTARES | SINAPI | H | 0.04 | 13.45 | 0.54
|  |  |  | TOTAL SERVICO: |  | 0.96
|  |  |  | VALOR: |  | 3.4
|  |  |  | VALOR ENCARGOS (86.60%): |  | 0.38
|  |  |  | VALOR COM ENCARGOS: |  | 3.4
|  |  |  | VALOR BDI (28.35%): |  | 0.9639
|  |  |  | VALOR COM BDI: |  | 4.36
|  |  |  | QUANTIDADE: |  | 1
|  |  |  | TOTAL GERAL: |  | 4.36
89622 - TÊ DE REDUÇÃO, PVC, SOLDÁVEL, DN 32MM X 25MM, INSTALADO EM PRUMADA DE ÁGUA - FORNECIMENTO E INSTALAÇÃO. AF_12/2014 (UN)
MATERIAL |  | FONTE | UNID | COEFICIENTE | PREÇO UNITÁRIO | TOTAL
00000122 | ADESIVO PLASTICO PARA PVC, FRASCO COM 850 GR | SINAPI | UN | 0.014 | 42.45 | 0.59
00007136 | TE DE REDUCAO, PVC, SOLDAVEL, 90 GRAUS, 32 MM X 25 MM, PARA AGUA FRIA PREDIAL | SINAPI | UN | 1 | 4.09 | 4.09
00020083 | SOLUCAO LIMPADORA PARA PVC, FRASCO COM 1000 CM3 | SINAPI | UN | 0.017 | 36.87 | 0.63
00038383 | LIXA D'AGUA EM FOLHA, GRAO 100 | SINAPI | UN | 0.025 | 1.34 | 0.03
|  |  |  | TOTAL MATERIAL: |  | 5.34
SERVICO |  | FONTE | UNID | COEFICIENTE | PREÇO UNITÁRIO | TOTAL
88248 | AUXILIAR DE ENCANADOR OU BOMBEIRO HIDRÁULICO COM ENCARGOS COMPLEMENTARES | SINAPI | H | 0.098 | 10.52 | 1.03
88267 | ENCANADOR OU BOMBEIRO HIDRÁULICO COM ENCARGOS COMPLEMENTARES | SINAPI | H | 0.098 | 13.45 | 1.32
|  |  |  | TOTAL SERVICO: |  | 2.35
|  |  |  | VALOR: |  | 7.69
|  |  |  | VALOR ENCARGOS (86.60%): |  | 0.92
|  |  |  | VALOR COM ENCARGOS: |  | 7.69
|  |  |  | VALOR BDI (28.35%): |  | 2.1801
|  |  |  | VALOR COM BDI: |  | 9.87
|  |  |  | QUANTIDADE: |  | 1
|  |  |  | TOTAL GERAL: |  | 9.87
89627 - TÊ DE REDUÇÃO, PVC, SOLDÁVEL, DN 50MM X 25MM, INSTALADO EM PRUMADA DE ÁGUA - FORNECIMENTO E INSTALAÇÃO. AF_12/2014 (UN)
MATERIAL |  | FONTE | UNID | COEFICIENTE | PREÇO UNITÁRIO | TOTAL
00000122 | ADESIVO PLASTICO PARA PVC, FRASCO COM 850 GR | SINAPI | UN | 0.026 | 42.45 | 1.1
00007129 | TE DE REDUCAO, PVC, SOLDAVEL, 90 GRAUS, 50 MM X 25 MM, PARA AGUA FRIA PREDIAL | SINAPI | UN | 1 | 6.21 | 6.21
00020083 | SOLUCAO LIMPADORA PARA PVC, FRASCO COM 1000 CM3 | SINAPI | UN | 0.033 | 36.87 | 1.22
00038383 | LIXA D'AGUA EM FOLHA, GRAO 100 | SINAPI | UN | 0.036 | 1.34 | 0.05
|  |  |  | TOTAL MATERIAL: |  | 8.58
SERVICO |  | FONTE | UNID | COEFICIENTE | PREÇO UNITÁRIO | TOTAL
88248 | AUXILIAR DE ENCANADOR OU BOMBEIRO HIDRÁULICO COM ENCARGOS COMPLEMENTARES | SINAPI | H | 0.144 | 10.52 | 1.51
88267 | ENCANADOR OU BOMBEIRO HIDRÁULICO COM ENCARGOS COMPLEMENTARES | SINAPI | H | 0.144 | 13.45 | 1.94
|  |  |  | TOTAL SERVICO: |  | 3.45
|  |  |  | VALOR: |  | 12.03
|  |  |  | VALOR ENCARGOS (86.60%): |  | 1.35
|  |  |  | VALOR COM ENCARGOS: |  | 12.03
|  |  |  | VALOR BDI (28.35%): |  | 3.4105
|  |  |  | VALOR COM BDI: |  | 15.44
|  |  |  | QUANTIDADE: |  | 1
|  |  |  | TOTAL GERAL: |  | 15.44
90453 - PASSANTE TIPO TUBO DE DIÂMETRO MENOR OU IGUAL A 40 MM, FIXADO EM LAJE. AF_05/2015 (UN)
MATERIAL |  | FONTE | UNID | COEFICIENTE | PREÇO UNITÁRIO | TOTAL
00000337 | ARAME RECOZIDO 18 BWG, 1,25 MM (0,01 KG/M) | SINAPI | KG | 0.005 | 7.64 | 0.04
00009835 | TUBO PVC SERIE NORMAL, DN 40 MM, PARA ESGOTO PREDIAL (NBR 5688) | SINAPI | M | 0.15 | 2.45 | 0.37
|  |  |  | TOTAL MATERIAL: |  | 0.41
SERVICO |  | FONTE | UNID | COEFICIENTE | PREÇO UNITÁRIO | TOTAL
88248 | AUXILIAR DE ENCANADOR OU BOMBEIRO HIDRÁULICO COM ENCARGOS COMPLEMENTARES | SINAPI | H | 0.01 | 10.52 | 0.11
88267 | ENCANADOR OU BOMBEIRO HIDRÁULICO COM ENCARGOS COMPLEMENTARES | SINAPI | H | 0.066 | 13.45 | 0.89
|  |  |  | TOTAL SERVICO: |  | 1
|  |  |  | VALOR: |  | 1.41
|  |  |  | VALOR ENCARGOS (86.60%): |  | 0.4
|  |  |  | VALOR COM ENCARGOS: |  | 1.41
|  |  |  | VALOR BDI (28.35%): |  | 0.3997
|  |  |  | VALOR COM BDI: |  | 1.81
|  |  |  | QUANTIDADE: |  | 1
|  |  |  | TOTAL GERAL: |  | 1.81
91185 - FIXAÇÃO DE TUBOS HORIZONTAIS DE PVC, CPVC OU COBRE DIÂMETROS MENORES OU IGUAIS A 40 MM COM ABRAÇADEIRA METÁLICA FLEXÍVEL 18 MM, FIXADA DIRETAMENTE NA LAJE. AF_05/2015 (M)
MATERIAL |  | FONTE | UNID | COEFICIENTE | PREÇO UNITÁRIO | TOTAL
00004350 | BUCHA DE NYLON, DIAMETRO DO FURO 8 MM, COMPRIMENTO 40 MM, COM PARAFUSO DE ROSCA SOBERBA, CABECA CHATA, FENDA SIMPLES, 4,8 X 50 MM | SINAPI | UN | 1.3 | 0.38 | 0.49
00014153 | FITA METALICA PERFURADA, L = *18* MM, ROLO DE 30 M, CARGA RECOMENDADA = *30* KGF | SINAPI | UN | 0.005 | 38.37 | 0.19
|  |  |  | TOTAL MATERIAL: |  | 0.68
SERVICO |  | FONTE | UNID | COEFICIENTE | PREÇO UNITÁRIO | TOTAL
88248 | AUXILIAR DE ENCANADOR OU BOMBEIRO HIDRÁULICO COM ENCARGOS COMPLEMENTARES | SINAPI | H | 0.029 | 10.52 | 0.31
88267 | ENCANADOR OU BOMBEIRO HIDRÁULICO COM ENCARGOS COMPLEMENTARES | SINAPI | H | 0.211 | 13.45 | 2.84
|  |  |  | TOTAL SERVICO: |  | 3.15
|  |  |  | VALOR: |  | 3.83
|  |  |  | VALOR ENCARGOS (86.60%): |  | 1.26
|  |  |  | VALOR COM ENCARGOS: |  | 3.83
|  |  |  | VALOR BDI (28.35%): |  | 1.0858
|  |  |  | VALOR COM BDI: |  | 4.92
|  |  |  | QUANTIDADE: |  | 1
|  |  |  | TOTAL GERAL: |  | 4.92
89436 - ADAPTADOR CURTO COM BOLSA E ROSCA PARA REGISTRO, PVC, SOLDÁVEL, DN 32MM X 1?, INSTALADO EM RAMAL DE DISTRIBUIÇÃO DE ÁGUA - FORNECIMENTO E INSTALAÇÃO. AF_12/2014 (UN)
MATERIAL |  | FONTE | UNID | COEFICIENTE | PREÇO UNITÁRIO | TOTAL
00000108 | ADAPTADOR PVC SOLDAVEL CURTO COM BOLSA E ROSCA, 32 MM X 1", PARA AGUA FRIA | SINAPI | UN | 1 | 1.58 | 1.58
00000122 | ADESIVO PLASTICO PARA PVC, FRASCO COM 850 GR | SINAPI | UN | 0.009 | 42.45 | 0.38
00020083 | SOLUCAO LIMPADORA PARA PVC, FRASCO COM 1000 CM3 | SINAPI | UN | 0.011 | 36.87 | 0.41
00038383 | LIXA D'AGUA EM FOLHA, GRAO 100 | SINAPI | UN | 0.036 | 1.34 | 0.05
|  |  |  | TOTAL MATERIAL: |  | 2.42
SERVICO |  | FONTE | UNID | COEFICIENTE | PREÇO UNITÁRIO | TOTAL
88248 | AUXILIAR DE ENCANADOR OU BOMBEIRO HIDRÁULICO COM ENCARGOS COMPLEMENTARES | SINAPI | H | 0.071 | 10.52 | 0.75
88267 | ENCANADOR OU BOMBEIRO HIDRÁULICO COM ENCARGOS COMPLEMENTARES | SINAPI | H | 0.071 | 13.45 | 0.95
|  |  |  | TOTAL SERVICO: |  | 1.7
|  |  |  | VALOR: |  | 4.12
|  |  |  | VALOR ENCARGOS (86.60%): |  | 0.67
|  |  |  | VALOR COM ENCARGOS: |  | 4.12
|  |  |  | VALOR BDI (28.35%): |  | 1.168
|  |  |  | VALOR COM BDI: |  | 5.29
|  |  |  | QUANTIDADE: |  | 1
|  |  |  | TOTAL GERAL: |  | 5.29
89448 - TUBO, PVC, SOLDÁVEL, DN 40MM, INSTALADO EM PRUMADA DE ÁGUA - FORNECIMENTO E INSTALAÇÃO. AF_12/2014 (M)
MATERIAL |  | FONTE | UNID | COEFICIENTE | PREÇO UNITÁRIO | TOTAL
00009874 | TUBO PVC, SOLDAVEL, DN 40 MM, AGUA FRIA (NBR-5648) | SINAPI | M | 1.061 | 6.94 | 7.36
00038383 | LIXA D'AGUA EM FOLHA, GRAO 100 | SINAPI | UN | 0.008 | 1.34 | 0.01
|  |  |  | TOTAL MATERIAL: |  | 7.37
SERVICO |  | FONTE | UNID | COEFICIENTE | PREÇO UNITÁRIO | TOTAL
88248 | AUXILIAR DE ENCANADOR OU BOMBEIRO HIDRÁULICO COM ENCARGOS COMPLEMENTARES | SINAPI | H | 0.024 | 10.52 | 0.25
88267 | ENCANADOR OU BOMBEIRO HIDRÁULICO COM ENCARGOS COMPLEMENTARES | SINAPI | H | 0.024 | 13.45 | 0.32
|  |  |  | TOTAL SERVICO: |  | 0.57
|  |  |  | VALOR: |  | 7.94
|  |  |  | VALOR ENCARGOS (86.60%): |  | 0.22
|  |  |  | VALOR COM ENCARGOS: |  | 7.94
|  |  |  | VALOR BDI (28.35%): |  | 2.251
|  |  |  | VALOR COM BDI: |  | 10.19
|  |  |  | QUANTIDADE: |  | 1
|  |  |  | TOTAL GERAL: |  | 10.19
89497 - JOELHO 90 GRAUS, PVC, SOLDÁVEL, DN 40MM, INSTALADO EM PRUMADA DE ÁGUA - FORNECIMENTO E INSTALAÇÃO. AF_12/2014 (UN)
MATERIAL |  | FONTE | UNID | COEFICIENTE | PREÇO UNITÁRIO | TOTAL
00000122 | ADESIVO PLASTICO PARA PVC, FRASCO COM 850 GR | SINAPI | UN | 0.012 | 42.45 | 0.51
00003535 | JOELHO PVC, SOLDAVEL, 90 GRAUS, 40 MM, PARA AGUA FRIA PREDIAL | SINAPI | UN | 1 | 3.35 | 3.35
00020083 | SOLUCAO LIMPADORA PARA PVC, FRASCO COM 1000 CM3 | SINAPI | UN | 0.014 | 36.87 | 0.52
00038383 | LIXA D'AGUA EM FOLHA, GRAO 100 | SINAPI | UN | 0.02 | 1.34 | 0.03
|  |  |  | TOTAL MATERIAL: |  | 4.41
SERVICO |  | FONTE | UNID | COEFICIENTE | PREÇO UNITÁRIO | TOTAL
88248 | AUXILIAR DE ENCANADOR OU BOMBEIRO HIDRÁULICO COM ENCARGOS COMPLEMENTARES | SINAPI | H | 0.089 | 10.52 | 0.94
88267 | ENCANADOR OU BOMBEIRO HIDRÁULICO COM ENCARGOS COMPLEMENTARES | SINAPI | H | 0.089 | 13.45 | 1.2
|  |  |  | TOTAL SERVICO: |  | 2.14
|  |  |  | VALOR: |  | 6.55
|  |  |  | VALOR ENCARGOS (86.60%): |  | 0.84
|  |  |  | VALOR COM ENCARGOS: |  | 6.55
|  |  |  | VALOR BDI (28.35%): |  | 1.8569
|  |  |  | VALOR COM BDI: |  | 8.41
|  |  |  | QUANTIDADE: |  | 1
|  |  |  | TOTAL GERAL: |  | 8.41
89498 - JOELHO 45 GRAUS, PVC, SOLDÁVEL, DN 40MM, INSTALADO EM PRUMADA DE ÁGUA - FORNECIMENTO E INSTALAÇÃO. AF_12/2014 (UN)
MATERIAL |  | FONTE | UNID | COEFICIENTE | PREÇO UNITÁRIO | TOTAL
00000122 | ADESIVO PLASTICO PARA PVC, FRASCO COM 850 GR | SINAPI | UN | 0.012 | 42.45 | 0.51
00003502 | JOELHO, PVC SOLDAVEL, 45 GRAUS, 40 MM, PARA AGUA FRIA PREDIAL | SINAPI | UN | 1 | 3.66 | 3.66
00020083 | SOLUCAO LIMPADORA PARA PVC, FRASCO COM 1000 CM3 | SINAPI | UN | 0.014 | 36.87 | 0.52
00038383 | LIXA D'AGUA EM FOLHA, GRAO 100 | SINAPI | UN | 0.02 | 1.34 | 0.03
|  |  |  | TOTAL MATERIAL: |  | 4.72
SERVICO |  | FONTE | UNID | COEFICIENTE | PREÇO UNITÁRIO | TOTAL
88248 | AUXILIAR DE ENCANADOR OU BOMBEIRO HIDRÁULICO COM ENCARGOS COMPLEMENTARES | SINAPI | H | 0.089 | 10.52 | 0.94
88267 | ENCANADOR OU BOMBEIRO HIDRÁULICO COM ENCARGOS COMPLEMENTARES | SINAPI | H | 0.089 | 13.45 | 1.2
|  |  |  | TOTAL SERVICO: |  | 2.14
|  |  |  | VALOR: |  | 6.86
|  |  |  | VALOR ENCARGOS (86.60%): |  | 0.84
|  |  |  | VALOR COM ENCARGOS: |  | 6.86
|  |  |  | VALOR BDI (28.35%): |  | 1.9448
|  |  |  | VALOR COM BDI: |  | 8.8
|  |  |  | QUANTIDADE: |  | 1
|  |  |  | TOTAL GERAL: |  | 8.8
89558 - LUVA, PVC, SOLDÁVEL, DN 40MM, INSTALADO EM PRUMADA DE ÁGUA - FORNECIMENTO E INSTALAÇÃO. AF_12/2014 (UN)
MATERIAL |  | FONTE | UNID | COEFICIENTE | PREÇO UNITÁRIO | TOTAL
00000122 | ADESIVO PLASTICO PARA PVC, FRASCO COM 850 GR | SINAPI | UN | 0.012 | 42.45 | 0.51
00003862 | LUVA PVC SOLDAVEL, 40 MM, PARA AGUA FRIA PREDIAL | SINAPI | UN | 1 | 2.26 | 2.26
00020083 | SOLUCAO LIMPADORA PARA PVC, FRASCO COM 1000 CM3 | SINAPI | UN | 0.014 | 36.87 | 0.52
00038383 | LIXA D'AGUA EM FOLHA, GRAO 100 | SINAPI | UN | 0.02 | 1.34 | 0.03
|  |  |  | TOTAL MATERIAL: |  | 3.32
SERVICO |  | FONTE | UNID | COEFICIENTE | PREÇO UNITÁRIO | TOTAL
88248 | AUXILIAR DE ENCANADOR OU BOMBEIRO HIDRÁULICO COM ENCARGOS COMPLEMENTARES | SINAPI | H | 0.059 | 10.52 | 0.62
88267 | ENCANADOR OU BOMBEIRO HIDRÁULICO COM ENCARGOS COMPLEMENTARES | SINAPI | H | 0.059 | 13.45 | 0.79
|  |  |  | TOTAL SERVICO: |  | 1.41
|  |  |  | VALOR: |  | 4.73
|  |  |  | VALOR ENCARGOS (86.60%): |  | 0.55
|  |  |  | VALOR COM ENCARGOS: |  | 4.73
|  |  |  | VALOR BDI (28.35%): |  | 1.341
|  |  |  | VALOR COM BDI: |  | 6.07
|  |  |  | QUANTIDADE: |  | 1
|  |  |  | TOTAL GERAL: |  | 6.07
89568 - UNIÃO, PVC, SOLDÁVEL, DN 40MM, INSTALADO EM PRUMADA DE ÁGUA - FORNECIMENTO E INSTALAÇÃO. AF_12/2014 (UN)
MATERIAL |  | FONTE | UNID | COEFICIENTE | PREÇO UNITÁRIO | TOTAL
00000122 | ADESIVO PLASTICO PARA PVC, FRASCO COM 850 GR | SINAPI | UN | 0.012 | 42.45 | 0.51
00009894 | UNIAO PVC, SOLDAVEL, 40 MM, PARA AGUA FRIA PREDIAL | SINAPI | UN | 1 | 16.77 | 16.77
00020083 | SOLUCAO LIMPADORA PARA PVC, FRASCO COM 1000 CM3 | SINAPI | UN | 0.014 | 36.87 | 0.52
00038383 | LIXA D'AGUA EM FOLHA, GRAO 100 | SINAPI | UN | 0.02 | 1.34 | 0.03
|  |  |  | TOTAL MATERIAL: |  | 17.83
SERVICO |  | FONTE | UNID | COEFICIENTE | PREÇO UNITÁRIO | TOTAL
88248 | AUXILIAR DE ENCANADOR OU BOMBEIRO HIDRÁULICO COM ENCARGOS COMPLEMENTARES | SINAPI | H | 0.059 | 10.52 | 0.62
88267 | ENCANADOR OU BOMBEIRO HIDRÁULICO COM ENCARGOS COMPLEMENTARES | SINAPI | H | 0.059 | 13.45 | 0.79
|  |  |  | TOTAL SERVICO: |  | 1.41
|  |  |  | VALOR: |  | 19.24
|  |  |  | VALOR ENCARGOS (86.60%): |  | 0.55
|  |  |  | VALOR COM ENCARGOS: |  | 19.24
|  |  |  | VALOR BDI (28.35%): |  | 5.4545
|  |  |  | VALOR COM BDI: |  | 24.69
|  |  |  | QUANTIDADE: |  | 1
|  |  |  | TOTAL GERAL: |  | 24.69
89570 - ADAPTADOR CURTO COM BOLSA E ROSCA PARA REGISTRO, PVC, SOLDÁVEL, DN 40MM X 1.1/2?, INSTALADO EM PRUMADA DE ÁGUA - FORNECIMENTO E INSTALAÇÃO. AF_12/2014 (UN)
MATERIAL |  | FONTE | UNID | COEFICIENTE | PREÇO UNITÁRIO | TOTAL
00000110 | ADAPTADOR PVC SOLDAVEL CURTO COM BOLSA E ROSCA, 40 MM X 1 1/2", PARA AGUA FRIA | SINAPI | UN | 1 | 3.74 | 3.74
00000122 | ADESIVO PLASTICO PARA PVC, FRASCO COM 850 GR | SINAPI | UN | 0.012 | 42.45 | 0.51
00020083 | SOLUCAO LIMPADORA PARA PVC, FRASCO COM 1000 CM3 | SINAPI | UN | 0.014 | 36.87 | 0.52
00038383 | LIXA D'AGUA EM FOLHA, GRAO 100 | SINAPI | UN | 0.02 | 1.34 | 0.03
|  |  |  | TOTAL MATERIAL: |  | 4.8
SERVICO |  | FONTE | UNID | COEFICIENTE | PREÇO UNITÁRIO | TOTAL
88248 | AUXILIAR DE ENCANADOR OU BOMBEIRO HIDRÁULICO COM ENCARGOS COMPLEMENTARES | SINAPI | H | 0.059 | 10.52 | 0.62
88267 | ENCANADOR OU BOMBEIRO HIDRÁULICO COM ENCARGOS COMPLEMENTARES | SINAPI | H | 0.059 | 13.45 | 0.79
|  |  |  | TOTAL SERVICO: |  | 1.41
|  |  |  | VALOR: |  | 6.21
|  |  |  | VALOR ENCARGOS (86.60%): |  | 0.55
|  |  |  | VALOR COM ENCARGOS: |  | 6.21
|  |  |  | VALOR BDI (28.35%): |  | 1.7605
|  |  |  | VALOR COM BDI: |  | 7.97
|  |  |  | QUANTIDADE: |  | 1
|  |  |  | TOTAL GERAL: |  | 7.97
89572 - ADAPTADOR CURTO COM BOLSA E ROSCA PARA REGISTRO, PVC, SOLDÁVEL, DN 40MM X 1.1/4?, INSTALADO EM PRUMADA DE ÁGUA - FORNECIMENTO E INSTALAÇÃO. AF_12/2014 (UN)
MATERIAL |  | FONTE | UNID | COEFICIENTE | PREÇO UNITÁRIO | TOTAL
00000109 | ADAPTADOR PVC SOLDAVEL CURTO COM BOLSA E ROSCA, 40 MM X 1 1/4", PARA AGUA FRIA | SINAPI | UN | 1 | 2.85 | 2.85
00000122 | ADESIVO PLASTICO PARA PVC, FRASCO COM 850 GR | SINAPI | UN | 0.012 | 42.45 | 0.51
00020083 | SOLUCAO LIMPADORA PARA PVC, FRASCO COM 1000 CM3 | SINAPI | UN | 0.014 | 36.87 | 0.52
00038383 | LIXA D'AGUA EM FOLHA, GRAO 100 | SINAPI | UN | 0.02 | 1.34 | 0.03
|  |  |  | TOTAL MATERIAL: |  | 3.91
SERVICO |  | FONTE | UNID | COEFICIENTE | PREÇO UNITÁRIO | TOTAL
88248 | AUXILIAR DE ENCANADOR OU BOMBEIRO HIDRÁULICO COM ENCARGOS COMPLEMENTARES | SINAPI | H | 0.059 | 10.52 | 0.62
88267 | ENCANADOR OU BOMBEIRO HIDRÁULICO COM ENCARGOS COMPLEMENTARES | SINAPI | H | 0.059 | 13.45 | 0.79
|  |  |  | TOTAL SERVICO: |  | 1.41
|  |  |  | VALOR: |  | 5.32
|  |  |  | VALOR ENCARGOS (86.60%): |  | 0.55
|  |  |  | VALOR COM ENCARGOS: |  | 5.32
|  |  |  | VALOR BDI (28.35%): |  | 1.5082
|  |  |  | VALOR COM BDI: |  | 6.83
|  |  |  | QUANTIDADE: |  | 1
|  |  |  | TOTAL GERAL: |  | 6.83
89623 - TE, PVC, SOLDÁVEL, DN 40MM, INSTALADO EM PRUMADA DE ÁGUA - FORNECIMENTO E INSTALAÇÃO. AF_12/2014 (UN)
MATERIAL |  | FONTE | UNID | COEFICIENTE | PREÇO UNITÁRIO | TOTAL
00000122 | ADESIVO PLASTICO PARA PVC, FRASCO COM 850 GR | SINAPI | UN | 0.018 | 42.45 | 0.76
00007141 | TE SOLDAVEL, PVC, 90 GRAUS, 40 MM, PARA AGUA FRIA PREDIAL (NBR 5648) | SINAPI | UN | 1 | 5.68 | 5.68
00020083 | SOLUCAO LIMPADORA PARA PVC, FRASCO COM 1000 CM3 | SINAPI | UN | 0.021 | 36.87 | 0.77
00038383 | LIXA D'AGUA EM FOLHA, GRAO 100 | SINAPI | UN | 0.03 | 1.34 | 0.04
|  |  |  | TOTAL MATERIAL: |  | 7.25
SERVICO |  | FONTE | UNID | COEFICIENTE | PREÇO UNITÁRIO | TOTAL
88248 | AUXILIAR DE ENCANADOR OU BOMBEIRO HIDRÁULICO COM ENCARGOS COMPLEMENTARES | SINAPI | H | 0.119 | 10.52 | 1.25
88267 | ENCANADOR OU BOMBEIRO HIDRÁULICO COM ENCARGOS COMPLEMENTARES | SINAPI | H | 0.119 | 13.45 | 1.6
|  |  |  | TOTAL SERVICO: |  | 2.85
|  |  |  | VALOR: |  | 10.1
|  |  |  | VALOR ENCARGOS (86.60%): |  | 1.12
|  |  |  | VALOR COM ENCARGOS: |  | 10.1
|  |  |  | VALOR BDI (28.35%): |  | 2.8634
|  |  |  | VALOR COM BDI: |  | 12.96
|  |  |  | QUANTIDADE: |  | 1
|  |  |  | TOTAL GERAL: |  | 12.96
89626 - TÊ DE REDUÇÃO, PVC, SOLDÁVEL, DN 50MM X 40MM, INSTALADO EM PRUMADA DE ÁGUA - FORNECIMENTO E INSTALAÇÃO. AF_12/2014 (UN)
MATERIAL |  | FONTE | UNID | COEFICIENTE | PREÇO UNITÁRIO | TOTAL
00000122 | ADESIVO PLASTICO PARA PVC, FRASCO COM 850 GR | SINAPI | UN | 0.026 | 42.45 | 1.1
00007131 | TE DE REDUCAO, PVC, SOLDAVEL, 90 GRAUS, 50 MM X 40 MM, PARA AGUA FRIA PREDIAL | SINAPI | UN | 1 | 9.68 | 9.68
00020083 | SOLUCAO LIMPADORA PARA PVC, FRASCO COM 1000 CM3 | SINAPI | UN | 0.033 | 36.87 | 1.22
00038383 | LIXA D'AGUA EM FOLHA, GRAO 100 | SINAPI | UN | 0.036 | 1.34 | 0.05
|  |  |  | TOTAL MATERIAL: |  | 12.05
SERVICO |  | FONTE | UNID | COEFICIENTE | PREÇO UNITÁRIO | TOTAL
88248 | AUXILIAR DE ENCANADOR OU BOMBEIRO HIDRÁULICO COM ENCARGOS COMPLEMENTARES | SINAPI | H | 0.144 | 10.52 | 1.51
88267 | ENCANADOR OU BOMBEIRO HIDRÁULICO COM ENCARGOS COMPLEMENTARES | SINAPI | H | 0.144 | 13.45 | 1.94
|  |  |  | TOTAL SERVICO: |  | 3.45
|  |  |  | VALOR: |  | 15.5
|  |  |  | VALOR ENCARGOS (86.60%): |  | 1.35
|  |  |  | VALOR COM ENCARGOS: |  | 15.5
|  |  |  | VALOR BDI (28.35%): |  | 4.3943
|  |  |  | VALOR COM BDI: |  | 19.89
|  |  |  | QUANTIDADE: |  | 1
|  |  |  | TOTAL GERAL: |  | 19.89
89714 - TUBO PVC, SERIE NORMAL, ESGOTO PREDIAL, DN 100 MM, FORNECIDO E INSTALADO EM RAMAL DE DESCARGA OU RAMAL DE ESGOTO SANITÁRIO. AF_12/2014 (M)
MATERIAL |  | FONTE | UNID | COEFICIENTE | PREÇO UNITÁRIO | TOTAL
00000122 | ADESIVO PLASTICO PARA PVC, FRASCO COM 850 GR | SINAPI | UN | 0.0363 | 42.45 | 1.54
00009836 | TUBO PVC SERIE NORMAL, DN 100 MM, PARA ESGOTO PREDIAL (NBR 5688) | SINAPI | M | 1.05 | 6.48 | 6.8
00020083 | SOLUCAO LIMPADORA PARA PVC, FRASCO COM 1000 CM3 | SINAPI | UN | 0.0593 | 36.87 | 2.19
00038383 | LIXA D'AGUA EM FOLHA, GRAO 100 | SINAPI | UN | 0.247 | 1.34 | 0.33
|  |  |  | TOTAL MATERIAL: |  | 10.86
SERVICO |  | FONTE | UNID | COEFICIENTE | PREÇO UNITÁRIO | TOTAL
88248 | AUXILIAR DE ENCANADOR OU BOMBEIRO HIDRÁULICO COM ENCARGOS COMPLEMENTARES | SINAPI | H | 0.74 | 10.52 | 7.78
88267 | ENCANADOR OU BOMBEIRO HIDRÁULICO COM ENCARGOS COMPLEMENTARES | SINAPI | H | 0.74 | 13.45 | 9.95
|  |  |  | TOTAL SERVICO: |  | 17.73
|  |  |  | VALOR: |  | 28.59
|  |  |  | VALOR ENCARGOS (86.60%): |  | 6.96
|  |  |  | VALOR COM ENCARGOS: |  | 28.59
|  |  |  | VALOR BDI (28.35%): |  | 8.1053
|  |  |  | VALOR COM BDI: |  | 36.7
|  |  |  | QUANTIDADE: |  | 1
|  |  |  | TOTAL GERAL: |  | 36.7
89746 - JOELHO 45 GRAUS, PVC, SERIE NORMAL, ESGOTO PREDIAL, DN 100 MM, JUNTA ELÁSTICA, FORNECIDO E INSTALADO EM RAMAL DE DESCARGA OU RAMAL DE ESGOTO SANITÁRIO. AF_12/2014 (UN)
MATERIAL |  | FONTE | UNID | COEFICIENTE | PREÇO UNITÁRIO | TOTAL
00000301 | ANEL BORRACHA PARA TUBO ESGOTO PREDIAL, DN 100 MM (NBR 5688) | SINAPI | UN | 1 | 1.96 | 1.96
00003528 | JOELHO PVC, SOLDAVEL, PB, 45 GRAUS, DN 100 MM, PARA ESGOTO PREDIAL | SINAPI | UN | 1 | 5.51 | 5.51
00020078 | PASTA LUBRIFICANTE PARA TUBOS E CONEXOES COM JUNTA ELASTICA (USO EM PVC, ACO, POLIETILENO E OUTROS) ( DE *400* G) | SINAPI | UN | 0.046 | 15.54 | 0.71
|  |  |  | TOTAL MATERIAL: |  | 8.18
SERVICO |  | FONTE | UNID | COEFICIENTE | PREÇO UNITÁRIO | TOTAL
88248 | AUXILIAR DE ENCANADOR OU BOMBEIRO HIDRÁULICO COM ENCARGOS COMPLEMENTARES | SINAPI | H | 0.25 | 10.52 | 2.63
88267 | ENCANADOR OU BOMBEIRO HIDRÁULICO COM ENCARGOS COMPLEMENTARES | SINAPI | H | 0.25 | 13.45 | 3.36
|  |  |  | TOTAL SERVICO: |  | 5.99
|  |  |  | VALOR: |  | 14.17
|  |  |  | VALOR ENCARGOS (86.60%): |  | 2.34
|  |  |  | VALOR COM ENCARGOS: |  | 14.17
|  |  |  | VALOR BDI (28.35%): |  | 4.0172
|  |  |  | VALOR COM BDI: |  | 18.19
|  |  |  | QUANTIDADE: |  | 1
|  |  |  | TOTAL GERAL: |  | 18.19
89748 - CURVA CURTA 90 GRAUS, PVC, SERIE NORMAL, ESGOTO PREDIAL, DN 100 MM, JUNTA ELÁSTICA, FORNECIDO E INSTALADO EM RAMAL DE DESCARGA OU RAMAL DE ESGOTO SANITÁRIO. AF_12/2014 (UN)
MATERIAL |  | FONTE | UNID | COEFICIENTE | PREÇO UNITÁRIO | TOTAL
00000301 | ANEL BORRACHA PARA TUBO ESGOTO PREDIAL, DN 100 MM (NBR 5688) | SINAPI | UN | 1 | 1.96 | 1.96
00001966 | CURVA PVC CURTA 90 GRAUS, 100 MM, PARA ESGOTO PREDIAL | SINAPI | UN | 1 | 15.56 | 15.56
00020078 | PASTA LUBRIFICANTE PARA TUBOS E CONEXOES COM JUNTA ELASTICA (USO EM PVC, ACO, POLIETILENO E OUTROS) ( DE *400* G) | SINAPI | UN | 0.046 | 15.54 | 0.71
|  |  |  | TOTAL MATERIAL: |  | 18.23
SERVICO |  | FONTE | UNID | COEFICIENTE | PREÇO UNITÁRIO | TOTAL
88248 | AUXILIAR DE ENCANADOR OU BOMBEIRO HIDRÁULICO COM ENCARGOS COMPLEMENTARES | SINAPI | H | 0.25 | 10.52 | 2.63
88267 | ENCANADOR OU BOMBEIRO HIDRÁULICO COM ENCARGOS COMPLEMENTARES | SINAPI | H | 0.25 | 13.45 | 3.36
|  |  |  | TOTAL SERVICO: |  | 5.99
|  |  |  | VALOR: |  | 24.22
|  |  |  | VALOR ENCARGOS (86.60%): |  | 2.34
|  |  |  | VALOR COM ENCARGOS: |  | 24.22
|  |  |  | VALOR BDI (28.35%): |  | 6.8664
|  |  |  | VALOR COM BDI: |  | 31.09
|  |  |  | QUANTIDADE: |  | 1
|  |  |  | TOTAL GERAL: |  | 31.09
89778 - LUVA SIMPLES, PVC, SERIE NORMAL, ESGOTO PREDIAL, DN 100 MM, JUNTA ELÁSTICA, FORNECIDO E INSTALADO EM RAMAL DE DESCARGA OU RAMAL DE ESGOTO SANITÁRIO. AF_12/2014 (UN)
MATERIAL |  | FONTE | UNID | COEFICIENTE | PREÇO UNITÁRIO | TOTAL
00000301 | ANEL BORRACHA PARA TUBO ESGOTO PREDIAL, DN 100 MM (NBR 5688) | SINAPI | UN | 1 | 1.96 | 1.96
00003899 | LUVA SIMPLES, PVC, SOLDAVEL, DN 100 MM, SERIE NORMAL, PARA ESGOTO PREDIAL | SINAPI | UN | 1 | 3.83 | 3.83
00020078 | PASTA LUBRIFICANTE PARA TUBOS E CONEXOES COM JUNTA ELASTICA (USO EM PVC, ACO, POLIETILENO E OUTROS) ( DE *400* G) | SINAPI | UN | 0.046 | 15.54 | 0.71
|  |  |  | TOTAL MATERIAL: |  | 6.5
SERVICO |  | FONTE | UNID | COEFICIENTE | PREÇO UNITÁRIO | TOTAL
88248 | AUXILIAR DE ENCANADOR OU BOMBEIRO HIDRÁULICO COM ENCARGOS COMPLEMENTARES | SINAPI | H | 0.17 | 10.52 | 1.79
88267 | ENCANADOR OU BOMBEIRO HIDRÁULICO COM ENCARGOS COMPLEMENTARES | SINAPI | H | 0.17 | 13.45 | 2.29
|  |  |  | TOTAL SERVICO: |  | 4.08
|  |  |  | VALOR: |  | 10.58
|  |  |  | VALOR ENCARGOS (86.60%): |  | 1.6
|  |  |  | VALOR COM ENCARGOS: |  | 10.58
|  |  |  | VALOR BDI (28.35%): |  | 2.9994
|  |  |  | VALOR COM BDI: |  | 13.58
|  |  |  | QUANTIDADE: |  | 1
|  |  |  | TOTAL GERAL: |  | 13.58
89796 - TE, PVC, SERIE NORMAL, ESGOTO PREDIAL, DN 100 X 100 MM, JUNTA ELÁSTICA, FORNECIDO E INSTALADO EM RAMAL DE DESCARGA OU RAMAL DE ESGOTO SANITÁRIO. AF_12/2014 (UN)
MATERIAL |  | FONTE | UNID | COEFICIENTE | PREÇO UNITÁRIO | TOTAL
00000301 | ANEL BORRACHA PARA TUBO ESGOTO PREDIAL, DN 100 MM (NBR 5688) | SINAPI | UN | 2 | 1.96 | 3.92
00007091 | TE SANITARIO, PVC, DN 100 X 100 MM, SERIE NORMAL, PARA ESGOTO PREDIAL | SINAPI | UN | 1 | 10.34 | 10.34
00020078 | PASTA LUBRIFICANTE PARA TUBOS E CONEXOES COM JUNTA ELASTICA (USO EM PVC, ACO, POLIETILENO E OUTROS) ( DE *400* G) | SINAPI | UN | 0.092 | 15.54 | 1.43
|  |  |  | TOTAL MATERIAL: |  | 15.69
SERVICO |  | FONTE | UNID | COEFICIENTE | PREÇO UNITÁRIO | TOTAL
88248 | AUXILIAR DE ENCANADOR OU BOMBEIRO HIDRÁULICO COM ENCARGOS COMPLEMENTARES | SINAPI | H | 0.33 | 10.52 | 3.47
88267 | ENCANADOR OU BOMBEIRO HIDRÁULICO COM ENCARGOS COMPLEMENTARES | SINAPI | H | 0.33 | 13.45 | 4.44
|  |  |  | TOTAL SERVICO: |  | 7.91
|  |  |  | VALOR: |  | 23.6
|  |  |  | VALOR ENCARGOS (86.60%): |  | 3.1
|  |  |  | VALOR COM ENCARGOS: |  | 23.6
|  |  |  | VALOR BDI (28.35%): |  | 6.6906
|  |  |  | VALOR COM BDI: |  | 30.29
|  |  |  | QUANTIDADE: |  | 1
|  |  |  | TOTAL GERAL: |  | 30.29
89797 - JUNÇÃO SIMPLES, PVC, SERIE NORMAL, ESGOTO PREDIAL, DN 100 X 100 MM, JUNTA ELÁSTICA, FORNECIDO E INSTALADO EM RAMAL DE DESCARGA OU RAMAL DE ESGOTO SANITÁRIO. AF_12/2014 (UN)
MATERIAL |  | FONTE | UNID | COEFICIENTE | PREÇO UNITÁRIO | TOTAL
00000301 | ANEL BORRACHA PARA TUBO ESGOTO PREDIAL, DN 100 MM (NBR 5688) | SINAPI | UN | 2 | 1.96 | 3.92
00003670 | JUNCAO SIMPLES, PVC, 45 GRAUS, DN 100 X 100 MM, SERIE NORMAL PARA ESGOTO PREDIAL | SINAPI | UN | 1 | 14.33 | 14.33
00020078 | PASTA LUBRIFICANTE PARA TUBOS E CONEXOES COM JUNTA ELASTICA (USO EM PVC, ACO, POLIETILENO E OUTROS) ( DE *400* G) | SINAPI | UN | 0.092 | 15.54 | 1.43
|  |  |  | TOTAL MATERIAL: |  | 19.68
SERVICO |  | FONTE | UNID | COEFICIENTE | PREÇO UNITÁRIO | TOTAL
88248 | AUXILIAR DE ENCANADOR OU BOMBEIRO HIDRÁULICO COM ENCARGOS COMPLEMENTARES | SINAPI | H | 0.33 | 10.52 | 3.47
88267 | ENCANADOR OU BOMBEIRO HIDRÁULICO COM ENCARGOS COMPLEMENTARES | SINAPI | H | 0.33 | 13.45 | 4.44
|  |  |  | TOTAL SERVICO: |  | 7.91
|  |  |  | VALOR: |  | 27.59
|  |  |  | VALOR ENCARGOS (86.60%): |  | 3.1
|  |  |  | VALOR COM ENCARGOS: |  | 27.59
|  |  |  | VALOR BDI (28.35%): |  | 7.8218
|  |  |  | VALOR COM BDI: |  | 35.41
|  |  |  | QUANTIDADE: |  | 1
|  |  |  | TOTAL GERAL: |  | 35.41
89800 - TUBO PVC, SERIE NORMAL, ESGOTO PREDIAL, DN 100 MM, FORNECIDO E INSTALADO EM PRUMADA DE ESGOTO SANITÁRIO OU VENTILAÇÃO. AF_12/2014 (M)
MATERIAL |  | FONTE | UNID | COEFICIENTE | PREÇO UNITÁRIO | TOTAL
00000122 | ADESIVO PLASTICO PARA PVC, FRASCO COM 850 GR | SINAPI | UN | 0.0117 | 42.45 | 0.5
00009836 | TUBO PVC SERIE NORMAL, DN 100 MM, PARA ESGOTO PREDIAL (NBR 5688) | SINAPI | M | 1.05 | 6.48 | 6.8
00020083 | SOLUCAO LIMPADORA PARA PVC, FRASCO COM 1000 CM3 | SINAPI | UN | 0.0191 | 36.87 | 0.7
00038383 | LIXA D'AGUA EM FOLHA, GRAO 100 | SINAPI | UN | 0.053 | 1.34 | 0.07
|  |  |  | TOTAL MATERIAL: |  | 8.07
SERVICO |  | FONTE | UNID | COEFICIENTE | PREÇO UNITÁRIO | TOTAL
88248 | AUXILIAR DE ENCANADOR OU BOMBEIRO HIDRÁULICO COM ENCARGOS COMPLEMENTARES | SINAPI | H | 0.16 | 10.52 | 1.68
88267 | ENCANADOR OU BOMBEIRO HIDRÁULICO COM ENCARGOS COMPLEMENTARES | SINAPI | H | 0.16 | 13.45 | 2.15
|  |  |  | TOTAL SERVICO: |  | 3.83
|  |  |  | VALOR: |  | 11.9
|  |  |  | VALOR ENCARGOS (86.60%): |  | 1.5
|  |  |  | VALOR COM ENCARGOS: |  | 11.9
|  |  |  | VALOR BDI (28.35%): |  | 3.3737
|  |  |  | VALOR COM BDI: |  | 15.27
|  |  |  | QUANTIDADE: |  | 1
|  |  |  | TOTAL GERAL: |  | 15.27
89810 - JOELHO 45 GRAUS, PVC, SERIE NORMAL, ESGOTO PREDIAL, DN 100 MM, JUNTA ELÁSTICA, FORNECIDO E INSTALADO EM PRUMADA DE ESGOTO SANITÁRIO OU VENTILAÇÃO. AF_12/2014 (UN)
MATERIAL |  | FONTE | UNID | COEFICIENTE | PREÇO UNITÁRIO | TOTAL
00000301 | ANEL BORRACHA PARA TUBO ESGOTO PREDIAL, DN 100 MM (NBR 5688) | SINAPI | UN | 1 | 1.96 | 1.96
00003528 | JOELHO PVC, SOLDAVEL, PB, 45 GRAUS, DN 100 MM, PARA ESGOTO PREDIAL | SINAPI | UN | 1 | 5.51 | 5.51
00020078 | PASTA LUBRIFICANTE PARA TUBOS E CONEXOES COM JUNTA ELASTICA (USO EM PVC, ACO, POLIETILENO E OUTROS) ( DE *400* G) | SINAPI | UN | 0.046 | 15.54 | 0.71
|  |  |  | TOTAL MATERIAL: |  | 8.18
SERVICO |  | FONTE | UNID | COEFICIENTE | PREÇO UNITÁRIO | TOTAL
88248 | AUXILIAR DE ENCANADOR OU BOMBEIRO HIDRÁULICO COM ENCARGOS COMPLEMENTARES | SINAPI | H | 0.12 | 10.52 | 1.26
88267 | ENCANADOR OU BOMBEIRO HIDRÁULICO COM ENCARGOS COMPLEMENTARES | SINAPI | H | 0.12 | 13.45 | 1.61
|  |  |  | TOTAL SERVICO: |  | 2.87
|  |  |  | VALOR: |  | 11.05
|  |  |  | VALOR ENCARGOS (86.60%): |  | 1.12
|  |  |  | VALOR COM ENCARGOS: |  | 11.05
|  |  |  | VALOR BDI (28.35%): |  | 3.1327
|  |  |  | VALOR COM BDI: |  | 14.18
|  |  |  | QUANTIDADE: |  | 1
|  |  |  | TOTAL GERAL: |  | 14.18
89821 - LUVA SIMPLES, PVC, SERIE NORMAL, ESGOTO PREDIAL, DN 100 MM, JUNTA ELÁSTICA, FORNECIDO E INSTALADO EM PRUMADA DE ESGOTO SANITÁRIO OU VENTILAÇÃO. AF_12/2014 (UN)
MATERIAL |  | FONTE | UNID | COEFICIENTE | PREÇO UNITÁRIO | TOTAL
00000301 | ANEL BORRACHA PARA TUBO ESGOTO PREDIAL, DN 100 MM (NBR 5688) | SINAPI | UN | 1 | 1.96 | 1.96
00003899 | LUVA SIMPLES, PVC, SOLDAVEL, DN 100 MM, SERIE NORMAL, PARA ESGOTO PREDIAL | SINAPI | UN | 1 | 3.83 | 3.83
00020078 | PASTA LUBRIFICANTE PARA TUBOS E CONEXOES COM JUNTA ELASTICA (USO EM PVC, ACO, POLIETILENO E OUTROS) ( DE *400* G) | SINAPI | UN | 0.046 | 15.54 | 0.71
|  |  |  | TOTAL MATERIAL: |  | 6.5
SERVICO |  | FONTE | UNID | COEFICIENTE | PREÇO UNITÁRIO | TOTAL
88248 | AUXILIAR DE ENCANADOR OU BOMBEIRO HIDRÁULICO COM ENCARGOS COMPLEMENTARES | SINAPI | H | 0.08 | 10.52 | 0.84
88267 | ENCANADOR OU BOMBEIRO HIDRÁULICO COM ENCARGOS COMPLEMENTARES | SINAPI | H | 0.08 | 13.45 | 1.08
|  |  |  | TOTAL SERVICO: |  | 1.92
|  |  |  | VALOR: |  | 8.42
|  |  |  | VALOR ENCARGOS (86.60%): |  | 0.76
|  |  |  | VALOR COM ENCARGOS: |  | 8.42
|  |  |  | VALOR BDI (28.35%): |  | 2.3871
|  |  |  | VALOR COM BDI: |  | 10.81
|  |  |  | QUANTIDADE: |  | 1
|  |  |  | TOTAL GERAL: |  | 10.81
89833 - TE, PVC, SERIE NORMAL, ESGOTO PREDIAL, DN 100 X 100 MM, JUNTA ELÁSTICA, FORNECIDO E INSTALADO EM PRUMADA DE ESGOTO SANITÁRIO OU VENTILAÇÃO. AF_12/2014 (UN)
MATERIAL |  | FONTE | UNID | COEFICIENTE | PREÇO UNITÁRIO | TOTAL
00000301 | ANEL BORRACHA PARA TUBO ESGOTO PREDIAL, DN 100 MM (NBR 5688) | SINAPI | UN | 2 | 1.96 | 3.92
00007091 | TE SANITARIO, PVC, DN 100 X 100 MM, SERIE NORMAL, PARA ESGOTO PREDIAL | SINAPI | UN | 1 | 10.34 | 10.34
00020078 | PASTA LUBRIFICANTE PARA TUBOS E CONEXOES COM JUNTA ELASTICA (USO EM PVC, ACO, POLIETILENO E OUTROS) ( DE *400* G) | SINAPI | UN | 0.092 | 15.54 | 1.43
|  |  |  | TOTAL MATERIAL: |  | 15.69
SERVICO |  | FONTE | UNID | COEFICIENTE | PREÇO UNITÁRIO | TOTAL
88248 | AUXILIAR DE ENCANADOR OU BOMBEIRO HIDRÁULICO COM ENCARGOS COMPLEMENTARES | SINAPI | H | 0.16 | 10.52 | 1.68
88267 | ENCANADOR OU BOMBEIRO HIDRÁULICO COM ENCARGOS COMPLEMENTARES | SINAPI | H | 0.16 | 13.45 | 2.15
|  |  |  | TOTAL SERVICO: |  | 3.83
|  |  |  | VALOR: |  | 19.52
|  |  |  | VALOR ENCARGOS (86.60%): |  | 1.5
|  |  |  | VALOR COM ENCARGOS: |  | 19.52
|  |  |  | VALOR BDI (28.35%): |  | 5.5339
|  |  |  | VALOR COM BDI: |  | 25.05
|  |  |  | QUANTIDADE: |  | 1
|  |  |  | TOTAL GERAL: |  | 25.05
89834 - JUNÇÃO SIMPLES, PVC, SERIE NORMAL, ESGOTO PREDIAL, DN 100 X 100 MM, JUNTA ELÁSTICA, FORNECIDO E INSTALADO EM PRUMADA DE ESGOTO SANITÁRIO OU VENTILAÇÃO. AF_12/2014 (UN)
MATERIAL |  | FONTE | UNID | COEFICIENTE | PREÇO UNITÁRIO | TOTAL
00000301 | ANEL BORRACHA PARA TUBO ESGOTO PREDIAL, DN 100 MM (NBR 5688) | SINAPI | UN | 2 | 1.96 | 3.92
00003670 | JUNCAO SIMPLES, PVC, 45 GRAUS, DN 100 X 100 MM, SERIE NORMAL PARA ESGOTO PREDIAL | SINAPI | UN | 1 | 14.33 | 14.33
00020078 | PASTA LUBRIFICANTE PARA TUBOS E CONEXOES COM JUNTA | SINAPI | UN | 0.092 | 15.54 | 1.43
00020078 | ELASTICA (USO EM PVC, ACO, POLIETILENO E OUTROS) ( DE *400* G)
|  |  |  | TOTAL MATERIAL: |  | 19.68
SERVICO |  | FONTE | UNID | COEFICIENTE | PREÇO UNITÁRIO | TOTAL
88248 | AUXILIAR DE ENCANADOR OU BOMBEIRO HIDRÁULICO COM ENCARGOS COMPLEMENTARES | SINAPI | H | 0.16 | 10.52 | 1.68
88267 | ENCANADOR OU BOMBEIRO HIDRÁULICO COM ENCARGOS COMPLEMENTARES | SINAPI | H | 0.16 | 13.45 | 2.15
|  |  |  | TOTAL SERVICO: |  | 3.83
|  |  |  | VALOR: |  | 23.51
|  |  |  | VALOR ENCARGOS (86.60%): |  | 1.5
|  |  |  | VALOR COM ENCARGOS: |  | 23.51
|  |  |  | VALOR BDI (28.35%): |  | 6.6651
|  |  |  | VALOR COM BDI: |  | 30.18
|  |  |  | QUANTIDADE: |  | 1
|  |  |  | TOTAL GERAL: |  | 30.18
89848 - TUBO PVC, SERIE NORMAL, ESGOTO PREDIAL, DN 100 MM, FORNECIDO E INSTALADO EM SUBCOLETOR AÉREO DE ESGOTO SANITÁRIO. AF_12/2014 (M)
MATERIAL |  | FONTE | UNID | COEFICIENTE | PREÇO UNITÁRIO | TOTAL
00000122 | ADESIVO PLASTICO PARA PVC, FRASCO COM 850 GR | SINAPI | UN | 0.0138 | 42.45 | 0.59
00009836 | TUBO PVC SERIE NORMAL, DN 100 MM, PARA ESGOTO PREDIAL (NBR 5688) | SINAPI | M | 1.05 | 6.48 | 6.8
00020083 | SOLUCAO LIMPADORA PARA PVC, FRASCO COM 1000 CM3 | SINAPI | UN | 0.0225 | 36.87 | 0.83
00038383 | LIXA D'AGUA EM FOLHA, GRAO 100 | SINAPI | UN | 0.09 | 1.34 | 0.12
|  |  |  | TOTAL MATERIAL: |  | 8.34
SERVICO |  | FONTE | UNID | COEFICIENTE | PREÇO UNITÁRIO | TOTAL
88248 | AUXILIAR DE ENCANADOR OU BOMBEIRO HIDRÁULICO COM ENCARGOS COMPLEMENTARES | SINAPI | H | 0.27 | 10.52 | 2.84
88267 | ENCANADOR OU BOMBEIRO HIDRÁULICO COM ENCARGOS COMPLEMENTARES | SINAPI | H | 0.27 | 13.45 | 3.63
|  |  |  | TOTAL SERVICO: |  | 6.47
|  |  |  | VALOR: |  | 14.81
|  |  |  | VALOR ENCARGOS (86.60%): |  | 2.53
|  |  |  | VALOR COM ENCARGOS: |  | 14.81
|  |  |  | VALOR BDI (28.35%): |  | 4.1986
|  |  |  | VALOR COM BDI: |  | 19.01
|  |  |  | QUANTIDADE: |  | 1
|  |  |  | TOTAL GERAL: |  | 19.01
89851 - JOELHO 45 GRAUS, PVC, SERIE NORMAL, ESGOTO PREDIAL, DN 100 MM, JUNTA ELÁSTICA, FORNECIDO E INSTALADO EM SUBCOLETOR AÉREO DE ESGOTO SANITÁRIO. AF_12/2014 (UN)
MATERIAL |  | FONTE | UNID | COEFICIENTE | PREÇO UNITÁRIO | TOTAL
00000301 | ANEL BORRACHA PARA TUBO ESGOTO PREDIAL, DN 100 MM (NBR 5688) | SINAPI | UN | 1 | 1.96 | 1.96
00003528 | JOELHO PVC, SOLDAVEL, PB, 45 GRAUS, DN 100 MM, PARA ESGOTO PREDIAL | SINAPI | UN | 1 | 5.51 | 5.51
00020078 | PASTA LUBRIFICANTE PARA TUBOS E CONEXOES COM JUNTA ELASTICA (USO EM PVC, ACO, POLIETILENO E OUTROS) ( DE *400* G) | SINAPI | UN | 0.046 | 15.54 | 0.71
|  |  |  | TOTAL MATERIAL: |  | 8.18
SERVICO |  | FONTE | UNID | COEFICIENTE | PREÇO UNITÁRIO | TOTAL
88248 | AUXILIAR DE ENCANADOR OU BOMBEIRO HIDRÁULICO COM ENCARGOS COMPLEMENTARES | SINAPI | H | 0.24 | 10.52 | 2.52
88267 | ENCANADOR OU BOMBEIRO HIDRÁULICO COM ENCARGOS COMPLEMENTARES | SINAPI | H | 0.24 | 13.45 | 3.23
|  |  |  | TOTAL SERVICO: |  | 5.75
|  |  |  | VALOR: |  | 13.93
|  |  |  | VALOR ENCARGOS (86.60%): |  | 2.26
|  |  |  | VALOR COM ENCARGOS: |  | 13.93
|  |  |  | VALOR BDI (28.35%): |  | 3.9492
|  |  |  | VALOR COM BDI: |  | 17.88
|  |  |  | QUANTIDADE: |  | 1
|  |  |  | TOTAL GERAL: |  | 17.88
89856 - LUVA SIMPLES, PVC, SERIE NORMAL, ESGOTO PREDIAL, DN 100 MM, JUNTA ELÁSTICA, FORNECIDO E INSTALADO EM SUBCOLETOR AÉREO DE ESGOTO SANITÁRIO. AF_12/2014 (UN)
MATERIAL |  | FONTE | UNID | COEFICIENTE | PREÇO UNITÁRIO | TOTAL
00000301 | ANEL BORRACHA PARA TUBO ESGOTO PREDIAL, DN 100 MM (NBR 5688) | SINAPI | UN | 1 | 1.96 | 1.96
00003899 | LUVA SIMPLES, PVC, SOLDAVEL, DN 100 MM, SERIE NORMAL, PARA ESGOTO PREDIAL | SINAPI | UN | 1 | 3.83 | 3.83
00020078 | PASTA LUBRIFICANTE PARA TUBOS E CONEXOES COM JUNTA ELASTICA (USO EM PVC, ACO, POLIETILENO E OUTROS) ( DE *400* G) | SINAPI | UN | 0.046 | 15.54 | 0.71
|  |  |  | TOTAL MATERIAL: |  | 6.5
SERVICO |  | FONTE | UNID | COEFICIENTE | PREÇO UNITÁRIO | TOTAL
88248 | AUXILIAR DE ENCANADOR OU BOMBEIRO HIDRÁULICO COM ENCARGOS COMPLEMENTARES | SINAPI | H | 0.16 | 10.52 | 1.68
88267 | ENCANADOR OU BOMBEIRO HIDRÁULICO COM ENCARGOS COMPLEMENTARES | SINAPI | H | 0.16 | 13.45 | 2.15
|  |  |  | TOTAL SERVICO: |  | 3.83
|  |  |  | VALOR: |  | 10.33
|  |  |  | VALOR ENCARGOS (86.60%): |  | 1.5
|  |  |  | VALOR COM ENCARGOS: |  | 10.33
|  |  |  | VALOR BDI (28.35%): |  | 2.9286
|  |  |  | VALOR COM BDI: |  | 13.26
|  |  |  | QUANTIDADE: |  | 1
|  |  |  | TOTAL GERAL: |  | 13.26
89861 - JUNÇÃO SIMPLES, PVC, SERIE NORMAL, ESGOTO PREDIAL, DN 100 X 100 MM, JUNTA ELÁSTICA, FORNECIDO E INSTALADO EM SUBCOLETOR AÉREO DE ESGOTO SANITÁRIO. AF_12/2014 (UN)
MATERIAL |  | FONTE | UNID | COEFICIENTE | PREÇO UNITÁRIO | TOTAL
00000301 | ANEL BORRACHA PARA TUBO ESGOTO PREDIAL, DN 100 MM (NBR 5688) | SINAPI | UN | 2 | 1.96 | 3.92
00003670 | JUNCAO SIMPLES, PVC, 45 GRAUS, DN 100 X 100 MM, SERIE NORMAL PARA ESGOTO PREDIAL | SINAPI | UN | 1 | 14.33 | 14.33
00020078 | PASTA LUBRIFICANTE PARA TUBOS E CONEXOES COM JUNTA ELASTICA (USO EM PVC, ACO, POLIETILENO E OUTROS) ( DE *400* G) | SINAPI | UN | 0.092 | 15.54 | 1.43
|  |  |  | TOTAL MATERIAL: |  | 19.68
SERVICO |  | FONTE | UNID | COEFICIENTE | PREÇO UNITÁRIO | TOTAL
88248 | AUXILIAR DE ENCANADOR OU BOMBEIRO HIDRÁULICO COM ENCARGOS COMPLEMENTARES | SINAPI | H | 0.32 | 10.52 | 3.37
88267 | ENCANADOR OU BOMBEIRO HIDRÁULICO COM ENCARGOS COMPLEMENTARES | SINAPI | H | 0.32 | 13.45 | 4.3
|  |  |  | TOTAL SERVICO: |  | 7.67
|  |  |  | VALOR: |  | 27.35
|  |  |  | VALOR ENCARGOS (86.60%): |  | 3.01
|  |  |  | VALOR COM ENCARGOS: |  | 27.35
|  |  |  | VALOR BDI (28.35%): |  | 7.7537
|  |  |  | VALOR COM BDI: |  | 35.1
|  |  |  | QUANTIDADE: |  | 1
|  |  |  | TOTAL GERAL: |  | 35.1
89711 - TUBO PVC, SERIE NORMAL, ESGOTO PREDIAL, DN 40 MM, FORNECIDO E INSTALADO EM RAMAL DE DESCARGA OU RAMAL DE ESGOTO SANITÁRIO. AF_12/2014 (M)
MATERIAL |  | FONTE | UNID | COEFICIENTE | PREÇO UNITÁRIO | TOTAL
00009835 | TUBO PVC SERIE NORMAL, DN 40 MM, PARA ESGOTO PREDIAL (NBR 5688) | SINAPI | M | 1.05 | 2.45 | 2.57
00038383 | LIXA D'AGUA EM FOLHA, GRAO 100 | SINAPI | UN | 0.1 | 1.34 | 0.13
|  |  |  | TOTAL MATERIAL: |  | 2.7
SERVICO |  | FONTE | UNID | COEFICIENTE | PREÇO UNITÁRIO | TOTAL
88248 | AUXILIAR DE ENCANADOR OU BOMBEIRO HIDRÁULICO COM | SINAPI | H | 0.3 | 10.52 | 3.16
88248 | ENCARGOS COMPLEMENTARES
88267 | ENCANADOR OU BOMBEIRO HIDRÁULICO COM ENCARGOS COMPLEMENTARES | SINAPI | H | 0.3 | 13.45 | 4.04
|  |  |  | TOTAL SERVICO: |  | 7.2
|  |  |  | VALOR: |  | 9.9
|  |  |  | VALOR ENCARGOS (86.60%): |  | 2.83
|  |  |  | VALOR COM ENCARGOS: |  | 9.9
|  |  |  | VALOR BDI (28.35%): |  | 2.8067
|  |  |  | VALOR COM BDI: |  | 12.71
|  |  |  | QUANTIDADE: |  | 1
|  |  |  | TOTAL GERAL: |  | 12.71
89724 - JOELHO 90 GRAUS, PVC, SERIE NORMAL, ESGOTO PREDIAL, DN 40 MM, JUNTA SOLDÁVEL, FORNECIDO E INSTALADO EM RAMAL DE DESCARGA OU RAMAL DE ESGOTO SANITÁRIO. AF_12/2014 (UN)
MATERIAL |  | FONTE | UNID | COEFICIENTE | PREÇO UNITÁRIO | TOTAL
00000122 | ADESIVO PLASTICO PARA PVC, FRASCO COM 850 GR | SINAPI | UN | 0.0099 | 42.45 | 0.42
00003517 | JOELHO PVC, SOLDAVEL, BB, 90 GRAUS, DN 40 MM, PARA ESGOTO PREDIAL | SINAPI | UN | 1 | 1.06 | 1.06
00020083 | SOLUCAO LIMPADORA PARA PVC, FRASCO COM 1000 CM3 | SINAPI | UN | 0.015 | 36.87 | 0.55
00038383 | LIXA D'AGUA EM FOLHA, GRAO 100 | SINAPI | UN | 0.021 | 1.34 | 0.03
|  |  |  | TOTAL MATERIAL: |  | 2.06
SERVICO |  | FONTE | UNID | COEFICIENTE | PREÇO UNITÁRIO | TOTAL
88248 | AUXILIAR DE ENCANADOR OU BOMBEIRO HIDRÁULICO COM ENCARGOS COMPLEMENTARES | SINAPI | H | 0.1 | 10.52 | 1.05
88267 | ENCANADOR OU BOMBEIRO HIDRÁULICO COM ENCARGOS COMPLEMENTARES | SINAPI | H | 0.1 | 13.45 | 1.35
|  |  |  | TOTAL SERVICO: |  | 2.4
|  |  |  | VALOR: |  | 4.46
|  |  |  | VALOR ENCARGOS (86.60%): |  | 0.94
|  |  |  | VALOR COM ENCARGOS: |  | 4.46
|  |  |  | VALOR BDI (28.35%): |  | 1.2644
|  |  |  | VALOR COM BDI: |  | 5.72
|  |  |  | QUANTIDADE: |  | 1
|  |  |  | TOTAL GERAL: |  | 5.72
89726 - JOELHO 45 GRAUS, PVC, SERIE NORMAL, ESGOTO PREDIAL, DN 40 MM, JUNTA SOLDÁVEL, FORNECIDO E INSTALADO EM RAMAL DE DESCARGA OU RAMAL DE ESGOTO SANITÁRIO. AF_12/2014 (UN)
MATERIAL |  | FONTE | UNID | COEFICIENTE | PREÇO UNITÁRIO | TOTAL
00000122 | ADESIVO PLASTICO PARA PVC, FRASCO COM 850 GR | SINAPI | UN | 0.0099 | 42.45 | 0.42
00003516 | JOELHO PVC, SOLDAVEL, BB, 45 GRAUS, DN 40 MM, PARA ESGOTO PREDIAL | SINAPI | UN | 1 | 1.74 | 1.74
00020083 | SOLUCAO LIMPADORA PARA PVC, FRASCO COM 1000 CM3 | SINAPI | UN | 0.015 | 36.87 | 0.55
00038383 | LIXA D'AGUA EM FOLHA, GRAO 100 | SINAPI | UN | 0.021 | 1.34 | 0.03
|  |  |  | TOTAL MATERIAL: |  | 2.74
SERVICO |  | FONTE | UNID | COEFICIENTE | PREÇO UNITÁRIO | TOTAL
88248 | AUXILIAR DE ENCANADOR OU BOMBEIRO HIDRÁULICO COM ENCARGOS COMPLEMENTARES | SINAPI | H | 0.1 | 10.52 | 1.05
88267 | ENCANADOR OU BOMBEIRO HIDRÁULICO COM ENCARGOS COMPLEMENTARES | SINAPI | H | 0.1 | 13.45 | 1.35
|  |  |  | TOTAL SERVICO: |  | 2.4
|  |  |  | VALOR: |  | 5.14
|  |  |  | VALOR ENCARGOS (86.60%): |  | 0.94
|  |  |  | VALOR COM ENCARGOS: |  | 5.14
|  |  |  | VALOR BDI (28.35%): |  | 1.4572
|  |  |  | VALOR COM BDI: |  | 6.6
|  |  |  | QUANTIDADE: |  | 1
|  |  |  | TOTAL GERAL: |  | 6.6
89752 - LUVA SIMPLES, PVC, SERIE NORMAL, ESGOTO PREDIAL, DN 40 MM, JUNTA SOLDÁVEL, FORNECIDO E INSTALADO EM RAMAL DE DESCARGA OU RAMAL DE ESGOTO SANITÁRIO. AF_12/2014 (UN)
MATERIAL |  | FONTE | UNID | COEFICIENTE | PREÇO UNITÁRIO | TOTAL
00000122 | ADESIVO PLASTICO PARA PVC, FRASCO COM 850 GR | SINAPI | UN | 0.0099 | 42.45 | 0.42
00003897 | LUVA SIMPLES, PVC, SOLDAVEL, DN 40 MM, SERIE NORMAL, PARA ESGOTO PREDIAL | SINAPI | UN | 1 | 0.78 | 0.78
00020083 | SOLUCAO LIMPADORA PARA PVC, FRASCO COM 1000 CM3 | SINAPI | UN | 0.015 | 36.87 | 0.55
|  |  |  | TOTAL MATERIAL: |  | 1.75
SERVICO |  | FONTE | UNID | COEFICIENTE | PREÇO UNITÁRIO | TOTAL
88248 | AUXILIAR DE ENCANADOR OU BOMBEIRO HIDRÁULICO COM ENCARGOS COMPLEMENTARES | SINAPI | H | 0.07 | 10.52 | 0.74
88267 | ENCANADOR OU BOMBEIRO HIDRÁULICO COM ENCARGOS COMPLEMENTARES | SINAPI | H | 0.07 | 13.45 | 0.94
|  |  |  | TOTAL SERVICO: |  | 1.68
|  |  |  | VALOR: |  | 3.43
|  |  |  | VALOR ENCARGOS (86.60%): |  | 0.66
|  |  |  | VALOR COM ENCARGOS: |  | 3.43
|  |  |  | VALOR BDI (28.35%): |  | 0.9724
|  |  |  | VALOR COM BDI: |  | 4.4
|  |  |  | QUANTIDADE: |  | 1
|  |  |  | TOTAL GERAL: |  | 4.4
89783 - JUNÇÃO SIMPLES, PVC, SERIE NORMAL, ESGOTO PREDIAL, DN 40 MM, JUNTA SOLDÁVEL, FORNECIDO E INSTALADO EM RAMAL DE DESCARGA OU RAMAL DE ESGOTO SANITÁRIO. AF_12/2014 (UN)
MATERIAL |  | FONTE | UNID | COEFICIENTE | PREÇO UNITÁRIO | TOTAL
00000122 | ADESIVO PLASTICO PARA PVC, FRASCO COM 850 GR | SINAPI | UN | 0.0148 | 42.45 | 0.63
00003666 | JUNCAO SIMPLES, PVC, 45 GRAUS, DN 40 X 40 MM, SERIE NORMAL PARA ESGOTO PREDIAL | SINAPI | UN | 1 | 2.24 | 2.24
00020083 | SOLUCAO LIMPADORA PARA PVC, FRASCO COM 1000 CM3 | SINAPI | UN | 0.015 | 36.87 | 0.55
00038383 | LIXA D'AGUA EM FOLHA, GRAO 100 | SINAPI | UN | 0.051 | 1.34 | 0.07
|  |  |  | TOTAL MATERIAL: |  | 3.49
SERVICO |  | FONTE | UNID | COEFICIENTE | PREÇO UNITÁRIO | TOTAL
88248 | AUXILIAR DE ENCANADOR OU BOMBEIRO HIDRÁULICO COM ENCARGOS COMPLEMENTARES | SINAPI | H | 0.14 | 10.52 | 1.47
88267 | ENCANADOR OU BOMBEIRO HIDRÁULICO COM ENCARGOS COMPLEMENTARES | SINAPI | H | 0.14 | 13.45 | 1.88
|  |  |  | TOTAL SERVICO: |  | 3.35
|  |  |  | VALOR: |  | 6.84
|  |  |  | VALOR ENCARGOS (86.60%): |  | 1.31
|  |  |  | VALOR COM ENCARGOS: |  | 6.84
|  |  |  | VALOR BDI (28.35%): |  | 1.9391
|  |  |  | VALOR COM BDI: |  | 8.78
|  |  |  | QUANTIDADE: |  | 1
|  |  |  | TOTAL GERAL: |  | 8.78
89712 - TUBO PVC, SERIE NORMAL, ESGOTO PREDIAL, DN 50 MM, FORNECIDO E INSTALADO EM RAMAL DE DESCARGA OU RAMAL DE ESGOTO SANITÁRIO. AF_12/2014 (M)
MATERIAL |  | FONTE | UNID | COEFICIENTE | PREÇO UNITÁRIO | TOTAL
00000122 | ADESIVO PLASTICO PARA PVC, FRASCO COM 850 GR | SINAPI | UN | 0.0108 | 42.45 | 0.46
00009838 | TUBO PVC SERIE NORMAL, DN 50 MM, PARA ESGOTO PREDIAL (NBR 5688) | SINAPI | M | 1.05 | 4.21 | 4.42
00020083 | SOLUCAO LIMPADORA PARA PVC, FRASCO COM 1000 CM3 | SINAPI | UN | 0.0163 | 36.87 | 0.6
00038383 | LIXA D'AGUA EM FOLHA, GRAO 100 | SINAPI | UN | 0.127 | 1.34 | 0.17
|  |  |  | TOTAL MATERIAL: |  | 5.65
SERVICO |  | FONTE | UNID | COEFICIENTE | PREÇO UNITÁRIO | TOTAL
88248 | AUXILIAR DE ENCANADOR OU BOMBEIRO HIDRÁULICO COM ENCARGOS COMPLEMENTARES | SINAPI | H | 0.38 | 10.52 | 4
88267 | ENCANADOR OU BOMBEIRO HIDRÁULICO COM ENCARGOS COMPLEMENTARES | SINAPI | H | 0.38 | 13.45 | 5.11
|  |  |  | TOTAL SERVICO: |  | 9.11
|  |  |  | VALOR: |  | 14.76
|  |  |  | VALOR ENCARGOS (86.60%): |  | 3.58
|  |  |  | VALOR COM ENCARGOS: |  | 14.76
|  |  |  | VALOR BDI (28.35%): |  | 4.1845
|  |  |  | VALOR COM BDI: |  | 18.94
|  |  |  | QUANTIDADE: |  | 1
|  |  |  | TOTAL GERAL: |  | 18.94
89731 - JOELHO 90 GRAUS, PVC, SERIE NORMAL, ESGOTO PREDIAL, DN 50 MM, JUNTA ELÁSTICA, FORNECIDO E INSTALADO EM RAMAL DE DESCARGA OU RAMAL DE ESGOTO SANITÁRIO. AF_12/2014 (UN)
MATERIAL |  | FONTE | UNID | COEFICIENTE | PREÇO UNITÁRIO | TOTAL
00000296 | ANEL BORRACHA PARA TUBO ESGOTO PREDIAL DN 50 MM (NBR 5688) | SINAPI | UN | 1 | 1.1 | 1.1
00003526 | JOELHO PVC, SOLDAVEL, PB, 90 GRAUS, DN 50 MM, PARA ESGOTO PREDIAL | SINAPI | UN | 1 | 1.63 | 1.63
00020078 | PASTA LUBRIFICANTE PARA TUBOS E CONEXOES COM JUNTA ELASTICA (USO EM PVC, ACO, POLIETILENO E OUTROS) ( DE *400* G) | SINAPI | UN | 0.02 | 15.54 | 0.31
|  |  |  | TOTAL MATERIAL: |  | 3.04
SERVICO |  | FONTE | UNID | COEFICIENTE | PREÇO UNITÁRIO | TOTAL
88248 | AUXILIAR DE ENCANADOR OU BOMBEIRO HIDRÁULICO COM ENCARGOS COMPLEMENTARES | SINAPI | H | 0.13 | 10.52 | 1.37
88267 | ENCANADOR OU BOMBEIRO HIDRÁULICO COM ENCARGOS COMPLEMENTARES | SINAPI | H | 0.13 | 13.45 | 1.75
|  |  |  | TOTAL SERVICO: |  | 3.12
|  |  |  | VALOR: |  | 6.16
|  |  |  | VALOR ENCARGOS (86.60%): |  | 1.22
|  |  |  | VALOR COM ENCARGOS: |  | 6.16
|  |  |  | VALOR BDI (28.35%): |  | 1.7464
|  |  |  | VALOR COM BDI: |  | 7.91
|  |  |  | QUANTIDADE: |  | 1
|  |  |  | TOTAL GERAL: |  | 7.91
89732 - JOELHO 45 GRAUS, PVC, SERIE NORMAL, ESGOTO PREDIAL, DN 50 MM, JUNTA ELÁSTICA, FORNECIDO E INSTALADO EM RAMAL DE DESCARGA OU RAMAL DE ESGOTO SANITÁRIO. AF_12/2014 (UN)
MATERIAL |  | FONTE | UNID | COEFICIENTE | PREÇO UNITÁRIO | TOTAL
00000296 | ANEL BORRACHA PARA TUBO ESGOTO PREDIAL DN 50 MM (NBR 5688) | SINAPI | UN | 1 | 1.1 | 1.1
00003518 | JOELHO PVC, SOLDAVEL, PB, 45 GRAUS, DN 50 MM, PARA ESGOTO PREDIAL | SINAPI | UN | 1 | 2.12 | 2.12
00020078 | PASTA LUBRIFICANTE PARA TUBOS E CONEXOES COM JUNTA ELASTICA (USO EM PVC, ACO, POLIETILENO E OUTROS) ( DE *400* G) | SINAPI | UN | 0.02 | 15.54 | 0.31
|  |  |  | TOTAL MATERIAL: |  | 3.53
SERVICO |  | FONTE | UNID | COEFICIENTE | PREÇO UNITÁRIO | TOTAL
88248 | AUXILIAR DE ENCANADOR OU BOMBEIRO HIDRÁULICO COM ENCARGOS COMPLEMENTARES | SINAPI | H | 0.13 | 10.52 | 1.37
88267 | ENCANADOR OU BOMBEIRO HIDRÁULICO COM ENCARGOS COMPLEMENTARES | SINAPI | H | 0.13 | 13.45 | 1.75
|  |  |  | TOTAL SERVICO: |  | 3.12
|  |  |  | VALOR: |  | 6.65
|  |  |  | VALOR ENCARGOS (86.60%): |  | 1.22
|  |  |  | VALOR COM ENCARGOS: |  | 6.65
|  |  |  | VALOR BDI (28.35%): |  | 1.8853
|  |  |  | VALOR COM BDI: |  | 8.54
|  |  |  | QUANTIDADE: |  | 1
|  |  |  | TOTAL GERAL: |  | 8.54
89753 - LUVA SIMPLES, PVC, SERIE NORMAL, ESGOTO PREDIAL, DN 50 MM, JUNTA ELÁSTICA, FORNECIDO E INSTALADO EM RAMAL DE DESCARGA OU RAMAL DE ESGOTO SANITÁRIO. AF_12/2014 (UN)
MATERIAL |  | FONTE | UNID | COEFICIENTE | PREÇO UNITÁRIO | TOTAL
00000296 | ANEL BORRACHA PARA TUBO ESGOTO PREDIAL DN 50 MM (NBR 5688) | SINAPI | UN | 1 | 1.1 | 1.1
00003875 | LUVA SIMPLES, PVC, SOLDAVEL, DN 50 MM, SERIE NORMAL, PARA ESGOTO PREDIAL | SINAPI | UN | 1 | 1.77 | 1.77
00020078 | PASTA LUBRIFICANTE PARA TUBOS E CONEXOES COM JUNTA ELASTICA (USO EM PVC, ACO, POLIETILENO E OUTROS) ( DE *400* G) | SINAPI | UN | 0.02 | 15.54 | 0.31
|  |  |  | TOTAL MATERIAL: |  | 3.18
SERVICO |  | FONTE | UNID | COEFICIENTE | PREÇO UNITÁRIO | TOTAL
88248 | AUXILIAR DE ENCANADOR OU BOMBEIRO HIDRÁULICO COM ENCARGOS COMPLEMENTARES | SINAPI | H | 0.08 | 10.52 | 0.84
88267 | ENCANADOR OU BOMBEIRO HIDRÁULICO COM ENCARGOS COMPLEMENTARES | SINAPI | H | 0.08 | 13.45 | 1.08
|  |  |  | TOTAL SERVICO: |  | 1.92
|  |  |  | VALOR: |  | 5.1
|  |  |  | VALOR ENCARGOS (86.60%): |  | 0.76
|  |  |  | VALOR COM ENCARGOS: |  | 5.1
|  |  |  | VALOR BDI (28.35%): |  | 1.4459
|  |  |  | VALOR COM BDI: |  | 6.55
|  |  |  | QUANTIDADE: |  | 1
|  |  |  | TOTAL GERAL: |  | 6.55
89784 - TE, PVC, SERIE NORMAL, ESGOTO PREDIAL, DN 50 X 50 MM, JUNTA ELÁSTICA, FORNECIDO E INSTALADO EM RAMAL DE DESCARGA OU RAMAL DE ESGOTO SANITÁRIO. AF_12/2014 (UN)
MATERIAL |  | FONTE | UNID | COEFICIENTE | PREÇO UNITÁRIO | TOTAL
00000296 | ANEL BORRACHA PARA TUBO ESGOTO PREDIAL DN 50 MM (NBR 5688) | SINAPI | UN | 2 | 1.1 | 2.2
00007097 | TE SANITARIO, PVC, DN 50 X 50 MM, SERIE NORMAL, PARA ESGOTO PREDIAL | SINAPI | UN | 1 | 4.59 | 4.59
00020078 | PASTA LUBRIFICANTE PARA TUBOS E CONEXOES COM JUNTA ELASTICA (USO EM PVC, ACO, POLIETILENO E OUTROS) ( DE *400* G) | SINAPI | UN | 0.04 | 15.54 | 0.62
|  |  |  | TOTAL MATERIAL: |  | 7.41
SERVICO |  | FONTE | UNID | COEFICIENTE | PREÇO UNITÁRIO | TOTAL
88248 | AUXILIAR DE ENCANADOR OU BOMBEIRO HIDRÁULICO COM ENCARGOS COMPLEMENTARES | SINAPI | H | 0.17 | 10.52 | 1.79
88267 | ENCANADOR OU BOMBEIRO HIDRÁULICO COM ENCARGOS COMPLEMENTARES | SINAPI | H | 0.17 | 13.45 | 2.29
|  |  |  | TOTAL SERVICO: |  | 4.08
|  |  |  | VALOR: |  | 11.49
|  |  |  | VALOR ENCARGOS (86.60%): |  | 1.6
|  |  |  | VALOR COM ENCARGOS: |  | 11.49
|  |  |  | VALOR BDI (28.35%): |  | 3.2574
|  |  |  | VALOR COM BDI: |  | 14.75
|  |  |  | QUANTIDADE: |  | 1
|  |  |  | TOTAL GERAL: |  | 14.75
89813 - LUVA SIMPLES, PVC, SERIE NORMAL, ESGOTO PREDIAL, DN 50 MM, JUNTA ELÁSTICA, FORNECIDO E INSTALADO EM PRUMADA DE ESGOTO SANITÁRIO OU VENTILAÇÃO. AF_12/2014 (UN)
MATERIAL |  | FONTE | UNID | COEFICIENTE | PREÇO UNITÁRIO | TOTAL
00000296 | ANEL BORRACHA PARA TUBO ESGOTO PREDIAL DN 50 MM (NBR 5688) | SINAPI | UN | 1 | 1.1 | 1.1
00003875 | LUVA SIMPLES, PVC, SOLDAVEL, DN 50 MM, SERIE NORMAL, PARA ESGOTO PREDIAL | SINAPI | UN | 1 | 1.77 | 1.77
00020078 | PASTA LUBRIFICANTE PARA TUBOS E CONEXOES COM JUNTA ELASTICA (USO EM PVC, ACO, POLIETILENO E OUTROS) ( DE *400* G) | SINAPI | UN | 0.02 | 15.54 | 0.31
|  |  |  | TOTAL MATERIAL: |  | 3.18
SERVICO |  | FONTE | UNID | COEFICIENTE | PREÇO UNITÁRIO | TOTAL
88248 | AUXILIAR DE ENCANADOR OU BOMBEIRO HIDRÁULICO COM ENCARGOS COMPLEMENTARES | SINAPI | H | 0.03 | 10.52 | 0.32
88267 | ENCANADOR OU BOMBEIRO HIDRÁULICO COM ENCARGOS COMPLEMENTARES | SINAPI | H | 0.03 | 13.45 | 0.4
|  |  |  | TOTAL SERVICO: |  | 0.72
|  |  |  | VALOR: |  | 3.9
|  |  |  | VALOR ENCARGOS (86.60%): |  | 0.28
|  |  |  | VALOR COM ENCARGOS: |  | 3.9
|  |  |  | VALOR BDI (28.35%): |  | 1.1057
|  |  |  | VALOR COM BDI: |  | 5.01
|  |  |  | QUANTIDADE: |  | 1
|  |  |  | TOTAL GERAL: |  | 5.01
90437 - FURO EM ALVENARIA PARA DIÂMETROS MAIORES QUE 40 MM E MENORES OU IGUAIS A 75 MM. AF_05/2015 (UN)
SERVICO |  | FONTE | UNID | COEFICIENTE | PREÇO UNITÁRIO | TOTAL
88248 | AUXILIAR DE ENCANADOR OU BOMBEIRO HIDRÁULICO COM ENCARGOS COMPLEMENTARES | SINAPI | H | 0.187 | 10.52 | 1.97
88267 | ENCANADOR OU BOMBEIRO HIDRÁULICO COM ENCARGOS COMPLEMENTARES | SINAPI | H | 1.2 | 13.45 | 16.14
|  |  |  | TOTAL SERVICO: |  | 18.11
|  |  |  | VALOR: |  | 18.11
|  |  |  | VALOR ENCARGOS (86.60%): |  | 7.22
|  |  |  | VALOR COM ENCARGOS: |  | 18.11
|  |  |  | VALOR BDI (28.35%): |  | 5.1342
|  |  |  | VALOR COM BDI: |  | 23.24
|  |  |  | QUANTIDADE: |  | 1
|  |  |  | TOTAL GERAL: |  | 23.24
90454 - PASSANTE TIPO TUBO DE DIÂMETRO MAIORES QUE 40 MM E MENORES OU IGUAIS A 75 MM, FIXADO EM LAJE. AF_05/2015 (UN)
MATERIAL |  | FONTE | UNID | COEFICIENTE | PREÇO UNITÁRIO | TOTAL
00000337 | ARAME RECOZIDO 18 BWG, 1,25 MM (0,01 KG/M) | SINAPI | KG | 0.005 | 7.64 | 0.04
00009837 | TUBO PVC SERIE NORMAL, DN 75 MM, PARA ESGOTO PREDIAL (NBR 5688) | SINAPI | M | 0.15 | 5.7 | 0.86
|  |  |  | TOTAL MATERIAL: |  | 0.9
SERVICO |  | FONTE | UNID | COEFICIENTE | PREÇO UNITÁRIO | TOTAL
88248 | AUXILIAR DE ENCANADOR OU BOMBEIRO HIDRÁULICO COM ENCARGOS COMPLEMENTARES | SINAPI | H | 0.016 | 10.52 | 0.17
88267 | ENCANADOR OU BOMBEIRO HIDRÁULICO COM ENCARGOS COMPLEMENTARES | SINAPI | H | 0.101 | 13.45 | 1.36
|  |  |  | TOTAL SERVICO: |  | 1.53
|  |  |  | VALOR: |  | 2.43
|  |  |  | VALOR ENCARGOS (86.60%): |  | 0.62
|  |  |  | VALOR COM ENCARGOS: |  | 2.43
|  |  |  | VALOR BDI (28.35%): |  | 0.6889
|  |  |  | VALOR COM BDI: |  | 3.12
|  |  |  | QUANTIDADE: |  | 1
|  |  |  | TOTAL GERAL: |  | 3.12
90467 - CHUMBAMENTO LINEAR EM ALVENARIA PARA RAMAIS/DISTRIBUIÇÃO COM DIÂMETROS MAIORES QUE 40 MM E MENORES OU IGUAIS A 75 MM. AF_05/2015 (M)
SERVICO |  | FONTE | UNID | COEFICIENTE | PREÇO UNITÁRIO | TOTAL
88248 | AUXILIAR DE ENCANADOR OU BOMBEIRO HIDRÁULICO COM ENCARGOS COMPLEMENTARES | SINAPI | H | 0.086 | 10.52 | 0.9
88267 | ENCANADOR OU BOMBEIRO HIDRÁULICO COM ENCARGOS COMPLEMENTARES | SINAPI | H | 0.613 | 13.45 | 8.24
88629 | ARGAMASSA TRAÇO 1:3 (CIMENTO E AREIA MÉDIA), PREPARO MANUAL. AF_08/2014 | SINAPI | M3 | 0.005 | 384.11 | 1.92
|  |  |  | TOTAL SERVICO: |  | 11.06
|  |  |  | VALOR: |  | 11.06
|  |  |  | VALOR ENCARGOS (86.60%): |  | 3.81
|  |  |  | VALOR COM ENCARGOS: |  | 11.06
|  |  |  | VALOR BDI (28.35%): |  | 3.1355
|  |  |  | VALOR COM BDI: |  | 14.2
|  |  |  | QUANTIDADE: |  | 1
|  |  |  | TOTAL GERAL: |  | 14.2
91186 - FIXAÇÃO DE TUBOS HORIZONTAIS DE PVC, CPVC OU COBRE DIÂMETROS MAIORES QUE 40 MM E MENORES OU IGUAIS A 75 MM COM ABRAÇADEIRA METÁLICA FLEXÍVEL 18 MM, FIXADA DIRETAMENTE NA LAJE. AF_05/2015 (M)
MATERIAL |  | FONTE | UNID | COEFICIENTE | PREÇO UNITÁRIO | TOTAL
00004350 | BUCHA DE NYLON, DIAMETRO DO FURO 8 MM, COMPRIMENTO 40 MM, COM PARAFUSO DE ROSCA SOBERBA, CABECA CHATA, FENDA SIMPLES, 4,8 X 50 MM | SINAPI | UN | 0.836 | 0.38 | 0.32
00014153 | FITA METALICA PERFURADA, L = *18* MM, ROLO DE 30 M, CARGA RECOMENDADA = *30* KGF | SINAPI | UN | 0.005 | 38.37 | 0.19
|  |  |  | TOTAL MATERIAL: |  | 0.51
SERVICO |  | FONTE | UNID | COEFICIENTE | PREÇO UNITÁRIO | TOTAL
88248 | AUXILIAR DE ENCANADOR OU BOMBEIRO HIDRÁULICO COM ENCARGOS COMPLEMENTARES | SINAPI | H | 0.025 | 10.52 | 0.26
88267 | ENCANADOR OU BOMBEIRO HIDRÁULICO COM ENCARGOS COMPLEMENTARES | SINAPI | H | 0.175 | 13.45 | 2.35
|  |  |  | TOTAL SERVICO: |  | 2.61
|  |  |  | VALOR: |  | 3.12
|  |  |  | VALOR ENCARGOS (86.60%): |  | 1.04
|  |  |  | VALOR COM ENCARGOS: |  | 3.12
|  |  |  | VALOR BDI (28.35%): |  | 0.8845
|  |  |  | VALOR COM BDI: |  | 4
|  |  |  | QUANTIDADE: |  | 1
|  |  |  | TOTAL GERAL: |  | 4
91191 - CHUMBAMENTO PONTUAL EM PASSAGEM DE TUBO COM DIÂMETROS ENTRE 40 MM E 75 MM. AF_05/2015 (UN)
SERVICO |  | FONTE | UNID | COEFICIENTE | PREÇO UNITÁRIO | TOTAL
88248 | AUXILIAR DE ENCANADOR OU BOMBEIRO HIDRÁULICO COM ENCARGOS COMPLEMENTARES | SINAPI | H | 0.023 | 10.52 | 0.24
88267 | ENCANADOR OU BOMBEIRO HIDRÁULICO COM ENCARGOS COMPLEMENTARES | SINAPI | H | 0.166 | 13.45 | 2.23
88629 | ARGAMASSA TRAÇO 1:3 (CIMENTO E AREIA MÉDIA), PREPARO MANUAL. AF_08/2014 | SINAPI | M3 | 0.001 | 384.11 | 0.38
|  |  |  | TOTAL SERVICO: |  | 2.85
|  |  |  | VALOR: |  | 2.85
|  |  |  | VALOR ENCARGOS (86.60%): |  | 1.01
|  |  |  | VALOR COM ENCARGOS: |  | 2.85
|  |  |  | VALOR BDI (28.35%): |  | 0.808
|  |  |  | VALOR COM BDI: |  | 3.66
|  |  |  | QUANTIDADE: |  | 1
|  |  |  | TOTAL GERAL: |  | 3.66
91222 - RASGO EM ALVENARIA PARA RAMAIS/ DISTRIBUIÇÃO COM DIÂMETROS MAIORES QUE 40 MM E MENORES OU IGUAIS A 75 MM. AF_05/2015 (M)
SERVICO |  | FONTE | UNID | COEFICIENTE | PREÇO UNITÁRIO | TOTAL
88248 | AUXILIAR DE ENCANADOR OU BOMBEIRO HIDRÁULICO COM ENCARGOS COMPLEMENTARES | SINAPI | H | 0.076 | 10.52 | 0.8
88267 | ENCANADOR OU BOMBEIRO HIDRÁULICO COM ENCARGOS COMPLEMENTARES | SINAPI | H | 0.483 | 13.45 | 6.5
|  |  |  | TOTAL SERVICO: |  | 7.3
|  |  |  | VALOR: |  | 7.3
|  |  |  | VALOR ENCARGOS (86.60%): |  | 2.92
|  |  |  | VALOR COM ENCARGOS: |  | 7.3
|  |  |  | VALOR BDI (28.35%): |  | 2.0696
|  |  |  | VALOR COM BDI: |  | 9.37
|  |  |  | QUANTIDADE: |  | 1
|  |  |  | TOTAL GERAL: |  | 9.37
S10554 - Encargos Complementares - Encanador (h)
MATERIAL |  | FONTE | UNID | COEFICIENTE | PREÇO UNITÁRIO | TOTAL
I00158 | Almoço (Participação do empregador) | ORSE | un | 0.1018 | 10 | 1.02
I00941 | Fardamento | ORSE | un | 0.0015 | 73.27 | 0.11
I01651 | Óculos branco proteção | ORSE | pr | 0.0008 | 5.5 | 0
I02378 | Vale transporte | ORSE | un | 0.0654 | 3.1 | 0.2
I10492 | Cesta Básica | ORSE | un | 0.0045 | 100 | 0.45
I10592 | Lima chata 1 1/2" | ORSE | un | 0.0001 | 7.49 | 0
I10593 | Praio simples 30cm | ORSE | un | 0.0001 | 39.8 | 0
I10596 | Protetor auricular | ORSE | un | 0.0045 | 3.2 | 0.01
I10599 | Protetor solar fps 30 | ORSE | un | 0.0018 | 18.95 | 0.03
I11253 | Tarracha para tubos PVC de 1/2" | ORSE | un | 0.0011 | 15.76 | 0.02
I11254 | Tarracha para tubos PVC de 3/4" | ORSE | un | 0.0007 | 20 | 0.01
I11255 | Tarracha para tubos PVC de 1" | ORSE | un | 0.0006 | 12.75 | 0.01
I11256 | Tarracha para tubos PVC de 1 1/2" | ORSE | un | 0.0004 | 41.3 | 0.02
I11257 | Tarracha para tubos PVC de 1 1/4" | ORSE | un | 0.0004 | 31.36 | 0.01
I12892S | Luva raspa de couro, cano curto (punho *7* cm) | ORSE | par | 0.0023 | 8.46 | 0.02
I12893S | Bota de seguranca com biqueira de aco e colarinho acolchoado | ORSE | par | 0.0008 | 45.12 | 0.04
I12894S | Capa para chuva em pvc com forro de poliester, com capuz (amarela ou azul) | ORSE | un | 0.0002 | 12.22 | 0
I12895S | Capacete de seguranca aba frontal com suspensao de polietileno, sem jugular (classe b) | ORSE | un | 0.0006 | 9.4 | 0.01
|  |  |  | TOTAL MATERIAL: |  | 1.96
SERVICO |  | FONTE | UNID | COEFICIENTE | PREÇO UNITÁRIO | TOTAL
I10362 | Seguro de vida e acidente em grupo | ORSE | un | 0.0045 | 5.65 | 0.03
I10517 | Exames admissionais/demissionais (checkup) | ORSE | cj | 0.0004 | 326 | 0.13
I10761 | Refeição - café da manhã ( café com leite e dois pães com manteiga) | ORSE | un | 0.1018 | 2.5 | 0.25
|  |  |  | TOTAL SERVICO: |  | 0.41
|  |  |  | VALOR: |  | 2.37
|  |  |  | VALOR ENCARGOS: |  | 0
|  |  |  | VALOR COM ENCARGOS: |  | 2.37
|  |  |  | VALOR BDI (28.35%): |  | 0.6719
|  |  |  | VALOR COM BDI: |  | 3.04
|  |  |  | QUANTIDADE: |  | 1
|  |  |  | TOTAL GERAL: |  | 3.04
86872 - TANQUE DE LOUÇA BRANCA COM COLUNA, 30L OU EQUIVALENTE - FORNECIMENTO E INSTALAÇÃO. AF_12/2013 (UN)
MATERIAL |  | FONTE | UNID | COEFICIENTE | PREÇO UNITÁRIO | TOTAL
00004351 | PARAFUSO NIQUELADO 3 1/2" COM ACABAMENTO CROMADO PARA FIXAR PECA SANITARIA, INCLUI PORCA CEGA, ARRUELA E BUCHA DE NYLON TAMANHO S-8 | SINAPI | UN | 6 | 10.01 | 60.06
00020271 | TANQUE LOUCA BRANCA COM COLUNA *30* L | SINAPI | UN | 1 | 423.08 | 423.08
00037329 | REJUNTE EPOXI BRANCO | SINAPI | KG | 0.117 | 79 | 9.24
|  |  |  | TOTAL MATERIAL: |  | 492.38
SERVICO |  | FONTE | UNID | COEFICIENTE | PREÇO UNITÁRIO | TOTAL
88267 | ENCANADOR OU BOMBEIRO HIDRÁULICO COM ENCARGOS COMPLEMENTARES | SINAPI | H | 1.77 | 13.45 | 23.81
88316 | SERVENTE COM ENCARGOS COMPLEMENTARES | SINAPI | H | 0.71 | 10.44 | 7.41
|  |  |  | TOTAL SERVICO: |  | 31.22
|  |  |  | VALOR: |  | 523.6
|  |  |  | VALOR ENCARGOS (86.60%): |  | 12.37
|  |  |  | VALOR COM ENCARGOS: |  | 523.6
|  |  |  | VALOR BDI (28.35%): |  | 148.4406
|  |  |  | VALOR COM BDI: |  | 672.04
|  |  |  | QUANTIDADE: |  | 1
|  |  |  | TOTAL GERAL: |  | 672.04
86877 - VÁLVULA EM METAL CROMADO 1.1/2" X 1.1/2" PARA TANQUE OU LAVATÓRIO, COM OU SEM LADRÃO - FORNECIMENTO E INSTALAÇÃO. AF_12/2013 (UN)
MATERIAL |  | FONTE | UNID | COEFICIENTE | PREÇO UNITÁRIO | TOTAL
00003146 | FITA VEDA ROSCA EM ROLOS DE 18 MM X 10 M (L X C) | SINAPI | UN | 0.04 | 2 | 0.08
00037588 | VALVULA EM METAL CROMADO PARA TANQUE, 1.1/2 " SEM LADRAO | SINAPI | UN | 1 | 18.27 | 18.27
|  |  |  | TOTAL MATERIAL: |  | 18.35
SERVICO |  | FONTE | UNID | COEFICIENTE | PREÇO UNITÁRIO | TOTAL
88267 | ENCANADOR OU BOMBEIRO HIDRÁULICO COM ENCARGOS COMPLEMENTARES | SINAPI | H | 0.17 | 13.45 | 2.29
88316 | SERVENTE COM ENCARGOS COMPLEMENTARES | SINAPI | H | 0.05 | 10.44 | 0.52
|  |  |  | TOTAL SERVICO: |  | 2.81
|  |  |  | VALOR: |  | 21.16
|  |  |  | VALOR ENCARGOS (86.60%): |  | 1.12
|  |  |  | VALOR COM ENCARGOS: |  | 21.16
|  |  |  | VALOR BDI (28.35%): |  | 5.9989
|  |  |  | VALOR COM BDI: |  | 27.16
|  |  |  | QUANTIDADE: |  | 1
|  |  |  | TOTAL GERAL: |  | 27.16
86883 - SIFÃO DO TIPO FLEXÍVEL EM PVC 1? X 1.1/2? - FORNECIMENTO E INSTALAÇÃO. AF_12/2013 (UN)
MATERIAL |  | FONTE | UNID | COEFICIENTE | PREÇO UNITÁRIO | TOTAL
00003146 | FITA VEDA ROSCA EM ROLOS DE 18 MM X 10 M (L X C) | SINAPI | UN | 0.05 | 2 | 0.1
00006148 | SIFAO PLASTICO FLEXIVEL SAIDA VERTICAL PARA COLUNA LAVATORIO, 1 X 1.1/2 " | SINAPI | UN | 1 | 6 | 6
|  |  |  | TOTAL MATERIAL: |  | 6.1
SERVICO |  | FONTE | UNID | COEFICIENTE | PREÇO UNITÁRIO | TOTAL
88267 | ENCANADOR OU BOMBEIRO HIDRÁULICO COM ENCARGOS COMPLEMENTARES | SINAPI | H | 0.08 | 13.45 | 1.08
88316 | SERVENTE COM ENCARGOS COMPLEMENTARES | SINAPI | H | 0.03 | 10.44 | 0.31
|  |  |  | TOTAL SERVICO: |  | 1.39
|  |  |  | VALOR: |  | 7.49
|  |  |  | VALOR ENCARGOS (86.60%): |  | 0.56
|  |  |  | VALOR COM ENCARGOS: |  | 7.49
|  |  |  | VALOR BDI (28.35%): |  | 2.1234
|  |  |  | VALOR COM BDI: |  | 9.61
|  |  |  | QUANTIDADE: |  | 1
|  |  |  | TOTAL GERAL: |  | 9.61
86914 - TORNEIRA CROMADA 1/2" OU 3/4" PARA TANQUE, PADRÃO MÉDIO - FORNECIMENTO E INSTALAÇÃO. AF_12/2013 (UN)
MATERIAL |  | FONTE | UNID | COEFICIENTE | PREÇO UNITÁRIO | TOTAL
00003146 | FITA VEDA ROSCA EM ROLOS DE 18 MM X 10 M (L X C) | SINAPI | UN | 0.0304 | 2 | 0.06
00013417 | TORNEIRA CROMADA SEM BICO PARA TANQUE 1/2 " OU 3/4 " (REF 1143) | SINAPI | UN | 1 | 29.53 | 29.53
|  |  |  | TOTAL MATERIAL: |  | 29.59
SERVICO |  | FONTE | UNID | COEFICIENTE | PREÇO UNITÁRIO | TOTAL
88267 | ENCANADOR OU BOMBEIRO HIDRÁULICO COM ENCARGOS COMPLEMENTARES | SINAPI | H | 0.15 | 13.45 | 2.02
88316 | SERVENTE COM ENCARGOS COMPLEMENTARES | SINAPI | H | 0.05 | 10.44 | 0.52
|  |  |  | TOTAL SERVICO: |  | 2.54
|  |  |  | VALOR: |  | 32.13
|  |  |  | VALOR ENCARGOS (86.60%): |  | 1.01
|  |  |  | VALOR COM ENCARGOS: |  | 32.13
|  |  |  | VALOR BDI (28.35%): |  | 9.1089
|  |  |  | VALOR COM BDI: |  | 41.24
|  |  |  | QUANTIDADE: |  | 1
|  |  |  | TOTAL GERAL: |  | 41.24
86936 - CUBA DE EMBUTIR DE AÇO INOXIDÁVEL MÉDIA, INCLUSO VÁLVULA TIPO AMERICANA E SIFÃO TIPO GARRAFA EM METAL CROMADO - FORNECIMENTO E INSTALAÇÃO. AF_12/2013 (UN)
SERVICO |  | FONTE | UNID | COEFICIENTE | PREÇO UNITÁRIO | TOTAL
86878 | VÁLVULA EM METAL CROMADO TIPO AMERICANA 3.1/2" X 1.1/2" PARA PIA - FORNECIMENTO E INSTALAÇÃO. AF_12/2013 | SINAPI | UN | 1 | 56.85 | 56.85
86881 | SIFÃO DO TIPO GARRAFA EM METAL CROMADO 1 X 1.1/2" - FORNECIMENTO E INSTALAÇÃO. AF_12/2013 | SINAPI | UN | 1 | 162.67 | 162.67
86900 | CUBA DE EMBUTIR DE AÇO INOXIDÁVEL MÉDIA - FORNECIMENTO E INSTALAÇÃO. AF_12/2013 | SINAPI | UN | 1 | 128.89 | 128.89
|  |  |  | TOTAL SERVICO: |  | 348.41
|  |  |  | VALOR: |  | 348.41
|  |  |  | VALOR ENCARGOS (86.60%): |  | 5.95
|  |  |  | VALOR COM ENCARGOS: |  | 348.41
|  |  |  | VALOR BDI (28.35%): |  | 98.7742
|  |  |  | VALOR COM BDI: |  | 447.18
|  |  |  | QUANTIDADE: |  | 1
|  |  |  | TOTAL GERAL: |  | 447.18
86878 - VÁLVULA EM METAL CROMADO TIPO AMERICANA 3.1/2" X 1.1/2" PARA PIA - FORNECIMENTO E INSTALAÇÃO. AF_12/2013 (UN)
MATERIAL |  | FONTE | UNID | COEFICIENTE | PREÇO UNITÁRIO | TOTAL
00003146 | FITA VEDA ROSCA EM ROLOS DE 18 MM X 10 M (L X C) | SINAPI | UN | 0.04 | 2 | 0.08
00006157 | VALVULA EM METAL CROMADO PARA PIA AMERICANA 3.1/2 X 1.1/2 " | SINAPI | UN | 1 | 53.96 | 53.96
|  |  |  | TOTAL MATERIAL: |  | 54.04
SERVICO |  | FONTE | UNID | COEFICIENTE | PREÇO UNITÁRIO | TOTAL
88267 | ENCANADOR OU BOMBEIRO HIDRÁULICO COM ENCARGOS COMPLEMENTARES | SINAPI | H | 0.17 | 13.45 | 2.29
88316 | SERVENTE COM ENCARGOS COMPLEMENTARES | SINAPI | H | 0.05 | 10.44 | 0.52
|  |  |  | TOTAL SERVICO: |  | 2.81
|  |  |  | VALOR: |  | 56.85
|  |  |  | VALOR ENCARGOS (86.60%): |  | 1.12
|  |  |  | VALOR COM ENCARGOS: |  | 56.85
|  |  |  | VALOR BDI (28.35%): |  | 16.117
|  |  |  | VALOR COM BDI: |  | 72.97
|  |  |  | QUANTIDADE: |  | 1
|  |  |  | TOTAL GERAL: |  | 72.97
86881 - SIFÃO DO TIPO GARRAFA EM METAL CROMADO 1 X 1.1/2" - FORNECIMENTO E INSTALAÇÃO. AF_12/2013 (UN)
MATERIAL |  | FONTE | UNID | COEFICIENTE | PREÇO UNITÁRIO | TOTAL
00003146 | FITA VEDA ROSCA EM ROLOS DE 18 MM X 10 M (L X C) | SINAPI | UN | 0.05 | 2 | 0.1
00006136 | SIFAO EM METAL CROMADO PARA PIA OU LAVATORIO, 1 X 1.1/2 " | SINAPI | UN | 1 | 158 | 158
|  |  |  | TOTAL MATERIAL: |  | 158.1
SERVICO |  | FONTE | UNID | COEFICIENTE | PREÇO UNITÁRIO | TOTAL
88267 | ENCANADOR OU BOMBEIRO HIDRÁULICO COM ENCARGOS COMPLEMENTARES | SINAPI | H | 0.27 | 13.45 | 3.63
88316 | SERVENTE COM ENCARGOS COMPLEMENTARES | SINAPI | H | 0.09 | 10.44 | 0.94
|  |  |  | TOTAL SERVICO: |  | 4.57
|  |  |  | VALOR: |  | 162.67
|  |  |  | VALOR ENCARGOS (86.60%): |  | 1.81
|  |  |  | VALOR COM ENCARGOS: |  | 162.67
|  |  |  | VALOR BDI (28.35%): |  | 46.1169
|  |  |  | VALOR COM BDI: |  | 208.79
|  |  |  | QUANTIDADE: |  | 1
|  |  |  | TOTAL GERAL: |  | 208.79
86900 - CUBA DE EMBUTIR DE AÇO INOXIDÁVEL MÉDIA - FORNECIMENTO E INSTALAÇÃO. AF_12/2013 (UN)
MATERIAL |  | FONTE | UNID | COEFICIENTE | PREÇO UNITÁRIO | TOTAL
00001743 | CUBA ACO INOX (AISI 304) DE EMBUTIR COM VALVULA 3 1/2 ", DE *46 X 30 X 12* CM | SINAPI | UN | 1 | 111.93 | 111.93
00004823 | MASSA PLASTICA PARA MARMORE/GRANITO | SINAPI | KG | 0.2974 | 31.2 | 9.28
|  |  |  | TOTAL MATERIAL: |  | 121.21
SERVICO |  | FONTE | UNID | COEFICIENTE | PREÇO UNITÁRIO | TOTAL
88274 | MARMORISTA/GRANITEIRO COM ENCARGOS COMPLEMENTARES | SINAPI | H | 0.48 | 12.73 | 6.11
88316 | SERVENTE COM ENCARGOS COMPLEMENTARES | SINAPI | H | 0.15 | 10.44 | 1.57
|  |  |  | TOTAL SERVICO: |  | 7.68
|  |  |  | VALOR: |  | 128.89
|  |  |  | VALOR ENCARGOS (86.60%): |  | 3.02
|  |  |  | VALOR COM ENCARGOS: |  | 128.89
|  |  |  | VALOR BDI (28.35%): |  | 36.5403
|  |  |  | VALOR COM BDI: |  | 165.43
|  |  |  | QUANTIDADE: |  | 1
|  |  |  | TOTAL GERAL: |  | 165.43
40729 - VALVULA DESCARGA 1.1/2" COM REGISTRO, ACABAMENTO EM METAL CROMADO - FORNECIMENTO E INSTALACAO (UN)
MATERIAL |  | FONTE | UNID | COEFICIENTE | PREÇO UNITÁRIO | TOTAL
00000013 | ESTOPA | SINAPI | KG | 0.12 | 10.71 | 1.29
00007307 | FUNDO ANTICORROSIVO PARA METAIS FERROSOS (ZARCAO) | SINAPI | L | 0.08 | 15.79 | 1.26
00010228 | VALVULA DE DESCARGA METALICA, BASE 1 1/2 " E ACABAMENTO METALICO CROMADO | SINAPI | UN | 1 | 175.75 | 175.75
|  |  |  | TOTAL MATERIAL: |  | 178.3
SERVICO |  | FONTE | UNID | COEFICIENTE | PREÇO UNITÁRIO | TOTAL
88242 | AJUDANTE DE PEDREIRO COM ENCARGOS COMPLEMENTARES | SINAPI | H | 0.7 | 10.5 | 7.35
88267 | ENCANADOR OU BOMBEIRO HIDRÁULICO COM ENCARGOS COMPLEMENTARES | SINAPI | H | 0.85 | 13.45 | 11.43
|  |  |  | TOTAL SERVICO: |  | 18.78
|  |  |  | VALOR: |  | 197.08
|  |  |  | VALOR ENCARGOS (86.60%): |  | 7.39
|  |  |  | VALOR COM ENCARGOS: |  | 197.08
|  |  |  | VALOR BDI (28.35%): |  | 55.8722
|  |  |  | VALOR COM BDI: |  | 252.95
|  |  |  | QUANTIDADE: |  | 1
|  |  |  | TOTAL GERAL: |  | 252.95
88242 - AJUDANTE DE PEDREIRO COM ENCARGOS COMPLEMENTARES (H)
GERAL |  | FONTE | UNID | COEFICIENTE | PREÇO UNITÁRIO | TOTAL
00037370 | ALIMENTACAO - HORISTA (ENCARGOS COMPLEMENTARES) (COLETADO CAIXA) | SINAPI | H | 1 | 0 | 0
00037371 | TRANSPORTE - HORISTA (ENCARGOS COMPLEMENTARES) (COLETADO CAIXA) | SINAPI | H | 1 | 0 | 0
00037372 | EXAMES - HORISTA (ENCARGOS COMPLEMENTARES) (COLETADO CAIXA) | SINAPI | H | 1 | 0.37 | 0.37
00037373 | SEGURO - HORISTA (ENCARGOS COMPLEMENTARES) (COLETADO CAIXA) | SINAPI | H | 1 | 0.02 | 0.02
|  |  |  | TOTAL GERAL: |  | 0.39
MAO DE OBRA |  | FONTE | UNID | COEFICIENTE | PREÇO UNITÁRIO | TOTAL
00006127 | AJUDANTE DE PEDREIRO | SINAPI | H | 1 | 8.56 | 8.56
|  |  |  | TOTAL MAO DE OBRA: |  | 8.56
SERVICO |  | FONTE | UNID | COEFICIENTE | PREÇO UNITÁRIO | TOTAL
88236 | FERRAMENTAS (ENCARGOS COMPLEMENTARES) - HORISTA | SINAPI | H | 1 | 0.45 | 0.45
88237 | EPI (ENCARGOS COMPLEMENTARES) - HORISTA | SINAPI | H | 1 | 1 | 1
95312 | CURSO DE CAPACITAÇÃO PARA AJUDANTE DE PEDREIRO (ENCARGOS COMPLEMENTARES) - HORISTA | SINAPI | H | 1 | 0.1 | 0.1
|  |  |  | TOTAL SERVICO: |  | 1.55
|  |  |  | VALOR: |  | 10.5
|  |  |  | VALOR ENCARGOS (86.60%): |  | 4.02
|  |  |  | VALOR COM ENCARGOS: |  | 10.5
|  |  |  | VALOR BDI (28.35%): |  | 2.9768
|  |  |  | VALOR COM BDI: |  | 13.48
|  |  |  | QUANTIDADE: |  | 1
|  |  |  | TOTAL GERAL: |  | 13.48
95312 - CURSO DE CAPACITAÇÃO PARA AJUDANTE DE PEDREIRO (ENCARGOS COMPLEMENTARES) - HORISTA (H)
MAO DE OBRA |  | FONTE | UNID | COEFICIENTE | PREÇO UNITÁRIO | TOTAL
00006127 | AJUDANTE DE PEDREIRO | SINAPI | H | 0.0119 | 8.56 | 0.1
|  |  |  | TOTAL MAO DE OBRA: |  | 0.1
|  |  |  | VALOR: |  | 0.1
|  |  |  | VALOR ENCARGOS (86.60%): |  | 0.05
|  |  |  | VALOR COM ENCARGOS: |  | 0.1
|  |  |  | VALOR BDI (28.35%): |  | 0.0284
|  |  |  | VALOR COM BDI: |  | 0.13
|  |  |  | QUANTIDADE: |  | 1
|  |  |  | TOTAL GERAL: |  | 0.13
202125 - ALARME AUDIOVISUAL S/ FIO BIVOLT 110/220V P/ SANITÁRIO PNE (UN)
MAO DE OBRA |  | FONTE | UNID | COEFICIENTE | PREÇO UNITÁRIO | TOTAL
I099250 | ELETRICISTA | SBC | H | 1.3 | 11.68 | 15.18
|  |  |  | TOTAL MAO DE OBRA: |  | 15.18
MATERIAL |  | FONTE | UNID | COEFICIENTE | PREÇO UNITÁRIO | TOTAL
I025843 | ALARME AUDIOVISUAL S/ FIO BIVOLT 110/220V P/ SANITÁRIO PNE | SBC | UN | 1 | 902.97 | 902.97
|  |  |  | TOTAL MATERIAL: |  | 902.97
|  |  |  | VALOR: |  | 918.16
|  |  |  | VALOR ENCARGOS (86.60%): |  | 7.05
|  |  |  | VALOR COM ENCARGOS: |  | 918.16
|  |  |  | VALOR BDI (28.35%): |  | 260.2984
|  |  |  | VALOR COM BDI: |  | 1178.46
|  |  |  | QUANTIDADE: |  | 1
|  |  |  | TOTAL GERAL: |  | 1178.46
S00353 - Eletroduto de pvc rígido roscável, diâm = 25mm (3/4") (m)
MAO DE OBRA |  | FONTE | UNID | COEFICIENTE | PREÇO UNITÁRIO | TOTAL
I02436S | Eletricista | ORSE | h | 0.2 | 11.68 | 2.34
I06111S | Servente | ORSE | h | 0.2 | 8.0397 | 1.61
|  |  |  | TOTAL MAO DE OBRA: |  | 3.95
MATERIAL |  | FONTE | UNID | COEFICIENTE | PREÇO UNITÁRIO | TOTAL
I02674S | Eletroduto de pvc rigido roscavel de 3/4 ", sem luva | ORSE | m | 1.05 | 2.54 | 2.67
|  |  |  | TOTAL MATERIAL: |  | 2.67
SERVICO |  | FONTE | UNID | COEFICIENTE | PREÇO UNITÁRIO | TOTAL
S10549 | Encargos Complementares - Servente | ORSE | h | 0.2 | 2.41 | 0.48
S10552 | Encargos Complementares - Eletricista | ORSE | h | 0.2 | 2.31 | 0.46
|  |  |  | TOTAL SERVICO: |  | 0.94
|  |  |  | VALOR: |  | 7.56
|  |  |  | VALOR ENCARGOS (86.60%): |  | 1.84
|  |  |  | VALOR COM ENCARGOS: |  | 7.56
|  |  |  | VALOR BDI (28.35%): |  | 2.1433
|  |  |  | VALOR COM BDI: |  | 9.7
|  |  |  | QUANTIDADE: |  | 1
|  |  |  | TOTAL GERAL: |  | 9.7
S00359 - Eletroduto de pvc rígido roscável, diâm = 85mm (3") (m)
MAO DE OBRA |  | FONTE | UNID | COEFICIENTE | PREÇO UNITÁRIO | TOTAL
I02436S | Eletricista | ORSE | h | 0.45 | 11.68 | 5.26
I06111S | Servente | ORSE | h | 0.45 | 8.0397 | 3.62
|  |  |  | TOTAL MAO DE OBRA: |  | 8.88
MATERIAL |  | FONTE | UNID | COEFICIENTE | PREÇO UNITÁRIO | TOTAL
I02686S | Eletroduto de pvc rigido roscavel de 3 ", sem luva | ORSE | m | 1.05 | 17.36 | 18.23
|  |  |  | TOTAL MATERIAL: |  | 18.23
SERVICO |  | FONTE | UNID | COEFICIENTE | PREÇO UNITÁRIO | TOTAL
S10549 | Encargos Complementares - Servente | ORSE | h | 0.45 | 2.41 | 1.08
S10552 | Encargos Complementares - Eletricista | ORSE | h | 0.45 | 2.31 | 1.04
|  |  |  | TOTAL SERVICO: |  | 2.12
|  |  |  | VALOR: |  | 29.23
|  |  |  | VALOR ENCARGOS (86.60%): |  | 4.12
|  |  |  | VALOR COM ENCARGOS: |  | 29.23
|  |  |  | VALOR BDI (28.35%): |  | 8.2867
|  |  |  | VALOR COM BDI: |  | 37.52
|  |  |  | QUANTIDADE: |  | 1
|  |  |  | TOTAL GERAL: |  | 37.52
S00368 - Curva para eletroduto de pvc rígido roscável, diâm = 85mm (3") (un)
MAO DE OBRA |  | FONTE | UNID | COEFICIENTE | PREÇO UNITÁRIO | TOTAL
I02436S | Eletricista | ORSE | h | 1 | 11.68 | 11.68
I06111S | Servente | ORSE | h | 1 | 8.0397 | 8.04
|  |  |  | TOTAL MAO DE OBRA: |  | 19.72
MATERIAL |  | FONTE | UNID | COEFICIENTE | PREÇO UNITÁRIO | TOTAL
I01877S | Curva 90 graus, longa, de pvc rigido roscavel, de 3", para eletroduto | ORSE | un | 1 | 9.57 | 9.57
|  |  |  | TOTAL MATERIAL: |  | 9.57
SERVICO |  | FONTE | UNID | COEFICIENTE | PREÇO UNITÁRIO | TOTAL
S10549 | Encargos Complementares - Servente | ORSE | h | 1 | 2.41 | 2.41
S10552 | Encargos Complementares - Eletricista | ORSE | h | 1 | 2.31 | 2.31
|  |  |  | TOTAL SERVICO: |  | 4.72
|  |  |  | VALOR: |  | 34.01
|  |  |  | VALOR ENCARGOS (86.60%): |  | 9.15
|  |  |  | VALOR COM ENCARGOS: |  | 34.01
|  |  |  | VALOR BDI (28.35%): |  | 9.6418
|  |  |  | VALOR COM BDI: |  | 43.65
|  |  |  | QUANTIDADE: |  | 1
|  |  |  | TOTAL GERAL: |  | 43.65
S00377 - Luva para eletroduto de pvc rígido roscável, diâm = 85mm (3") (un)
MAO DE OBRA |  | FONTE | UNID | COEFICIENTE | PREÇO UNITÁRIO | TOTAL
I02436S | Eletricista | ORSE | h | 0.38 | 11.68 | 4.44
I06111S | Servente | ORSE | h | 0.38 | 8.0397 | 3.06
|  |  |  | TOTAL MAO DE OBRA: |  | 7.5
MATERIAL |  | FONTE | UNID | COEFICIENTE | PREÇO UNITÁRIO | TOTAL
I01896S | Luva em pvc rigido roscavel, de 3", para eletroduto | ORSE | un | 1 | 6.22 | 6.22
|  |  |  | TOTAL MATERIAL: |  | 6.22
SERVICO |  | FONTE | UNID | COEFICIENTE | PREÇO UNITÁRIO | TOTAL
S10549 | Encargos Complementares - Servente | ORSE | h | 0.38 | 2.41 | 0.92
S10552 | Encargos Complementares - Eletricista | ORSE | h | 0.38 | 2.31 | 0.88
|  |  |  | TOTAL SERVICO: |  | 1.8
|  |  |  | VALOR: |  | 15.52
|  |  |  | VALOR ENCARGOS (86.60%): |  | 3.48
|  |  |  | VALOR COM ENCARGOS: |  | 15.52
|  |  |  | VALOR BDI (28.35%): |  | 4.3999
|  |  |  | VALOR COM BDI: |  | 19.92
|  |  |  | QUANTIDADE: |  | 1
|  |  |  | TOTAL GERAL: |  | 19.92
S00681 - Conector para haste de aterramento 5/8" - fornecimento (un)
MATERIAL |  | FONTE | UNID | COEFICIENTE | PREÇO UNITÁRIO | TOTAL
I00664 | Conector p/ haste de aterramento 5/8" | ORSE | un | 1 | 1.5 | 1.5
|  |  |  | TOTAL MATERIAL: |  | 1.5
|  |  |  | VALOR: |  | 1.5
|  |  |  | VALOR ENCARGOS: |  | 0
|  |  |  | VALOR COM ENCARGOS: |  | 1.5
|  |  |  | VALOR BDI (28.35%): |  | 0.4253
|  |  |  | VALOR COM BDI: |  | 1.93
|  |  |  | QUANTIDADE: |  | 1
|  |  |  | TOTAL GERAL: |  | 1.93
S02842 - Fornecimento de armação secundária 1 estribo (un)
MATERIAL |  | FONTE | UNID | COEFICIENTE | PREÇO UNITÁRIO | TOTAL
I01091S | Armacao vertical com haste e contra-pino, em chapa de aco galvanizado 3/16", com 1 estribo e 1 isolador | ORSE | un | 1 | 19.98 | 19.98
|  |  |  | TOTAL MATERIAL: |  | 19.98
|  |  |  | VALOR: |  | 19.98
|  |  |  | VALOR ENCARGOS: |  | 0
|  |  |  | VALOR COM ENCARGOS: |  | 19.98
|  |  |  | VALOR BDI (28.35%): |  | 5.6643
|  |  |  | VALOR COM BDI: |  | 25.64
|  |  |  | QUANTIDADE: |  | 1
|  |  |  | TOTAL GERAL: |  | 25.64
S02892 - Fornecimento de isolador roldana de porcelana (un)
MATERIAL |  | FONTE | UNID | COEFICIENTE | PREÇO UNITÁRIO | TOTAL
I03398S | Isolador de porcelana, tipo roldana, dimensoes de *72* x *72* mm, para uso em baixa tensao | ORSE | un | 1 | 4.01 | 4.01
|  |  |  | TOTAL MATERIAL: |  | 4.01
|  |  |  | VALOR: |  | 4.01
|  |  |  | VALOR ENCARGOS: |  | 0
|  |  |  | VALOR COM ENCARGOS: |  | 4.01
|  |  |  | VALOR BDI (28.35%): |  | 1.1368
|  |  |  | VALOR COM BDI: |  | 5.15
|  |  |  | QUANTIDADE: |  | 1
|  |  |  | TOTAL GERAL: |  | 5.15
S04429 - Caixa de inspeção 0,30 x 0,30 x 0,40m (un)
SERVICO |  | FONTE | UNID | COEFICIENTE | PREÇO UNITÁRIO | TOTAL
S00085 | Forma plana para fundações, em compensado resinado 12mm, 03 usos | ORSE | m2 | 0.306 | 50.4 | 15.42
S00126 | Concreto simples fabricado na obra, fck=15 mpa, lançado e adensado | ORSE | m3 | 0.038 | 344.82 | 13.1
S00141 | Aço CA - 60 Ø 4,2 a 9,5mm, inclusive corte, dobragem, montagem e colocacao de ferragens nas formas, para superestruturas e fundações | ORSE | kg | 0.77 | 5.81 | 4.47
S00155 | Alvenaria tijolo cerâmico maciço (4x9x17), esp = 0,09m (singela), com argamassa traço t5 - 1:2:8 (cimento / cal / areia) c/ junta de 2,0cm | ORSE | m2 | 0.64 | 69.59 | 44.54
S02497 | Escavação manual de vala ou cava em material de 1ª categoria, profundidade até 1,50m | ORSE | m3 | 0.125 | 31.35 | 3.92
S03310 | Chapisco em parede com argamassa traço t1 - 1:3 (cimento / areia) - Revisado 08/2015 | ORSE | m2 | 0.48 | 4.08 | 1.96
S03318 | Reboco especial de parede 2cm com argamassa traço t3 - 1:3 cimento / areia / vedacit | ORSE | m2 | 0.48 | 23.38 | 11.22
|  |  |  | TOTAL SERVICO: |  | 94.63
|  |  |  | VALOR: |  | 94.63
|  |  |  | VALOR ENCARGOS (86.60%): |  | 17.21
|  |  |  | VALOR COM ENCARGOS: |  | 94.63
|  |  |  | VALOR BDI (28.35%): |  | 26.8276
|  |  |  | VALOR COM BDI: |  | 121.46
|  |  |  | QUANTIDADE: |  | 1
|  |  |  | TOTAL GERAL: |  | 121.46
S00085 - Forma plana para fundações, em compensado resinado 12mm, 03 usos (m2)
MAO DE OBRA |  | FONTE | UNID | COEFICIENTE | PREÇO UNITÁRIO | TOTAL
I01213S | Carpinteiro de formas | ORSE | h | 1.4 | 9.57 | 13.4
I06111S | Servente | ORSE | h | 1.4 | 8.0397 | 11.26
|  |  |  | TOTAL MAO DE OBRA: |  | 24.66
MATERIAL |  | FONTE | UNID | COEFICIENTE | PREÇO UNITÁRIO | TOTAL
I00630 | Compensado resinado 12mm - Madeirit ou similar | ORSE | m2 | 0.37 | 24.49 | 9.06
I01569 | Madeira mista serrada (barrote) 6 x 6cm - 0,0036 m3/m (angelim, louro) | ORSE | m | 0.33 | 5.52 | 1.82
I00333S | Arame galvanizado 14 bwg, d = 2,11 mm (0,026 kg/m) | ORSE | kg | 0.15 | 10.75 | 1.61
I02692S | Desmoldante protetor para formas de madeira, de base oleosaemulsionada em agua | ORSE | l | 0.015 | 6.54 | 0.1
I04509S | Peca de madeira 3a qualidade 2,5 x 10cm nao aparelhada | ORSE | m | 1.33 | 2.88 | 3.83
I05067S | Prego de aco polido com cabeca 16 x 24 (2 1/4 x 12) | ORSE | kg | 0.3 | 8.67 | 2.6
|  |  |  | TOTAL MATERIAL: |  | 19.02
SERVICO |  | FONTE | UNID | COEFICIENTE | PREÇO UNITÁRIO | TOTAL
S10549 | Encargos Complementares - Servente | ORSE | h | 1.4 | 2.41 | 3.37
S10551 | Encargos Complementares - Carpinteiro | ORSE | h | 1.4 | 2.39 | 3.35
|  |  |  | TOTAL SERVICO: |  | 6.72
|  |  |  | VALOR: |  | 50.4
|  |  |  | VALOR ENCARGOS (86.60%): |  | 11.45
|  |  |  | VALOR COM ENCARGOS: |  | 50.4
|  |  |  | VALOR BDI (28.35%): |  | 14.2884
|  |  |  | VALOR COM BDI: |  | 64.69
|  |  |  | QUANTIDADE: |  | 1
|  |  |  | TOTAL GERAL: |  | 64.69
S00141 - Aço CA - 60 Ø 4,2 a 9,5mm, inclusive corte, dobragem, montagem e colocacao de ferragens nas formas, para superestruturas e fundações (kg)
MAO DE OBRA |  | FONTE | UNID | COEFICIENTE | PREÇO UNITÁRIO | TOTAL
I00378S | Armador | ORSE | h | 0.07 | 11.662 | 0.82
I06111S | Servente | ORSE | h | 0.07 | 8.0397 | 0.56
|  |  |  | TOTAL MAO DE OBRA: |  | 1.38
MATERIAL |  | FONTE | UNID | COEFICIENTE | PREÇO UNITÁRIO | TOTAL
I00082 | Aço ca-60 4,2 a 9,5 mm | ORSE | kg | 1 | 3.94 | 3.94
I00337S | Arame recozido 18 bwg, 1,25 mm (0,01 kg/m) | ORSE | kg | 0.02 | 7.9 | 0.16
|  |  |  | TOTAL MATERIAL: |  | 4.1
SERVICO |  | FONTE | UNID | COEFICIENTE | PREÇO UNITÁRIO | TOTAL
S10549 | Encargos Complementares - Servente | ORSE | h | 0.07 | 2.41 | 0.17
S10555 | Encargos Complementares - Armador | ORSE | h | 0.07 | 2.3 | 0.16
|  |  |  | TOTAL SERVICO: |  | 0.33
|  |  |  | VALOR: |  | 5.81
|  |  |  | VALOR ENCARGOS (86.60%): |  | 0.64
|  |  |  | VALOR COM ENCARGOS: |  | 5.81
|  |  |  | VALOR BDI (28.35%): |  | 1.6471
|  |  |  | VALOR COM BDI: |  | 7.46
|  |  |  | QUANTIDADE: |  | 1
|  |  |  | TOTAL GERAL: |  | 7.46
S00155 - Alvenaria tijolo cerâmico maciço (4x9x17), esp = 0,09m (singela), com argamassa traço t5 - 1:2:8 (cimento / cal / areia) c/ junta de 2,0cm (m2)
MAO DE OBRA |  | FONTE | UNID | COEFICIENTE | PREÇO UNITÁRIO | TOTAL
I04750S | Pedreiro | ORSE | h | 1.96 | 11.662 | 22.86
|  |  |  | TOTAL MAO DE OBRA: |  | 22.86
MATERIAL |  | FONTE | UNID | COEFICIENTE | PREÇO UNITÁRIO | TOTAL
I02212 | Tijolo maciço 4 x 9 x 17cm | ORSE | un | 96 | 0.24 | 23.04
|  |  |  | TOTAL MATERIAL: |  | 23.04
SERVICO |  | FONTE | UNID | COEFICIENTE | PREÇO UNITÁRIO | TOTAL
S03308 | Argamassa em volume - cimento, cal e areia traço t-5 (1:2:8) - 1 saco cimento 50 kg / 2 sacos cal 20 kg / 8 padiolas de areia dim 0.35 x 0.45 x 0.13 m - Confecção mecânica e transporte | ORSE | m3 | 0.056 | 340.49 | 19.07
S10550 | Encargos Complementares - Pedreiro | ORSE | h | 1.96 | 2.36 | 4.63
|  |  |  | TOTAL SERVICO: |  | 23.7
|  |  |  | VALOR: |  | 69.59
|  |  |  | VALOR ENCARGOS (86.60%): |  | 11.44
|  |  |  | VALOR COM ENCARGOS: |  | 69.59
|  |  |  | VALOR BDI (28.35%): |  | 19.7288
|  |  |  | VALOR COM BDI: |  | 89.32
|  |  |  | QUANTIDADE: |  | 1
|  |  |  | TOTAL GERAL: |  | 89.32
S03318 - Reboco especial de parede 2cm com argamassa traço t3 - 1:3 cimento / areia / vedacit (m2)
MAO DE OBRA |  | FONTE | UNID | COEFICIENTE | PREÇO UNITÁRIO | TOTAL
I04750S | Pedreiro | ORSE | h | 0.6 | 11.662 | 7
I06111S | Servente | ORSE | h | 0.6 | 8.0397 | 4.82
|  |  |  | TOTAL MAO DE OBRA: |  | 11.82
SERVICO |  | FONTE | UNID | COEFICIENTE | PREÇO UNITÁRIO | TOTAL
S01905 | Argamassa cimento e areia traço t-3 (1:3), com aditivo vedacit ou similar- 1 saco cimento 50kg / 3 padiolas areia dim. 0,35x0,45x0,23m / 2kg aditivo vedacit - Confecção mecânica e transporte | ORSE | m3 | 0.02 | 434.41 | 8.69
S10549 | Encargos Complementares - Servente | ORSE | h | 0.6 | 2.41 | 1.45
S10550 | Encargos Complementares - Pedreiro | ORSE | h | 0.6 | 2.36 | 1.42
|  |  |  | TOTAL SERVICO: |  | 11.56
|  |  |  | VALOR: |  | 23.38
|  |  |  | VALOR ENCARGOS (86.60%): |  | 5.78
|  |  |  | VALOR COM ENCARGOS: |  | 23.38
|  |  |  | VALOR BDI (28.35%): |  | 6.6282
|  |  |  | VALOR COM BDI: |  | 30.01
|  |  |  | QUANTIDADE: |  | 1
|  |  |  | TOTAL GERAL: |  | 30.01
S01905 - Argamassa cimento e areia traço t-3 (1:3), com aditivo vedacit ou similar- 1 saco cimento 50kg / 3 padiolas areia dim. 0,35x0,45x0,23m / 2kg aditivo vedacit - Confecção mecânica e transporte (m3)
MAO DE OBRA |  | FONTE | UNID | COEFICIENTE | PREÇO UNITÁRIO | TOTAL
I06111S | Servente | ORSE | h | 4 | 8.0397 | 32.16
|  |  |  | TOTAL MAO DE OBRA: |  | 32.16
MATERIAL |  | FONTE | UNID | COEFICIENTE | PREÇO UNITÁRIO | TOTAL
I01113 | Impermeabilizante para concretos e argamassas Vedacit ou similar | ORSE | kg | 20 | 5.47 | 109.4
I00370S | Areia media - posto jazida/fornecedor (retirado na jazida, sem transporte) | ORSE | m3 | 1.08 | 78 | 84.24
I01379S | Cimento portland composto cp ii-32 | ORSE | kg | 452.2 | 0.44 | 198.97
|  |  |  | TOTAL MATERIAL: |  | 392.61
SERVICO |  | FONTE | UNID | COEFICIENTE | PREÇO UNITÁRIO | TOTAL
S10549 | Encargos Complementares - Servente | ORSE | h | 4 | 2.41 | 9.64
|  |  |  | TOTAL SERVICO: |  | 9.64
|  |  |  | VALOR: |  | 434.41
|  |  |  | VALOR ENCARGOS (86.60%): |  | 14.92
|  |  |  | VALOR COM ENCARGOS: |  | 434.41
|  |  |  | VALOR BDI (28.35%): |  | 123.1552
|  |  |  | VALOR COM BDI: |  | 557.57
|  |  |  | QUANTIDADE: |  | 1
|  |  |  | TOTAL GERAL: |  | 557.57
S07923 - Terminal de compressão para cabo de 50 mm2 - fornecimento e instalação (un)
MAO DE OBRA |  | FONTE | UNID | COEFICIENTE | PREÇO UNITÁRIO | TOTAL
I02436S | Eletricista | ORSE | h | 0.05 | 11.68 | 0.58
|  |  |  | TOTAL MAO DE OBRA: |  | 0.58
MATERIAL |  | FONTE | UNID | COEFICIENTE | PREÇO UNITÁRIO | TOTAL
I01578S | Terminal a compressao em cobre estanhado para cabo 50 mm2, 1 furo e 1 compressao, para parafuso de fixacao m8 | ORSE | un | 1 | 1.92 | 1.92
|  |  |  | TOTAL MATERIAL: |  | 1.92
SERVICO |  | FONTE | UNID | COEFICIENTE | PREÇO UNITÁRIO | TOTAL
I07880 | Alicate de compressão para terminais de compressão de cabos com seção até 120mm2 | ORSE | h | 0.056 | 3.02 | 0.17
S10552 | Encargos Complementares - Eletricista | ORSE | h | 0.05 | 2.31 | 0.12
|  |  |  | TOTAL SERVICO: |  | 0.29
|  |  |  | VALOR: |  | 2.79
|  |  |  | VALOR ENCARGOS (86.60%): |  | 0.27
|  |  |  | VALOR COM ENCARGOS: |  | 2.79
|  |  |  | VALOR BDI (28.35%): |  | 0.791
|  |  |  | VALOR COM BDI: |  | 3.58
|  |  |  | QUANTIDADE: |  | 1
|  |  |  | TOTAL GERAL: |  | 3.58
S07924 - Terminal de compressão para cabo de 95 mm2 - fornecimento e instalação (un)
MAO DE OBRA |  | FONTE | UNID | COEFICIENTE | PREÇO UNITÁRIO | TOTAL
I02436S | Eletricista | ORSE | h | 0.06 | 11.68 | 0.7
|  |  |  | TOTAL MAO DE OBRA: |  | 0.7
MATERIAL |  | FONTE | UNID | COEFICIENTE | PREÇO UNITÁRIO | TOTAL
I01580S | Terminal a compressao em cobre estanhado para cabo 95 mm2, 1 furo e 1 compressao, para parafuso de fixacao m12 | ORSE | un | 1 | 2.95 | 2.95
|  |  |  | TOTAL MATERIAL: |  | 2.95
SERVICO |  | FONTE | UNID | COEFICIENTE | PREÇO UNITÁRIO | TOTAL
I07880 | Alicate de compressão para terminais de compressão de cabos com seção até 120mm2 | ORSE | h | 0.073 | 3.02 | 0.22
S10552 | Encargos Complementares - Eletricista | ORSE | h | 0.06 | 2.31 | 0.14
|  |  |  | TOTAL SERVICO: |  | 0.36
|  |  |  | VALOR: |  | 4.01
|  |  |  | VALOR ENCARGOS (86.60%): |  | 0.32
|  |  |  | VALOR COM ENCARGOS: |  | 4.01
|  |  |  | VALOR BDI (28.35%): |  | 1.1368
|  |  |  | VALOR COM BDI: |  | 5.15
|  |  |  | QUANTIDADE: |  | 1
|  |  |  | TOTAL GERAL: |  | 5.15
S08021 - Cabeçote de alumínio de 3" (un)
MAO DE OBRA |  | FONTE | UNID | COEFICIENTE | PREÇO UNITÁRIO | TOTAL
I02436S | Eletricista | ORSE | h | 0.27 | 11.68 | 3.15
|  |  |  | TOTAL MAO DE OBRA: |  | 3.15
MATERIAL |  | FONTE | UNID | COEFICIENTE | PREÇO UNITÁRIO | TOTAL
I03206 | Cabeçote de alumínio de 3" | ORSE | Un | 1.05 | 14.7 | 15.44
|  |  |  | TOTAL MATERIAL: |  | 15.44
SERVICO |  | FONTE | UNID | COEFICIENTE | PREÇO UNITÁRIO | TOTAL
S10552 | Encargos Complementares - Eletricista | ORSE | h | 0.27 | 2.31 | 0.62
|  |  |  | TOTAL SERVICO: |  | 0.62
|  |  |  | VALOR: |  | 19.21
|  |  |  | VALOR ENCARGOS (86.60%): |  | 1.46
|  |  |  | VALOR COM ENCARGOS: |  | 19.21
|  |  |  | VALOR BDI (28.35%): |  | 5.446
|  |  |  | VALOR COM BDI: |  | 24.66
|  |  |  | QUANTIDADE: |  | 1
|  |  |  | TOTAL GERAL: |  | 24.66
S08082 - Cabo de cobre nú 50 mm2 - fornecimento e assentamento (2,27m/kg) (kg)
MAO DE OBRA |  | FONTE | UNID | COEFICIENTE | PREÇO UNITÁRIO | TOTAL
I02436S | Eletricista | ORSE | h | 0.16 | 11.68 | 1.87
I06111S | Servente | ORSE | h | 0.16 | 8.0397 | 1.29
|  |  |  | TOTAL MAO DE OBRA: |  | 3.16
MATERIAL |  | FONTE | UNID | COEFICIENTE | PREÇO UNITÁRIO | TOTAL
I02694 | Cabo de cobre nú 50 mm2 - 1/0 AWG | ORSE | kg | 1 | 41.14 | 41.14
|  |  |  | TOTAL MATERIAL: |  | 41.14
SERVICO |  | FONTE | UNID | COEFICIENTE | PREÇO UNITÁRIO | TOTAL
S10549 | Encargos Complementares - Servente | ORSE | h | 0.16 | 2.41 | 0.39
S10552 | Encargos Complementares - Eletricista | ORSE | h | 0.16 | 2.31 | 0.37
|  |  |  | TOTAL SERVICO: |  | 0.76
|  |  |  | VALOR: |  | 45.06
|  |  |  | VALOR ENCARGOS (86.60%): |  | 1.47
|  |  |  | VALOR COM ENCARGOS: |  | 45.06
|  |  |  | VALOR BDI (28.35%): |  | 12.7745
|  |  |  | VALOR COM BDI: |  | 57.83
|  |  |  | QUANTIDADE: |  | 1
|  |  |  | TOTAL GERAL: |  | 57.83
S08350 - Cabo de cobre isolado HEPR (XLPE), rígido, 50mm², 1kv / 90º C (m)
MAO DE OBRA |  | FONTE | UNID | COEFICIENTE | PREÇO UNITÁRIO | TOTAL
I02436S | Eletricista | ORSE | h | 0.31 | 11.68 | 3.62
I06111S | Servente | ORSE | h | 0.31 | 8.0397 | 2.49
|  |  |  | TOTAL MAO DE OBRA: |  | 6.11
MATERIAL |  | FONTE | UNID | COEFICIENTE | PREÇO UNITÁRIO | TOTAL
I04925 | Cabo de cobre isolado HEPR (XLPE), 50mm², 1kv / 90º C | ORSE | m | 1.02 | 16.32 | 16.65
|  |  |  | TOTAL MATERIAL: |  | 16.65
SERVICO |  | FONTE | UNID | COEFICIENTE | PREÇO UNITÁRIO | TOTAL
S10549 | Encargos Complementares - Servente | ORSE | h | 0.31 | 2.41 | 0.75
S10552 | Encargos Complementares - Eletricista | ORSE | h | 0.31 | 2.31 | 0.72
|  |  |  | TOTAL SERVICO: |  | 1.47
|  |  |  | VALOR: |  | 24.23
|  |  |  | VALOR ENCARGOS (86.60%): |  | 2.83
|  |  |  | VALOR COM ENCARGOS: |  | 24.23
|  |  |  | VALOR BDI (28.35%): |  | 6.8692
|  |  |  | VALOR COM BDI: |  | 31.1
|  |  |  | QUANTIDADE: |  | 1
|  |  |  | TOTAL GERAL: |  | 31.1
S08454 - Poste de concreto duplo T (DT) 7/600 - fornecimento e assentamento (un)
EQUIPAMENTO |  | FONTE | UNID | COEFICIENTE | PREÇO UNITÁRIO | TOTAL
I02455 | Aluguel de caminhão guindauto 3,0 t ( m. benz - 1215 c/48- 143,0 hp | ORSE | h | 1 | 98.96 | 98.96
|  |  |  | TOTAL EQUIPAMENTO: |  | 98.96
MAO DE OBRA |  | FONTE | UNID | COEFICIENTE | PREÇO UNITÁRIO | TOTAL
I06111S | Servente | ORSE | h | 5.5 | 8.0397 | 44.22
|  |  |  | TOTAL MAO DE OBRA: |  | 44.22
MATERIAL |  | FONTE | UNID | COEFICIENTE | PREÇO UNITÁRIO | TOTAL
I08785 | Poste concreto duplo T (DT) 7/600 | ORSE | un | 1 | 730.65 | 730.65
|  |  |  | TOTAL MATERIAL: |  | 730.65
SERVICO |  | FONTE | UNID | COEFICIENTE | PREÇO UNITÁRIO | TOTAL
S00095 | Concreto simples fabricado na obra, fck=13,5 mpa, lançado e adensado | ORSE | m3 | 0.1 | 330.49 | 33.05
S02497 | Escavação manual de vala ou cava em material de 1ª categoria, profundidade até 1,50m | ORSE | m3 | 0.6 | 31.35 | 18.81
S10549 | Encargos Complementares - Servente | ORSE | h | 5.5 | 2.41 | 13.26
|  |  |  | TOTAL SERVICO: |  | 65.12
|  |  |  | VALOR: |  | 938.95
|  |  |  | VALOR ENCARGOS (86.60%): |  | 30.52
|  |  |  | VALOR COM ENCARGOS: |  | 938.95
|  |  |  | VALOR BDI (28.35%): |  | 266.1923
|  |  |  | VALOR COM BDI: |  | 1205.14
|  |  |  | QUANTIDADE: |  | 1
|  |  |  | TOTAL GERAL: |  | 1205.14
S09009 - Cabo de cobre isolado HEPR (XLPE), rigido, 95mm², 1kv / 90º C (m)
MAO DE OBRA |  | FONTE | UNID | COEFICIENTE | PREÇO UNITÁRIO | TOTAL
I02436S | Eletricista | ORSE | h | 0.33 | 11.68 | 3.85
I06111S | Servente | ORSE | h | 0.33 | 8.0397 | 2.65
|  |  |  | TOTAL MAO DE OBRA: |  | 6.5
MATERIAL |  | FONTE | UNID | COEFICIENTE | PREÇO UNITÁRIO | TOTAL
I09295 | Cabo de cobre isolado HEPR (XLPE), 95mm², 1kv / 90º C | ORSE | m | 1.02 | 56.31 | 57.44
|  |  |  | TOTAL MATERIAL: |  | 57.44
SERVICO |  | FONTE | UNID | COEFICIENTE | PREÇO UNITÁRIO | TOTAL
S10549 | Encargos Complementares - Servente | ORSE | h | 0.33 | 2.41 | 0.8
S10552 | Encargos Complementares - Eletricista | ORSE | h | 0.33 | 2.31 | 0.76
|  |  |  | TOTAL SERVICO: |  | 1.56
|  |  |  | VALOR: |  | 65.5
|  |  |  | VALOR ENCARGOS (86.60%): |  | 3.01
|  |  |  | VALOR COM ENCARGOS: |  | 65.5
|  |  |  | VALOR BDI (28.35%): |  | 18.5693
|  |  |  | VALOR COM BDI: |  | 84.07
|  |  |  | QUANTIDADE: |  | 1
|  |  |  | TOTAL GERAL: |  | 84.07
S09067 - Disjuntor termomagnético tripolar 200 A com caixa moldada 10 kA (un)
MAO DE OBRA |  | FONTE | UNID | COEFICIENTE | PREÇO UNITÁRIO | TOTAL
I02436S | Eletricista | ORSE | h | 0.6 | 11.68 | 7.01
I06111S | Servente | ORSE | h | 0.6 | 8.0397 | 4.82
|  |  |  | TOTAL MAO DE OBRA: |  | 11.83
MATERIAL |  | FONTE | UNID | COEFICIENTE | PREÇO UNITÁRIO | TOTAL
I09349 | Disjuntor termomagnético tripolar 200 A com caixa moldada 10 kA | ORSE | un | 1 | 550 | 550
|  |  |  | TOTAL MATERIAL: |  | 550
SERVICO |  | FONTE | UNID | COEFICIENTE | PREÇO UNITÁRIO | TOTAL
S10549 | Encargos Complementares - Servente | ORSE | h | 0.6 | 2.41 | 1.45
S10552 | Encargos Complementares - Eletricista | ORSE | h | 0.6 | 2.31 | 1.39
|  |  |  | TOTAL SERVICO: |  | 2.84
|  |  |  | VALOR: |  | 564.67
|  |  |  | VALOR ENCARGOS (86.60%): |  | 5.48
|  |  |  | VALOR COM ENCARGOS: |  | 564.67
|  |  |  | VALOR BDI (28.35%): |  | 160.0839
|  |  |  | VALOR COM BDI: |  | 724.75
|  |  |  | QUANTIDADE: |  | 1
|  |  |  | TOTAL GERAL: |  | 724.75
S09379 - Haste cobreada copperweld p/aterramento d= 5/8" x 2,40m (un)
MAO DE OBRA |  | FONTE | UNID | COEFICIENTE | PREÇO UNITÁRIO | TOTAL
I02436S | Eletricista | ORSE | h | 0.3 | 11.68 | 3.5
I06111S | Servente | ORSE | h | 0.3 | 8.0397 | 2.41
|  |  |  | TOTAL MAO DE OBRA: |  | 5.91
MATERIAL |  | FONTE | UNID | COEFICIENTE | PREÇO UNITÁRIO | TOTAL
I01096 | Haste cobreada copperweld p/aterramento d= 5/8" x 2,40m, excluso conector | ORSE | un | 1 | 19 | 19
|  |  |  | TOTAL MATERIAL: |  | 19
SERVICO |  | FONTE | UNID | COEFICIENTE | PREÇO UNITÁRIO | TOTAL
S10549 | Encargos Complementares - Servente | ORSE | h | 0.3 | 2.41 | 0.72
S10552 | Encargos Complementares - Eletricista | ORSE | h | 0.3 | 2.31 | 0.69
|  |  |  | TOTAL SERVICO: |  | 1.41
|  |  |  | VALOR: |  | 26.32
|  |  |  | VALOR ENCARGOS (86.60%): |  | 2.74
|  |  |  | VALOR COM ENCARGOS: |  | 26.32
|  |  |  | VALOR BDI (28.35%): |  | 7.4617
|  |  |  | VALOR COM BDI: |  | 33.78
|  |  |  | QUANTIDADE: |  | 1
|  |  |  | TOTAL GERAL: |  | 33.78
S10311 - Caixa de medição direta até 200A confeccionada em chapa galvanizada e pintada eletrostaticamente d=100 x 60 x 15cm (un)
MAO DE OBRA |  | FONTE | UNID | COEFICIENTE | PREÇO UNITÁRIO | TOTAL
I02436S | Eletricista | ORSE | h | 4 | 11.68 | 46.72
I06111S | Servente | ORSE | h | 4 | 8.0397 | 32.16
|  |  |  | TOTAL MAO DE OBRA: |  | 78.88
MATERIAL |  | FONTE | UNID | COEFICIENTE | PREÇO UNITÁRIO | TOTAL
I11090 | Caixa de medição direta até 200A confeccionada em chapa galvanizada e pintada eletrostaticamente d=100 x 60 x 15cm | ORSE | un | 1 | 573.35 | 573.35
|  |  |  | TOTAL MATERIAL: |  | 573.35
SERVICO |  | FONTE | UNID | COEFICIENTE | PREÇO UNITÁRIO | TOTAL
S10549 | Encargos Complementares - Servente | ORSE | h | 4 | 2.41 | 9.64
S10552 | Encargos Complementares - Eletricista | ORSE | h | 4 | 2.31 | 9.24
|  |  |  | TOTAL SERVICO: |  | 18.88
|  |  |  | VALOR: |  | 671.11
|  |  |  | VALOR ENCARGOS (86.60%): |  | 36.6
|  |  |  | VALOR COM ENCARGOS: |  | 671.11
|  |  |  | VALOR BDI (28.35%): |  | 190.2597
|  |  |  | VALOR COM BDI: |  | 861.37
|  |  |  | QUANTIDADE: |  | 1
|  |  |  | TOTAL GERAL: |  | 861.37
90447 - RASGO EM ALVENARIA PARA ELETRODUTOS COM DIAMETROS MENORES OU IGUAIS A 40 MM. AF_05/2015 (M)
SERVICO |  | FONTE | UNID | COEFICIENTE | PREÇO UNITÁRIO | TOTAL
88247 | AUXILIAR DE ELETRICISTA COM ENCARGOS COMPLEMENTARES | SINAPI | H | 0.034 | 10.66 | 0.36
88264 | ELETRICISTA COM ENCARGOS COMPLEMENTARES | SINAPI | H | 0.216 | 13.87 | 3
|  |  |  | TOTAL SERVICO: |  | 3.36
|  |  |  | VALOR: |  | 3.36
|  |  |  | VALOR ENCARGOS (86.60%): |  | 1.35
|  |  |  | VALOR COM ENCARGOS: |  | 3.36
|  |  |  | VALOR BDI (28.35%): |  | 0.9526
|  |  |  | VALOR COM BDI: |  | 4.31
|  |  |  | QUANTIDADE: |  | 1
|  |  |  | TOTAL GERAL: |  | 4.31
88247 - AUXILIAR DE ELETRICISTA COM ENCARGOS COMPLEMENTARES (H)
GERAL |  | FONTE | UNID | COEFICIENTE | PREÇO UNITÁRIO | TOTAL
00037370 | ALIMENTACAO - HORISTA (ENCARGOS COMPLEMENTARES) (COLETADO CAIXA) | SINAPI | H | 1 | 0 | 0
00037371 | TRANSPORTE - HORISTA (ENCARGOS COMPLEMENTARES) (COLETADO CAIXA) | SINAPI | H | 1 | 0 | 0
00037372 | EXAMES - HORISTA (ENCARGOS COMPLEMENTARES) (COLETADO CAIXA) | SINAPI | H | 1 | 0.37 | 0.37
00037373 | SEGURO - HORISTA (ENCARGOS COMPLEMENTARES) (COLETADO CAIXA) | SINAPI | H | 1 | 0.02 | 0.02
|  |  |  | TOTAL GERAL: |  | 0.39
MAO DE OBRA |  | FONTE | UNID | COEFICIENTE | PREÇO UNITÁRIO | TOTAL
00000247 | AJUDANTE DE ELETRICISTA | SINAPI | H | 1 | 8.56 | 8.56
|  |  |  | TOTAL MAO DE OBRA: |  | 8.56
SERVICO |  | FONTE | UNID | COEFICIENTE | PREÇO UNITÁRIO | TOTAL
88236 | FERRAMENTAS (ENCARGOS COMPLEMENTARES) - HORISTA | SINAPI | H | 1 | 0.45 | 0.45
88237 | EPI (ENCARGOS COMPLEMENTARES) - HORISTA | SINAPI | H | 1 | 1 | 1
95316 | CURSO DE CAPACITAÇÃO PARA AUXILIAR DE ELETRICISTA (ENCARGOS COMPLEMENTARES) - HORISTA | SINAPI | H | 1 | 0.26 | 0.26
|  |  |  | TOTAL SERVICO: |  | 1.71
|  |  |  | VALOR: |  | 10.66
|  |  |  | VALOR ENCARGOS (86.60%): |  | 4.09
|  |  |  | VALOR COM ENCARGOS: |  | 10.66
|  |  |  | VALOR BDI (28.35%): |  | 3.0221
|  |  |  | VALOR COM BDI: |  | 13.68
|  |  |  | QUANTIDADE: |  | 1
|  |  |  | TOTAL GERAL: |  | 13.68
95316 - CURSO DE CAPACITAÇÃO PARA AUXILIAR DE ELETRICISTA (ENCARGOS COMPLEMENTARES) - HORISTA (H)
MAO DE OBRA |  | FONTE | UNID | COEFICIENTE | PREÇO UNITÁRIO | TOTAL
00000247 | AJUDANTE DE ELETRICISTA | SINAPI | H | 0.0301 | 8.56 | 0.26
|  |  |  | TOTAL MAO DE OBRA: |  | 0.26
|  |  |  | VALOR: |  | 0.26
|  |  |  | VALOR ENCARGOS (86.60%): |  | 0.12
|  |  |  | VALOR COM ENCARGOS: |  | 0.26
|  |  |  | VALOR BDI (28.35%): |  | 0.0737
|  |  |  | VALOR COM BDI: |  | 0.33
|  |  |  | QUANTIDADE: |  | 1
|  |  |  | TOTAL GERAL: |  | 0.33
88264 - ELETRICISTA COM ENCARGOS COMPLEMENTARES (H)
GERAL |  | FONTE | UNID | COEFICIENTE | PREÇO UNITÁRIO | TOTAL
00037370 | ALIMENTACAO - HORISTA (ENCARGOS COMPLEMENTARES) (COLETADO CAIXA) | SINAPI | H | 1 | 0 | 0
00037371 | TRANSPORTE - HORISTA (ENCARGOS COMPLEMENTARES) (COLETADO CAIXA) | SINAPI | H | 1 | 0 | 0
00037372 | EXAMES - HORISTA (ENCARGOS COMPLEMENTARES) (COLETADO CAIXA) | SINAPI | H | 1 | 0.37 | 0.37
00037373 | SEGURO - HORISTA (ENCARGOS COMPLEMENTARES) (COLETADO CAIXA) | SINAPI | H | 1 | 0.02 | 0.02
|  |  |  | TOTAL GERAL: |  | 0.39
MAO DE OBRA |  | FONTE | UNID | COEFICIENTE | PREÇO UNITÁRIO | TOTAL
00002436 | ELETRICISTA | SINAPI | H | 1 | 11.68 | 11.68
|  |  |  | TOTAL MAO DE OBRA: |  | 11.68
SERVICO |  | FONTE | UNID | COEFICIENTE | PREÇO UNITÁRIO | TOTAL
88236 | FERRAMENTAS (ENCARGOS COMPLEMENTARES) - HORISTA | SINAPI | H | 1 | 0.45 | 0.45
88237 | EPI (ENCARGOS COMPLEMENTARES) - HORISTA | SINAPI | H | 1 | 1 | 1
95332 | CURSO DE CAPACITAÇÃO PARA ELETRICISTA (ENCARGOS COMPLEMENTARES) - HORISTA | SINAPI | H | 1 | 0.35 | 0.35
|  |  |  | TOTAL SERVICO: |  | 1.8
|  |  |  | VALOR: |  | 13.87
|  |  |  | VALOR ENCARGOS (86.60%): |  | 5.58
|  |  |  | VALOR COM ENCARGOS: |  | 13.87
|  |  |  | VALOR BDI (28.35%): |  | 3.9321
|  |  |  | VALOR COM BDI: |  | 17.8
|  |  |  | QUANTIDADE: |  | 1
|  |  |  | TOTAL GERAL: |  | 17.8
95332 - CURSO DE CAPACITAÇÃO PARA ELETRICISTA (ENCARGOS COMPLEMENTARES) - HORISTA (H)
MAO DE OBRA |  | FONTE | UNID | COEFICIENTE | PREÇO UNITÁRIO | TOTAL
00002436 | ELETRICISTA | SINAPI | H | 0.0301 | 11.68 | 0.35
|  |  |  | TOTAL MAO DE OBRA: |  | 0.35
|  |  |  | VALOR: |  | 0.35
|  |  |  | VALOR ENCARGOS (86.60%): |  | 0.16
|  |  |  | VALOR COM ENCARGOS: |  | 0.35
|  |  |  | VALOR BDI (28.35%): |  | 0.0992
|  |  |  | VALOR COM BDI: |  | 0.45
|  |  |  | QUANTIDADE: |  | 1
|  |  |  | TOTAL GERAL: |  | 0.45
90456 - QUEBRA EM ALVENARIA PARA INSTALAÇÃO DE CAIXA DE TOMADA (4X4 OU 4X2). AF_05/2015 (UN)
SERVICO |  | FONTE | UNID | COEFICIENTE | PREÇO UNITÁRIO | TOTAL
88248 | AUXILIAR DE ENCANADOR OU BOMBEIRO HIDRÁULICO COM ENCARGOS COMPLEMENTARES | SINAPI | H | 0.023 | 10.52 | 0.24
88267 | ENCANADOR OU BOMBEIRO HIDRÁULICO COM ENCARGOS COMPLEMENTARES | SINAPI | H | 0.144 | 13.45 | 1.94
|  |  |  | TOTAL SERVICO: |  | 2.18
|  |  |  | VALOR: |  | 2.18
|  |  |  | VALOR ENCARGOS (86.60%): |  | 0.87
|  |  |  | VALOR COM ENCARGOS: |  | 2.18
|  |  |  | VALOR BDI (28.35%): |  | 0.618
|  |  |  | VALOR COM BDI: |  | 2.8
|  |  |  | QUANTIDADE: |  | 1
|  |  |  | TOTAL GERAL: |  | 2.8
91842 - ELETRODUTO FLEXÍVEL CORRUGADO, PVC, DN 20 MM (1/2"), PARA CIRCUITOS TERMINAIS, INSTALADO EM LAJE - FORNECIMENTO E INSTALAÇÃO. AF_12/2015 (M)
MATERIAL |  | FONTE | UNID | COEFICIENTE | PREÇO UNITÁRIO | TOTAL
00002689 | ELETRODUTO PVC FLEXIVEL CORRUGADO, COR AMARELA, DE 20 MM | SINAPI | M | 1.1 | 1.22 | 1.34
00034562 | ARAME RECOZIDO 16 BWG, 1,60 MM (0,016 KG/M) | SINAPI | KG | 0.0016 | 7.9 | 0.01
|  |  |  | TOTAL MATERIAL: |  | 1.35
SERVICO |  | FONTE | UNID | COEFICIENTE | PREÇO UNITÁRIO | TOTAL
88247 | AUXILIAR DE ELETRICISTA COM ENCARGOS COMPLEMENTARES | SINAPI | H | 0.072 | 10.66 | 0.77
88264 | ELETRICISTA COM ENCARGOS COMPLEMENTARES | SINAPI | H | 0.072 | 13.87 | 1
|  |  |  | TOTAL SERVICO: |  | 1.77
|  |  |  | VALOR: |  | 3.12
|  |  |  | VALOR ENCARGOS (86.60%): |  | 0.7
|  |  |  | VALOR COM ENCARGOS: |  | 3.12
|  |  |  | VALOR BDI (28.35%): |  | 0.8845
|  |  |  | VALOR COM BDI: |  | 4
|  |  |  | QUANTIDADE: |  | 1
|  |  |  | TOTAL GERAL: |  | 4
91852 - ELETRODUTO FLEXÍVEL CORRUGADO, PVC, DN 20 MM (1/2"), PARA CIRCUITOS TERMINAIS, INSTALADO EM PAREDE - FORNECIMENTO E INSTALAÇÃO. AF_12/2015 (M)
MATERIAL |  | FONTE | UNID | COEFICIENTE | PREÇO UNITÁRIO | TOTAL
00002689 | ELETRODUTO PVC FLEXIVEL CORRUGADO, COR AMARELA, DE 20 MM | SINAPI | M | 1.017 | 1.22 | 1.24
|  |  |  | TOTAL MATERIAL: |  | 1.24
SERVICO |  | FONTE | UNID | COEFICIENTE | PREÇO UNITÁRIO | TOTAL
88247 | AUXILIAR DE ELETRICISTA COM ENCARGOS COMPLEMENTARES | SINAPI | H | 0.129 | 10.66 | 1.38
88264 | ELETRICISTA COM ENCARGOS COMPLEMENTARES | SINAPI | H | 0.129 | 13.87 | 1.79
|  |  |  | TOTAL SERVICO: |  | 3.17
|  |  |  | VALOR: |  | 4.41
|  |  |  | VALOR ENCARGOS (86.60%): |  | 1.25
|  |  |  | VALOR COM ENCARGOS: |  | 4.41
|  |  |  | VALOR BDI (28.35%): |  | 1.2502
|  |  |  | VALOR COM BDI: |  | 5.66
|  |  |  | QUANTIDADE: |  | 1
|  |  |  | TOTAL GERAL: |  | 5.66
91924 - CABO DE COBRE FLEXÍVEL ISOLADO, 1,5 MM², ANTI-CHAMA 450/750 V, PARA CIRCUITOS TERMINAIS - FORNECIMENTO E INSTALAÇÃO. AF_12/2015 (M)
MATERIAL |  | FONTE | UNID | COEFICIENTE | PREÇO UNITÁRIO | TOTAL
00000983 | CABO DE COBRE, RIGIDO, CLASSE 2, ISOLACAO EM PVC/A, ANTICHAMA BWF-B, 1 CONDUTOR, 450/750 V, SECAO NOMINAL 1,5 MM2 | SINAPI | M | 1.19 | 0.52 | 0.62
00021127 | FITA ISOLANTE ADESIVA ANTICHAMA, USO ATE 750 V, EM ROLO DE 19 MM X 5 M | SINAPI | UN | 0.009 | 0.49 | 0
|  |  |  | TOTAL MATERIAL: |  | 0.62
SERVICO |  | FONTE | UNID | COEFICIENTE | PREÇO UNITÁRIO | TOTAL
88247 | AUXILIAR DE ELETRICISTA COM ENCARGOS COMPLEMENTARES | SINAPI | H | 0.024 | 10.66 | 0.26
88264 | ELETRICISTA COM ENCARGOS COMPLEMENTARES | SINAPI | H | 0.024 | 13.87 | 0.33
|  |  |  | TOTAL SERVICO: |  | 0.59
|  |  |  | VALOR: |  | 1.21
|  |  |  | VALOR ENCARGOS (86.60%): |  | 0.23
|  |  |  | VALOR COM ENCARGOS: |  | 1.21
|  |  |  | VALOR BDI (28.35%): |  | 0.343
|  |  |  | VALOR COM BDI: |  | 1.55
|  |  |  | QUANTIDADE: |  | 1
|  |  |  | TOTAL GERAL: |  | 1.55
91926 - CABO DE COBRE FLEXÍVEL ISOLADO, 2,5 MM², ANTI-CHAMA 450/750 V, PARA CIRCUITOS TERMINAIS - FORNECIMENTO E INSTALAÇÃO. AF_12/2015 (M)
MATERIAL |  | FONTE | UNID | COEFICIENTE | PREÇO UNITÁRIO | TOTAL
00001014 | CABO DE COBRE, FLEXIVEL, CLASSE 4 OU 5, ISOLACAO EM PVC/A, ANTICHAMA BWF-B, 1 CONDUTOR, 450/750 V, SECAO NOMINAL 2,5 MM2 | SINAPI | M | 1.19 | 0.86 | 1.02
00021127 | FITA ISOLANTE ADESIVA ANTICHAMA, USO ATE 750 V, EM ROLO DE 19 MM X 5 M | SINAPI | UN | 0.009 | 0.49 | 0
|  |  |  | TOTAL MATERIAL: |  | 1.02
SERVICO |  | FONTE | UNID | COEFICIENTE | PREÇO UNITÁRIO | TOTAL
88247 | AUXILIAR DE ELETRICISTA COM ENCARGOS COMPLEMENTARES | SINAPI | H | 0.03 | 10.66 | 0.32
88264 | ELETRICISTA COM ENCARGOS COMPLEMENTARES | SINAPI | H | 0.03 | 13.87 | 0.42
|  |  |  | TOTAL SERVICO: |  | 0.74
|  |  |  | VALOR: |  | 1.76
|  |  |  | VALOR ENCARGOS (86.60%): |  | 0.29
|  |  |  | VALOR COM ENCARGOS: |  | 1.76
|  |  |  | VALOR BDI (28.35%): |  | 0.499
|  |  |  | VALOR COM BDI: |  | 2.26
|  |  |  | QUANTIDADE: |  | 1
|  |  |  | TOTAL GERAL: |  | 2.26
91937 - CAIXA OCTOGONAL 3" X 3", PVC, INSTALADA EM LAJE - FORNECIMENTO E INSTALAÇÃO. AF_12/2015 (UN)
MATERIAL |  | FONTE | UNID | COEFICIENTE | PREÇO UNITÁRIO | TOTAL
00001871 | CAIXA OCTOGONAL DE FUNDO MOVEL, EM PVC, DE 3" X 3", PARA ELETRODUTO FLEXIVEL CORRUGADO | SINAPI | UN | 1 | 3.13 | 3.13
|  |  |  | TOTAL MATERIAL: |  | 3.13
SERVICO |  | FONTE | UNID | COEFICIENTE | PREÇO UNITÁRIO | TOTAL
88247 | AUXILIAR DE ELETRICISTA COM ENCARGOS COMPLEMENTARES | SINAPI | H | 0.143 | 10.66 | 1.52
88264 | ELETRICISTA COM ENCARGOS COMPLEMENTARES | SINAPI | H | 0.143 | 13.87 | 1.98
|  |  |  | TOTAL SERVICO: |  | 3.5
|  |  |  | VALOR: |  | 6.63
|  |  |  | VALOR ENCARGOS (86.60%): |  | 1.37
|  |  |  | VALOR COM ENCARGOS: |  | 6.63
|  |  |  | VALOR BDI (28.35%): |  | 1.8796
|  |  |  | VALOR COM BDI: |  | 8.51
|  |  |  | QUANTIDADE: |  | 1
|  |  |  | TOTAL GERAL: |  | 8.51
91940 - CAIXA RETANGULAR 4" X 2" MÉDIA (1,30 M DO PISO), PVC, INSTALADA EM PAREDE - FORNECIMENTO E INSTALAÇÃO. AF_12/2015 (UN)
MATERIAL |  | FONTE | UNID | COEFICIENTE | PREÇO UNITÁRIO | TOTAL
00001872 | CAIXA DE PASSAGEM, EM PVC, DE 4" X 2", PARA ELETRODUTO FLEXIVEL CORRUGADO | SINAPI | UN | 1 | 1.75 | 1.75
|  |  |  | TOTAL MATERIAL: |  | 1.75
SERVICO |  | FONTE | UNID | COEFICIENTE | PREÇO UNITÁRIO | TOTAL
88247 | AUXILIAR DE ELETRICISTA COM ENCARGOS COMPLEMENTARES | SINAPI | H | 0.247 | 10.66 | 2.63
88264 | ELETRICISTA COM ENCARGOS COMPLEMENTARES | SINAPI | H | 0.247 | 13.87 | 3.43
88629 | ARGAMASSA TRAÇO 1:3 (CIMENTO E AREIA MÉDIA), PREPARO MANUAL. AF_08/2014 | SINAPI | M3 | 0.0009 | 384.11 | 0.35
|  |  |  | TOTAL SERVICO: |  | 6.41
|  |  |  | VALOR: |  | 8.16
|  |  |  | VALOR ENCARGOS (86.60%): |  | 2.42
|  |  |  | VALOR COM ENCARGOS: |  | 8.16
|  |  |  | VALOR BDI (28.35%): |  | 2.3134
|  |  |  | VALOR COM BDI: |  | 10.47
|  |  |  | QUANTIDADE: |  | 1
|  |  |  | TOTAL GERAL: |  | 10.47
92035 - INTERRUPTOR SIMPLES (1 MÓDULO), INTERRUPTOR PARALELO (1 MÓDULO) E 1 TOMADA DE EMBUTIR 2P+T 10 A, INCLUINDO SUPORTE E PLACA - FORNECIMENTO E INSTALAÇÃO. AF_12/2015 (UN)
SERVICO |  | FONTE | UNID | COEFICIENTE | PREÇO UNITÁRIO | TOTAL
91946 | SUPORTE PARAFUSADO COM PLACA DE ENCAIXE 4" X 2" MÉDIO (1,30 M DO PISO) PARA PONTO ELÉTRICO - FORNECIMENTO E INSTALAÇÃO. AF_12/2015 | SINAPI | UN | 1 | 5.03 | 5.03
92034 | INTERRUPTOR SIMPLES (1 MÓDULO), INTERRUPTOR PARALELO (1 MÓDULO) E 1 TOMADA DE EMBUTIR 2P+T 10 A, SEM SUPORTE E SEM PLACA - FORNECIMENTO E INSTALAÇÃO. AF_12/2015 | SINAPI | UN | 1 | 35.42 | 35.42
|  |  |  | TOTAL SERVICO: |  | 40.45
|  |  |  | VALOR: |  | 40.45
|  |  |  | VALOR ENCARGOS (86.60%): |  | 7.66
|  |  |  | VALOR COM ENCARGOS: |  | 40.45
|  |  |  | VALOR BDI (28.35%): |  | 11.4676
|  |  |  | VALOR COM BDI: |  | 51.92
|  |  |  | QUANTIDADE: |  | 1
|  |  |  | TOTAL GERAL: |  | 51.92
91946 - SUPORTE PARAFUSADO COM PLACA DE ENCAIXE 4" X 2" MÉDIO (1,30 M DO PISO) PARA PONTO ELÉTRICO - FORNECIMENTO E INSTALAÇÃO. AF_12/2015 (UN)
MATERIAL |  | FONTE | UNID | COEFICIENTE | PREÇO UNITÁRIO | TOTAL
00038094 | ESPELHO / PLACA DE 3 POSTOS 4" X 2", PARA INSTALACAO DE TOMADAS E INTERRUPTORES | SINAPI | UN | 1 | 2.18 | 2.18
00038099 | SUPORTE DE FIXACAO PARA ESPELHO / PLACA 4" X 2", PARA 3 MODULOS, PARA INSTALACAO DE TOMADAS E INTERRUPTORES (SOMENTE SUPORTE) | SINAPI | UN | 1 | 1.13 | 1.13
|  |  |  | TOTAL MATERIAL: |  | 3.31
SERVICO |  | FONTE | UNID | COEFICIENTE | PREÇO UNITÁRIO | TOTAL
88264 | ELETRICISTA COM ENCARGOS COMPLEMENTARES | SINAPI | H | 0.124 | 13.87 | 1.72
|  |  |  | TOTAL SERVICO: |  | 1.72
|  |  |  | VALOR: |  | 5.03
|  |  |  | VALOR ENCARGOS (86.60%): |  | 0.69
|  |  |  | VALOR COM ENCARGOS: |  | 5.03
|  |  |  | VALOR BDI (28.35%): |  | 1.426
|  |  |  | VALOR COM BDI: |  | 6.46
|  |  |  | QUANTIDADE: |  | 1
|  |  |  | TOTAL GERAL: |  | 6.46
92034 - INTERRUPTOR SIMPLES (1 MÓDULO), INTERRUPTOR PARALELO (1 MÓDULO) E 1 TOMADA DE EMBUTIR 2P+T 10 A, SEM SUPORTE E SEM PLACA - FORNECIMENTO E INSTALAÇÃO. AF_12/2015 (UN)
MATERIAL |  | FONTE | UNID | COEFICIENTE | PREÇO UNITÁRIO | TOTAL
00038101 | TOMADA 2P+T 10A, 250V (APENAS MODULO) | SINAPI | UN | 1 | 5.87 | 5.87
00038112 | INTERRUPTOR SIMPLES 10A, 250V (APENAS MODULO) | SINAPI | UN | 1 | 5.16 | 5.16
00038113 | INTERRUPTOR PARALELO 10A, 250V (APENAS MODULO) | SINAPI | UN | 1 | 6.72 | 6.72
|  |  |  | TOTAL MATERIAL: |  | 17.75
SERVICO |  | FONTE | UNID | COEFICIENTE | PREÇO UNITÁRIO | TOTAL
88247 | AUXILIAR DE ELETRICISTA COM ENCARGOS COMPLEMENTARES | SINAPI | H | 0.72 | 10.66 | 7.68
88264 | ELETRICISTA COM ENCARGOS COMPLEMENTARES | SINAPI | H | 0.72 | 13.87 | 9.99
|  |  |  | TOTAL SERVICO: |  | 17.67
|  |  |  | VALOR: |  | 35.42
|  |  |  | VALOR ENCARGOS (86.60%): |  | 6.97
|  |  |  | VALOR COM ENCARGOS: |  | 35.42
|  |  |  | VALOR BDI (28.35%): |  | 10.0416
|  |  |  | VALOR COM BDI: |  | 45.46
|  |  |  | QUANTIDADE: |  | 1
|  |  |  | TOTAL GERAL: |  | 45.46
92004 - TOMADA MÉDIA DE EMBUTIR (2 MÓDULOS), 2P+T 10 A, INCLUINDO SUPORTE E PLACA - FORNECIMENTO E INSTALAÇÃO. AF_12/2015 (UN)
SERVICO |  | FONTE | UNID | COEFICIENTE | PREÇO UNITÁRIO | TOTAL
91946 | SUPORTE PARAFUSADO COM PLACA DE ENCAIXE 4" X 2" MÉDIO (1,30 M DO PISO) PARA PONTO ELÉTRICO - FORNECIMENTO E INSTALAÇÃO. AF_12/2015 | SINAPI | UN | 1 | 5.03 | 5.03
92002 | TOMADA MÉDIA DE EMBUTIR (2 MÓDULOS), 2P+T 10 A, SEM SUPORTE E SEM PLACA - FORNECIMENTO E INSTALAÇÃO. AF_12/2015 | SINAPI | UN | 1 | 25.36 | 25.36
|  |  |  | TOTAL SERVICO: |  | 30.39
|  |  |  | VALOR: |  | 30.39
|  |  |  | VALOR ENCARGOS (86.60%): |  | 6.06
|  |  |  | VALOR COM ENCARGOS: |  | 30.39
|  |  |  | VALOR BDI (28.35%): |  | 8.6156
|  |  |  | VALOR COM BDI: |  | 39.01
|  |  |  | QUANTIDADE: |  | 1
|  |  |  | TOTAL GERAL: |  | 39.01
92002 - TOMADA MÉDIA DE EMBUTIR (2 MÓDULOS), 2P+T 10 A, SEM SUPORTE E SEM PLACA - FORNECIMENTO E INSTALAÇÃO. AF_12/2015 (UN)
MATERIAL |  | FONTE | UNID | COEFICIENTE | PREÇO UNITÁRIO | TOTAL
00038101 | TOMADA 2P+T 10A, 250V (APENAS MODULO) | SINAPI | UN | 2 | 5.87 | 11.74
|  |  |  | TOTAL MATERIAL: |  | 11.74
SERVICO |  | FONTE | UNID | COEFICIENTE | PREÇO UNITÁRIO | TOTAL
88247 | AUXILIAR DE ELETRICISTA COM ENCARGOS COMPLEMENTARES | SINAPI | H | 0.555 | 10.66 | 5.92
88264 | ELETRICISTA COM ENCARGOS COMPLEMENTARES | SINAPI | H | 0.555 | 13.87 | 7.7
|  |  |  | TOTAL SERVICO: |  | 13.62
|  |  |  | VALOR: |  | 25.36
|  |  |  | VALOR ENCARGOS (86.60%): |  | 5.37
|  |  |  | VALOR COM ENCARGOS: |  | 25.36
|  |  |  | VALOR BDI (28.35%): |  | 7.1896
|  |  |  | VALOR COM BDI: |  | 32.55
|  |  |  | QUANTIDADE: |  | 1
|  |  |  | TOTAL GERAL: |  | 32.55
91997 - TOMADA MÉDIA DE EMBUTIR (1 MÓDULO), 2P+T 20 A, INCLUINDO SUPORTE E PLACA - FORNECIMENTO E INSTALAÇÃO. AF_12/2015 (UN)
SERVICO |  | FONTE | UNID | COEFICIENTE | PREÇO UNITÁRIO | TOTAL
91946 | SUPORTE PARAFUSADO COM PLACA DE ENCAIXE 4" X 2" MÉDIO (1,30 M DO PISO) PARA PONTO ELÉTRICO - FORNECIMENTO E INSTALAÇÃO. AF_12/2015 | SINAPI | UN | 1 | 5.03 | 5.03
91995 | TOMADA MÉDIA DE EMBUTIR (1 MÓDULO), 2P+T 20 A, SEM SUPORTE E SEM PLACA - FORNECIMENTO E INSTALAÇÃO. AF_12/2015 | SINAPI | UN | 1 | 15.06 | 15.06
|  |  |  | TOTAL SERVICO: |  | 20.09
|  |  |  | VALOR: |  | 20.09
|  |  |  | VALOR ENCARGOS (86.60%): |  | 3.67
|  |  |  | VALOR COM ENCARGOS: |  | 20.09
|  |  |  | VALOR BDI (28.35%): |  | 5.6955
|  |  |  | VALOR COM BDI: |  | 25.79
|  |  |  | QUANTIDADE: |  | 1
|  |  |  | TOTAL GERAL: |  | 25.79
91995 - TOMADA MÉDIA DE EMBUTIR (1 MÓDULO), 2P+T 20 A, SEM SUPORTE E SEM PLACA - FORNECIMENTO E INSTALAÇÃO. AF_12/2015 (UN)
MATERIAL |  | FONTE | UNID | COEFICIENTE | PREÇO UNITÁRIO | TOTAL
00038102 | TOMADA 2P+T 20A, 250V (APENAS MODULO) | SINAPI | UN | 1 | 7.51 | 7.51
|  |  |  | TOTAL MATERIAL: |  | 7.51
SERVICO |  | FONTE | UNID | COEFICIENTE | PREÇO UNITÁRIO | TOTAL
88247 | AUXILIAR DE ELETRICISTA COM ENCARGOS COMPLEMENTARES | SINAPI | H | 0.308 | 10.66 | 3.28
88264 | ELETRICISTA COM ENCARGOS COMPLEMENTARES | SINAPI | H | 0.308 | 13.87 | 4.27
|  |  |  | TOTAL SERVICO: |  | 7.55
|  |  |  | VALOR: |  | 15.06
|  |  |  | VALOR ENCARGOS (86.60%): |  | 2.98
|  |  |  | VALOR COM ENCARGOS: |  | 15.06
|  |  |  | VALOR BDI (28.35%): |  | 4.2695
|  |  |  | VALOR COM BDI: |  | 19.33
|  |  |  | QUANTIDADE: |  | 1
|  |  |  | TOTAL GERAL: |  | 19.33
91928 - CABO DE COBRE FLEXÍVEL ISOLADO, 4 MM², ANTI-CHAMA 450/750 V, PARA CIRCUITOS TERMINAIS - FORNECIMENTO E INSTALAÇÃO. AF_12/2015 (M)
MATERIAL |  | FONTE | UNID | COEFICIENTE | PREÇO UNITÁRIO | TOTAL
00000981 | CABO DE COBRE, FLEXIVEL, CLASSE 4 OU 5, ISOLACAO EM PVC/A, ANTICHAMA BWF-B, 1 CONDUTOR, 450/750 V, SECAO NOMINAL 4 MM2 | SINAPI | M | 1.19 | 1.54 | 1.83
00021127 | FITA ISOLANTE ADESIVA ANTICHAMA, USO ATE 750 V, EM ROLO DE 19 MM X 5 M | SINAPI | UN | 0.009 | 0.49 | 0
|  |  |  | TOTAL MATERIAL: |  | 1.83
SERVICO |  | FONTE | UNID | COEFICIENTE | PREÇO UNITÁRIO | TOTAL
88247 | AUXILIAR DE ELETRICISTA COM ENCARGOS COMPLEMENTARES | SINAPI | H | 0.04 | 10.66 | 0.43
88264 | ELETRICISTA COM ENCARGOS COMPLEMENTARES | SINAPI | H | 0.04 | 13.87 | 0.55
|  |  |  | TOTAL SERVICO: |  | 0.98
|  |  |  | VALOR: |  | 2.81
|  |  |  | VALOR ENCARGOS (86.60%): |  | 0.39
|  |  |  | VALOR COM ENCARGOS: |  | 2.81
|  |  |  | VALOR BDI (28.35%): |  | 0.7966
|  |  |  | VALOR COM BDI: |  | 3.61
|  |  |  | QUANTIDADE: |  | 1
|  |  |  | TOTAL GERAL: |  | 3.61
91945 - SUPORTE PARAFUSADO COM PLACA DE ENCAIXE 4" X 2" ALTO (2,00 M DO PISO) PARA PONTO ELÉTRICO - FORNECIMENTO E INSTALAÇÃO. AF_12/2015 (UN)
MATERIAL |  | FONTE | UNID | COEFICIENTE | PREÇO UNITÁRIO | TOTAL
00038094 | ESPELHO / PLACA DE 3 POSTOS 4" X 2", PARA INSTALACAO DE TOMADAS E INTERRUPTORES | SINAPI | UN | 1 | 2.18 | 2.18
00038099 | SUPORTE DE FIXACAO PARA ESPELHO / PLACA 4" X 2", PARA 3 MODULOS, PARA INSTALACAO DE TOMADAS E INTERRUPTORES (SOMENTE SUPORTE) | SINAPI | UN | 1 | 1.13 | 1.13
|  |  |  | TOTAL MATERIAL: |  | 3.31
SERVICO |  | FONTE | UNID | COEFICIENTE | PREÇO UNITÁRIO | TOTAL
88264 | ELETRICISTA COM ENCARGOS COMPLEMENTARES | SINAPI | H | 0.182 | 13.87 | 2.52
|  |  |  | TOTAL SERVICO: |  | 2.52
|  |  |  | VALOR: |  | 5.83
|  |  |  | VALOR ENCARGOS (86.60%): |  | 1.01
|  |  |  | VALOR COM ENCARGOS: |  | 5.83
|  |  |  | VALOR BDI (28.35%): |  | 1.6528
|  |  |  | VALOR COM BDI: |  | 7.48
|  |  |  | QUANTIDADE: |  | 1
|  |  |  | TOTAL GERAL: |  | 7.48
011130 - ELETRICISTA-SERVICO EMPREITADO-PONTOS LUZ EM TETOS(60032) (UN)
MAO DE OBRA |  | FONTE | UNID | COEFICIENTE | PREÇO UNITÁRIO | TOTAL
I099250 | ELETRICISTA | SBC | H | 5.567 | 11.68 | 65.02
I099806 | AJUDANTE DE ELETRICISTA | SBC | H | 5.052 | 8.56 | 43.25
|  |  |  | TOTAL MAO DE OBRA: |  | 108.27
|  |  |  | VALOR: |  | 108.27
|  |  |  | VALOR ENCARGOS (86.60%): |  | 50.23
|  |  |  | VALOR COM ENCARGOS: |  | 108.27
|  |  |  | VALOR BDI (28.35%): |  | 30.6945
|  |  |  | VALOR COM BDI: |  | 138.96
|  |  |  | QUANTIDADE: |  | 1
|  |  |  | TOTAL GERAL: |  | 138.96
059436 - CABO UTP CAT. 6 (M)
MAO DE OBRA |  | FONTE | UNID | COEFICIENTE | PREÇO UNITÁRIO | TOTAL
I099250 | ELETRICISTA | SBC | H | 0.03 | 11.68 | 0.35
I099806 | AJUDANTE DE ELETRICISTA | SBC | H | 0.03 | 8.56 | 0.26
|  |  |  | TOTAL MAO DE OBRA: |  | 0.61
MATERIAL |  | FONTE | UNID | COEFICIENTE | PREÇO UNITÁRIO | TOTAL
I147815 | CABO UTP CAT 6 | SBC | M | 1 | 2.94 | 2.94
|  |  |  | TOTAL MATERIAL: |  | 2.94
|  |  |  | VALOR: |  | 3.55
|  |  |  | VALOR ENCARGOS (86.60%): |  | 0.28
|  |  |  | VALOR COM ENCARGOS: |  | 3.55
|  |  |  | VALOR BDI (28.35%): |  | 1.0064
|  |  |  | VALOR COM BDI: |  | 4.56
|  |  |  | QUANTIDADE: |  | 1
|  |  |  | TOTAL GERAL: |  | 4.56
059451 - CERTIFICAO DE REDE LOGICA CAT. 6 COM EMISSAO DE RELATORIO (UN)
MATERIAL |  | FONTE | UNID | COEFICIENTE | PREÇO UNITÁRIO | TOTAL
I102030 | CERTIFICAO DE REDE LOGICA CAT. 6 COM EMISSAO DE RELATORIO | SBC | UN | 1 | 52.08 | 52.08
|  |  |  | TOTAL MATERIAL: |  | 52.08
|  |  |  | VALOR: |  | 52.08
|  |  |  | VALOR ENCARGOS: |  | 0
|  |  |  | VALOR COM ENCARGOS: |  | 52.08
|  |  |  | VALOR BDI (28.35%): |  | 14.7647
|  |  |  | VALOR COM BDI: |  | 66.84
|  |  |  | QUANTIDADE: |  | 1
|  |  |  | TOTAL GERAL: |  | 66.84
062249 - LOGICA-ELETROCALHA LISA 30x30cm PARA CABOS LOGICOS (M)
MAO DE OBRA |  | FONTE | UNID | COEFICIENTE | PREÇO UNITÁRIO | TOTAL
I099250 | ELETRICISTA | SBC | H | 0.6 | 11.68 | 7.01
I099806 | AJUDANTE DE ELETRICISTA | SBC | H | 0.6 | 8.56 | 5.14
|  |  |  | TOTAL MAO DE OBRA: |  | 12.15
MATERIAL |  | FONTE | UNID | COEFICIENTE | PREÇO UNITÁRIO | TOTAL
I003569 | PERFILADO PERFURADO 38x19x6000mm CHAPA 16 | SBC | M | 1.1 | 9.26 | 10.19
I005869 | FITA PERFURADA GALVANIZADA P/FIXACAO (19x25m) | SBC | M | 1.2 | 0.68 | 0.82
I014201 | BUCHA DE NYLON PARA FIXACAO TIPO S6 COM PARAFUSO | SBC | UN | 2 | 0.02 | 0.04
|  |  |  | TOTAL MATERIAL: |  | 11.05
|  |  |  | VALOR: |  | 23.19
|  |  |  | VALOR ENCARGOS (86.60%): |  | 5.63
|  |  |  | VALOR COM ENCARGOS: |  | 23.19
|  |  |  | VALOR BDI (28.35%): |  | 6.5744
|  |  |  | VALOR COM BDI: |  | 29.76
|  |  |  | QUANTIDADE: |  | 1
|  |  |  | TOTAL GERAL: |  | 29.76
067221 - ELETRODUTO PVC RIGIDO 3/4"" (M)
MAO DE OBRA |  | FONTE | UNID | COEFICIENTE | PREÇO UNITÁRIO | TOTAL
I099250 | ELETRICISTA | SBC | H | 0.33 | 11.68 | 3.85
I099806 | AJUDANTE DE ELETRICISTA | SBC | H | 0.33 | 8.56 | 2.82
|  |  |  | TOTAL MAO DE OBRA: |  | 6.67
MATERIAL |  | FONTE | UNID | COEFICIENTE | PREÇO UNITÁRIO | TOTAL
I005069 | ELETRODUTO PVC RIGIDO ANTICHAMA ROSCAVEL 3/4"(VR) | SBC | VR | 0.35 | 2.54 | 0.89
|  |  |  | TOTAL MATERIAL: |  | 0.89
|  |  |  | VALOR: |  | 7.56
|  |  |  | VALOR ENCARGOS (86.60%): |  | 3.09
|  |  |  | VALOR COM ENCARGOS: |  | 7.56
|  |  |  | VALOR BDI (28.35%): |  | 2.1433
|  |  |  | VALOR COM BDI: |  | 9.7
|  |  |  | QUANTIDADE: |  | 1
|  |  |  | TOTAL GERAL: |  | 9.7
053042 - ABERTURA E FECHAMENTO DE RASGOS EM ALVENARIA (M)
MAO DE OBRA |  | FONTE | UNID | COEFICIENTE | PREÇO UNITÁRIO | TOTAL
I099050 | PEDREIRO | SBC | H | 0.206 | 9.59 | 1.98
I099900 | SERVENTE | SBC | H | 0.825 | 7.09 | 5.85
|  |  |  | TOTAL MAO DE OBRA: |  | 7.83
MATERIAL |  | FONTE | UNID | COEFICIENTE | PREÇO UNITÁRIO | TOTAL
I000050 | CIMENTO PORTLAND CP III 32RS NBR 11578 (quilo) | SBC | KG | 1.85 | 0.54 | 1
I000100 | AREIA GROSSA LAVADA | SBC | M3 | 0.002 | 60 | 0.12
|  |  |  | TOTAL MATERIAL: |  | 1.12
|  |  |  | VALOR: |  | 8.95
|  |  |  | VALOR ENCARGOS (86.60%): |  | 3.63
|  |  |  | VALOR COM ENCARGOS: |  | 8.95
|  |  |  | VALOR BDI (28.35%): |  | 2.5373
|  |  |  | VALOR COM BDI: |  | 11.49
|  |  |  | QUANTIDADE: |  | 1
|  |  |  | TOTAL GERAL: |  | 11.49
059220 - BLOCO TERMINAL TELEFONICO BLI-10P (UN)
MAO DE OBRA |  | FONTE | UNID | COEFICIENTE | PREÇO UNITÁRIO | TOTAL
I099250 | ELETRICISTA | SBC | H | 0.825 | 11.68 | 9.64
I099806 | AJUDANTE DE ELETRICISTA | SBC | H | 1.608 | 8.56 | 13.76
|  |  |  | TOTAL MAO DE OBRA: |  | 23.4
MATERIAL |  | FONTE | UNID | COEFICIENTE | PREÇO UNITÁRIO | TOTAL
I080931 | BLOCO TERMINAL DE TELEFONE BL1 | SBC | UN | 1 | 26.07 | 26.07
|  |  |  | TOTAL MATERIAL: |  | 26.07
|  |  |  | VALOR: |  | 49.47
|  |  |  | VALOR ENCARGOS (86.60%): |  | 10.86
|  |  |  | VALOR COM ENCARGOS: |  | 49.47
|  |  |  | VALOR BDI (28.35%): |  | 14.0247
|  |  |  | VALOR COM BDI: |  | 63.49
|  |  |  | QUANTIDADE: |  | 1
|  |  |  | TOTAL GERAL: |  | 63.49
87367 - ARGAMASSA TRAÇO 1:1:6 (CIMENTO, CAL E AREIA MÉDIA) PARA EMBOÇO/MASSA ÚNICA/ASSENTAMENTO DE ALVENARIA DE VEDAÇÃO, PREPARO MANUAL. AF_06/2014 (M3)
MATERIAL |  | FONTE | UNID | COEFICIENTE | PREÇO UNITÁRIO | TOTAL
00000370 | AREIA MEDIA - POSTO JAZIDA/FORNECEDOR (RETIRADO NA JAZIDA, SEM TRANSPORTE) | SINAPI | M3 | 1.29 | 49.7 | 64.11
00001106 | CAL HIDRATADA CH-I PARA ARGAMASSAS | SINAPI | KG | 129.26 | 1.15 | 148.65
00001379 | CIMENTO PORTLAND COMPOSTO CP II-32 | SINAPI | KG | 247.75 | 0.54 | 133.79
|  |  |  | TOTAL MATERIAL: |  | 346.55
SERVICO |  | FONTE | UNID | COEFICIENTE | PREÇO UNITÁRIO | TOTAL
88316 | SERVENTE COM ENCARGOS COMPLEMENTARES | SINAPI | H | 11.07 | 10.44 | 115.57
|  |  |  | TOTAL SERVICO: |  | 115.57
|  |  |  | VALOR: |  | 462.12
|  |  |  | VALOR ENCARGOS (86.60%): |  | 44.17
|  |  |  | VALOR COM ENCARGOS: |  | 462.12
|  |  |  | VALOR BDI (28.35%): |  | 131.011
|  |  |  | VALOR COM BDI: |  | 593.13
|  |  |  | QUANTIDADE: |  | 1
|  |  |  | TOTAL GERAL: |  | 593.13
059468 - VENTILADOR PARA RACK 19"" (UN)
MATERIAL |  | FONTE | UNID | COEFICIENTE | PREÇO UNITÁRIO | TOTAL
I013877 | VENTILADOR PARA RACK 19" | SBC | UN | 1 | 387.1 | 387.1
|  |  |  | TOTAL MATERIAL: |  | 387.1
|  |  |  | VALOR: |  | 387.1
|  |  |  | VALOR ENCARGOS: |  | 0
|  |  |  | VALOR COM ENCARGOS: |  | 387.1
|  |  |  | VALOR BDI (28.35%): |  | 109.7429
|  |  |  | VALOR COM BDI: |  | 496.84
|  |  |  | QUANTIDADE: |  | 1
|  |  |  | TOTAL GERAL: |  | 496.84
S10592 - Encargos Complementares - Cabista (h)
MATERIAL |  | FONTE | UNID | COEFICIENTE | PREÇO UNITÁRIO | TOTAL
I00158 | Almoço (Participação do empregador) | ORSE | un | 0.1018 | 10 | 1.02
I00941 | Fardamento | ORSE | un | 0.0015 | 73.27 | 0.11
I01651 | Óculos branco proteção | ORSE | pr | 0.0008 | 5.5 | 0
I02378 | Vale transporte | ORSE | un | 0.0654 | 3.1 | 0.2
I10492 | Cesta Básica | ORSE | un | 0.0045 | 100 | 0.45
I10579 | Chave de fenda chata 30 cm | ORSE | un | 0.0002 | 15.45 | 0
I10596 | Protetor auricular | ORSE | un | 0.0045 | 3.2 | 0.01
I10599 | Protetor solar fps 30 | ORSE | un | 0.0018 | 18.95 | 0.03
I11240 | Alicate com isolamento | ORSE | un | 0.0002 | 22.9 | 0
I11241 | Alicate volt-amperimetro | ORSE | un | 0.0002 | 94.18 | 0.02
I11242 | Chave inglesa 12" | ORSE | un | 0.0001 | 40.59 | 0
I12892S | Luva raspa de couro, cano curto (punho *7* cm) | ORSE | par | 0.0023 | 8.46 | 0.02
I12893S | Bota de seguranca com biqueira de aco e colarinho acolchoado | ORSE | par | 0.0007 | 45.12 | 0.03
I12894S | Capa para chuva em pvc com forro de poliester, com capuz (amarela ou azul) | ORSE | un | 0.0002 | 12.22 | 0
I12895S | Capacete de seguranca aba frontal com suspensao de polietileno, sem jugular (classe b) | ORSE | un | 0.0006 | 9.4 | 0.01
|  |  |  | TOTAL MATERIAL: |  | 1.9
SERVICO |  | FONTE | UNID | COEFICIENTE | PREÇO UNITÁRIO | TOTAL
I10362 | Seguro de vida e acidente em grupo | ORSE | un | 0.0045 | 5.65 | 0.03
I10517 | Exames admissionais/demissionais (checkup) | ORSE | cj | 0.0004 | 326 | 0.13
I10761 | Refeição - café da manhã ( café com leite e dois pães com manteiga) | ORSE | un | 0.1018 | 2.5 | 0.25
|  |  |  | TOTAL SERVICO: |  | 0.41
|  |  |  | VALOR: |  | 2.31
|  |  |  | VALOR ENCARGOS: |  | 0
|  |  |  | VALOR COM ENCARGOS: |  | 2.31
|  |  |  | VALOR BDI (28.35%): |  | 0.6549
|  |  |  | VALOR COM BDI: |  | 2.96
|  |  |  | QUANTIDADE: |  | 1
|  |  |  | TOTAL GERAL: |  | 2.96
011521 - PESSOAL TECNICO ELETROTECNICO (H)
MAO DE OBRA |  | FONTE | UNID | COEFICIENTE | PREÇO UNITÁRIO | TOTAL
I099031 | ELETROTECNICO | SBC | H | 1 | 16.79 | 16.79
|  |  |  | TOTAL MAO DE OBRA: |  | 16.79
|  |  |  | VALOR: |  | 16.79
|  |  |  | VALOR ENCARGOS (86.60%): |  | 7.79
|  |  |  | VALOR COM ENCARGOS: |  | 16.79
|  |  |  | VALOR BDI (28.35%): |  | 4.76
|  |  |  | VALOR COM BDI: |  | 21.55
|  |  |  | QUANTIDADE: |  | 1
|  |  |  | TOTAL GERAL: |  | 21.55
058011 - ELETRODUTO FLEXIVEL 25mm (M)
MAO DE OBRA |  | FONTE | UNID | COEFICIENTE | PREÇO UNITÁRIO | TOTAL
I099250 | ELETRICISTA | SBC | H | 0.298 | 11.68 | 3.48
I099806 | AJUDANTE DE ELETRICISTA | SBC | H | 0.298 | 8.56 | 2.55
|  |  |  | TOTAL MAO DE OBRA: |  | 6.03
MATERIAL |  | FONTE | UNID | COEFICIENTE | PREÇO UNITÁRIO | TOTAL
I005778 | ELETRODUTO PVC FLEXIVEL CORRUGADO TIGREFLEX 25mm AMAREL | SBC | M | 1.049 | 1.06 | 1.11
|  |  |  | TOTAL MATERIAL: |  | 1.11
|  |  |  | VALOR: |  | 7.15
|  |  |  | VALOR ENCARGOS (86.60%): |  | 2.8
|  |  |  | VALOR COM ENCARGOS: |  | 7.15
|  |  |  | VALOR BDI (28.35%): |  | 2.027
|  |  |  | VALOR COM BDI: |  | 9.18
|  |  |  | QUANTIDADE: |  | 1
|  |  |  | TOTAL GERAL: |  | 9.18
88266 - ELETROTÉCNICO COM ENCARGOS COMPLEMENTARES (H)
GERAL |  | FONTE | UNID | COEFICIENTE | PREÇO UNITÁRIO | TOTAL
00037370 | ALIMENTACAO - HORISTA (ENCARGOS COMPLEMENTARES) (COLETADO CAIXA) | SINAPI | H | 1 | 0 | 0
00037371 | TRANSPORTE - HORISTA (ENCARGOS COMPLEMENTARES) (COLETADO CAIXA) | SINAPI | H | 1 | 0 | 0
00037372 | EXAMES - HORISTA (ENCARGOS COMPLEMENTARES) (COLETADO CAIXA) | SINAPI | H | 1 | 0.37 | 0.37
00037373 | SEGURO - HORISTA (ENCARGOS COMPLEMENTARES) (COLETADO CAIXA) | SINAPI | H | 1 | 0.02 | 0.02
|  |  |  | TOTAL GERAL: |  | 0.39
MAO DE OBRA |  | FONTE | UNID | COEFICIENTE | PREÇO UNITÁRIO | TOTAL
00002438 | ELETROTECNICO | SINAPI | H | 1 | 16.79 | 16.79
|  |  |  | TOTAL MAO DE OBRA: |  | 16.79
SERVICO |  | FONTE | UNID | COEFICIENTE | PREÇO UNITÁRIO | TOTAL
88236 | FERRAMENTAS (ENCARGOS COMPLEMENTARES) - HORISTA | SINAPI | H | 1 | 0.45 | 0.45
88237 | EPI (ENCARGOS COMPLEMENTARES) - HORISTA | SINAPI | H | 1 | 1 | 1
95334 | CURSO DE CAPACITAÇÃO PARA ELETROTÉCNICO (ENCARGOS COMPLEMENTARES) - HORISTA | SINAPI | H | 1 | 0.42 | 0.42
|  |  |  | TOTAL SERVICO: |  | 1.87
|  |  |  | VALOR: |  | 19.05
|  |  |  | VALOR ENCARGOS (86.60%): |  | 7.99
|  |  |  | VALOR COM ENCARGOS: |  | 19.05
|  |  |  | VALOR BDI (28.35%): |  | 5.4007
|  |  |  | VALOR COM BDI: |  | 24.45
|  |  |  | QUANTIDADE: |  | 1
|  |  |  | TOTAL GERAL: |  | 24.45
95334 - CURSO DE CAPACITAÇÃO PARA ELETROTÉCNICO (ENCARGOS COMPLEMENTARES) - HORISTA (H)
MAO DE OBRA |  | FONTE | UNID | COEFICIENTE | PREÇO UNITÁRIO | TOTAL
00002438 | ELETROTECNICO | SINAPI | H | 0.0249 | 16.79 | 0.42
|  |  |  | TOTAL MAO DE OBRA: |  | 0.42
|  |  |  | VALOR: |  | 0.42
|  |  |  | VALOR ENCARGOS (86.60%): |  | 0.2
|  |  |  | VALOR COM ENCARGOS: |  | 0.42
|  |  |  | VALOR BDI (28.35%): |  | 0.1191
|  |  |  | VALOR COM BDI: |  | 0.54
|  |  |  | QUANTIDADE: |  | 1
|  |  |  | TOTAL GERAL: |  | 0.54
89865 - TUBO, PVC, SOLDÁVEL, DN 25MM, INSTALADO EM DRENO DE AR-CONDICIONADO - FORNECIMENTO E INSTALAÇÃO. AF_12/2014 (M)
MATERIAL |  | FONTE | UNID | COEFICIENTE | PREÇO UNITÁRIO | TOTAL
00009868 | TUBO PVC, SOLDAVEL, DN 25 MM, AGUA FRIA (NBR-5648) | SINAPI | M | 1.05 | 2.22 | 2.33
00038383 | LIXA D'AGUA EM FOLHA, GRAO 100 | SINAPI | UN | 0.063 | 1.34 | 0.08
|  |  |  | TOTAL MATERIAL: |  | 2.41
SERVICO |  | FONTE | UNID | COEFICIENTE | PREÇO UNITÁRIO | TOTAL
88248 | AUXILIAR DE ENCANADOR OU BOMBEIRO HIDRÁULICO COM ENCARGOS COMPLEMENTARES | SINAPI | H | 0.19 | 10.52 | 2
88267 | ENCANADOR OU BOMBEIRO HIDRÁULICO COM ENCARGOS COMPLEMENTARES | SINAPI | H | 0.19 | 13.45 | 2.56
|  |  |  | TOTAL SERVICO: |  | 4.56
|  |  |  | VALOR: |  | 6.97
|  |  |  | VALOR ENCARGOS (86.60%): |  | 1.79
|  |  |  | VALOR COM ENCARGOS: |  | 6.97
|  |  |  | VALOR BDI (28.35%): |  | 1.976
|  |  |  | VALOR COM BDI: |  | 8.95
|  |  |  | QUANTIDADE: |  | 1
|  |  |  | TOTAL GERAL: |  | 8.95
89866 - JOELHO 90 GRAUS, PVC, SOLDÁVEL, DN 25MM, INSTALADO EM DRENO DE AR-CONDICIONADO - FORNECIMENTO E INSTALAÇÃO. AF_12/2014 (UN)
MATERIAL |  | FONTE | UNID | COEFICIENTE | PREÇO UNITÁRIO | TOTAL
00000122 | ADESIVO PLASTICO PARA PVC, FRASCO COM 850 GR | SINAPI | UN | 0.0071 | 42.45 | 0.3
00003529 | JOELHO PVC, SOLDAVEL, 90 GRAUS, 25 MM, PARA AGUA FRIA PREDIAL | SINAPI | UN | 1 | 0.53 | 0.53
00020083 | SOLUCAO LIMPADORA PARA PVC, FRASCO COM 1000 CM3 | SINAPI | UN | 0.008 | 36.87 | 0.29
00038383 | LIXA D'AGUA EM FOLHA, GRAO 100 | SINAPI | UN | 0.021 | 1.34 | 0.03
|  |  |  | TOTAL MATERIAL: |  | 1.15
SERVICO |  | FONTE | UNID | COEFICIENTE | PREÇO UNITÁRIO | TOTAL
88248 | AUXILIAR DE ENCANADOR OU BOMBEIRO HIDRÁULICO COM ENCARGOS COMPLEMENTARES | SINAPI | H | 0.07 | 10.52 | 0.74
88267 | ENCANADOR OU BOMBEIRO HIDRÁULICO COM ENCARGOS COMPLEMENTARES | SINAPI | H | 0.07 | 13.45 | 0.94
|  |  |  | TOTAL SERVICO: |  | 1.68
|  |  |  | VALOR: |  | 2.83
|  |  |  | VALOR ENCARGOS (86.60%): |  | 0.66
|  |  |  | VALOR COM ENCARGOS: |  | 2.83
|  |  |  | VALOR BDI (28.35%): |  | 0.8023
|  |  |  | VALOR COM BDI: |  | 3.63
|  |  |  | QUANTIDADE: |  | 1
|  |  |  | TOTAL GERAL: |  | 3.63
93144 - PONTO DE UTILIZAÇÃO DE EQUIPAMENTOS ELÉTRICOS, RESIDENCIAL, INCLUINDO SUPORTE E PLACA, CAIXA ELÉTRICA, ELETRODUTO, CABO, RASGO, QUEBRA E CHUMBAMENTO. AF_01/2016 (UN)
SERVICO |  | FONTE | UNID | COEFICIENTE | PREÇO UNITÁRIO | TOTAL
90447 | RASGO EM ALVENARIA PARA ELETRODUTOS COM DIAMETROS MENORES OU IGUAIS A 40 MM. AF_05/2015 | SINAPI | M | 2.2 | 3.36 | 7.39
90456 | QUEBRA EM ALVENARIA PARA INSTALAÇÃO DE CAIXA DE TOMADA (4X4 OU 4X2). AF_05/2015 | SINAPI | UN | 1 | 2.18 | 2.18
90466 | CHUMBAMENTO LINEAR EM ALVENARIA PARA RAMAIS/DISTRIBUIÇÃO COM DIÂMETROS MENORES OU IGUAIS A 40 MM. AF_05/2015 | SINAPI | M | 2.2 | 6.99 | 15.38
91842 | ELETRODUTO FLEXÍVEL CORRUGADO, PVC, DN 20 MM (1/2"), PARA CIRCUITOS TERMINAIS, INSTALADO EM LAJE - FORNECIMENTO E INSTALAÇÃO. AF_12/2015 | SINAPI | M | 4 | 3.12 | 12.48
91852 | ELETRODUTO FLEXÍVEL CORRUGADO, PVC, DN 20 MM (1/2"), PARA CIRCUITOS TERMINAIS, INSTALADO EM PAREDE - FORNECIMENTO E INSTALAÇÃO. AF_12/2015 | SINAPI | M | 2.2 | 4.41 | 9.7
91928 | CABO DE COBRE FLEXÍVEL ISOLADO, 4 MM², ANTI-CHAMA 450/750 | SINAPI | M | 18 | 2.81 | 50.58
91928 | V, PARA CIRCUITOS TERMINAIS - FORNECIMENTO E INSTALAÇÃO. AF_12/2015
91937 | CAIXA OCTOGONAL 3" X 3", PVC, INSTALADA EM LAJE - FORNECIMENTO E INSTALAÇÃO. AF_12/2015 | SINAPI | UN | 0.375 | 6.63 | 2.49
91940 | CAIXA RETANGULAR 4" X 2" MÉDIA (1,30 M DO PISO), PVC, INSTALADA EM PAREDE - FORNECIMENTO E INSTALAÇÃO. AF_12/2015 | SINAPI | UN | 1 | 8.16 | 8.16
91945 | SUPORTE PARAFUSADO COM PLACA DE ENCAIXE 4" X 2" ALTO (2,00 M DO PISO) PARA PONTO ELÉTRICO - FORNECIMENTO E INSTALAÇÃO. AF_12/2015 | SINAPI | UN | 1 | 5.83 | 5.83
|  |  |  | TOTAL SERVICO: |  | 114.19
|  |  |  | VALOR: |  | 114.19
|  |  |  | VALOR ENCARGOS (86.60%): |  | 25.71
|  |  |  | VALOR COM ENCARGOS: |  | 114.19
|  |  |  | VALOR BDI (28.35%): |  | 32.3729
|  |  |  | VALOR COM BDI: |  | 146.56
|  |  |  | QUANTIDADE: |  | 1
|  |  |  | TOTAL GERAL: |  | 146.56
COMP-691204 - Suporte para fixação em telhado de módulo de 230W a 260W - CK-990x1 ou similar (un)
GERAL |  | FONTE | UNID | COEFICIENTE | PREÇO UNITÁRIO | TOTAL
INS-974487 | Presilhas para travamento do cabo fotovoltaico nos trilhos | PROPRIA | un | 8 | 12.25 | 98
|  |  |  | TOTAL GERAL: |  | 98
MAO DE OBRA |  | FONTE | UNID | COEFICIENTE | PREÇO UNITÁRIO | TOTAL
00002436 | ELETRICISTA | SINAPI | H | 1 | 11.68 | 11.68
00000247 | AJUDANTE DE ELETRICISTA | SINAPI | H | 1 | 8.56 | 8.56
|  |  |  | TOTAL MAO DE OBRA: |  | 20.24
MATERIAL |  | FONTE | UNID | COEFICIENTE | PREÇO UNITÁRIO | TOTAL
00011580 | TRILHO QUADRADO, EM ALUMINIO (VERGALHAO MACICO), 1/4", (*6 X 6* CM), PARA RODIZIOS | SINAPI | M | 4.2 | 9.39 | 39.44
I045656 | GRAMPO U 5/8"10 324mm | SBC | UN | 6 | 7.82 | 46.92
I006395 | GANCHO GALVANIZADO PARA FIXACAO 3/16"x20cm | SBC | UN | 2 | 1 | 2
|  |  |  | TOTAL MATERIAL: |  | 88.36
|  |  |  | VALOR: |  | 206.6
|  |  |  | VALOR ENCARGOS (86.60%): |  | 9.39
|  |  |  | VALOR COM ENCARGOS: |  | 206.6
|  |  |  | VALOR BDI (28.35%): |  | 58.5711
|  |  |  | VALOR COM BDI: |  | 265.17
|  |  |  | QUANTIDADE: |  | 1
|  |  |  | TOTAL GERAL: |  | 265.17
88260 - CALCETEIRO COM ENCARGOS COMPLEMENTARES (H)
GERAL |  | FONTE | UNID | COEFICIENTE | PREÇO UNITÁRIO | TOTAL
00037370 | ALIMENTACAO - HORISTA (ENCARGOS COMPLEMENTARES) (COLETADO CAIXA) | SINAPI | H | 1 | 0 | 0
00037371 | TRANSPORTE - HORISTA (ENCARGOS COMPLEMENTARES) (COLETADO CAIXA) | SINAPI | H | 1 | 0 | 0
00037372 | EXAMES - HORISTA (ENCARGOS COMPLEMENTARES) (COLETADO CAIXA) | SINAPI | H | 1 | 0.37 | 0.37
00037373 | SEGURO - HORISTA (ENCARGOS COMPLEMENTARES) (COLETADO CAIXA) | SINAPI | H | 1 | 0.02 | 0.02
|  |  |  | TOTAL GERAL: |  | 0.39
MAO DE OBRA |  | FONTE | UNID | COEFICIENTE | PREÇO UNITÁRIO | TOTAL
00004759 | CALCETEIRO | SINAPI | H | 1 | 11.8257 | 11.83
|  |  |  | TOTAL MAO DE OBRA: |  | 11.83
SERVICO |  | FONTE | UNID | COEFICIENTE | PREÇO UNITÁRIO | TOTAL
88236 | FERRAMENTAS (ENCARGOS COMPLEMENTARES) - HORISTA | SINAPI | H | 1 | 0.45 | 0.45
88237 | EPI (ENCARGOS COMPLEMENTARES) - HORISTA | SINAPI | H | 1 | 1 | 1
95328 | CURSO DE CAPACITAÇÃO PARA CALCETEIRO (ENCARGOS COMPLEMENTARES) - HORISTA | SINAPI | H | 1 | 0.11 | 0.11
|  |  |  | TOTAL SERVICO: |  | 1.56
|  |  |  | VALOR: |  | 13.78
|  |  |  | VALOR ENCARGOS (86.60%): |  | 5.54
|  |  |  | VALOR COM ENCARGOS: |  | 13.78
|  |  |  | VALOR BDI (28.35%): |  | 3.9066
|  |  |  | VALOR COM BDI: |  | 17.69
|  |  |  | QUANTIDADE: |  | 1
|  |  |  | TOTAL GERAL: |  | 17.69
95328 - CURSO DE CAPACITAÇÃO PARA CALCETEIRO (ENCARGOS COMPLEMENTARES) - HORISTA (H)
MAO DE OBRA |  | FONTE | UNID | COEFICIENTE | PREÇO UNITÁRIO | TOTAL
00004759 | CALCETEIRO | SINAPI | H | 0.0093 | 11.8257 | 0.11
|  |  |  | TOTAL MAO DE OBRA: |  | 0.11
|  |  |  | VALOR: |  | 0.11
|  |  |  | VALOR ENCARGOS (86.60%): |  | 0.05
|  |  |  | VALOR COM ENCARGOS: |  | 0.11
|  |  |  | VALOR BDI (28.35%): |  | 0.0312
|  |  |  | VALOR COM BDI: |  | 0.14
|  |  |  | QUANTIDADE: |  | 1
|  |  |  | TOTAL GERAL: |  | 0.14
91277 - PLACA VIBRATÓRIA REVERSÍVEL COM MOTOR 4 TEMPOS A GASOLINA, FORÇA CENTRÍFUGA DE 25 KN (2500 KGF), POTÊNCIA 5,5 CV - CHP DIURNO. AF_08/2015 (CHP)
SERVICO |  | FONTE | UNID | COEFICIENTE | PREÇO UNITÁRIO | TOTAL
91273 | PLACA VIBRATÓRIA REVERSÍVEL COM MOTOR 4 TEMPOS A GASOLINA, FORÇA CENTRÍFUGA DE 25 KN (2500 KGF), POTÊNCIA 5,5 CV - DEPRECIAÇÃO. AF_08/2015 | SINAPI | H | 1 | 0.42 | 0.42
91274 | PLACA VIBRATÓRIA REVERSÍVEL COM MOTOR 4 TEMPOS A GASOLINA, FORÇA CENTRÍFUGA DE 25 KN (2500 KGF), POTÊNCIA 5,5 CV - JUROS. AF_08/2015 | SINAPI | H | 1 | 0.11 | 0.11
91275 | PLACA VIBRATÓRIA REVERSÍVEL COM MOTOR 4 TEMPOS A GASOLINA, FORÇA CENTRÍFUGA DE 25 KN (2500 KGF), POTÊNCIA 5,5 CV - MANUTENÇÃO. AF_08/2015 | SINAPI | H | 1 | 0.53 | 0.53
91276 | PLACA VIBRATÓRIA REVERSÍVEL COM MOTOR 4 TEMPOS A GASOLINA, FORÇA CENTRÍFUGA DE 25 KN (2500 KGF), POTÊNCIA 5,5 CV - MATERIAIS NA OPERAÇÃO. AF_08/2015 | SINAPI | H | 1 | 3.05 | 3.05
|  |  |  | TOTAL SERVICO: |  | 4.11
|  |  |  | VALOR: |  | 4.11
|  |  |  | VALOR ENCARGOS: |  | 0
|  |  |  | VALOR COM ENCARGOS: |  | 4.11
|  |  |  | VALOR BDI (28.35%): |  | 1.1652
|  |  |  | VALOR COM BDI: |  | 5.28
|  |  |  | QUANTIDADE: |  | 1
|  |  |  | TOTAL GERAL: |  | 5.28
91273 - PLACA VIBRATÓRIA REVERSÍVEL COM MOTOR 4 TEMPOS A GASOLINA, FORÇA CENTRÍFUGA DE 25 KN (2500 KGF), POTÊNCIA 5,5 CV - DEPRECIAÇÃO. AF_08/2015 (H)
MATERIAL |  | FONTE | UNID | COEFICIENTE | PREÇO UNITÁRIO | TOTAL
00001442 | COMPACTADOR DE SOLO, TIPO PLACA VIBRATORIA REVERSIVEL, COM MOTOR A GASOLINA DE 4 TEMPOS, PESO ENTRE 125 E 150 KG, FORCA CENTRIFUGA ENTRE 2500 E 2800 KGF, LARGURA DE TRABALHO ENTRE 400 E 450 MM, FREQUENCIA DE VIBRACAO ENTRE 4.300 E 4.500 RPM, VELOCIDADE DE TRABALHO ENTRE 15 E 20 M/MIN, POTENCIA ENTRE 5,5 E 6,0 HP | SINAPI | UN | 5.33e-05 | 8059.12 | 0.43
|  |  |  | TOTAL MATERIAL: |  | 0.43
|  |  |  | VALOR: |  | 0.42
|  |  |  | VALOR ENCARGOS: |  | 0
|  |  |  | VALOR COM ENCARGOS: |  | 0.42
|  |  |  | VALOR BDI (28.35%): |  | 0.1191
|  |  |  | VALOR COM BDI: |  | 0.54
|  |  |  | QUANTIDADE: |  | 1
|  |  |  | TOTAL GERAL: |  | 0.54
91274 - PLACA VIBRATÓRIA REVERSÍVEL COM MOTOR 4 TEMPOS A GASOLINA, FORÇA CENTRÍFUGA DE 25 KN (2500 KGF), POTÊNCIA 5,5 CV - JUROS. AF_08/2015 (H)
MATERIAL |  | FONTE | UNID | COEFICIENTE | PREÇO UNITÁRIO | TOTAL
00001442 | COMPACTADOR DE SOLO, TIPO PLACA VIBRATORIA REVERSIVEL, COM MOTOR A GASOLINA DE 4 TEMPOS, PESO ENTRE 125 E 150 KG, FORCA CENTRIFUGA ENTRE 2500 E 2800 KGF, LARGURA DE TRABALHO ENTRE 400 E 450 MM, FREQUENCIA DE VIBRACAO ENTRE 4.300 E 4.500 RPM, VELOCIDADE DE TRABALHO ENTRE 15 E 20 M/MIN, POTENCIA ENTRE 5,5 E 6,0 HP | SINAPI | UN | 1.4e-05 | 8059.12 | 0.11
|  |  |  | TOTAL MATERIAL: |  | 0.11
|  |  |  | VALOR: |  | 0.11
|  |  |  | VALOR ENCARGOS: |  | 0
|  |  |  | VALOR COM ENCARGOS: |  | 0.11
|  |  |  | VALOR BDI (28.35%): |  | 0.0312
|  |  |  | VALOR COM BDI: |  | 0.14
|  |  |  | QUANTIDADE: |  | 1
|  |  |  | TOTAL GERAL: |  | 0.14
91275 - PLACA VIBRATÓRIA REVERSÍVEL COM MOTOR 4 TEMPOS A GASOLINA, FORÇA CENTRÍFUGA DE 25 KN (2500 KGF), POTÊNCIA 5,5 CV - MANUTENÇÃO. AF_08/2015 (H)
MATERIAL |  | FONTE | UNID | COEFICIENTE | PREÇO UNITÁRIO | TOTAL
00001442 | COMPACTADOR DE SOLO, TIPO PLACA VIBRATORIA REVERSIVEL, COM MOTOR A GASOLINA DE 4 TEMPOS, PESO ENTRE 125 E 150 KG, FORCA CENTRIFUGA ENTRE 2500 E 2800 KGF, LARGURA DE TRABALHO ENTRE 400 E 450 MM, FREQUENCIA DE VIBRACAO ENTRE 4.300 E 4.500 RPM, VELOCIDADE DE TRABALHO ENTRE 15 E 20 M/MIN, POTENCIA ENTRE 5,5 E 6,0 HP | SINAPI | UN | 6.67e-05 | 8059.12 | 0.54
|  |  |  | TOTAL MATERIAL: |  | 0.54
|  |  |  | VALOR: |  | 0.53
|  |  |  | VALOR ENCARGOS: |  | 0
|  |  |  | VALOR COM ENCARGOS: |  | 0.53
|  |  |  | VALOR BDI (28.35%): |  | 0.1503
|  |  |  | VALOR COM BDI: |  | 0.68
|  |  |  | QUANTIDADE: |  | 1
|  |  |  | TOTAL GERAL: |  | 0.68
91276 - PLACA VIBRATÓRIA REVERSÍVEL COM MOTOR 4 TEMPOS A GASOLINA, FORÇA CENTRÍFUGA DE 25 KN (2500 KGF), POTÊNCIA 5,5 CV - MATERIAIS NA OPERAÇÃO. AF_08/2015 (H)
MATERIAL |  | FONTE | UNID | COEFICIENTE | PREÇO UNITÁRIO | TOTAL
00004222 | GASOLINA COMUM | SINAPI | L | 0.81 | 3.77 | 3.05
|  |  |  | TOTAL MATERIAL: |  | 3.05
|  |  |  | VALOR: |  | 3.05
|  |  |  | VALOR ENCARGOS: |  | 0
|  |  |  | VALOR COM ENCARGOS: |  | 3.05
|  |  |  | VALOR BDI (28.35%): |  | 0.8647
|  |  |  | VALOR COM BDI: |  | 3.91
|  |  |  | QUANTIDADE: |  | 1
|  |  |  | TOTAL GERAL: |  | 3.91
91278 - PLACA VIBRATÓRIA REVERSÍVEL COM MOTOR 4 TEMPOS A GASOLINA, FORÇA CENTRÍFUGA DE 25 KN (2500 KGF), POTÊNCIA 5,5 CV - CHI DIURNO. AF_08/2015 (CHI)
SERVICO |  | FONTE | UNID | COEFICIENTE | PREÇO UNITÁRIO | TOTAL
91273 | PLACA VIBRATÓRIA REVERSÍVEL COM MOTOR 4 TEMPOS A GASOLINA, FORÇA CENTRÍFUGA DE 25 KN (2500 KGF), POTÊNCIA 5,5 CV - DEPRECIAÇÃO. AF_08/2015 | SINAPI | H | 1 | 0.42 | 0.42
91274 | PLACA VIBRATÓRIA REVERSÍVEL COM MOTOR 4 TEMPOS A GASOLINA, FORÇA CENTRÍFUGA DE 25 KN (2500 KGF), POTÊNCIA 5,5 CV - JUROS. AF_08/2015 | SINAPI | H | 1 | 0.11 | 0.11
|  |  |  | TOTAL SERVICO: |  | 0.53
|  |  |  | VALOR: |  | 0.53
|  |  |  | VALOR ENCARGOS: |  | 0
|  |  |  | VALOR COM ENCARGOS: |  | 0.53
|  |  |  | VALOR BDI (28.35%): |  | 0.1503
|  |  |  | VALOR COM BDI: |  | 0.68
|  |  |  | QUANTIDADE: |  | 1
|  |  |  | TOTAL GERAL: |  | 0.68
91283 - CORTADORA DE PISO COM MOTOR 4 TEMPOS A GASOLINA, POTÊNCIA DE 13 HP, COM DISCO DE CORTE DIAMANTADO SEGMENTADO PARA CONCRETO, DIÂMETRO DE 350 MM, FURO DE 1" (14 X 1") - CHP DIURNO. AF_08/2015 (CHP)
SERVICO |  | FONTE | UNID | COEFICIENTE | PREÇO UNITÁRIO | TOTAL
91279 | CORTADORA DE PISO COM MOTOR 4 TEMPOS A GASOLINA, POTÊNCIA DE 13 HP, COM DISCO DE CORTE DIAMANTADO SEGMENTADO PARA CONCRETO, DIÂMETRO DE 350 MM, FURO DE 1" (14 X 1") - DEPRECIAÇÃO. AF_08/2015 | SINAPI | H | 1 | 0.64 | 0.64
91280 | CORTADORA DE PISO COM MOTOR 4 TEMPOS A GASOLINA, POTÊNCIA DE 13 HP, COM DISCO DE CORTE DIAMANTADO SEGMENTADO PARA CONCRETO, DIÂMETRO DE 350 MM, FURO DE 1" (14 X 1") - JUROS. AF_08/2015 | SINAPI | H | 1 | 0.14 | 0.14
91281 | CORTADORA DE PISO COM MOTOR 4 TEMPOS A GASOLINA, POTÊNCIA DE 13 HP, COM DISCO DE CORTE DIAMANTADO SEGMENTADO PARA CONCRETO, DIÂMETRO DE 350 MM, FURO DE 1" (14 X 1") - MANUTENÇÃO. AF_08/2015 | SINAPI | H | 1 | 0.81 | 0.81
91282 | CORTADORA DE PISO COM MOTOR 4 TEMPOS A GASOLINA, POTÊNCIA DE 13 HP, COM DISCO DE CORTE DIAMANTADO SEGMENTADO PARA CONCRETO, DIÂMETRO DE 350 MM, FURO DE 1" (14 X 1") - MATERIAIS NA OPERAÇÃO. AF_08/2015 | SINAPI | H | 1 | 7.31 | 7.31
|  |  |  | TOTAL SERVICO: |  | 8.9
|  |  |  | VALOR: |  | 8.9
|  |  |  | VALOR ENCARGOS: |  | 0
|  |  |  | VALOR COM ENCARGOS: |  | 8.9
|  |  |  | VALOR BDI (28.35%): |  | 2.5232
|  |  |  | VALOR COM BDI: |  | 11.42
|  |  |  | QUANTIDADE: |  | 1
|  |  |  | TOTAL GERAL: |  | 11.42
91279 - CORTADORA DE PISO COM MOTOR 4 TEMPOS A GASOLINA, POTÊNCIA DE 13 HP, COM DISCO DE CORTE DIAMANTADO SEGMENTADO PARA CONCRETO, DIÂMETRO DE 350 MM, FURO DE 1" (14 X 1") - DEPRECIAÇÃO. AF_08/2015 (H)
MATERIAL |  | FONTE | UNID | COEFICIENTE | PREÇO UNITÁRIO | TOTAL
00011280 | CORTADEIRA DE PISO DE CONCRETO E ASFALTO, PARA DISCO PADRAO DE DIAMETRO 350 MM (14") OU 450 MM (18") , MOTOR A GASOLINA, POTENCIA 13 HP, SEM DISCO | SINAPI | UN | 6.4e-05 | 9795.23 | 0.63
00013887 | DISCO DE CORTE DIAMANTADO SEGMENTADO PARA CONCRETO, DIAMETRO DE 350 MM, FURO DE 1 " (14 X 1 ") | SINAPI | UN | 6.4e-05 | 378.81 | 0.02
|  |  |  | TOTAL MATERIAL: |  | 0.65
|  |  |  | VALOR: |  | 0.64
|  |  |  | VALOR ENCARGOS: |  | 0
|  |  |  | VALOR COM ENCARGOS: |  | 0.64
|  |  |  | VALOR BDI (28.35%): |  | 0.1814
|  |  |  | VALOR COM BDI: |  | 0.82
|  |  |  | QUANTIDADE: |  | 1
|  |  |  | TOTAL GERAL: |  | 0.82
91280 - CORTADORA DE PISO COM MOTOR 4 TEMPOS A GASOLINA, POTÊNCIA DE 13 HP, COM DISCO DE CORTE DIAMANTADO SEGMENTADO PARA CONCRETO, DIÂMETRO DE 350 MM, FURO DE 1" (14 X 1") - JUROS. AF_08/2015 (H)
MATERIAL |  | FONTE | UNID | COEFICIENTE | PREÇO UNITÁRIO | TOTAL
00011280 | CORTADEIRA DE PISO DE CONCRETO E ASFALTO, PARA DISCO PADRAO DE DIAMETRO 350 MM (14") OU 450 MM (18") , MOTOR A GASOLINA, POTENCIA 13 HP, SEM DISCO | SINAPI | UN | 1.44e-05 | 9795.23 | 0.14
|  |  |  | TOTAL MATERIAL: |  | 0.14
|  |  |  | VALOR: |  | 0.14
|  |  |  | VALOR ENCARGOS: |  | 0
|  |  |  | VALOR COM ENCARGOS: |  | 0.14
|  |  |  | VALOR BDI (28.35%): |  | 0.0397
|  |  |  | VALOR COM BDI: |  | 0.18
|  |  |  | QUANTIDADE: |  | 1
|  |  |  | TOTAL GERAL: |  | 0.18
91281 - CORTADORA DE PISO COM MOTOR 4 TEMPOS A GASOLINA, POTÊNCIA DE 13 HP, COM DISCO DE CORTE DIAMANTADO SEGMENTADO PARA CONCRETO, DIÂMETRO DE 350 MM, FURO DE 1" (14 X 1") - MANUTENÇÃO. AF_08/2015 (H)
MATERIAL |  | FONTE | UNID | COEFICIENTE | PREÇO UNITÁRIO | TOTAL
00011280 | CORTADEIRA DE PISO DE CONCRETO E ASFALTO, PARA DISCO PADRAO DE DIAMETRO 350 MM (14") OU 450 MM (18") , MOTOR A GASOLINA, POTENCIA 13 HP, SEM DISCO | SINAPI | UN | 8e-05 | 9795.23 | 0.78
00013887 | DISCO DE CORTE DIAMANTADO SEGMENTADO PARA CONCRETO, DIAMETRO DE 350 MM, FURO DE 1 " (14 X 1 ") | SINAPI | UN | 8e-05 | 378.81 | 0.03
|  |  |  | TOTAL MATERIAL: |  | 0.81
|  |  |  | VALOR: |  | 0.81
|  |  |  | VALOR ENCARGOS: |  | 0
|  |  |  | VALOR COM ENCARGOS: |  | 0.81
|  |  |  | VALOR BDI (28.35%): |  | 0.2296
|  |  |  | VALOR COM BDI: |  | 1.04
|  |  |  | QUANTIDADE: |  | 1
|  |  |  | TOTAL GERAL: |  | 1.04
91282 - CORTADORA DE PISO COM MOTOR 4 TEMPOS A GASOLINA, POTÊNCIA DE 13 HP, COM DISCO DE CORTE DIAMANTADO SEGMENTADO PARA CONCRETO, DIÂMETRO DE 350 MM, FURO DE 1" (14 X 1") - MATERIAIS NA OPERAÇÃO. AF_08/2015 (H)
MATERIAL |  | FONTE | UNID | COEFICIENTE | PREÇO UNITÁRIO | TOTAL
00004222 | GASOLINA COMUM | SINAPI | L | 1.94 | 3.77 | 7.31
|  |  |  | TOTAL MATERIAL: |  | 7.31
|  |  |  | VALOR: |  | 7.31
|  |  |  | VALOR ENCARGOS: |  | 0
|  |  |  | VALOR COM ENCARGOS: |  | 7.31
|  |  |  | VALOR BDI (28.35%): |  | 2.0724
|  |  |  | VALOR COM BDI: |  | 9.38
|  |  |  | QUANTIDADE: |  | 1
|  |  |  | TOTAL GERAL: |  | 9.38
91285 - CORTADORA DE PISO COM MOTOR 4 TEMPOS A GASOLINA, POTÊNCIA DE 13 HP, COM DISCO DE CORTE DIAMANTADO SEGMENTADO PARA CONCRETO, DIÂMETRO DE 350 MM, FURO DE 1" (14 X 1") - CHI DIURNO. AF_08/2015 (CHI)
SERVICO |  | FONTE | UNID | COEFICIENTE | PREÇO UNITÁRIO | TOTAL
91279 | CORTADORA DE PISO COM MOTOR 4 TEMPOS A GASOLINA, POTÊNCIA DE 13 HP, COM DISCO DE CORTE DIAMANTADO SEGMENTADO PARA CONCRETO, DIÂMETRO DE 350 MM, FURO DE 1" (14 X 1") - DEPRECIAÇÃO. AF_08/2015 | SINAPI | H | 1 | 0.64 | 0.64
91280 | CORTADORA DE PISO COM MOTOR 4 TEMPOS A GASOLINA, POTÊNCIA DE 13 HP, COM DISCO DE CORTE DIAMANTADO SEGMENTADO PARA CONCRETO, DIÂMETRO DE 350 MM, FURO DE 1" (14 X 1") - JUROS. AF_08/2015 | SINAPI | H | 1 | 0.14 | 0.14
|  |  |  | TOTAL SERVICO: |  | 0.78
|  |  |  | VALOR: |  | 0.78
|  |  |  | VALOR ENCARGOS: |  | 0
|  |  |  | VALOR COM ENCARGOS: |  | 0.78
|  |  |  | VALOR BDI (28.35%): |  | 0.2211
|  |  |  | VALOR COM BDI: |  | 1
|  |  |  | QUANTIDADE: |  | 1
|  |  |  | TOTAL GERAL: |  | 1
94964 - CONCRETO FCK = 20MPA, TRAÇO 1:2,7:3 (CIMENTO/ AREIA MÉDIA/ BRITA 1) - PREPARO MECÂNICO COM BETONEIRA 400 L. AF_07/2016 (M3)
MATERIAL |  | FONTE | UNID | COEFICIENTE | PREÇO UNITÁRIO | TOTAL
00000370 | AREIA MEDIA - POSTO JAZIDA/FORNECEDOR (RETIRADO NA JAZIDA, SEM TRANSPORTE) | SINAPI | M3 | 0.785 | 49.7 | 39.01
00001379 | CIMENTO PORTLAND COMPOSTO CP II-32 | SINAPI | KG | 322.98 | 0.54 | 174.41
00004721 | PEDRA BRITADA N. 1 (9,5 a 19 MM) POSTO PEDREIRA/FORNECEDOR, SEM FRETE | SINAPI | M3 | 0.587 | 70 | 41.09
|  |  |  | TOTAL MATERIAL: |  | 254.51
SERVICO |  | FONTE | UNID | COEFICIENTE | PREÇO UNITÁRIO | TOTAL
88316 | SERVENTE COM ENCARGOS COMPLEMENTARES | SINAPI | H | 2.53 | 10.44 | 26.41
88377 | OPERADOR DE BETONEIRA ESTACIONÁRIA/MISTURADOR COM ENCARGOS COMPLEMENTARES | SINAPI | H | 1.6 | 11.74 | 18.78
88830 | BETONEIRA CAPACIDADE NOMINAL DE 400 L, CAPACIDADE DE MISTURA 280 L, MOTOR ELÉTRICO TRIFÁSICO POTÊNCIA DE 2 CV, SEM CARREGADOR - CHP DIURNO. AF_10/2014 | SINAPI | CHP | 0.83 | 0.83 | 0.69
88831 | BETONEIRA CAPACIDADE NOMINAL DE 400 L, CAPACIDADE DE MISTURA 280 L, MOTOR ELÉTRICO TRIFÁSICO POTÊNCIA DE 2 CV, SEM CARREGADOR - CHI DIURNO. AF_10/2014 | SINAPI | CHI | 0.78 | 0.28 | 0.22
|  |  |  | TOTAL SERVICO: |  | 46.1
|  |  |  | VALOR: |  | 300.61
|  |  |  | VALOR ENCARGOS (86.60%): |  | 17.77
|  |  |  | VALOR COM ENCARGOS: |  | 300.61
|  |  |  | VALOR BDI (28.35%): |  | 85.2229
|  |  |  | VALOR COM BDI: |  | 385.83
|  |  |  | QUANTIDADE: |  | 1
|  |  |  | TOTAL GERAL: |  | 385.83
88441 - JARDINEIRO COM ENCARGOS COMPLEMENTARES (H)
GERAL |  | FONTE | UNID | COEFICIENTE | PREÇO UNITÁRIO | TOTAL
00037370 | ALIMENTACAO - HORISTA (ENCARGOS COMPLEMENTARES) (COLETADO CAIXA) | SINAPI | H | 1 | 0 | 0
00037371 | TRANSPORTE - HORISTA (ENCARGOS COMPLEMENTARES) (COLETADO CAIXA) | SINAPI | H | 1 | 0 | 0
00037372 | EXAMES - HORISTA (ENCARGOS COMPLEMENTARES) (COLETADO CAIXA) | SINAPI | H | 1 | 0.37 | 0.37
00037373 | SEGURO - HORISTA (ENCARGOS COMPLEMENTARES) (COLETADO CAIXA) | SINAPI | H | 1 | 0.02 | 0.02
|  |  |  | TOTAL GERAL: |  | 0.39
MAO DE OBRA |  | FONTE | UNID | COEFICIENTE | PREÇO UNITÁRIO | TOTAL
00025964 | JARDINEIRO | SINAPI | H | 1 | 8.6598 | 8.66
|  |  |  | TOTAL MAO DE OBRA: |  | 8.66
SERVICO |  | FONTE | UNID | COEFICIENTE | PREÇO UNITÁRIO | TOTAL
88236 | FERRAMENTAS (ENCARGOS COMPLEMENTARES) - HORISTA | SINAPI | H | 1 | 0.45 | 0.45
88237 | EPI (ENCARGOS COMPLEMENTARES) - HORISTA | SINAPI | H | 1 | 1 | 1
95390 | CURSO DE CAPACITAÇÃO PARA JARDINEIRO (ENCARGOS COMPLEMENTARES) - HORISTA | SINAPI | H | 1 | 0.04 | 0.04
|  |  |  | TOTAL SERVICO: |  | 1.49
|  |  |  | VALOR: |  | 10.54
|  |  |  | VALOR ENCARGOS (86.60%): |  | 4.04
|  |  |  | VALOR COM ENCARGOS: |  | 10.54
|  |  |  | VALOR BDI (28.35%): |  | 2.9881
|  |  |  | VALOR COM BDI: |  | 13.53
|  |  |  | QUANTIDADE: |  | 1
|  |  |  | TOTAL GERAL: |  | 13.53
95390 - CURSO DE CAPACITAÇÃO PARA JARDINEIRO (ENCARGOS COMPLEMENTARES) - HORISTA (H)
MAO DE OBRA |  | FONTE | UNID | COEFICIENTE | PREÇO UNITÁRIO | TOTAL
00025964 | JARDINEIRO | SINAPI | H | 0.0041 | 8.6598 | 0.04
|  |  |  | TOTAL MAO DE OBRA: |  | 0.04
|  |  |  | VALOR: |  | 0.04
|  |  |  | VALOR ENCARGOS (86.60%): |  | 0.02
|  |  |  | VALOR COM ENCARGOS: |  | 0.04
|  |  |  | VALOR BDI (28.35%): |  | 0.0113
|  |  |  | VALOR COM BDI: |  | 0.05
|  |  |  | QUANTIDADE: |  | 1
|  |  |  | TOTAL GERAL: |  | 0.05
87640 - CONTRAPISO EM ARGAMASSA TRAÇO 1:4 (CIMENTO E AREIA), PREPARO MECÂNICO COM BETONEIRA 400 L, APLICADO EM ÁREAS SECAS SOBRE LAJE, ADERIDO, ESPESSURA 4CM. AF_06/2014 (M2)
MATERIAL |  | FONTE | UNID | COEFICIENTE | PREÇO UNITÁRIO | TOTAL
00001379 | CIMENTO PORTLAND COMPOSTO CP II-32 | SINAPI | KG | 0.5 | 0.54 | 0.27
00007334 | ADITIVO ADESIVO LIQUIDO PARA ARGAMASSAS DE REVESTIMENTOS CIMENTICIOS | SINAPI | L | 0.435 | 8.59 | 3.74
|  |  |  | TOTAL MATERIAL: |  | 4.01
SERVICO |  | FONTE | UNID | COEFICIENTE | PREÇO UNITÁRIO | TOTAL
87301 | ARGAMASSA TRAÇO 1:4 (CIMENTO E AREIA MÉDIA) PARA CONTRAPISO, PREPARO MECÂNICO COM BETONEIRA 400 L. AF_06/2014 | SINAPI | M3 | 0.053 | 376.32 | 19.94
88309 | PEDREIRO COM ENCARGOS COMPLEMENTARES | SINAPI | H | 0.36 | 13.47 | 4.85
88316 | SERVENTE COM ENCARGOS COMPLEMENTARES | SINAPI | H | 0.18 | 10.44 | 1.88
|  |  |  | TOTAL SERVICO: |  | 26.67
|  |  |  | VALOR: |  | 30.68
|  |  |  | VALOR ENCARGOS (86.60%): |  | 3.93
|  |  |  | VALOR COM ENCARGOS: |  | 30.68
|  |  |  | VALOR BDI (28.35%): |  | 8.6978
|  |  |  | VALOR COM BDI: |  | 39.38
|  |  |  | QUANTIDADE: |  | 1
|  |  |  | TOTAL GERAL: |  | 39.38
87301 - ARGAMASSA TRAÇO 1:4 (CIMENTO E AREIA MÉDIA) PARA CONTRAPISO, PREPARO MECÂNICO COM BETONEIRA 400 L. AF_06/2014 (M3)
MATERIAL |  | FONTE | UNID | COEFICIENTE | PREÇO UNITÁRIO | TOTAL
00000370 | AREIA MEDIA - POSTO JAZIDA/FORNECEDOR (RETIRADO NA JAZIDA, SEM TRANSPORTE) | SINAPI | M3 | 1.54 | 49.7 | 76.54
00001379 | CIMENTO PORTLAND COMPOSTO CP II-32 | SINAPI | KG | 442.22 | 0.54 | 238.8
|  |  |  | TOTAL MATERIAL: |  | 315.34
SERVICO |  | FONTE | UNID | COEFICIENTE | PREÇO UNITÁRIO | TOTAL
88377 | OPERADOR DE BETONEIRA ESTACIONÁRIA/MISTURADOR COM ENCARGOS COMPLEMENTARES | SINAPI | H | 5.02 | 11.74 | 58.93
88830 | BETONEIRA CAPACIDADE NOMINAL DE 400 L, CAPACIDADE DE MISTURA 280 L, MOTOR ELÉTRICO TRIFÁSICO POTÊNCIA DE 2 CV, SEM CARREGADOR - CHP DIURNO. AF_10/2014 | SINAPI | CHP | 1.17 | 0.83 | 0.97
88831 | BETONEIRA CAPACIDADE NOMINAL DE 400 L, CAPACIDADE DE MISTURA 280 L, MOTOR ELÉTRICO TRIFÁSICO POTÊNCIA DE 2 CV, SEM CARREGADOR - CHI DIURNO. AF_10/2014 | SINAPI | CHI | 3.85 | 0.28 | 1.08
|  |  |  | TOTAL SERVICO: |  | 60.98
|  |  |  | VALOR: |  | 376.32
|  |  |  | VALOR ENCARGOS (86.60%): |  | 24.09
|  |  |  | VALOR COM ENCARGOS: |  | 376.32
|  |  |  | VALOR BDI (28.35%): |  | 106.6867
|  |  |  | VALOR COM BDI: |  | 483.01
|  |  |  | QUANTIDADE: |  | 1
|  |  |  | TOTAL GERAL: |  | 483.01
87745 - CONTRAPISO EM ARGAMASSA TRAÇO 1:4 (CIMENTO E AREIA), PREPARO MECÂNICO COM BETONEIRA 400 L, APLICADO EM ÁREAS MOLHADAS SOBRE LAJE, ADERIDO, ESPESSURA 3CM. AF_06/2014 (M2)
MATERIAL |  | FONTE | UNID | COEFICIENTE | PREÇO UNITÁRIO | TOTAL
00001379 | CIMENTO PORTLAND COMPOSTO CP II-32 | SINAPI | KG | 0.5 | 0.54 | 0.27
00007334 | ADITIVO ADESIVO LIQUIDO PARA ARGAMASSAS DE REVESTIMENTOS CIMENTICIOS | SINAPI | L | 0.435 | 8.59 | 3.74
|  |  |  | TOTAL MATERIAL: |  | 4.01
SERVICO |  | FONTE | UNID | COEFICIENTE | PREÇO UNITÁRIO | TOTAL
87301 | ARGAMASSA TRAÇO 1:4 (CIMENTO E AREIA MÉDIA) PARA CONTRAPISO, PREPARO MECÂNICO COM BETONEIRA 400 L. AF_06/2014 | SINAPI | M3 | 0.0431 | 376.32 | 16.22
88309 | PEDREIRO COM ENCARGOS COMPLEMENTARES | SINAPI | H | 0.63 | 13.47 | 8.49
88316 | SERVENTE COM ENCARGOS COMPLEMENTARES | SINAPI | H | 0.315 | 10.44 | 3.29
|  |  |  | TOTAL SERVICO: |  | 28
|  |  |  | VALOR: |  | 32.01
|  |  |  | VALOR ENCARGOS (86.60%): |  | 5.71
|  |  |  | VALOR COM ENCARGOS: |  | 32.01
|  |  |  | VALOR BDI (28.35%): |  | 9.0748
|  |  |  | VALOR COM BDI: |  | 41.08
|  |  |  | QUANTIDADE: |  | 1
|  |  |  | TOTAL GERAL: |  | 41.08
87765 - CONTRAPISO EM ARGAMASSA TRAÇO 1:4 (CIMENTO E AREIA), PREPARO MECÂNICO COM BETONEIRA 400 L, APLICADO EM ÁREAS MOLHADAS SOBRE IMPERMEABILIZAÇÃO, ESPESSURA 4CM. AF_06/2014 (M2)
MATERIAL |  | FONTE | UNID | COEFICIENTE | PREÇO UNITÁRIO | TOTAL
00001379 | CIMENTO PORTLAND COMPOSTO CP II-32 | SINAPI | KG | 0.5 | 0.54 | 0.27
|  |  |  | TOTAL MATERIAL: |  | 0.27
SERVICO |  | FONTE | UNID | COEFICIENTE | PREÇO UNITÁRIO | TOTAL
87301 | ARGAMASSA TRAÇO 1:4 (CIMENTO E AREIA MÉDIA) PARA CONTRAPISO, PREPARO MECÂNICO COM BETONEIRA 400 L. AF_06/2014 | SINAPI | M3 | 0.053 | 376.32 | 19.94
88309 | PEDREIRO COM ENCARGOS COMPLEMENTARES | SINAPI | H | 0.69 | 13.47 | 9.29
88316 | SERVENTE COM ENCARGOS COMPLEMENTARES | SINAPI | H | 0.345 | 10.44 | 3.6
|  |  |  | TOTAL SERVICO: |  | 32.83
|  |  |  | VALOR: |  | 33.1
|  |  |  | VALOR ENCARGOS (86.60%): |  | 6.36
|  |  |  | VALOR COM ENCARGOS: |  | 33.1
|  |  |  | VALOR BDI (28.35%): |  | 9.3839
|  |  |  | VALOR COM BDI: |  | 42.48
|  |  |  | QUANTIDADE: |  | 1
|  |  |  | TOTAL GERAL: |  | 42.48
S03406 - Argamassa industrializada AC-I, Votomassa ou similar (kg)
MAO DE OBRA |  | FONTE | UNID | COEFICIENTE | PREÇO UNITÁRIO | TOTAL
I06111S | Servente | ORSE | h | 0.007 | 8.0397 | 0.06
|  |  |  | TOTAL MAO DE OBRA: |  | 0.06
MATERIAL |  | FONTE | UNID | COEFICIENTE | PREÇO UNITÁRIO | TOTAL
I00371S | Argamassa industrializada multiuso, para revestimento interno e externo e assentamento de blocos diversos | ORSE | kg | 0.84 | 0.46 | 0.39
|  |  |  | TOTAL MATERIAL: |  | 0.39
SERVICO |  | FONTE | UNID | COEFICIENTE | PREÇO UNITÁRIO | TOTAL
S10549 | Encargos Complementares - Servente | ORSE | h | 0.007 | 2.41 | 0.02
|  |  |  | TOTAL SERVICO: |  | 0.02
|  |  |  | VALOR: |  | 0.47
|  |  |  | VALOR ENCARGOS (86.60%): |  | 0.03
|  |  |  | VALOR COM ENCARGOS: |  | 0.47
|  |  |  | VALOR BDI (28.35%): |  | 0.1332
|  |  |  | VALOR COM BDI: |  | 0.6
|  |  |  | QUANTIDADE: |  | 1
|  |  |  | TOTAL GERAL: |  | 0.6
5811 - CAMINHÃO BASCULANTE 6 M3, PESO BRUTO TOTAL 16.000 KG, CARGA ÚTIL MÁXIMA 13.071 KG, DISTÂNCIA ENTRE EIXOS 4,80 M, POTÊNCIA 230 CV INCLUSIVE CAÇAMBA METÁLICA - CHP DIURNO. AF_06/2014 (CHP)
SERVICO |  | FONTE | UNID | COEFICIENTE | PREÇO UNITÁRIO | TOTAL
5695 | CAMINHÃO BASCULANTE 6 M3, PESO BRUTO TOTAL 16.000 KG, CARGA ÚTIL MÁXIMA 13.071 KG, DISTÂNCIA ENTRE EIXOS 4,80 M, POTÊNCIA 230 CV INCLUSIVE CAÇAMBA METÁLICA - MANUTENÇÃO. AF_06/2014 | SINAPI | H | 1 | 18.7 | 18.7
53792 | CAMINHÃO BASCULANTE 6 M3, PESO BRUTO TOTAL 16.000 KG, CARGA ÚTIL MÁXIMA 13.071 KG, DISTÂNCIA ENTRE EIXOS 4,80 M, POTÊNCIA 230 CV INCLUSIVE CAÇAMBA METÁLICA - MATERIAIS NA OPERAÇÃO. AF_06/2014 | SINAPI | H | 1 | 95.98 | 95.98
88281 | MOTORISTA DE BASCULANTE COM ENCARGOS COMPLEMENTARES | SINAPI | H | 1 | 16.65 | 16.65
91367 | CAMINHÃO BASCULANTE 6 M3, PESO BRUTO TOTAL 16.000 KG, CARGA ÚTIL MÁXIMA 13.071 KG, DISTÂNCIA ENTRE EIXOS 4,80 M, POTÊNCIA 230 CV INCLUSIVE CAÇAMBA METÁLICA - DEPRECIAÇÃO. AF_06/2014 | SINAPI | H | 1 | 9.96 | 9.96
91368 | CAMINHÃO BASCULANTE 6 M3, PESO BRUTO TOTAL 16.000 KG, CARGA ÚTIL MÁXIMA 13.071 KG, DISTÂNCIA ENTRE EIXOS 4,80 M, POTÊNCIA 230 CV INCLUSIVE CAÇAMBA METÁLICA - JUROS. AF_06/2014 | SINAPI | H | 1 | 3.48 | 3.48
91369 | CAMINHÃO BASCULANTE 6 M3, PESO BRUTO TOTAL 16.000 KG, CARGA ÚTIL MÁXIMA 13.071 KG, DISTÂNCIA ENTRE EIXOS 4,80 M, POTÊNCIA 230 CV INCLUSIVE CAÇAMBA METÁLICA - IMPOSTOS E SEGUROS. AF_06/2014 | SINAPI | H | 1 | 0.71 | 0.71
|  |  |  | TOTAL SERVICO: |  | 145.48
|  |  |  | VALOR: |  | 145.48
|  |  |  | VALOR ENCARGOS (86.60%): |  | 7.54
|  |  |  | VALOR COM ENCARGOS: |  | 145.48
|  |  |  | VALOR BDI (28.35%): |  | 41.2436
|  |  |  | VALOR COM BDI: |  | 186.72
|  |  |  | QUANTIDADE: |  | 1
|  |  |  | TOTAL GERAL: |  | 186.72
5695 - CAMINHÃO BASCULANTE 6 M3, PESO BRUTO TOTAL 16.000 KG, CARGA ÚTIL MÁXIMA 13.071 KG, DISTÂNCIA ENTRE EIXOS 4,80 M, POTÊNCIA 230 CV INCLUSIVE CAÇAMBA METÁLICA - MANUTENÇÃO. AF_06/2014 (H)
EQUIPAMENTO |  | FONTE | UNID | COEFICIENTE | PREÇO UNITÁRIO | TOTAL
00037733 | CACAMBA METALICA BASCULANTE COM CAPACIDADE DE 6 M3 (INCLUI MONTAGEM, NAO INCLUI CAMINHAO) | SINAPI | UN | 7.5e-05 | 28951.04 | 2.17
00037760 | CAMINHAO TOCO, PESO BRUTO TOTAL 16000 KG, CARGA UTIL MAXIMA 13071 KG, DISTANCIA ENTRE EIXOS 4,80 M, POTENCIA 230 CV (INCLUI CABINE E CHASSI, NAO INCLUI CARROCERIA) | SINAPI | UN | 7.5e-05 | 220428 | 16.53
|  |  |  | TOTAL EQUIPAMENTO: |  | 18.7
|  |  |  | VALOR: |  | 18.7
|  |  |  | VALOR ENCARGOS: |  | 0
|  |  |  | VALOR COM ENCARGOS: |  | 18.7
|  |  |  | VALOR BDI (28.35%): |  | 5.3015
|  |  |  | VALOR COM BDI: |  | 24
|  |  |  | QUANTIDADE: |  | 1
|  |  |  | TOTAL GERAL: |  | 24
53792 - CAMINHÃO BASCULANTE 6 M3, PESO BRUTO TOTAL 16.000 KG, CARGA ÚTIL MÁXIMA 13.071 KG, DISTÂNCIA ENTRE EIXOS 4,80 M, POTÊNCIA 230 CV INCLUSIVE CAÇAMBA METÁLICA - MATERIAIS NA OPERAÇÃO. AF_06/2014 (H)
MATERIAL |  | FONTE | UNID | COEFICIENTE | PREÇO UNITÁRIO | TOTAL
00004221 | OLEO DIESEL COMBUSTIVEL COMUM | SINAPI | L | 30.47 | 3.15 | 95.98
|  |  |  | TOTAL MATERIAL: |  | 95.98
|  |  |  | VALOR: |  | 95.98
|  |  |  | VALOR ENCARGOS: |  | 0
|  |  |  | VALOR COM ENCARGOS: |  | 95.98
|  |  |  | VALOR BDI (28.35%): |  | 27.2103
|  |  |  | VALOR COM BDI: |  | 123.19
|  |  |  | QUANTIDADE: |  | 1
|  |  |  | TOTAL GERAL: |  | 123.19
I0749 - MÁQUINA DE SOLDA (CHP) (H)
TRANSPORTE |  | FONTE | UNID | COEFICIENTE | PREÇO UNITÁRIO | TOTAL
I2701 | DEPRECIAÇÃO | SEINFRA | H | 1.4263 | 1 | 1.43
I2702 | JUROS | SEINFRA | H | 0.36032 | 1 | 0.36
I2703 | MANUTENÇÃO | SEINFRA | H | 0.75067 | 1 | 0.75
I2805 | MÃO DE OBRA DE OPERAÇÃO DA MÁQUINA DE SOLDA | SEINFRA | H | 1 | 13.46 | 13.46
I2895 | MATERIAL DE OPERAÇÃO DE MÁQUINA DE SOLDA | SEINFRA | H | 1 | 3.48 | 3.48
|  |  |  | TOTAL TRANSPORTE: |  | 19.48
|  |  |  | VALOR: |  | 19.45
|  |  |  | VALOR ENCARGOS (86.60%): |  | 6.23
|  |  |  | VALOR COM ENCARGOS: |  | 19.45
|  |  |  | VALOR BDI (28.35%): |  | 5.5141
|  |  |  | VALOR COM BDI: |  | 24.96
|  |  |  | QUANTIDADE: |  | 1
|  |  |  | TOTAL GERAL: |  | 24.96
I2805 - MÃO DE OBRA DE OPERAÇÃO DA MÁQUINA DE SOLDA (H)
MAO DE OBRA |  | FONTE | UNID | COEFICIENTE | PREÇO UNITÁRIO | TOTAL
I1879 | SOLDADOR | SEINFRA | H | 1 | 13.46 | 13.46
|  |  |  | TOTAL MAO DE OBRA: |  | 13.46
|  |  |  | VALOR: |  | 13.43
|  |  |  | VALOR ENCARGOS (86.60%): |  | 6.23
|  |  |  | VALOR COM ENCARGOS: |  | 13.43
|  |  |  | VALOR BDI (28.35%): |  | 3.8074
|  |  |  | VALOR COM BDI: |  | 17.24
|  |  |  | QUANTIDADE: |  | 1
|  |  |  | TOTAL GERAL: |  | 17.24
I2895 - MATERIAL DE OPERAÇÃO DE MÁQUINA DE SOLDA (H)
MATERIAL |  | FONTE | UNID | COEFICIENTE | PREÇO UNITÁRIO | TOTAL
I2321 | ENERGIA ELETRICA | SEINFRA | KWH | 6 | 0.58 | 3.48
|  |  |  | TOTAL MATERIAL: |  | 3.48
|  |  |  | VALOR: |  | 3.48
|  |  |  | VALOR ENCARGOS: |  | 0
|  |  |  | VALOR COM ENCARGOS: |  | 3.48
|  |  |  | VALOR BDI (28.35%): |  | 0.9866
|  |  |  | VALOR COM BDI: |  | 4.47
|  |  |  | QUANTIDADE: |  | 1
|  |  |  | TOTAL GERAL: |  | 4.47