## orcamento
1.1. 93565 - ENGENHEIRO CIVIL DE OBRA JUNIOR COM ENCARGOS COMPLEMENTARES (MES)
GERAL |  | FONTE |  | UNID | COEFICIENTE | PREÇO UNITÁRIO | TOTAL
00040863 | EXAMES - MENSALISTA (ENCARGOS COMPLEMENTARES) (COLETADO CAIXA) | SINAPI |  | MES | 1 | 69.24 | 69.24
00040864 | SEGURO - MENSALISTA (ENCARGOS COMPLEMENTARES) (COLETADO CAIXA) | SINAPI |  | MES | 1 | 3.94 | 3.94
[5 empty] | TOTAL GERAL: |  | 73.18
MAO DE OBRA |  | FONTE |  | UNID | COEFICIENTE | PREÇO UNITÁRIO | TOTAL
00040811 | ENGENHEIRO CIVIL DE OBRA JUNIOR (MENSALISTA) | SINAPI |  | MES | 1 | 8432.594 | 8432.59
[5 empty] | TOTAL MAO DE OBRA: |  | 8432.59
SERVICO |  | FONTE |  | UNID | COEFICIENTE | PREÇO UNITÁRIO | TOTAL
93557 | EPI (ENCARGOS COMPLEMENTARES) - MENSALISTA | SINAPI |  | MES | 0.05 | 207.95 | 10.4
95415 | CURSO DE CAPACITAÇÃO PARA ENGENHEIRO CIVIL DE OBRA JÚNIOR (ENCARGOS COMPLEMENTARES) - MENSALISTA | SINAPI |  | MES | 1 | 76.74 | 76.74
[5 empty] | TOTAL SERVICO: |  | 87.14
[5 empty] | VALOR SEM ENCARGOS: |  | 8592.91
[5 empty] | VALOR ENCARGOS (49.69%): |  | 4228.27
[5 empty] | VALOR COM ENCARGOS: |  | 12821.18
[5 empty] | VALOR BDI (28.35%): |  | 3634.8045
[5 empty] | VALOR COM BDI: |  | 16455.98
1.2. MPAM 05/2016 - Taxas e Emolumentos (un)
GERAL |  | FONTE |  | UNID | COEFICIENTE | PREÇO UNITÁRIO | TOTAL
MPAM 05/2160 | Registro de Obra No CREA Valor do Contrato acima de R$15.000,00 | PROPRIA |  | un | 1 | 195.96 | 195.96
MPAM 05/2016 | Registro e Taxas na Prefeitura | PROPRIA |  | un | 1 | 159.6 | 159.6
[5 empty] | TOTAL GERAL: |  | 355.56
[5 empty] | VALOR SEM ENCARGOS: |  | 355.56
[5 empty] | VALOR ENCARGOS: |  | 0
[5 empty] | VALOR COM ENCARGOS: |  | 355.56
[5 empty] | VALOR BDI (28.35%): |  | 100.8013
[5 empty] | VALOR COM BDI: |  | 456.36
2.1. I005509 - MOBILIZACAO/DESMOBILIZACAO/MAO DE OBRA E EQUIP.EMPREIT. (UN)
[5 empty] | VALOR SEM ENCARGOS: |  | 13720
[5 empty] | VALOR ENCARGOS: |  | 0
[5 empty] | VALOR COM ENCARGOS: |  | 13720
[5 empty] | VALOR BDI (28.35%): |  | 3889.62
[5 empty] | VALOR COM BDI: |  | 17609.62
2.2. 74209/001 - PLACA DE OBRA EM CHAPA DE ACO GALVANIZADO (M2)
MATERIAL |  | FONTE |  | UNID | COEFICIENTE | PREÇO UNITÁRIO | TOTAL
00004417 | SARRAFO DE MADEIRA NAO APARELHADA *2,5 X 7* CM, MACARANDUBA, ANGELIM OU EQUIVALENTE DA REGIAO | SINAPI |  | M | 1 | 2.93 | 2.93
00004491 | PECA DE MADEIRA NATIVA / REGIONAL 7,5 X 7,5CM (3X3) NAO APARELHADA (P/FORMA) | SINAPI |  | M | 4 | 6.4 | 25.6
00004813 | PLACA DE OBRA (PARA CONSTRUCAO CIVIL) EM CHAPA GALVANIZADA *N. 22*, DE *2,0 X 1,125* M | SINAPI |  | M2 | 1 | 240 | 240
00005075 | PREGO DE ACO POLIDO COM CABECA 18 X 30 (2 3/4 X 10) | SINAPI |  | KG | 0.11 | 8.94 | 0.98
[5 empty] | TOTAL MATERIAL: |  | 269.51
SERVICO |  | FONTE |  | UNID | COEFICIENTE | PREÇO UNITÁRIO | TOTAL
88262 | CARPINTEIRO DE FORMAS COM ENCARGOS COMPLEMENTARES | SINAPI |  | H | 1 | 10.9 | 10.9
88316 | SERVENTE COM ENCARGOS COMPLEMENTARES | SINAPI |  | H | 2 | 9.32 | 18.64
94962 | CONCRETO MAGRO PARA LASTRO, TRAÇO 1:4,5:4,5 (CIMENTO/ AREIA MÉDIA/ BRITA 1) - PREPARO MECÂNICO COM BETONEIRA 400 L. AF_07/2016 | SINAPI |  | M3 | 0.01 | 262.55 | 2.63
[5 empty] | TOTAL SERVICO: |  | 32.17
[5 empty] | VALOR SEM ENCARGOS: |  | 301.68
[5 empty] | VALOR ENCARGOS (87.51%): |  | 13.64
[5 empty] | VALOR COM ENCARGOS: |  | 315.32
[5 empty] | VALOR BDI (28.35%): |  | 89.3932
[5 empty] | VALOR COM BDI: |  | 404.71
2.3. 93208 - EXECUÇÃO DE ALMOXARIFADO EM CANTEIRO DE OBRA EM CHAPA DE MADEIRA COMPENSADA, INCLUSO PRATELEIRAS. AF_02/2016 (M2)
MATERIAL |  | FONTE |  | UNID | COEFICIENTE | PREÇO UNITÁRIO | TOTAL
00004513 | PECA DE MADEIRA 3A/4A NATIVA/REGIONAL 5 X 5 CM | SINAPI |  | M | 3.4844 | 1.36 | 4.74
00006193 | TABUA MADEIRA 2A QUALIDADE 2,5 X 20,0CM (1 X 8") NAO APARELHADA | SINAPI |  | M | 3.9174 | 5.38 | 21.08
00010886 | EXTINTOR DE INCENDIO PORTATIL COM CARGA DE AGUA PRESSURIZADA DE 10 L, CLASSE A | SINAPI |  | UN | 0.0252 | 120.75 | 3.04
00010891 | EXTINTOR DE INCENDIO PORTATIL COM CARGA DE PO QUIMICO SECO (PQS) DE 4 KG, CLASSE BC | SINAPI |  | UN | 0.0252 | 116.76 | 2.94
00011455 | FECHO / TRINCO / FERROLHO FIO REDONDO, DE SOBREPOR, 8", EM ACO GALVANIZADO / ZINCADO | SINAPI |  | UN | 0.0252 | 7.25 | 0.18
00011587 | FORRO DE PVC LISO, BRANCO, REGUA DE 10 CM, ESPESSURA DE 8 MM A 10 MM (COM COLOCACAO / SEM ESTRUTURA METALICA) | SINAPI |  | M2 | 1 | 35.18 | 35.18
[5 empty] | TOTAL MATERIAL: |  | 67.16
SERVICO |  | FONTE |  | UNID | COEFICIENTE | PREÇO UNITÁRIO | TOTAL
73933/003 | PORTA DE FERRO TIPO VENEZIANA, DE ABRIR, SEM BANDEIRA SEM FERRAGENS | SINAPI |  | M2 | 0.0634 | 553.62 | 35.1
74130/001 | DISJUNTOR TERMOMAGNETICO MONOPOLAR PADRAO NEMA (AMERICANO) 10 A 30A 240V, FORNECIMENTO E INSTALACAO | SINAPI |  | UN | 0.0504 | 10.66 | 0.54
83518 | ALVENARIA EMBASAMENTO E=20 CM BLOCO CONCRETO | SINAPI |  | M3 | 0.0269 | 254.9 | 6.86
84402 | QUADRO DE DISTRIBUICAO DE ENERGIA P/ 6 DISJUNTORES TERMOMAGNETICOS MONOPOLARES SEM BARRAMENTO, DE EMBUTIR, EM CHAPA METALICA - FORNECIMENTO E INSTALACAO | SINAPI |  | UN | 0.0252 | 38.57 | 0.97
88262 | CARPINTEIRO DE FORMAS COM ENCARGOS COMPLEMENTARES | SINAPI |  | H | 0.9794 | 10.9 | 10.68
88487 | APLICAÇÃO MANUAL DE PINTURA COM TINTA LÁTEX PVA EM PAREDES, DUAS DEMÃOS. AF_06/2014 | SINAPI |  | M2 | 3.7457 | 6.3 | 23.6
91170 | FIXAÇÃO DE TUBOS HORIZONTAIS DE PVC, CPVC OU COBRE DIÂMETROS MENORES OU IGUAIS A 40 MM OU ELETROCALHAS ATÉ 150MM DE LARGURA, COM ABRAÇADEIRA METÁLICA RÍGIDA TIPO D 1/2?, FIXADA EM PERFILADO EM LAJE. AF_05/2015 | SINAPI |  | M | 0.2518 | 1.39 | 0.35
91173 | FIXAÇÃO DE TUBOS VERTICAIS DE PPR DIÂMETROS MENORES OU IGUAIS A 40 MM COM ABRAÇADEIRA METÁLICA RÍGIDA TIPO D 1/2", FIXADA EM PERFILADO EM ALVENARIA. AF_05/2015 | SINAPI |  | M | 0.2266 | 0.71 | 0.16
91862 | ELETRODUTO RÍGIDO ROSCÁVEL, PVC, DN 20 MM (1/2"), PARA CIRCUITOS TERMINAIS, INSTALADO EM FORRO - FORNECIMENTO E INSTALAÇÃO. AF_12/2015 | SINAPI |  | M | 0.2518 | 4.76 | 1.2
91870 | ELETRODUTO RÍGIDO ROSCÁVEL, PVC, DN 20 MM (1/2"), PARA CIRCUITOS TERMINAIS, INSTALADO EM PAREDE - FORNECIMENTO E INSTALAÇÃO. AF_12/2015 | SINAPI |  | M | 0.2266 | 5.33 | 1.21
91911 | CURVA 90 GRAUS PARA ELETRODUTO, PVC, ROSCÁVEL, DN 20 MM (1/2"), PARA CIRCUITOS TERMINAIS, INSTALADA EM PAREDE - FORNECIMENTO E INSTALAÇÃO. AF_12/2015 | SINAPI |  | UN | 0.0755 | 6.85 | 0.52
91924 | CABO DE COBRE FLEXÍVEL ISOLADO, 1,5 MM², ANTI-CHAMA 450/750 V, PARA CIRCUITOS TERMINAIS - FORNECIMENTO E INSTALAÇÃO. AF_12/2015 | SINAPI |  | M | 0.6219 | 1.18 | 0.73
91926 | CABO DE COBRE FLEXÍVEL ISOLADO, 2,5 MM², ANTI-CHAMA 450/750 V, PARA CIRCUITOS TERMINAIS - FORNECIMENTO E INSTALAÇÃO. AF_12/2015 | SINAPI |  | M | 0.6798 | 1.73 | 1.18
91937 | CAIXA OCTOGONAL 3" X 3", PVC, INSTALADA EM LAJE - FORNECIMENTO E INSTALAÇÃO. AF_12/2015 | SINAPI |  | UN | 0.1259 | 6.36 | 0.8
92000 | TOMADA BAIXA DE EMBUTIR (1 MÓDULO), 2P+T 10 A, INCLUINDO SUPORTE E PLACA - FORNECIMENTO E INSTALAÇÃO. AF_12/2015 | SINAPI |  | UN | 0.0504 | 15.2 | 0.77
92025 | INTERRUPTOR SIMPLES (1 MÓDULO) COM 2 TOMADAS DE EMBUTIR 2P+T 10 A, INCLUINDO SUPORTE E PLACA - FORNECIMENTO E INSTALAÇÃO. AF_12/2015 | SINAPI |  | UN | 0.0252 | 36.16 | 0.91
92543 | TRAMA DE MADEIRA COMPOSTA POR TERÇAS PARA TELHADOS DE ATÉ 2 ÁGUAS PARA TELHA ONDULADA DE FIBROCIMENTO, METÁLICA, PLÁSTICA OU TERMOACÚSTICA, INCLUSO TRANSPORTE VERTICAL. AF_12/2015 | SINAPI |  | M2 | 1.4396 | 9.2 | 13.24
93040 | LÂMPADA FLUORESCENTE COMPACTA 15 W 2U, BASE E27 - FORNECIMENTO E INSTALAÇÃO | SINAPI |  | UN | 0.0252 | 8.6 | 0.22
93358 | ESCAVAÇÃO MANUAL DE VALA COM PROFUNDIDADE MENOR OU IGUAL A 1,30 M. AF_03/2016 | SINAPI |  | M3 | 0.0262 | 36.87 | 0.97
94210 | TELHAMENTO COM TELHA ONDULADA DE FIBROCIMENTO E = 6 MM, COM RECOBRIMENTO LATERAL DE 1 1/4 DE ONDA PARA TELHADO COM INCLINAÇÃO MÁXIMA DE 10°, COM ATÉ 2 ÁGUAS, INCLUSO IÇAMENTO. AF_06/2016 | SINAPI |  | M2 | 1.4396 | 46.16 | 66.45
94559 | JANELA DE AÇO BASCULANTE, FIXAÇÃO COM ARGAMASSA, SEM VIDROS, PADRONIZADA. AF_07/2016 | SINAPI |  | M2 | 0.0755 | 409.84 | 30.94
95240 | LASTRO DE CONCRETO MAGRO, APLICADO EM PISOS OU RADIERS, ESPESSURA DE 3 CM. AF_07/2016 | SINAPI |  | M2 | 0.006 | 11 | 0.07
95241 | LASTRO DE CONCRETO MAGRO, APLICADO EM PISOS OU RADIERS, ESPESSURA DE 5 CM. AF_07/2016 | SINAPI |  | M2 | 1.4396 | 18.34 | 26.4
95805 | CONDULETE DE PVC, TIPO B, PARA ELETRODUTO DE PVC SOLDÁVEL DN 25 MM (3/4''), APARENTE - FORNECIMENTO E INSTALAÇÃO. AF_11/2016 | SINAPI |  | UN | 0.0504 | 14.15 | 0.71
95811 | CONDULETE DE PVC, TIPO LB, PARA ELETRODUTO DE PVC SOLDÁVEL DN 25 MM (3/4''), APARENTE - FORNECIMENTO E INSTALAÇÃO. AF_11/2016 | SINAPI |  | UN | 0.0252 | 10.23 | 0.26
96995 | REATERRO MANUAL APILOADO COM SOQUETE. AF_10/2017 | SINAPI |  | M3 | 0.0067 | 22.35 | 0.15
97586 | LUMINÁRIA TIPO CALHA, DE SOBREPOR, COM 2 LÂMPADAS TUBULARES DE 36 W - FORNECIMENTO E INSTALAÇÃO. AF_11/2017 | SINAPI |  | UN | 0.1007 | 67.83 | 6.83
97593 | LUMINÁRIA TIPO SPOT, DE SOBREPOR, COM 1 LÂMPADA DE 15 W - FORNECIMENTO E INSTALAÇÃO. AF_11/2017 | SINAPI |  | UN | 0.0252 | 62.23 | 1.57
98441 | PAREDE DE MADEIRA COMPENSADA PARA CONSTRUÇÃO TEMPORÁRIA EM CHAPA SIMPLES, EXTERNA, COM ÁREA LÍQUIDA MAIOR OU IGUAL A 6 M², SEM VÃO. AF_05/2018 | SINAPI |  | M2 | 0.3517 | 64.64 | 22.73
98442 | PAREDE DE MADEIRA COMPENSADA PARA CONSTRUÇÃO TEMPORÁRIA EM CHAPA SIMPLES, EXTERNA, COM ÁREA LÍQUIDA MENOR QUE 6 M², SEM VÃO. AF_05/2018 | SINAPI |  | M2 | 0.4048 | 66.04 | 26.73
98443 | PAREDE DE MADEIRA COMPENSADA PARA CONSTRUÇÃO TEMPORÁRIA EM CHAPA SIMPLES, INTERNA, COM ÁREA LÍQUIDA MAIOR OU IGUAL A 6 M², SEM VÃO. AF_05/2018 | SINAPI |  | M2 | 0.0281 | 57.36 | 1.61
98444 | PAREDE DE MADEIRA COMPENSADA PARA CONSTRUÇÃO TEMPORÁRIA EM CHAPA SIMPLES, INTERNA, COM ÁREA LÍQUIDA MENOR QUE 6 M², SEM VÃO. AF_05/2018 | SINAPI |  | M2 | 0.0323 | 58.35 | 1.88
98445 | PAREDE DE MADEIRA COMPENSADA PARA CONSTRUÇÃO TEMPORÁRIA EM CHAPA SIMPLES, EXTERNA, COM ÁREA LÍQUIDA MAIOR OU IGUAL A 6 M², COM VÃO. AF_05/2018 | SINAPI |  | M2 | 0.5495 | 75.14 | 41.29
98446 | PAREDE DE MADEIRA COMPENSADA PARA CONSTRUÇÃO TEMPORÁRIA EM CHAPA SIMPLES, EXTERNA, COM ÁREA LÍQUIDA MENOR QUE 6 M², COM VÃO. AF_05/2018 | SINAPI |  | M2 | 0.4284 | 93.37 | 40
98447 | PAREDE DE MADEIRA COMPENSADA PARA CONSTRUÇÃO TEMPORÁRIA EM CHAPA SIMPLES, INTERNA, COM ÁREA LÍQUIDA MAIOR OU IGUAL A 6 M², COM VÃO. AF_05/2018 | SINAPI |  | M2 | 0.0439 | 65.06 | 2.86
98448 | PAREDE DE MADEIRA COMPENSADA PARA CONSTRUÇÃO TEMPORÁRIA EM CHAPA SIMPLES, INTERNA, COM ÁREA LÍQUIDA MENOR QUE 6 M², COM VÃO. AF_05/2018 | SINAPI |  | M2 | 0.0342 | 78.88 | 2.7
[5 empty] | TOTAL SERVICO: |  | 373.19
[5 empty] | VALOR SEM ENCARGOS: |  | 440.35
[5 empty] | VALOR ENCARGOS (87.51%): |  | 40.94
[5 empty] | VALOR COM ENCARGOS: |  | 481.29
[5 empty] | VALOR BDI (28.35%): |  | 136.4457
[5 empty] | VALOR COM BDI: |  | 617.74
2.4. 93207 - EXECUÇÃO DE ESCRITÓRIO EM CANTEIRO DE OBRA EM CHAPA DE MADEIRA COMPENSADA, NÃO INCLUSO MOBILIÁRIO E EQUIPAMENTOS. AF_02/2016 (M2)
MATERIAL |  | FONTE |  | UNID | COEFICIENTE | PREÇO UNITÁRIO | TOTAL
00003080 | FECHADURA DE EMBUTIR PARA PORTA EXTERNA / ENTRADA, MAQUINA 40 MM, COM CILINDRO, MACANETA ALAVANCA E ESPELHO EM METAL CROMADO - NIVEL SEGURANCA MEDIO - COMPLETA | SINAPI |  | CJ | 0.0578 | 35 | 2.02
00003097 | FECHADURA DE EMBUTIR PARA PORTA DE BANHEIRO, TIPO TRANQUETA, MAQUINA 40 MM, MACANETAS ALAVANCA E ROSETAS REDONDAS EM METAL CROMADO - NIVEL SEGURANCA MEDIO - COMPLETA | SINAPI |  | CJ | 0.0385 | 26.19 | 1.01
00010886 | EXTINTOR DE INCENDIO PORTATIL COM CARGA DE AGUA PRESSURIZADA DE 10 L, CLASSE A | SINAPI |  | UN | 0.0193 | 120.75 | 2.33
00010891 | EXTINTOR DE INCENDIO PORTATIL COM CARGA DE PO QUIMICO SECO (PQS) DE 4 KG, CLASSE BC | SINAPI |  | UN | 0.0193 | 116.76 | 2.25
00011587 | FORRO DE PVC LISO, BRANCO, REGUA DE 10 CM, ESPESSURA DE 8 MM A 10 MM (COM COLOCACAO / SEM ESTRUTURA METALICA) | SINAPI |  | M2 | 0.9938 | 35.18 | 34.96
[5 empty] | TOTAL MATERIAL: |  | 42.57
SERVICO |  | FONTE |  | UNID | COEFICIENTE | PREÇO UNITÁRIO | TOTAL
72251 | CABO DE COBRE NU 16MM2 - FORNECIMENTO E INSTALACAO | SINAPI |  | M | 0.1927 | 8.81 | 1.7
73933/003 | PORTA DE FERRO TIPO VENEZIANA, DE ABRIR, SEM BANDEIRA SEM FERRAGENS | SINAPI |  | M2 | 0.0324 | 553.62 | 17.94
74130/001 | DISJUNTOR TERMOMAGNETICO MONOPOLAR PADRAO NEMA (AMERICANO) 10 A 30A 240V, FORNECIMENTO E INSTALACAO | SINAPI |  | UN | 0.1734 | 10.66 | 1.85
74166/001 | CAIXA DE INSPEÇÃO EM CONCRETO PRÉ-MOLDADO DN 60CM COM TAMPA H= 60CM - FORNECIMENTO E INSTALACAO | SINAPI |  | UN | 0.0193 | 197.9 | 3.82
83366 | CAIXA DE PASSAGEM PARA TELEFONE 15X15X10CM (SOBREPOR), FORNECIMENTO E INSTALACAO. | SINAPI |  | UN | 0.0193 | 35.22 | 0.68
83463 | QUADRO DE DISTRIBUICAO DE ENERGIA EM CHAPA DE ACO GALVANIZADO, PARA 12 DISJUNTORES TERMOMAGNETICOS MONOPOLARES, COM BARRAMENTO TRIFASICO E NEUTRO - FORNECIMENTO E INSTALACAO | SINAPI |  | UN | 0.0193 | 151.1 | 2.92
83518 | ALVENARIA EMBASAMENTO E=20 CM BLOCO CONCRETO | SINAPI |  | M3 | 0.0239 | 254.9 | 6.09
84024 | BARRA LISA TRACO 1:3 (CIMENTO E AREIA MEDIA), ESPESSURA 1,0CM, PREPARO MANUAL DA ARGAMASSA | SINAPI |  | M2 | 0.0385 | 22.66 | 0.87
84848 | JANELA DE MADEIRA TIPO VENEZIANA/GUILHOTINA, DE ABRIR, INCLUSAS GUARNICOES SEM FERRAGENS | SINAPI |  | M2 | 0.0964 | 487.91 | 47.03
86888 | VASO SANITÁRIO SIFONADO COM CAIXA ACOPLADA LOUÇA BRANCA - FORNECIMENTO E INSTALAÇÃO. AF_12/2013 | SINAPI |  | UN | 0.0385 | 315.22 | 12.14
86934 | BANCADA DE MÁRMORE SINTÉTICO 120 X 60CM, COM CUBA INTEGRADA, INCLUSO SIFÃO TIPO FLEXÍVEL EM PVC, VÁLVULA EM PLÁSTICO CROMADO TIPO AMERICANA E TORNEIRA CROMADA LONGA, DE PAREDE, PADRÃO POPULAR - FORNECIMENTO E INSTALAÇÃO. AF_12/2013 | SINAPI |  | UN | 0.0193 | 249.98 | 4.82
86943 | LAVATÓRIO LOUÇA BRANCA SUSPENSO, 29,5 X 39CM OU EQUIVALENTE, PADRÃO POPULAR, INCLUSO SIFÃO FLEXÍVEL EM PVC, VÁLVULA E ENGATE FLEXÍVEL 30CM EM PLÁSTICO E TORNEIRA CROMADA DE MESA, PADRÃO POPULAR - FORNECIMENTO E INSTALAÇÃO. AF_12/2013 | SINAPI |  | UN | 0.0385 | 142.67 | 5.49
87877 | CHAPISCO APLICADO EM ALVENARIAS E ESTRUTURAS DE CONCRETO INTERNAS, COM ROLO PARA TEXTURA ACRÍLICA. ARGAMASSA INDUSTRIALIZADA COM PREPARO EM MISTURADOR 300 KG. AF_06/2014 | SINAPI |  | M2 | 0.2047 | 10.32 | 2.11
88487 | APLICAÇÃO MANUAL DE PINTURA COM TINTA LÁTEX PVA EM PAREDES, DUAS DEMÃOS. AF_06/2014 | SINAPI |  | M2 | 4.4976 | 6.3 | 28.33
89168 | (COMPOSIÇÃO REPRESENTATIVA) DO SERVIÇO DE ALVENARIA DE VEDAÇÃO DE BLOCOS VAZADOS DE CERÂMICA DE 9X19X19CM (ESPESSURA 9CM), PARA EDIFICAÇÃO HABITACIONAL UNIFAMILIAR (CASA) E EDIFICAÇÃO PÚBLICA PADRÃO. AF_11/2014 | SINAPI |  | M2 | 0.1023 | 45.31 | 4.64
89171 | (COMPOSIÇÃO REPRESENTATIVA) DO SERVIÇO DE REVESTIMENTO CERÂMICO PARA PISO COM PLACAS TIPO GRÉS DE DIMENSÕES 35X35 CM, PARA EDIFICAÇÃO HABITACIONAL UNIFAMILIAR (CASA) E EDIFICAÇÃO PÚBLICA PADRÃO. AF_11/2014 | SINAPI |  | M2 | 0.0806 | 28.97 | 2.33
89173 | (COMPOSIÇÃO REPRESENTATIVA) DO SERVIÇO DE EMBOÇO/MASSA ÚNICA, APLICADO MANUALMENTE, TRAÇO 1:2:8, EM BETONEIRA DE 400L, PAREDES INTERNAS, COM EXECUÇÃO DE TALISCAS, EDIFICAÇÃO HABITACIONAL UNIFAMILIAR (CASAS) E EDIFICAÇÃO PÚBLICA PADRÃO. AF_12/2014 | SINAPI |  | M2 | 0.2047 | 26.76 | 5.48
89482 | CAIXA SIFONADA, PVC, DN 100 X 100 X 50 MM, FORNECIDA E INSTALADA EM RAMAIS DE ENCAMINHAMENTO DE ÁGUA PLUVIAL. AF_12/2014 | SINAPI |  | UN | 0.0385 | 15.51 | 0.6
89711 | TUBO PVC, SERIE NORMAL, ESGOTO PREDIAL, DN 40 MM, FORNECIDO E INSTALADO EM RAMAL DE DESCARGA OU RAMAL DE ESGOTO SANITÁRIO. AF_12/2014 | SINAPI |  | M | 0.1388 | 8.72 | 1.21
89712 | TUBO PVC, SERIE NORMAL, ESGOTO PREDIAL, DN 50 MM, FORNECIDO E INSTALADO EM RAMAL DE DESCARGA OU RAMAL DE ESGOTO SANITÁRIO. AF_12/2014 | SINAPI |  | M | 0.1253 | 13.15 | 1.65
89714 | TUBO PVC, SERIE NORMAL, ESGOTO PREDIAL, DN 100 MM, FORNECIDO E INSTALADO EM RAMAL DE DESCARGA OU RAMAL DE ESGOTO SANITÁRIO. AF_12/2014 | SINAPI |  | M | 0.1472 | 25.27 | 3.72
89724 | JOELHO 90 GRAUS, PVC, SERIE NORMAL, ESGOTO PREDIAL, DN 40 MM, JUNTA SOLDÁVEL, FORNECIDO E INSTALADO EM RAMAL DE DESCARGA OU RAMAL DE ESGOTO SANITÁRIO. AF_12/2014 | SINAPI |  | UN | 0.0771 | 3.93 | 0.3
89726 | JOELHO 45 GRAUS, PVC, SERIE NORMAL, ESGOTO PREDIAL, DN 40 MM, JUNTA SOLDÁVEL, FORNECIDO E INSTALADO EM RAMAL DE DESCARGA OU RAMAL DE ESGOTO SANITÁRIO. AF_12/2014 | SINAPI |  | UN | 0.0578 | 4.6 | 0.27
89731 | JOELHO 90 GRAUS, PVC, SERIE NORMAL, ESGOTO PREDIAL, DN 50 MM, JUNTA ELÁSTICA, FORNECIDO E INSTALADO EM RAMAL DE DESCARGA OU RAMAL DE ESGOTO SANITÁRIO. AF_12/2014 | SINAPI |  | UN | 0.0193 | 5.48 | 0.11
89748 | CURVA CURTA 90 GRAUS, PVC, SERIE NORMAL, ESGOTO PREDIAL, DN 100 MM, JUNTA ELÁSTICA, FORNECIDO E INSTALADO EM RAMAL DE DESCARGA OU RAMAL DE ESGOTO SANITÁRIO. AF_12/2014 | SINAPI |  | UN | 0.0578 | 23.73 | 1.37
89784 | TE, PVC, SERIE NORMAL, ESGOTO PREDIAL, DN 50 X 50 MM, JUNTA ELÁSTICA, FORNECIDO E INSTALADO EM RAMAL DE DESCARGA OU RAMAL DE ESGOTO SANITÁRIO. AF_12/2014 | SINAPI |  | UN | 0.0578 | 10.49 | 0.61
89796 | TE, PVC, SERIE NORMAL, ESGOTO PREDIAL, DN 100 X 100 MM, JUNTA ELÁSTICA, FORNECIDO E INSTALADO EM RAMAL DE DESCARGA OU RAMAL DE ESGOTO SANITÁRIO. AF_12/2014 | SINAPI |  | UN | 0.0385 | 21.62 | 0.83
89957 | PONTO DE CONSUMO TERMINAL DE ÁGUA FRIA (SUBRAMAL) COM TUBULAÇÃO DE PVC, DN 25 MM, INSTALADO EM RAMAL DE ÁGUA, INCLUSOS RASGO E CHUMBAMENTO EM ALVENARIA. AF_12/2014 | SINAPI |  | UN | 0.0964 | 63.81 | 6.15
90443 | RASGO EM ALVENARIA PARA RAMAIS/ DISTRIBUIÇÃO COM DIAMETROS MENORES OU IGUAIS A 40 MM. AF_05/2015 | SINAPI |  | M | 0.1002 | 5.55 | 0.56
90466 | CHUMBAMENTO LINEAR EM ALVENARIA PARA RAMAIS/DISTRIBUIÇÃO COM DIÂMETROS MENORES OU IGUAIS A 40 MM. AF_05/2015 | SINAPI |  | M | 0.1002 | 5.92 | 0.59
90820 | PORTA DE MADEIRA PARA PINTURA, SEMI-OCA (LEVE OU MÉDIA), 60X210CM, ESPESSURA DE 3,5CM, INCLUSO DOBRADIÇAS - FORNECIMENTO E INSTALAÇÃO. AF_08/2015 | SINAPI |  | UN | 0.0385 | 345.78 | 13.31
90822 | PORTA DE MADEIRA PARA PINTURA, SEMI-OCA (LEVE OU MÉDIA), 80X210CM, ESPESSURA DE 3,5CM, INCLUSO DOBRADIÇAS - FORNECIMENTO E INSTALAÇÃO. AF_08/2015 | SINAPI |  | UN | 0.0578 | 365.79 | 21.14
91170 | FIXAÇÃO DE TUBOS HORIZONTAIS DE PVC, CPVC OU COBRE DIÂMETROS MENORES OU IGUAIS A 40 MM OU ELETROCALHAS ATÉ 150MM DE LARGURA, COM ABRAÇADEIRA METÁLICA RÍGIDA TIPO D 1/2?, FIXADA EM PERFILADO EM LAJE. AF_05/2015 | SINAPI |  | M | 0.53 | 1.39 | 0.74
91173 | FIXAÇÃO DE TUBOS VERTICAIS DE PPR DIÂMETROS MENORES OU IGUAIS A 40 MM COM ABRAÇADEIRA METÁLICA RÍGIDA TIPO D 1/2", FIXADA EM PERFILADO EM ALVENARIA. AF_05/2015 | SINAPI |  | M | 1.7344 | 0.71 | 1.23
91862 | ELETRODUTO RÍGIDO ROSCÁVEL, PVC, DN 20 MM (1/2"), PARA CIRCUITOS TERMINAIS, INSTALADO EM FORRO - FORNECIMENTO E INSTALAÇÃO. AF_12/2015 | SINAPI |  | M | 0.53 | 4.76 | 2.52
91870 | ELETRODUTO RÍGIDO ROSCÁVEL, PVC, DN 20 MM (1/2"), PARA CIRCUITOS TERMINAIS, INSTALADO EM PAREDE - FORNECIMENTO E INSTALAÇÃO. AF_12/2015 | SINAPI |  | M | 1.7344 | 5.33 | 9.24
91911 | CURVA 90 GRAUS PARA ELETRODUTO, PVC, ROSCÁVEL, DN 20 MM (1/2"), PARA CIRCUITOS TERMINAIS, INSTALADA EM PAREDE - FORNECIMENTO E INSTALAÇÃO. AF_12/2015 | SINAPI |  | UN | 0.1927 | 6.85 | 1.32
91924 | CABO DE COBRE FLEXÍVEL ISOLADO, 1,5 MM², ANTI-CHAMA 450/750 V, PARA CIRCUITOS TERMINAIS - FORNECIMENTO E INSTALAÇÃO. AF_12/2015 | SINAPI |  | M | 1.4165 | 1.18 | 1.67
91926 | CABO DE COBRE FLEXÍVEL ISOLADO, 2,5 MM², ANTI-CHAMA 450/750 V, PARA CIRCUITOS TERMINAIS - FORNECIMENTO E INSTALAÇÃO. AF_12/2015 | SINAPI |  | M | 3.4689 | 1.73 | 6
91928 | CABO DE COBRE FLEXÍVEL ISOLADO, 4 MM², ANTI-CHAMA 450/750 V, PARA CIRCUITOS TERMINAIS - FORNECIMENTO E INSTALAÇÃO. AF_12/2015 | SINAPI |  | M | 2.0235 | 2.77 | 5.61
91937 | CAIXA OCTOGONAL 3" X 3", PVC, INSTALADA EM LAJE - FORNECIMENTO E INSTALAÇÃO. AF_12/2015 | SINAPI |  | UN | 0.1734 | 6.36 | 1.1
91945 | SUPORTE PARAFUSADO COM PLACA DE ENCAIXE 4" X 2" ALTO (2,00 M DO PISO) PARA PONTO ELÉTRICO - FORNECIMENTO E INSTALAÇÃO. AF_12/2015 | SINAPI |  | UN | 0.0578 | 5.28 | 0.31
92000 | TOMADA BAIXA DE EMBUTIR (1 MÓDULO), 2P+T 10 A, INCLUINDO SUPORTE E PLACA - FORNECIMENTO E INSTALAÇÃO. AF_12/2015 | SINAPI |  | UN | 0.0771 | 15.2 | 1.17
92008 | TOMADA BAIXA DE EMBUTIR (2 MÓDULOS), 2P+T 10 A, INCLUINDO SUPORTE E PLACA - FORNECIMENTO E INSTALAÇÃO. AF_12/2015 | SINAPI |  | UN | 0.1542 | 24.46 | 3.77
92023 | INTERRUPTOR SIMPLES (1 MÓDULO) COM 1 TOMADA DE EMBUTIR 2P+T 10 A, INCLUINDO SUPORTE E PLACA - FORNECIMENTO E INSTALAÇÃO. AF_12/2015 | SINAPI |  | UN | 0.1349 | 25.23 | 3.4
92543 | TRAMA DE MADEIRA COMPOSTA POR TERÇAS PARA TELHADOS DE ATÉ 2 ÁGUAS PARA TELHA ONDULADA DE FIBROCIMENTO, METÁLICA, PLÁSTICA OU TERMOACÚSTICA, INCLUSO TRANSPORTE VERTICAL. AF_12/2015 | SINAPI |  | M2 | 1.3621 | 9.2 | 12.53
93040 | LÂMPADA FLUORESCENTE COMPACTA 15 W 2U, BASE E27 - FORNECIMENTO E INSTALAÇÃO | SINAPI |  | UN | 0.0385 | 8.6 | 0.33
93044 | LÂMPADA FLUORESCENTE COMPACTA 3U BRANCA 20 W, BASE E27 - FORNECIMENTO E INSTALAÇÃO | SINAPI |  | UN | 0.0385 | 9.67 | 0.37
93358 | ESCAVAÇÃO MANUAL DE VALA COM PROFUNDIDADE MENOR OU IGUAL A 1,30 M. AF_03/2016 | SINAPI |  | M3 | 0.0233 | 36.87 | 0.86
94210 | TELHAMENTO COM TELHA ONDULADA DE FIBROCIMENTO E = 6 MM, COM RECOBRIMENTO LATERAL DE 1 1/4 DE ONDA PARA TELHADO COM INCLINAÇÃO MÁXIMA DE 10°, COM ATÉ 2 ÁGUAS, INCLUSO IÇAMENTO. AF_06/2016 | SINAPI |  | M2 | 1.3621 | 46.16 | 62.87
94559 | JANELA DE AÇO BASCULANTE, FIXAÇÃO COM ARGAMASSA, SEM VIDROS, PADRONIZADA. AF_07/2016 | SINAPI |  | M2 | 0.0289 | 409.84 | 11.84
95240 | LASTRO DE CONCRETO MAGRO, APLICADO EM PISOS OU RADIERS, ESPESSURA DE 3 CM. AF_07/2016 | SINAPI |  | M2 | 0.0054 | 11 | 0.06
95241 | LASTRO DE CONCRETO MAGRO, APLICADO EM PISOS OU RADIERS, ESPESSURA DE 5 CM. AF_07/2016 | SINAPI |  | M2 | 1.3559 | 18.34 | 24.87
95805 | CONDULETE DE PVC, TIPO B, PARA ELETRODUTO DE PVC SOLDÁVEL DN 25 MM (3/4''), APARENTE - FORNECIMENTO E INSTALAÇÃO. AF_11/2016 | SINAPI |  | UN | 0.2891 | 14.15 | 4.09
95811 | CONDULETE DE PVC, TIPO LB, PARA ELETRODUTO DE PVC SOLDÁVEL DN 25 MM (3/4''), APARENTE - FORNECIMENTO E INSTALAÇÃO. AF_11/2016 | SINAPI |  | UN | 0.1349 | 10.23 | 1.38
96985 | HASTE DE ATERRAMENTO 5/8 PARA SPDA - FORNECIMENTO E INSTALAÇÃO. AF_12/2017 | SINAPI |  | UN | 0.0385 | 38.9 | 1.5
96995 | REATERRO MANUAL APILOADO COM SOQUETE. AF_10/2017 | SINAPI |  | M3 | 0.006 | 22.35 | 0.13
97586 | LUMINÁRIA TIPO CALHA, DE SOBREPOR, COM 2 LÂMPADAS TUBULARES DE 36 W - FORNECIMENTO E INSTALAÇÃO. AF_11/2017 | SINAPI |  | UN | 0.1156 | 67.83 | 7.84
97593 | LUMINÁRIA TIPO SPOT, DE SOBREPOR, COM 1 LÂMPADA DE 15 W - FORNECIMENTO E INSTALAÇÃO. AF_11/2017 | SINAPI |  | UN | 0.0771 | 62.23 | 4.8
97886 | CAIXA ENTERRADA ELÉTRICA RETANGULAR, EM ALVENARIA COM TIJOLOS CERÂMICOS MACIÇOS, FUNDO COM BRITA, DIMENSÕES INTERNAS: 0,3X0,3X0,3 M. AF_05/2018 | SINAPI |  | UN | 0.0385 | 89.37 | 3.44
98283 | CABO TELEFÔNICO CCI-50 4 PARES, SEM BLINDAGEM, INSTALADO EM DISTRIBUIÇÃO DE EDIFICAÇÃO RESIDENCIAL - FORNECIMENTO E INSTALAÇÃO. AF_03/2018 | SINAPI |  | M | 0.6167 | 4.55 | 2.81
98441 | PAREDE DE MADEIRA COMPENSADA PARA CONSTRUÇÃO TEMPORÁRIA EM CHAPA SIMPLES, EXTERNA, COM ÁREA LÍQUIDA MAIOR OU IGUAL A 6 M², SEM VÃO. AF_05/2018 | SINAPI |  | M2 | 0.2979 | 64.64 | 19.26
98442 | PAREDE DE MADEIRA COMPENSADA PARA CONSTRUÇÃO TEMPORÁRIA EM CHAPA SIMPLES, EXTERNA, COM ÁREA LÍQUIDA MENOR QUE 6 M², SEM VÃO. AF_05/2018 | SINAPI |  | M2 | 0.3429 | 66.04 | 22.65
98443 | PAREDE DE MADEIRA COMPENSADA PARA CONSTRUÇÃO TEMPORÁRIA EM CHAPA SIMPLES, INTERNA, COM ÁREA LÍQUIDA MAIOR OU IGUAL A 6 M², SEM VÃO. AF_05/2018 | SINAPI |  | M2 | 0.1581 | 57.36 | 9.07
98444 | PAREDE DE MADEIRA COMPENSADA PARA CONSTRUÇÃO TEMPORÁRIA EM CHAPA SIMPLES, INTERNA, COM ÁREA LÍQUIDA MENOR QUE 6 M², SEM VÃO. AF_05/2018 | SINAPI |  | M2 | 0.182 | 58.35 | 10.62
98445 | PAREDE DE MADEIRA COMPENSADA PARA CONSTRUÇÃO TEMPORÁRIA EM CHAPA SIMPLES, EXTERNA, COM ÁREA LÍQUIDA MAIOR OU IGUAL A 6 M², COM VÃO. AF_05/2018 | SINAPI |  | M2 | 0.4654 | 75.14 | 34.97
98446 | PAREDE DE MADEIRA COMPENSADA PARA CONSTRUÇÃO TEMPORÁRIA EM CHAPA SIMPLES, EXTERNA, COM ÁREA LÍQUIDA MENOR QUE 6 M², COM VÃO. AF_05/2018 | SINAPI |  | M2 | 0.3629 | 93.37 | 33.88
98447 | PAREDE DE MADEIRA COMPENSADA PARA CONSTRUÇÃO TEMPORÁRIA EM CHAPA SIMPLES, INTERNA, COM ÁREA LÍQUIDA MAIOR OU IGUAL A 6 M², COM VÃO. AF_05/2018 | SINAPI |  | M2 | 0.247 | 65.06 | 16.07
98448 | PAREDE DE MADEIRA COMPENSADA PARA CONSTRUÇÃO TEMPORÁRIA EM CHAPA SIMPLES, INTERNA, COM ÁREA LÍQUIDA MENOR QUE 6 M², COM VÃO. AF_05/2018 | SINAPI |  | M2 | 0.1926 | 78.88 | 15.19
[5 empty] | TOTAL SERVICO: |  | 540.17
[5 empty] | VALOR SEM ENCARGOS: |  | 582.74
[5 empty] | VALOR ENCARGOS (87.51%): |  | 59.37
[5 empty] | VALOR COM ENCARGOS: |  | 642.11
[5 empty] | VALOR BDI (28.35%): |  | 182.0382
[5 empty] | VALOR COM BDI: |  | 824.15
2.5. 93210 - EXECUÇÃO DE REFEITÓRIO EM CANTEIRO DE OBRA EM CHAPA DE MADEIRA COMPENSADA, NÃO INCLUSO MOBILIÁRIO E EQUIPAMENTOS. AF_02/2016 (M2)
MATERIAL |  | FONTE |  | UNID | COEFICIENTE | PREÇO UNITÁRIO | TOTAL
00003080 | FECHADURA DE EMBUTIR PARA PORTA EXTERNA / ENTRADA, MAQUINA 40 MM, COM CILINDRO, MACANETA ALAVANCA E ESPELHO EM METAL CROMADO - NIVEL SEGURANCA MEDIO - COMPLETA | SINAPI |  | CJ | 0.0268 | 35 | 0.94
00010886 | EXTINTOR DE INCENDIO PORTATIL COM CARGA DE AGUA PRESSURIZADA DE 10 L, CLASSE A | SINAPI |  | UN | 0.0268 | 120.75 | 3.24
00010891 | EXTINTOR DE INCENDIO PORTATIL COM CARGA DE PO QUIMICO SECO (PQS) DE 4 KG, CLASSE BC | SINAPI |  | UN | 0.0268 | 116.76 | 3.13
00011587 | FORRO DE PVC LISO, BRANCO, REGUA DE 10 CM, ESPESSURA DE 8 MM A 10 MM (COM COLOCACAO / SEM ESTRUTURA METALICA) | SINAPI |  | M2 | 1 | 35.18 | 35.18
00037525 | TELA PLASTICA TECIDA LISTRADA BRANCA E LARANJA, TIPO GUARDA CORPO, EM POLIETILENO MONOFILADO, ROLO 1,20 X 50 M (L X C) | SINAPI |  | M | 1.2782 | 2.22 | 2.84
[5 empty] | TOTAL MATERIAL: |  | 45.33
SERVICO |  | FONTE |  | UNID | COEFICIENTE | PREÇO UNITÁRIO | TOTAL
74130/001 | DISJUNTOR TERMOMAGNETICO MONOPOLAR PADRAO NEMA (AMERICANO) 10 A 30A 240V, FORNECIMENTO E INSTALACAO | SINAPI |  | UN | 0.1074 | 10.66 | 1.14
74166/001 | CAIXA DE INSPEÇÃO EM CONCRETO PRÉ-MOLDADO DN 60CM COM TAMPA H= 60CM - FORNECIMENTO E INSTALACAO | SINAPI |  | UN | 0.0268 | 197.9 | 5.3
83518 | ALVENARIA EMBASAMENTO E=20 CM BLOCO CONCRETO | SINAPI |  | M3 | 0.04 | 254.9 | 10.2
84402 | QUADRO DE DISTRIBUICAO DE ENERGIA P/ 6 DISJUNTORES TERMOMAGNETICOS MONOPOLARES SEM BARRAMENTO, DE EMBUTIR, EM CHAPA METALICA - FORNECIMENTO E INSTALACAO | SINAPI |  | UN | 0.0268 | 38.57 | 1.03
86934 | BANCADA DE MÁRMORE SINTÉTICO 120 X 60CM, COM CUBA INTEGRADA, INCLUSO SIFÃO TIPO FLEXÍVEL EM PVC, VÁLVULA EM PLÁSTICO CROMADO TIPO AMERICANA E TORNEIRA CROMADA LONGA, DE PAREDE, PADRÃO POPULAR - FORNECIMENTO E INSTALAÇÃO. AF_12/2013 | SINAPI |  | UN | 0.0268 | 249.98 | 6.7
86943 | LAVATÓRIO LOUÇA BRANCA SUSPENSO, 29,5 X 39CM OU EQUIVALENTE, PADRÃO POPULAR, INCLUSO SIFÃO FLEXÍVEL EM PVC, VÁLVULA E ENGATE FLEXÍVEL 30CM EM PLÁSTICO E TORNEIRA CROMADA DE MESA, PADRÃO POPULAR - FORNECIMENTO E INSTALAÇÃO. AF_12/2013 | SINAPI |  | UN | 0.0268 | 142.67 | 3.82
88262 | CARPINTEIRO DE FORMAS COM ENCARGOS COMPLEMENTARES | SINAPI |  | H | 1.1155 | 10.9 | 12.16
88487 | APLICAÇÃO MANUAL DE PINTURA COM TINTA LÁTEX PVA EM PAREDES, DUAS DEMÃOS. AF_06/2014 | SINAPI |  | M2 | 1.4293 | 6.3 | 9
89711 | TUBO PVC, SERIE NORMAL, ESGOTO PREDIAL, DN 40 MM, FORNECIDO E INSTALADO EM RAMAL DE DESCARGA OU RAMAL DE ESGOTO SANITÁRIO. AF_12/2014 | SINAPI |  | M | 0.0886 | 8.72 | 0.77
89714 | TUBO PVC, SERIE NORMAL, ESGOTO PREDIAL, DN 100 MM, FORNECIDO E INSTALADO EM RAMAL DE DESCARGA OU RAMAL DE ESGOTO SANITÁRIO. AF_12/2014 | SINAPI |  | M | 0.1423 | 25.27 | 3.6
89724 | JOELHO 90 GRAUS, PVC, SERIE NORMAL, ESGOTO PREDIAL, DN 40 MM, JUNTA SOLDÁVEL, FORNECIDO E INSTALADO EM RAMAL DE DESCARGA OU RAMAL DE ESGOTO SANITÁRIO. AF_12/2014 | SINAPI |  | UN | 0.0537 | 3.93 | 0.21
89957 | PONTO DE CONSUMO TERMINAL DE ÁGUA FRIA (SUBRAMAL) COM TUBULAÇÃO DE PVC, DN 25 MM, INSTALADO EM RAMAL DE ÁGUA, INCLUSOS RASGO E CHUMBAMENTO EM ALVENARIA. AF_12/2014 | SINAPI |  | UN | 0.0537 | 63.81 | 3.43
90822 | PORTA DE MADEIRA PARA PINTURA, SEMI-OCA (LEVE OU MÉDIA), 80X210CM, ESPESSURA DE 3,5CM, INCLUSO DOBRADIÇAS - FORNECIMENTO E INSTALAÇÃO. AF_08/2015 | SINAPI |  | UN | 0.0268 | 365.79 | 9.8
91170 | FIXAÇÃO DE TUBOS HORIZONTAIS DE PVC, CPVC OU COBRE DIÂMETROS MENORES OU IGUAIS A 40 MM OU ELETROCALHAS ATÉ 150MM DE LARGURA, COM ABRAÇADEIRA METÁLICA RÍGIDA TIPO D 1/2?, FIXADA EM PERFILADO EM LAJE. AF_05/2015 | SINAPI |  | M | 0.3221 | 1.39 | 0.45
91173 | FIXAÇÃO DE TUBOS VERTICAIS DE PPR DIÂMETROS MENORES OU IGUAIS A 40 MM COM ABRAÇADEIRA METÁLICA RÍGIDA TIPO D 1/2", FIXADA EM PERFILADO EM ALVENARIA. AF_05/2015 | SINAPI |  | M | 0.5369 | 0.71 | 0.38
91862 | ELETRODUTO RÍGIDO ROSCÁVEL, PVC, DN 20 MM (1/2"), PARA CIRCUITOS TERMINAIS, INSTALADO EM FORRO - FORNECIMENTO E INSTALAÇÃO. AF_12/2015 | SINAPI |  | M | 0.3221 | 4.76 | 1.53
91870 | ELETRODUTO RÍGIDO ROSCÁVEL, PVC, DN 20 MM (1/2"), PARA CIRCUITOS TERMINAIS, INSTALADO EM PAREDE - FORNECIMENTO E INSTALAÇÃO. AF_12/2015 | SINAPI |  | M | 0.5369 | 5.33 | 2.86
91911 | CURVA 90 GRAUS PARA ELETRODUTO, PVC, ROSCÁVEL, DN 20 MM (1/2"), PARA CIRCUITOS TERMINAIS, INSTALADA EM PAREDE - FORNECIMENTO E INSTALAÇÃO. AF_12/2015 | SINAPI |  | UN | 0.1074 | 6.85 | 0.74
91924 | CABO DE COBRE FLEXÍVEL ISOLADO, 1,5 MM², ANTI-CHAMA 450/750 V, PARA CIRCUITOS TERMINAIS - FORNECIMENTO E INSTALAÇÃO. AF_12/2015 | SINAPI |  | M | 0.8591 | 1.18 | 1.01
91926 | CABO DE COBRE FLEXÍVEL ISOLADO, 2,5 MM², ANTI-CHAMA 450/750 V, PARA CIRCUITOS TERMINAIS - FORNECIMENTO E INSTALAÇÃO. AF_12/2015 | SINAPI |  | M | 2.5503 | 1.73 | 4.41
91937 | CAIXA OCTOGONAL 3" X 3", PVC, INSTALADA EM LAJE - FORNECIMENTO E INSTALAÇÃO. AF_12/2015 | SINAPI |  | UN | 0.1611 | 6.36 | 1.02
92000 | TOMADA BAIXA DE EMBUTIR (1 MÓDULO), 2P+T 10 A, INCLUINDO SUPORTE E PLACA - FORNECIMENTO E INSTALAÇÃO. AF_12/2015 | SINAPI |  | UN | 0.0268 | 15.2 | 0.41
92008 | TOMADA BAIXA DE EMBUTIR (2 MÓDULOS), 2P+T 10 A, INCLUINDO SUPORTE E PLACA - FORNECIMENTO E INSTALAÇÃO. AF_12/2015 | SINAPI |  | UN | 0.1342 | 24.46 | 3.28
92023 | INTERRUPTOR SIMPLES (1 MÓDULO) COM 1 TOMADA DE EMBUTIR 2P+T 10 A, INCLUINDO SUPORTE E PLACA - FORNECIMENTO E INSTALAÇÃO. AF_12/2015 | SINAPI |  | UN | 0.0268 | 25.23 | 0.68
92543 | TRAMA DE MADEIRA COMPOSTA POR TERÇAS PARA TELHADOS DE ATÉ 2 ÁGUAS PARA TELHA ONDULADA DE FIBROCIMENTO, METÁLICA, PLÁSTICA OU TERMOACÚSTICA, INCLUSO TRANSPORTE VERTICAL. AF_12/2015 | SINAPI |  | M2 | 1.451 | 9.2 | 13.35
93358 | ESCAVAÇÃO MANUAL DE VALA COM PROFUNDIDADE MENOR OU IGUAL A 1,30 M. AF_03/2016 | SINAPI |  | M3 | 0.039 | 36.87 | 1.44
94210 | TELHAMENTO COM TELHA ONDULADA DE FIBROCIMENTO E = 6 MM, COM RECOBRIMENTO LATERAL DE 1 1/4 DE ONDA PARA TELHADO COM INCLINAÇÃO MÁXIMA DE 10°, COM ATÉ 2 ÁGUAS, INCLUSO IÇAMENTO. AF_06/2016 | SINAPI |  | M2 | 1.451 | 46.16 | 66.98
95240 | LASTRO DE CONCRETO MAGRO, APLICADO EM PISOS OU RADIERS, ESPESSURA DE 3 CM. AF_07/2016 | SINAPI |  | M2 | 0.009 | 11 | 0.1
95241 | LASTRO DE CONCRETO MAGRO, APLICADO EM PISOS OU RADIERS, ESPESSURA DE 5 CM. AF_07/2016 | SINAPI |  | M2 | 1.451 | 18.34 | 26.61
95805 | CONDULETE DE PVC, TIPO B, PARA ELETRODUTO DE PVC SOLDÁVEL DN 25 MM (3/4''), APARENTE - FORNECIMENTO E INSTALAÇÃO. AF_11/2016 | SINAPI |  | UN | 0.1879 | 14.15 | 2.66
95811 | CONDULETE DE PVC, TIPO LB, PARA ELETRODUTO DE PVC SOLDÁVEL DN 25 MM (3/4''), APARENTE - FORNECIMENTO E INSTALAÇÃO. AF_11/2016 | SINAPI |  | UN | 0.0268 | 10.23 | 0.27
96995 | REATERRO MANUAL APILOADO COM SOQUETE. AF_10/2017 | SINAPI |  | M3 | 0.01 | 22.35 | 0.22
97586 | LUMINÁRIA TIPO CALHA, DE SOBREPOR, COM 2 LÂMPADAS TUBULARES DE 36 W - FORNECIMENTO E INSTALAÇÃO. AF_11/2017 | SINAPI |  | UN | 0.1611 | 67.83 | 10.93
98102 | CAIXA DE GORDURA SIMPLES, CIRCULAR, EM CONCRETO PRÉ-MOLDADO, DIÂMETRO INTERNO = 0,4 M, ALTURA INTERNA = 0,4 M. AF_05/2018 | SINAPI |  | UN | 0.0268 | 84.69 | 2.27
98441 | PAREDE DE MADEIRA COMPENSADA PARA CONSTRUÇÃO TEMPORÁRIA EM CHAPA SIMPLES, EXTERNA, COM ÁREA LÍQUIDA MAIOR OU IGUAL A 6 M², SEM VÃO. AF_05/2018 | SINAPI |  | M2 | 0.1449 | 64.64 | 9.37
98442 | PAREDE DE MADEIRA COMPENSADA PARA CONSTRUÇÃO TEMPORÁRIA EM CHAPA SIMPLES, EXTERNA, COM ÁREA LÍQUIDA MENOR QUE 6 M², SEM VÃO. AF_05/2018 | SINAPI |  | M2 | 0.1668 | 66.04 | 11.02
98445 | PAREDE DE MADEIRA COMPENSADA PARA CONSTRUÇÃO TEMPORÁRIA EM CHAPA SIMPLES, EXTERNA, COM ÁREA LÍQUIDA MAIOR OU IGUAL A 6 M², COM VÃO. AF_05/2018 | SINAPI |  | M2 | 0.2264 | 75.14 | 17.01
98446 | PAREDE DE MADEIRA COMPENSADA PARA CONSTRUÇÃO TEMPORÁRIA EM CHAPA SIMPLES, EXTERNA, COM ÁREA LÍQUIDA MENOR QUE 6 M², COM VÃO. AF_05/2018 | SINAPI |  | M2 | 0.1765 | 93.37 | 16.48
[5 empty] | TOTAL SERVICO: |  | 262.64
[5 empty] | VALOR SEM ENCARGOS: |  | 307.97
[5 empty] | VALOR ENCARGOS (87.51%): |  | 33.69
[5 empty] | VALOR COM ENCARGOS: |  | 341.66
[5 empty] | VALOR BDI (28.35%): |  | 96.8606
[5 empty] | VALOR COM BDI: |  | 438.52
3.1. 97631 - DEMOLIÇÃO DE ARGAMASSAS, DE FORMA MANUAL, SEM REAPROVEITAMENTO. AF_12/2017 (M2)
SERVICO |  | FONTE |  | UNID | COEFICIENTE | PREÇO UNITÁRIO | TOTAL
88309 | PEDREIRO COM ENCARGOS COMPLEMENTARES | SINAPI |  | H | 0.0374 | 10.94 | 0.41
88316 | SERVENTE COM ENCARGOS COMPLEMENTARES | SINAPI |  | H | 0.1053 | 9.32 | 0.98
[5 empty] | TOTAL SERVICO: |  | 1.39
[5 empty] | VALOR SEM ENCARGOS: |  | 1.39
[5 empty] | VALOR ENCARGOS (87.51%): |  | 0.62
[5 empty] | VALOR COM ENCARGOS: |  | 2.01
[5 empty] | VALOR BDI (28.35%): |  | 0.5698
[5 empty] | VALOR COM BDI: |  | 2.58
3.2. 97622 - DEMOLIÇÃO DE ALVENARIA DE BLOCO FURADO, DE FORMA MANUAL, SEM REAPROVEITAMENTO. AF_12/2017 (M3)
SERVICO |  | FONTE |  | UNID | COEFICIENTE | PREÇO UNITÁRIO | TOTAL
88309 | PEDREIRO COM ENCARGOS COMPLEMENTARES | SINAPI |  | H | 0.225 | 10.94 | 2.46
88316 | SERVENTE COM ENCARGOS COMPLEMENTARES | SINAPI |  | H | 2.3248 | 9.32 | 21.67
[5 empty] | TOTAL SERVICO: |  | 24.13
[5 empty] | VALOR SEM ENCARGOS: |  | 24.13
[5 empty] | VALOR ENCARGOS (87.51%): |  | 10.57
[5 empty] | VALOR COM ENCARGOS: |  | 34.7
[5 empty] | VALOR BDI (28.35%): |  | 9.8375
[5 empty] | VALOR COM BDI: |  | 44.54
3.3. 97626 - DEMOLIÇÃO DE PILARES E VIGAS EM CONCRETO ARMADO, DE FORMA MANUAL, SEM REAPROVEITAMENTO. AF_12/2017 (M3)
MATERIAL |  | FONTE |  | UNID | COEFICIENTE | PREÇO UNITÁRIO | TOTAL
00042655 | CABO DE ACO GALVANIZADO, DIAMETRO 9,53 MM (3/8"), COM ALMA DE FIBRA 6 X 25 F (COLETADO CAIXA) | SINAPI |  | KG | 0.2835 | 9.71 | 2.75
[5 empty] | TOTAL MATERIAL: |  | 2.75
SERVICO |  | FONTE |  | UNID | COEFICIENTE | PREÇO UNITÁRIO | TOTAL
88309 | PEDREIRO COM ENCARGOS COMPLEMENTARES | SINAPI |  | H | 2.3196 | 10.94 | 25.38
88316 | SERVENTE COM ENCARGOS COMPLEMENTARES | SINAPI |  | H | 23.9693 | 9.32 | 223.39
[5 empty] | TOTAL SERVICO: |  | 248.77
[5 empty] | VALOR SEM ENCARGOS: |  | 251.52
[5 empty] | VALOR ENCARGOS (87.51%): |  | 109
[5 empty] | VALOR COM ENCARGOS: |  | 360.52
[5 empty] | VALOR BDI (28.35%): |  | 102.2074
[5 empty] | VALOR COM BDI: |  | 462.73
3.4. 98533 - PODA EM ALTURA DE ÁRVORE COM DIÂMETRO DE TRONCO MAIOR OU IGUAL A 0,20 M E MENOR QUE 0,40 M.AF_05/2018 (UN)
SERVICO |  | FONTE |  | UNID | COEFICIENTE | PREÇO UNITÁRIO | TOTAL
5928 | GUINDAUTO HIDRÁULICO, CAPACIDADE MÁXIMA DE CARGA 6200 KG, MOMENTO MÁXIMO DE CARGA 11,7 TM, ALCANCE MÁXIMO HORIZONTAL 9,70 M, INCLUSIVE CAMINHÃO TOCO PBT 16.000 KG, POTÊNCIA DE 189 CV - CHP DIURNO. AF_06/2014 | SINAPI |  | CHP | 0.4096 | 124.98 | 51.19
5930 | GUINDAUTO HIDRÁULICO, CAPACIDADE MÁXIMA DE CARGA 6200 KG, MOMENTO MÁXIMO DE CARGA 11,7 TM, ALCANCE MÁXIMO HORIZONTAL 9,70 M, INCLUSIVE CAMINHÃO TOCO PBT 16.000 KG, POTÊNCIA DE 189 CV - CHI DIURNO. AF_06/2014 | SINAPI |  | CHI | 1.7502 | 23.21 | 40.62
88316 | SERVENTE COM ENCARGOS COMPLEMENTARES | SINAPI |  | H | 2.1598 | 9.32 | 20.13
88441 | JARDINEIRO COM ENCARGOS COMPLEMENTARES | SINAPI |  | H | 2.1598 | 10.66 | 23.02
[5 empty] | TOTAL SERVICO: |  | 134.96
[5 empty] | VALOR SEM ENCARGOS: |  | 134.96
[5 empty] | VALOR ENCARGOS (87.51%): |  | 32.74
[5 empty] | VALOR COM ENCARGOS: |  | 167.7
[5 empty] | VALOR BDI (28.35%): |  | 47.543
[5 empty] | VALOR COM BDI: |  | 215.24
3.5. 90446 - RASGO EM CONTRAPISO PARA RAMAIS/ DISTRIBUIÇÃO COM DIÂMETROS MAIORES QUE 75 MM. AF_05/2015 (M)
SERVICO |  | FONTE |  | UNID | COEFICIENTE | PREÇO UNITÁRIO | TOTAL
5795 | MARTELETE OU ROMPEDOR PNEUMÁTICO MANUAL, 28 KG, COM SILENCIADOR - CHP DIURNO. AF_07/2016 | SINAPI |  | CHP | 0.183 | 14.18 | 2.59
5952 | MARTELETE OU ROMPEDOR PNEUMÁTICO MANUAL, 28 KG, COM SILENCIADOR - CHI DIURNO. AF_07/2016 | SINAPI |  | CHI | 0.401 | 13.23 | 5.31
88248 | AUXILIAR DE ENCANADOR OU BOMBEIRO HIDRÁULICO COM ENCARGOS COMPLEMENTARES | SINAPI |  | H | 0.091 | 9.11 | 0.83
88267 | ENCANADOR OU BOMBEIRO HIDRÁULICO COM ENCARGOS COMPLEMENTARES | SINAPI |  | H | 0.583 | 10.93 | 6.37
[5 empty] | TOTAL SERVICO: |  | 15.1
[5 empty] | VALOR SEM ENCARGOS: |  | 15.1
[5 empty] | VALOR ENCARGOS (87.51%): |  | 7.63
[5 empty] | VALOR COM ENCARGOS: |  | 22.73
[5 empty] | VALOR BDI (28.35%): |  | 6.444
[5 empty] | VALOR COM BDI: |  | 29.17
3.6. 2 S 01 012 00 - Destocamento de árvores c/diâm. > 0,30 m ( und)
EQUIPAMENTOS |  | QUANT | UTILIZAÇÃO |  | CUSTO OPERACIONAL |  | CUSTO HORÁRIO
|  |  | PROD | IMPR | PROD | IMPR
E003 | Trator de Esteiras : Caterpillar : D8T - com lâmina | 1 | 1 | 0 | 415.2029 | 17.9409 | 415.2029
[5 empty] | TOTAL EQUIPAMENTOS: |  | 415.2029
MÃO DE OBRA |  |  |  | UNID | CONSUMO | SALÁRIO HORA | CUSTO HORÁRIO
T501 | Encarregado de turma |  |  | H | 0.5 | 20.93 | 10.465
T701 | Servente |  |  | H | 2 | 8.49 | 16.98
[5 empty] | TOTAL MÃO DE OBRA: |  | 27.445
[5 empty] | Adicional M.O. - FERRAMENTAS (15,51 %): |  | 4.2567
[5 empty] | Custo Horário da Execução: |  | 446.9046
[5 empty] | Produção da Equipe: |  | 6
[5 empty] | Custo Unitário da Execução: |  | 74.4841
[5 empty] | Custo Direto Total: |  | 74.4841
[5 empty] | VALOR SEM ENCARGOS: |  | 72.02
[5 empty] | VALOR ENCARGOS (87.51%): |  | 2.46
[5 empty] | VALOR COM ENCARGOS: |  | 74.48
[5 empty] | VALOR BDI (28.35%): |  | 21.1151
[5 empty] | VALOR COM BDI: |  | 95.6
4.1. S08789 - Muro em alvenaria bloco cerâmico, e= 0,19m, c/ alv de pedra 0,35 x 0,60m, colunas (9x20cm) e cintamento (9x15cm) superior e inferior concreto armado fck = 15,0 Mpa cada 3,00m, chapisco e reboco (m2)
SERVICO |  | FONTE |  | UNID | COEFICIENTE | PREÇO UNITÁRIO | TOTAL
S00091 | Alvenaria pedra calcárea argamassada c/ cimento e areia traço t-4 (1:5) - 1 saco cimento 50kg / 5 padiolas areia dim. 0,35z0,45x0,23m - Confecção mecânica e transporte | ORSE |  | m3 | 0.105 | 238.66 | 25.06
S00096 | Concreto simples usinado fck=15mpa, bombeado, lançado e adensado em superestrura | ORSE |  | m3 | 0.013 | 262.54 | 3.41
S00115 | Forma plana para estruturas, em compensado resinado de 12mm, 02 usos, inclusive escoramento - Revisada 07.2015 | ORSE |  | m2 | 0.13 | 65.22 | 8.48
S00140 | Aço CA - 50 Ø 6,3 a 12,5mm, inclusive corte, dobragem, montagem e colocacao de ferragens nas formas, para superestruturas e fundações | ORSE |  | kg | 1.04 | 5.33 | 5.54
S00153 | Alvenaria bloco cerâmico vedação, 9x19x24cm, e=19cm, com argamassa t5 - 1:2:8 (cimento/cal/areia), junta=2cm | ORSE |  | m2 | 0.867 | 49.08 | 42.55
S03310 | Chapisco em parede com argamassa traço t1 - 1:3 (cimento / areia) - Revisado 08/2015 | ORSE |  | m2 | 1.734 | 2.98 | 5.17
S03318 | Reboco especial de parede 2cm com argamassa traço t3 - 1:3 cimento / areia / vedacit | ORSE |  | m2 | 1.734 | 16.57 | 28.73
[5 empty] | TOTAL SERVICO: |  | 118.94
[5 empty] | VALOR SEM ENCARGOS: |  | 118.94
[5 empty] | VALOR ENCARGOS (87.51%): |  | 31.26
[5 empty] | VALOR COM ENCARGOS: |  | 150.2
[5 empty] | VALOR BDI (28.35%): |  | 42.5817
[5 empty] | VALOR COM BDI: |  | 192.78
5.1. 87904 - CHAPISCO APLICADO EM ALVENARIA (COM PRESENÇA DE VÃOS) E ESTRUTURAS DECONCRETO DE FACHADA, COM COLHER DE PEDREIRO. ARGAMASSA TRAÇO 1:3 COMPREPARO MANUAL. AF_06/2014 (M2)
SERVICO |  | FONTE |  | UNID | COEFICIENTE | PREÇO UNITÁRIO | TOTAL
87377 | ARGAMASSA TRAÇO 1:3 (CIMENTO E AREIA GROSSA) PARA CHAPISCO CONVENCIONAL, PREPARO MANUAL. AF_06/2014 | SINAPI |  | M3 | 0.0042 | 397.12 | 1.67
88309 | PEDREIRO COM ENCARGOS COMPLEMENTARES | SINAPI |  | H | 0.183 | 10.94 | 2
88316 | SERVENTE COM ENCARGOS COMPLEMENTARES | SINAPI |  | H | 0.091 | 9.32 | 0.85
[5 empty] | TOTAL SERVICO: |  | 4.52
[5 empty] | VALOR SEM ENCARGOS: |  | 4.52
[5 empty] | VALOR ENCARGOS (87.51%): |  | 1.54
[5 empty] | VALOR COM ENCARGOS: |  | 6.06
[5 empty] | VALOR BDI (28.35%): |  | 1.718
[5 empty] | VALOR COM BDI: |  | 7.78
5.2. 98562 - IMPERMEABILIZAÇÃO DE FLOREIRA OU VIGA BALDRAME COM ARGAMASSA DE CIMENTO E AREIA, COM ADITIVO IMPERMEABILIZANTE, E = 2 CM. AF_06/2018 (M2)
MATERIAL |  | FONTE |  | UNID | COEFICIENTE | PREÇO UNITÁRIO | TOTAL
00007325 | ADITIVO IMPERMEABILIZANTE DE PEGA NORMAL PARA ARGAMASSAS E CONCRETOS SEM ARMACAO | SINAPI |  | KG | 0.559 | 5.14 | 2.87
[5 empty] | TOTAL MATERIAL: |  | 2.87
SERVICO |  | FONTE |  | UNID | COEFICIENTE | PREÇO UNITÁRIO | TOTAL
87298 | ARGAMASSA TRAÇO 1:3 (CIMENTO E AREIA MÉDIA) PARA CONTRAPISO, PREPARO MECÂNICO COM BETONEIRA 400 L. AF_06/2014 | SINAPI |  | M3 | 0.025 | 442.72 | 11.07
88309 | PEDREIRO COM ENCARGOS COMPLEMENTARES | SINAPI |  | H | 0.73 | 10.94 | 7.99
88316 | SERVENTE COM ENCARGOS COMPLEMENTARES | SINAPI |  | H | 0.148 | 9.32 | 1.38
[5 empty] | TOTAL SERVICO: |  | 20.44
[5 empty] | VALOR SEM ENCARGOS: |  | 23.31
[5 empty] | VALOR ENCARGOS (87.51%): |  | 5.39
[5 empty] | VALOR COM ENCARGOS: |  | 28.7
[5 empty] | VALOR BDI (28.35%): |  | 8.1365
[5 empty] | VALOR COM BDI: |  | 36.84
5.3. S05004 - Impermeabilização semi-flexível com Sika Top 107 bi-componente, cor cinza, 03 demãos cruzadas aplicado à trincha para aplicação em paredes enterradas, subsolos, caixas d'agua, áreas frias e em contato com esgoto (m2)
MAO DE OBRA |  | FONTE |  | UNID | COEFICIENTE | PREÇO UNITÁRIO | TOTAL
I04783S | Pintor | ORSE |  | h | 1.2 | 6.13 | 7.36
I06111S | Servente de obras | ORSE |  | h | 0.6 | 4.53 | 2.72
[5 empty] | TOTAL MAO DE OBRA: |  | 10.08
MATERIAL |  | FONTE |  | UNID | COEFICIENTE | PREÇO UNITÁRIO | TOTAL
I04850 | SIKA TOP 107 - Revestimento Impermeabilizante Cor Cinza aplicado à Trincha - bi-componente, embalagem com (18+2)kg | ORSE |  | bd | 0.2 | 254.9 | 50.98
[5 empty] | TOTAL MATERIAL: |  | 50.98
SERVICO |  | FONTE |  | UNID | COEFICIENTE | PREÇO UNITÁRIO | TOTAL
S10549 | Encargos Complementares - Servente | ORSE |  | h | 0.6 | 1.12 | 0.67
S10553 | Encargos Complementares - Pintor | ORSE |  | h | 1.2 | 1.3 | 1.56
[5 empty] | TOTAL SERVICO: |  | 2.23
[5 empty] | VALOR SEM ENCARGOS: |  | 63.29
[5 empty] | VALOR ENCARGOS (87.51%): |  | 8.8
[5 empty] | VALOR COM ENCARGOS: |  | 72.09
[5 empty] | VALOR BDI (28.35%): |  | 20.4375
[5 empty] | VALOR COM BDI: |  | 92.53
6.1. S07725 - Remoção de pintura látex (raspagem e/ou lixamento e/ou escovação) (m2)
MAO DE OBRA |  | FONTE |  | UNID | COEFICIENTE | PREÇO UNITÁRIO | TOTAL
I06111S | Servente de obras | ORSE |  | h | 0.4 | 4.53 | 1.81
[5 empty] | TOTAL MAO DE OBRA: |  | 1.81
SERVICO |  | FONTE |  | UNID | COEFICIENTE | PREÇO UNITÁRIO | TOTAL
S10549 | Encargos Complementares - Servente | ORSE |  | h | 0.4 | 1.12 | 0.45
[5 empty] | TOTAL SERVICO: |  | 0.45
[5 empty] | VALOR SEM ENCARGOS: |  | 2.26
[5 empty] | VALOR ENCARGOS (87.51%): |  | 1.59
[5 empty] | VALOR COM ENCARGOS: |  | 3.85
[5 empty] | VALOR BDI (28.35%): |  | 1.0915
[5 empty] | VALOR COM BDI: |  | 4.94
6.2. 88497 - APLICAÇÃO E LIXAMENTO DE MASSA LÁTEX EM PAREDES, DUAS DEMÃOS. AF_06/2014 (M2)
MATERIAL |  | FONTE |  | UNID | COEFICIENTE | PREÇO UNITÁRIO | TOTAL
00003767 | LIXA EM FOLHA PARA PAREDE OU MADEIRA, NUMERO 120 (COR VERMELHA) | SINAPI |  | UN | 0.1 | 0.34 | 0.03
00004051 | MASSA CORRIDA PVA PARA PAREDES INTERNAS | SINAPI |  | 18L | 0.0489 | 39.6 | 1.94
[5 empty] | TOTAL MATERIAL: |  | 1.97
SERVICO |  | FONTE |  | UNID | COEFICIENTE | PREÇO UNITÁRIO | TOTAL
88310 | PINTOR COM ENCARGOS COMPLEMENTARES | SINAPI |  | H | 0.312 | 10.91 | 3.4
88316 | SERVENTE COM ENCARGOS COMPLEMENTARES | SINAPI |  | H | 0.114 | 9.32 | 1.06
[5 empty] | TOTAL SERVICO: |  | 4.46
[5 empty] | VALOR SEM ENCARGOS: |  | 6.43
[5 empty] | VALOR ENCARGOS (87.51%): |  | 2.15
[5 empty] | VALOR COM ENCARGOS: |  | 8.58
[5 empty] | VALOR BDI (28.35%): |  | 2.4324
[5 empty] | VALOR COM BDI: |  | 11.01
6.3. 88489 - APLICAÇÃO MANUAL DE PINTURA COM TINTA LÁTEX ACRÍLICA EM PAREDES, DUAS DEMÃOS. AF_06/2014 (M2)
MATERIAL |  | FONTE |  | UNID | COEFICIENTE | PREÇO UNITÁRIO | TOTAL
00007356 | TINTA ACRILICA PREMIUM, COR BRANCO FOSCO | SINAPI |  | L | 0.33 | 15.52 | 5.12
[5 empty] | TOTAL MATERIAL: |  | 5.12
SERVICO |  | FONTE |  | UNID | COEFICIENTE | PREÇO UNITÁRIO | TOTAL
88310 | PINTOR COM ENCARGOS COMPLEMENTARES | SINAPI |  | H | 0.187 | 10.91 | 2.04
88316 | SERVENTE COM ENCARGOS COMPLEMENTARES | SINAPI |  | H | 0.069 | 9.32 | 0.64
[5 empty] | TOTAL SERVICO: |  | 2.68
[5 empty] | VALOR SEM ENCARGOS: |  | 7.8
[5 empty] | VALOR ENCARGOS (87.51%): |  | 1.29
[5 empty] | VALOR COM ENCARGOS: |  | 9.09
[5 empty] | VALOR BDI (28.35%): |  | 2.577
[5 empty] | VALOR COM BDI: |  | 11.67
6.4. 88488 - APLICAÇÃO MANUAL DE PINTURA COM TINTA LÁTEX ACRÍLICA EM TETO, DUAS DEMÃOS. AF_06/2014 (M2)
MATERIAL |  | FONTE |  | UNID | COEFICIENTE | PREÇO UNITÁRIO | TOTAL
00007356 | TINTA ACRILICA PREMIUM, COR BRANCO FOSCO | SINAPI |  | L | 0.33 | 15.52 | 5.12
[5 empty] | TOTAL MATERIAL: |  | 5.12
SERVICO |  | FONTE |  | UNID | COEFICIENTE | PREÇO UNITÁRIO | TOTAL
88310 | PINTOR COM ENCARGOS COMPLEMENTARES | SINAPI |  | H | 0.244 | 10.91 | 2.66
88316 | SERVENTE COM ENCARGOS COMPLEMENTARES | SINAPI |  | H | 0.089 | 9.32 | 0.83
[5 empty] | TOTAL SERVICO: |  | 3.49
[5 empty] | VALOR SEM ENCARGOS: |  | 8.61
[5 empty] | VALOR ENCARGOS (87.51%): |  | 1.68
[5 empty] | VALOR COM ENCARGOS: |  | 10.29
[5 empty] | VALOR BDI (28.35%): |  | 2.9172
[5 empty] | VALOR COM BDI: |  | 13.21
6.5. 95468 - PINTURA ESMALTE BRILHANTE (2 DEMAOS) SOBRE SUPERFICIE METALICA, INCLUSIVE PROTECAO COM ZARCAO (1 DEMAO) (M2)
MATERIAL |  | FONTE |  | UNID | COEFICIENTE | PREÇO UNITÁRIO | TOTAL
00003768 | LIXA EM FOLHA PARA FERRO, NUMERO 150 | SINAPI |  | UN | 0.3 | 1.45 | 0.44
00005318 | SOLVENTE DILUENTE A BASE DE AGUARRAS | SINAPI |  | L | 0.03 | 9.4 | 0.28
00007292 | TINTA ESMALTE SINTETICO PREMIUM BRILHANTE | SINAPI |  | L | 0.144 | 16.39 | 2.36
00007307 | FUNDO ANTICORROSIVO PARA METAIS FERROSOS (ZARCAO) | SINAPI |  | L | 0.12 | 17.02 | 2.04
[5 empty] | TOTAL MATERIAL: |  | 5.12
SERVICO |  | FONTE |  | UNID | COEFICIENTE | PREÇO UNITÁRIO | TOTAL
88310 | PINTOR COM ENCARGOS COMPLEMENTARES | SINAPI |  | H | 0.8 | 10.91 | 8.73
88316 | SERVENTE COM ENCARGOS COMPLEMENTARES | SINAPI |  | H | 0.8 | 9.32 | 7.46
[5 empty] | TOTAL SERVICO: |  | 16.19
[5 empty] | VALOR SEM ENCARGOS: |  | 21.31
[5 empty] | VALOR ENCARGOS (87.51%): |  | 7.54
[5 empty] | VALOR COM ENCARGOS: |  | 28.85
[5 empty] | VALOR BDI (28.35%): |  | 8.179
[5 empty] | VALOR COM BDI: |  | 37.03
6.6. 79500/002 - PINTURA ACRILICA EM PISO CIMENTADO, TRES DEMAOS (M2)
MATERIAL |  | FONTE |  | UNID | COEFICIENTE | PREÇO UNITÁRIO | TOTAL
00007347 | TINTA ACRILICA PREMIUM PARA PISO | SINAPI |  | GL | 0.0775 | 37.28 | 2.89
[5 empty] | TOTAL MATERIAL: |  | 2.89
SERVICO |  | FONTE |  | UNID | COEFICIENTE | PREÇO UNITÁRIO | TOTAL
88310 | PINTOR COM ENCARGOS COMPLEMENTARES | SINAPI |  | H | 0.5 | 10.91 | 5.46
88316 | SERVENTE COM ENCARGOS COMPLEMENTARES | SINAPI |  | H | 0.3 | 9.32 | 2.8
[5 empty] | TOTAL SERVICO: |  | 8.26
[5 empty] | VALOR SEM ENCARGOS: |  | 11.15
[5 empty] | VALOR ENCARGOS (87.51%): |  | 3.91
[5 empty] | VALOR COM ENCARGOS: |  | 15.06
[5 empty] | VALOR BDI (28.35%): |  | 4.2695
[5 empty] | VALOR COM BDI: |  | 19.33
6.7. 6082 - PINTURA EM VERNIZ SINTETICO BRILHANTE EM MADEIRA, TRES DEMAOS (M2)
MATERIAL |  | FONTE |  | UNID | COEFICIENTE | PREÇO UNITÁRIO | TOTAL
00003767 | LIXA EM FOLHA PARA PAREDE OU MADEIRA, NUMERO 120 (COR VERMELHA) | SINAPI |  | UN | 1 | 0.34 | 0.34
00005318 | SOLVENTE DILUENTE A BASE DE AGUARRAS | SINAPI |  | L | 0.05 | 9.4 | 0.47
00010481 | VERNIZ SINTETICO BRILHANTE PARA MADEIRA, COM FILTRO SOLAR, USO INTERNO E EXTERNO (BASE SOLVENTE) | SINAPI |  | L | 0.075 | 16.03 | 1.2
[5 empty] | TOTAL MATERIAL: |  | 2.01
SERVICO |  | FONTE |  | UNID | COEFICIENTE | PREÇO UNITÁRIO | TOTAL
88310 | PINTOR COM ENCARGOS COMPLEMENTARES | SINAPI |  | H | 0.4 | 10.91 | 4.36
88316 | SERVENTE COM ENCARGOS COMPLEMENTARES | SINAPI |  | H | 0.3 | 9.32 | 2.8
[5 empty] | TOTAL SERVICO: |  | 7.16
[5 empty] | VALOR SEM ENCARGOS: |  | 9.17
[5 empty] | VALOR ENCARGOS (87.51%): |  | 3.37
[5 empty] | VALOR COM ENCARGOS: |  | 12.54
[5 empty] | VALOR BDI (28.35%): |  | 3.5551
[5 empty] | VALOR COM BDI: |  | 16.1
7.1. 89049 - (COMPOSIÇÃO REPRESENTATIVA) DO SERVIÇO DE APLICAÇÃO MANUAL DE GESSO DESEMPENADO (SEM TALISCAS) EM TETO, ESPESSURA 0,5 CM, PARA EDIFICAÇÃO HABITACIONAL MULTIFAMILIAR (PRÉDIO). AF_11/2014 (M2)
SERVICO |  | FONTE |  | UNID | COEFICIENTE | PREÇO UNITÁRIO | TOTAL
87411 | APLICAÇÃO MANUAL DE GESSO DESEMPENADO (SEM TALISCAS) EM TETO DE AMBIENTES DE ÁREA MAIOR QUE 10M², ESPESSURA DE 0,5CM. AF_06/2014 | SINAPI |  | M2 | 0.2333 | 9.14 | 2.13
87412 | APLICAÇÃO MANUAL DE GESSO DESEMPENADO (SEM TALISCAS) EM TETO DE AMBIENTES DE ÁREA ENTRE 5M² E 10M², ESPESSURA DE 0,5CM. AF_06/2014 | SINAPI |  | M2 | 0.5041 | 12.12 | 6.11
87413 | APLICAÇÃO MANUAL DE GESSO DESEMPENADO (SEM TALISCAS) EM TETO DE AMBIENTES DE ÁREA MENOR QUE 5M², ESPESSURA DE 0,5CM. AF_06/2014 | SINAPI |  | M2 | 0.2626 | 13.8 | 3.62
[5 empty] | TOTAL SERVICO: |  | 11.86
[5 empty] | VALOR SEM ENCARGOS: |  | 11.86
[5 empty] | VALOR ENCARGOS (87.51%): |  | 3.19
[5 empty] | VALOR COM ENCARGOS: |  | 15.05
[5 empty] | VALOR BDI (28.35%): |  | 4.2667
[5 empty] | VALOR COM BDI: |  | 19.32
8.1. COMP-981578 - LAMPADA FLUORESCENTE ESPIRAL BRANCA 65 W, BASE E27 (127/220 V) - Fornecimento e Instalação (un)
MAO DE OBRA |  | FONTE |  | UNID | COEFICIENTE | PREÇO UNITÁRIO | TOTAL
00000247 | AJUDANTE DE ELETRICISTA | SINAPI |  | H | 0.425 | 5.2584 | 2.23
[5 empty] | TOTAL MAO DE OBRA: |  | 2.23
MATERIAL |  | FONTE |  | UNID | COEFICIENTE | PREÇO UNITÁRIO | TOTAL
00038192 | LAMPADA FLUORESCENTE ESPIRAL BRANCA 65 W, BASE E27 (127/220 V) | SINAPI |  | UN | 1 | 52.9 | 52.9
[5 empty] | TOTAL MATERIAL: |  | 52.9
[5 empty] | VALOR SEM ENCARGOS: |  | 55.13
[5 empty] | VALOR ENCARGOS (87.51%): |  | 1.96
[5 empty] | VALOR COM ENCARGOS: |  | 57.09
[5 empty] | VALOR BDI (28.35%): |  | 16.185
[5 empty] | VALOR COM BDI: |  | 73.28
8.2. COMP-622184 - Lâmpada Led Tubular Bivolt 18/20W, Base G13 - Fornecimento e Instalação (un)
MATERIAL |  | FONTE |  | UNID | COEFICIENTE | PREÇO UNITÁRIO | TOTAL
00039387 | LAMPADA LED TUBULAR BIVOLT 18/20 W, BASE G13 | SINAPI |  | UN | 1 | 39.42 | 39.42
[5 empty] | TOTAL MATERIAL: |  | 39.42
SERVICO |  | FONTE |  | UNID | COEFICIENTE | PREÇO UNITÁRIO | TOTAL
88247 | AUXILIAR DE ELETRICISTA COM ENCARGOS COMPLEMENTARES | SINAPI |  | H | 0.425 | 10.13 | 4.31
[5 empty] | TOTAL SERVICO: |  | 4.31
[5 empty] | VALOR SEM ENCARGOS: |  | 43.73
[5 empty] | VALOR ENCARGOS (87.51%): |  | 2.01
[5 empty] | VALOR COM ENCARGOS: |  | 45.74
[5 empty] | VALOR BDI (28.35%): |  | 12.9673
[5 empty] | VALOR COM BDI: |  | 58.71
8.3. COMP-888772 - Disjuntor Bipolar DR 63A, Tipo AC, Corrente Nominal Residual 30mA, ref.: Siemens 5SM1 ou similar (un)
MATERIAL |  | FONTE |  | UNID | COEFICIENTE | PREÇO UNITÁRIO | TOTAL
I03619 | Disjuntor bipolar DR 63 A, tipo AC, corrente nominal residual 30mA, ref.: Siemens 5SM1 ou similar | ORSE |  | un | 1 | 186.9 | 186.9
[5 empty] | TOTAL MATERIAL: |  | 186.9
SERVICO |  | FONTE |  | UNID | COEFICIENTE | PREÇO UNITÁRIO | TOTAL
88264 | ELETRICISTA COM ENCARGOS COMPLEMENTARES | SINAPI |  | H | 1 | 12.42 | 12.42
88247 | AUXILIAR DE ELETRICISTA COM ENCARGOS COMPLEMENTARES | SINAPI |  | H | 2 | 10.13 | 20.26
[5 empty] | TOTAL SERVICO: |  | 32.68
[5 empty] | VALOR SEM ENCARGOS: |  | 219.58
[5 empty] | VALOR ENCARGOS (87.51%): |  | 16.19
[5 empty] | VALOR COM ENCARGOS: |  | 235.77
[5 empty] | VALOR BDI (28.35%): |  | 66.8408
[5 empty] | VALOR COM BDI: |  | 302.61
8.4. S00453 - Disjuntor termomagnetico tripolar 100 A, padrão DIN (Europeu - linha branca), 65KA (un)
MAO DE OBRA |  | FONTE |  | UNID | COEFICIENTE | PREÇO UNITÁRIO | TOTAL
I02436S | Eletricista | ORSE |  | h | 2 | 7.48 | 14.96
I06111S | Servente de obras | ORSE |  | h | 2 | 4.53 | 9.06
[5 empty] | TOTAL MAO DE OBRA: |  | 24.02
MATERIAL |  | FONTE |  | UNID | COEFICIENTE | PREÇO UNITÁRIO | TOTAL
I00829 | Disjuntor tripolar 100 A, padrão DIN ( linha branca ), corrente de interrupção 65KA, ref.: Siemens 3VF22 ou similar. | ORSE |  | un | 1 | 307 | 307
[5 empty] | TOTAL MATERIAL: |  | 307
SERVICO |  | FONTE |  | UNID | COEFICIENTE | PREÇO UNITÁRIO | TOTAL
S10549 | Encargos Complementares - Servente | ORSE |  | h | 2 | 1.12 | 2.24
S10552 | Encargos Complementares - Eletricista | ORSE |  | h | 2 | 1.12 | 2.24
[5 empty] | TOTAL SERVICO: |  | 4.48
[5 empty] | VALOR SEM ENCARGOS: |  | 335.5
[5 empty] | VALOR ENCARGOS (87.51%): |  | 21
[5 empty] | VALOR COM ENCARGOS: |  | 356.5
[5 empty] | VALOR BDI (28.35%): |  | 101.0678
[5 empty] | VALOR COM BDI: |  | 457.57
9.1.1. 053675 - PONTO CAIXA SIFONADA PVC SAIDA 75mm C/MATERIAIS ESGOTAMENTO (UN)
MAO DE OBRA |  | FONTE |  | UNID | COEFICIENTE | PREÇO UNITÁRIO | TOTAL
I099034 | AJUDANTE DE BOMBEIRO OU ENCANADOR | SBC |  | H | 0.186 | 4.34 | 0.81
I099200 | BOMBEIRO OU ENCANADOR | SBC |  | H | 0.186 | 6.13 | 1.14
[5 empty] | TOTAL MAO DE OBRA: |  | 1.95
MATERIAL |  | FONTE |  | UNID | COEFICIENTE | PREÇO UNITÁRIO | TOTAL
I062241 | ABRACADEIRA DENTADA P/TRAVAMENTO F.FUNDIDO SMU 75mm | SBC |  | UN | 1 | 194 | 194
[5 empty] | TOTAL MATERIAL: |  | 194
[5 empty] | VALOR SEM ENCARGOS: |  | 195.95
[5 empty] | VALOR ENCARGOS (87.51%): |  | 1.7
[5 empty] | VALOR COM ENCARGOS: |  | 197.65
[5 empty] | VALOR BDI (28.35%): |  | 56.0338
[5 empty] | VALOR COM BDI: |  | 253.68
9.1.2. S01678 - Ponto de esgoto com tubo de pvc rígido soldável de Ø 50 mm (pias de cozinha, máquinas de lavar, etc...) (un)
MAO DE OBRA |  | FONTE |  | UNID | COEFICIENTE | PREÇO UNITÁRIO | TOTAL
I02696S | Encanador ou bombeiro hidraulico | ORSE |  | h | 0.3 | 6.13 | 1.84
I06111S | Servente de obras | ORSE |  | h | 0.3 | 4.53 | 1.36
[5 empty] | TOTAL MAO DE OBRA: |  | 3.2
MATERIAL |  | FONTE |  | UNID | COEFICIENTE | PREÇO UNITÁRIO | TOTAL
I00138 | Adesivo pvc em frasco de 850 gramas | ORSE |  | kg | 0.015 | 42.45 | 0.64
I01703 | Pasta lubrificante p/ pvc je | ORSE |  | kg | 0.06 | 16.77 | 1.01
I02036 | Solucao limpadora pvc | ORSE |  | l | 0.023 | 39.77 | 0.91
I00013S | Estopa | ORSE |  | kg | 0.05 | 12.31 | 0.62
I03518S | Joelho pvc, soldavel, pb, 45 graus, dn 50 mm, para esgoto predial | ORSE |  | un | 3 | 2.4 | 7.2
I03767S | Lixa em folha para parede ou madeira, numero 120 (cor vermelha) | ORSE |  | un | 0.2 | 0.39 | 0.08
I07097S | Te sanitario, pvc, dn 50 x 50 mm, serie normal, para esgotopredial | ORSE |  | un | 1 | 5.2 | 5.2
I09838S | Tubo pvc serie normal, dn 50 mm, para esgoto predial (nbr 5688) | ORSE |  | m | 8 | 5.52 | 44.16
[5 empty] | TOTAL MATERIAL: |  | 59.82
SERVICO |  | FONTE |  | UNID | COEFICIENTE | PREÇO UNITÁRIO | TOTAL
S10549 | Encargos Complementares - Servente | ORSE |  | h | 0.3 | 1.12 | 0.34
S10554 | Encargos Complementares - Encanador | ORSE |  | h | 0.3 | 1.17 | 0.35
[5 empty] | TOTAL SERVICO: |  | 0.69
[5 empty] | VALOR SEM ENCARGOS: |  | 63.71
[5 empty] | VALOR ENCARGOS (87.51%): |  | 2.8
[5 empty] | VALOR COM ENCARGOS: |  | 66.51
[5 empty] | VALOR BDI (28.35%): |  | 18.8556
[5 empty] | VALOR COM BDI: |  | 85.37
9.2.1. 89985 - REGISTRO DE PRESSÃO BRUTO, LATÃO, ROSCÁVEL, 3/4", COM ACABAMENTO E CANOPLA CROMADOS. FORNECIDO E INSTALADO EM RAMAL DE ÁGUA. AF_12/2014 (UN)
MATERIAL |  | FONTE |  | UNID | COEFICIENTE | PREÇO UNITÁRIO | TOTAL
00003148 | FITA VEDA ROSCA EM ROLOS DE 18 MM X 50 M (L X C) | SINAPI |  | UN | 0.013 | 7.37 | 0.1
00006024 | REGISTRO PRESSAO COM ACABAMENTO E CANOPLA CROMADA, SIMPLES, BITOLA 3/4 " (REF 1416) | SINAPI |  | UN | 1 | 52.44 | 52.44
[5 empty] | TOTAL MATERIAL: |  | 52.54
SERVICO |  | FONTE |  | UNID | COEFICIENTE | PREÇO UNITÁRIO | TOTAL
88248 | AUXILIAR DE ENCANADOR OU BOMBEIRO HIDRÁULICO COM ENCARGOS COMPLEMENTARES | SINAPI |  | H | 0.23 | 9.11 | 2.1
88267 | ENCANADOR OU BOMBEIRO HIDRÁULICO COM ENCARGOS COMPLEMENTARES | SINAPI |  | H | 0.3 | 10.93 | 3.28
[5 empty] | TOTAL SERVICO: |  | 5.38
[5 empty] | VALOR SEM ENCARGOS: |  | 57.92
[5 empty] | VALOR ENCARGOS (87.51%): |  | 2.51
[5 empty] | VALOR COM ENCARGOS: |  | 60.43
[5 empty] | VALOR BDI (28.35%): |  | 17.1319
[5 empty] | VALOR COM BDI: |  | 77.56
9.2.2. 91784 - (COMPOSIÇÃO REPRESENTATIVA) DO SERVIÇO DE INSTALAÇÃO DE TUBOS DE PVC, SOLDÁVEL, ÁGUA FRIA, DN 20 MM (INSTALADO EM RAMAL, SUB-RAMAL OU RAMAL DE DISTRIBUIÇÃO), INCLUSIVE CONEXÕES, CORTES E FIXAÇÕES, PARA PRÉDIOS. AF_10/2015 (M)
SERVICO |  | FONTE |  | UNID | COEFICIENTE | PREÇO UNITÁRIO | TOTAL
89355 | TUBO, PVC, SOLDÁVEL, DN 20MM, INSTALADO EM RAMAL OU SUB-RAMAL DE ÁGUA - FORNECIMENTO E INSTALAÇÃO. AF_12/2014 | SINAPI |  | M | 0.8245 | 8.22 | 6.78
89358 | JOELHO 90 GRAUS, PVC, SOLDÁVEL, DN 20MM, INSTALADO EM RAMAL OU SUB-RAMAL DE ÁGUA - FORNECIMENTO E INSTALAÇÃO. AF_12/2014 | SINAPI |  | UN | 0.5774 | 3.42 | 1.97
89371 | LUVA, PVC, SOLDÁVEL, DN 20MM, INSTALADO EM RAMAL OU SUB-RAMAL DE ÁGUA - FORNECIMENTO E INSTALAÇÃO. AF_12/2014 | SINAPI |  | UN | 0.0697 | 2.62 | 0.18
89373 | LUVA DE REDUÇÃO, PVC, SOLDÁVEL, DN 25MM X 20MM, INSTALADO EM RAMAL OU SUB-RAMAL DE ÁGUA - FORNECIMENTO E INSTALAÇÃO. AF_12/2014 | SINAPI |  | UN | 0.1451 | 2.94 | 0.43
89374 | LUVA COM BUCHA DE LATÃO, PVC, SOLDÁVEL, DN 20MM X 1/2?, INSTALADO EM RAMAL OU SUB-RAMAL DE ÁGUA - FORNECIMENTO E INSTALAÇÃO. AF_12/2014 | SINAPI |  | UN | 0.2984 | 5.25 | 1.57
89376 | ADAPTADOR CURTO COM BOLSA E ROSCA PARA REGISTRO, PVC, SOLDÁVEL, DN 20MM X 1/2?, INSTALADO EM RAMAL OU SUB-RAMAL DE ÁGUA - FORNECIMENTO E INSTALAÇÃO. AF_12/2014 | SINAPI |  | UN | 0.7279 | 2.95 | 2.15
89393 | TE, PVC, SOLDÁVEL, DN 20MM, INSTALADO EM RAMAL OU SUB-RAMAL DE ÁGUA - FORNECIMENTO E INSTALAÇÃO. AF_12/2014 | SINAPI |  | UN | 0.0776 | 4.8 | 0.37
89397 | TÊ DE REDUÇÃO, PVC, SOLDÁVEL, DN 25MM X 20MM, INSTALADO EM RAMAL OU SUB-RAMAL DE ÁGUA - FORNECIMENTO E INSTALAÇÃO. AF_12/2014 | SINAPI |  | UN | 0.3302 | 6.97 | 2.3
89401 | TUBO, PVC, SOLDÁVEL, DN 20MM, INSTALADO EM RAMAL DE DISTRIBUIÇÃO DE ÁGUA - FORNECIMENTO E INSTALAÇÃO. AF_12/2014 | SINAPI |  | M | 0.1755 | 3.66 | 0.64
89404 | JOELHO 90 GRAUS, PVC, SOLDÁVEL, DN 20MM, INSTALADO EM RAMAL DE DISTRIBUIÇÃO DE ÁGUA - FORNECIMENTO E INSTALAÇÃO. AF_12/2014 | SINAPI |  | UN | 0.0169 | 2.34 | 0.04
89405 | JOELHO 45 GRAUS, PVC, SOLDÁVEL, DN 20MM, INSTALADO EM RAMAL DE DISTRIBUIÇÃO DE ÁGUA - FORNECIMENTO E INSTALAÇÃO. AF_12/2014 | SINAPI |  | UN | 0.0083 | 2.52 | 0.02
89417 | LUVA, PVC, SOLDÁVEL, DN 20MM, INSTALADO EM RAMAL DE DISTRIBUIÇÃO DE ÁGUA - FORNECIMENTO E INSTALAÇÃO. AF_12/2014 | SINAPI |  | UN | 0.0247 | 1.91 | 0.05
89422 | ADAPTADOR CURTO COM BOLSA E ROSCA PARA REGISTRO, PVC, SOLDÁVEL, DN 20MM X 1/2?, INSTALADO EM RAMAL DE DISTRIBUIÇÃO DE ÁGUA - FORNECIMENTO E INSTALAÇÃO. AF_12/2014 | SINAPI |  | UN | 0.1617 | 2.24 | 0.36
89438 | TE, PVC, SOLDÁVEL, DN 20MM, INSTALADO EM RAMAL DE DISTRIBUIÇÃO DE ÁGUA - FORNECIMENTO E INSTALAÇÃO. AF_12/2014 | SINAPI |  | UN | 0.0025 | 3.38 | 0.01
89442 | TÊ DE REDUÇÃO, PVC, SOLDÁVEL, DN 25MM X 20MM, INSTALADO EM RAMAL DE DISTRIBUIÇÃO DE ÁGUA - FORNECIMENTO E INSTALAÇÃO. AF_12/2014 | SINAPI |  | UN | 0.0023 | 5.32 | 0.01
90436 | FURO EM ALVENARIA PARA DIÂMETROS MENORES OU IGUAIS A 40 MM. AF_05/2015 | SINAPI |  | UN | 0.0056 | 6.1 | 0.03
90443 | RASGO EM ALVENARIA PARA RAMAIS/ DISTRIBUIÇÃO COM DIAMETROS MENORES OU IGUAIS A 40 MM. AF_05/2015 | SINAPI |  | M | 0.2924 | 5.55 | 1.62
90466 | CHUMBAMENTO LINEAR EM ALVENARIA PARA RAMAIS/DISTRIBUIÇÃO COM DIÂMETROS MENORES OU IGUAIS A 40 MM. AF_05/2015 | SINAPI |  | M | 0.2924 | 5.92 | 1.73
91190 | CHUMBAMENTO PONTUAL EM PASSAGEM DE TUBO COM DIÂMETRO MENOR OU IGUAL A 40 MM. AF_05/2015 | SINAPI |  | UN | 0.0056 | 2.27 | 0.01
[5 empty] | TOTAL SERVICO: |  | 20.27
[5 empty] | VALOR SEM ENCARGOS: |  | 20.27
[5 empty] | VALOR ENCARGOS (87.51%): |  | 6.66
[5 empty] | VALOR COM ENCARGOS: |  | 26.93
[5 empty] | VALOR BDI (28.35%): |  | 7.6347
[5 empty] | VALOR COM BDI: |  | 34.56
10.1. 86905 - APARELHO MISTURADOR DE MESA PARA LAVATÓRIO, PADRÃO MÉDIO - FORNECIMENTO E INSTALAÇÃO. AF_12/2013 (UN)
MATERIAL |  | FONTE |  | UNID | COEFICIENTE | PREÇO UNITÁRIO | TOTAL
00003146 | FITA VEDA ROSCA EM ROLOS DE 18 MM X 10 M (L X C) | SINAPI |  | UN | 0.0608 | 2 | 0.12
00011769 | MISTURADOR CROMADO DE MESA BICA BAIXA PARA LAVATORIO (REF 1875) | SINAPI |  | UN | 1 | 139.49 | 139.49
[5 empty] | TOTAL MATERIAL: |  | 139.61
SERVICO |  | FONTE |  | UNID | COEFICIENTE | PREÇO UNITÁRIO | TOTAL
88267 | ENCANADOR OU BOMBEIRO HIDRÁULICO COM ENCARGOS COMPLEMENTARES | SINAPI |  | H | 0.46 | 10.93 | 5.03
88316 | SERVENTE COM ENCARGOS COMPLEMENTARES | SINAPI |  | H | 0.15 | 9.32 | 1.4
[5 empty] | TOTAL SERVICO: |  | 6.43
[5 empty] | VALOR SEM ENCARGOS: |  | 146.04
[5 empty] | VALOR ENCARGOS (87.51%): |  | 3.1
[5 empty] | VALOR COM ENCARGOS: |  | 149.14
[5 empty] | VALOR BDI (28.35%): |  | 42.2812
[5 empty] | VALOR COM BDI: |  | 191.42
10.2. 86920 - TANQUE DE LOUÇA BRANCA COM COLUNA, 30L OU EQUIVALENTE, INCLUSO SIFÃO FLEXÍVEL EM PVC, VÁLVULA PLÁSTICA E TORNEIRA DE METAL CROMADO PADRÃO POPULAR - FORNECIMENTO E INSTALAÇÃO. AF_12/2013_P (UN)
SERVICO |  | FONTE |  | UNID | COEFICIENTE | PREÇO UNITÁRIO | TOTAL
86872 | TANQUE DE LOUÇA BRANCA COM COLUNA, 30L OU EQUIVALENTE - FORNECIMENTO E INSTALAÇÃO. AF_12/2013 | SINAPI |  | UN | 1 | 525.95 | 525.95
86879 | VÁLVULA EM PLÁSTICO 1" PARA PIA, TANQUE OU LAVATÓRIO, COM OU SEM LADRÃO - FORNECIMENTO E INSTALAÇÃO. AF_12/2013 | SINAPI |  | UN | 1 | 3.68 | 3.68
86883 | SIFÃO DO TIPO FLEXÍVEL EM PVC 1? X 1.1/2? - FORNECIMENTO E INSTALAÇÃO. AF_12/2013 | SINAPI |  | UN | 1 | 6.59 | 6.59
86913 | TORNEIRA CROMADA 1/2" OU 3/4" PARA TANQUE, PADRÃO POPULAR - FORNECIMENTO E INSTALAÇÃO. AF_12/2013 | SINAPI |  | UN | 1 | 12.53 | 12.53
[5 empty] | TOTAL SERVICO: |  | 548.75
[5 empty] | VALOR SEM ENCARGOS: |  | 548.75
[5 empty] | VALOR ENCARGOS (87.51%): |  | 14.84
[5 empty] | VALOR COM ENCARGOS: |  | 563.59
[5 empty] | VALOR BDI (28.35%): |  | 159.7778
[5 empty] | VALOR COM BDI: |  | 723.37
11.1. 72554 - EXTINTOR DE CO2 6KG - FORNECIMENTO E INSTALACAO (UN)
MATERIAL |  | FONTE |  | UNID | COEFICIENTE | PREÇO UNITÁRIO | TOTAL
00004350 | BUCHA DE NYLON, DIAMETRO DO FURO 8 MM, COMPRIMENTO 40 MM, COM PARAFUSO DE ROSCA SOBERBA, CABECA CHATA, FENDA SIMPLES, 4,8 X 50 MM | SINAPI |  | UN | 1 | 0.37 | 0.37
00010889 | EXTINTOR DE INCENDIO PORTATIL COM CARGA DE GAS CARBONICO CO2 DE 6 KG, CLASSE BC | SINAPI |  | UN | 1 | 414 | 414
[5 empty] | TOTAL MATERIAL: |  | 414.37
SERVICO |  | FONTE |  | UNID | COEFICIENTE | PREÇO UNITÁRIO | TOTAL
88267 | ENCANADOR OU BOMBEIRO HIDRÁULICO COM ENCARGOS COMPLEMENTARES | SINAPI |  | H | 0.3 | 10.93 | 3.28
88316 | SERVENTE COM ENCARGOS COMPLEMENTARES | SINAPI |  | H | 0.3 | 9.32 | 2.8
[5 empty] | TOTAL SERVICO: |  | 6.08
[5 empty] | VALOR SEM ENCARGOS: |  | 420.45
[5 empty] | VALOR ENCARGOS (87.51%): |  | 2.83
[5 empty] | VALOR COM ENCARGOS: |  | 423.28
[5 empty] | VALOR BDI (28.35%): |  | 119.9999
[5 empty] | VALOR COM BDI: |  | 543.28
12.1. S00261 - Revisão em cobertura com telha ceramica tipo colonial, cor clara, 1ª, Itabaianinha ou similar, com reposição de 10% do material (m2)
MAO DE OBRA |  | FONTE |  | UNID | COEFICIENTE | PREÇO UNITÁRIO | TOTAL
I01213S | Carpinteiro de formas | ORSE |  | h | 0.5 | 6.13 | 3.07
I06111S | Servente de obras | ORSE |  | h | 1 | 4.53 | 4.53
[5 empty] | TOTAL MAO DE OBRA: |  | 7.6
MATERIAL |  | FONTE |  | UNID | COEFICIENTE | PREÇO UNITÁRIO | TOTAL
I07176S | Telha ceramica tipo colonial, comprimento de *44* cm, rendimento de *26* telhas/m2 | ORSE |  | un | 3.4 | 0.55 | 1.87
[5 empty] | TOTAL MATERIAL: |  | 1.87
SERVICO |  | FONTE |  | UNID | COEFICIENTE | PREÇO UNITÁRIO | TOTAL
S00009 | Remoção de telhamento com telhas cerâmicas | ORSE |  | m2 | 1 | 3.83 | 3.83
S00196 | Madeiramento em massaranduba/madeira de lei, acabamento serrado c/ ripão 5 x 3cm e ripa 4 x 1,5cm, exclusive peças principais | ORSE |  | m2 | 0.1 | 43.87 | 4.39
S00278 | Limpeza (Lavagem) de telhas | ORSE |  | m2 | 0.9 | 1.13 | 1.02
S10549 | Encargos Complementares - Servente | ORSE |  | h | 1 | 1.12 | 1.12
S10551 | Encargos Complementares - Carpinteiro | ORSE |  | h | 0.5 | 1.21 | 0.61
[5 empty] | TOTAL SERVICO: |  | 10.97
[5 empty] | VALOR SEM ENCARGOS: |  | 20.44
[5 empty] | VALOR ENCARGOS (87.51%): |  | 11.16
[5 empty] | VALOR COM ENCARGOS: |  | 31.6
[5 empty] | VALOR BDI (28.35%): |  | 8.9586
[5 empty] | VALOR COM BDI: |  | 40.56
13.1. I021016 - PLAQUETA DE IDENTIFICACAO PARA APARTAMENTOS (UN)
[5 empty] | VALOR SEM ENCARGOS: |  | 25.6
[5 empty] | VALOR ENCARGOS: |  | 0
[5 empty] | VALOR COM ENCARGOS: |  | 25.6
[5 empty] | VALOR BDI (28.35%): |  | 7.2576
[5 empty] | VALOR COM BDI: |  | 32.86
14.1. 85005 - ESPELHO CRISTAL, ESPESSURA 4MM, COM PARAFUSOS DE FIXACAO, SEM MOLDURA (M2)
MATERIAL |  | FONTE |  | UNID | COEFICIENTE | PREÇO UNITÁRIO | TOTAL
00000442 | PARAFUSO FRANCES M16 EM ACO GALVANIZADO, COMPRIMENTO = 45 MM, DIAMETRO = 16 MM, CABECA ABAULADA | SINAPI |  | UN | 4 | 2.1 | 8.4
00011186 | ESPELHO CRISTAL E = 4 MM | SINAPI |  | M2 | 1 | 260.17 | 260.17
[5 empty] | TOTAL MATERIAL: |  | 268.57
SERVICO |  | FONTE |  | UNID | COEFICIENTE | PREÇO UNITÁRIO | TOTAL
88316 | SERVENTE COM ENCARGOS COMPLEMENTARES | SINAPI |  | H | 0.4 | 9.32 | 3.73
88325 | VIDRACEIRO COM ENCARGOS COMPLEMENTARES | SINAPI |  | H | 2 | 11.73 | 23.46
[5 empty] | TOTAL SERVICO: |  | 27.19
[5 empty] | VALOR SEM ENCARGOS: |  | 295.76
[5 empty] | VALOR ENCARGOS (87.51%): |  | 13.89
[5 empty] | VALOR COM ENCARGOS: |  | 309.65
[5 empty] | VALOR BDI (28.35%): |  | 87.7858
[5 empty] | VALOR COM BDI: |  | 397.44
15.1. 73790/004 - REASSENTAMENTO DE PARALELEPIPEDO SOBRE COLCHAO DE PO DE PEDRA ESPESSURA 10CM, REJUNTADO COM ARGAMASSA TRACO 1:3 (CIMENTO E AREIA), CONSIDERANDO APROVEITAMENTO DO PARALELEPIPEDO (M2)
MATERIAL |  | FONTE |  | UNID | COEFICIENTE | PREÇO UNITÁRIO | TOTAL
00004741 | PO DE PEDRA (POSTO PEDREIRA/FORNECEDOR, SEM FRETE) | SINAPI |  | M3 | 0.1 | 100.23 | 10.02
[5 empty] | TOTAL MATERIAL: |  | 10.02
SERVICO |  | FONTE |  | UNID | COEFICIENTE | PREÇO UNITÁRIO | TOTAL
88260 | CALCETEIRO COM ENCARGOS COMPLEMENTARES | SINAPI |  | H | 0.4 | 11.78 | 4.71
88316 | SERVENTE COM ENCARGOS COMPLEMENTARES | SINAPI |  | H | 1.3 | 9.32 | 12.12
88626 | ARGAMASSA TRAÇO 1:0,5:4,5 (CIMENTO, CAL E AREIA MÉDIA), PREPARO MECÂNICO COM BETONEIRA 400 L. AF_08/2014 | SINAPI |  | M3 | 0.02 | 404.52 | 8.09
[5 empty] | TOTAL SERVICO: |  | 24.92
[5 empty] | VALOR SEM ENCARGOS: |  | 34.94
[5 empty] | VALOR ENCARGOS (87.51%): |  | 8.19
[5 empty] | VALOR COM ENCARGOS: |  | 43.13
[5 empty] | VALOR BDI (28.35%): |  | 12.2274
[5 empty] | VALOR COM BDI: |  | 55.36
15.2. 94779 - (COMPOSIÇÃO REPRESENTATIVA) DO SERVIÇO DE CONTRAPISO EM ARGAMASSA TRAÇO 1:4 (CIM E AREIA), EM BETONEIRA 400 L, ESPESSURA 3 CM ÁREAS SECAS E 3 CM ÁREAS MOLHADAS, PARA EDIFICAÇÃO HABITACIONAL MULTIFAMILIAR (PRÉDIO). AF_11/2014 (M2)
SERVICO |  | FONTE |  | UNID | COEFICIENTE | PREÇO UNITÁRIO | TOTAL
87630 | CONTRAPISO EM ARGAMASSA TRAÇO 1:4 (CIMENTO E AREIA), PREPARO MECÂNICO COM BETONEIRA 400 L, APLICADO EM ÁREAS SECAS SOBRE LAJE, ADERIDO, ESPESSURA 3CM. AF_06/2014 | SINAPI |  | M2 | 0.7744 | 26 | 20.13
87745 | CONTRAPISO EM ARGAMASSA TRAÇO 1:4 (CIMENTO E AREIA), PREPARO MECÂNICO COM BETONEIRA 400 L, APLICADO EM ÁREAS MOLHADAS SOBRE LAJE, ADERIDO, ESPESSURA 3CM. AF_06/2014 | SINAPI |  | M2 | 0.1119 | 30.68 | 3.43
87755 | CONTRAPISO EM ARGAMASSA TRAÇO 1:4 (CIMENTO E AREIA), PREPARO MECÂNICO COM BETONEIRA 400 L, APLICADO EM ÁREAS MOLHADAS SOBRE IMPERMEABILIZAÇÃO, ESPESSURA 3CM. AF_06/2014 | SINAPI |  | M2 | 0.1137 | 27.11 | 3.08
[5 empty] | TOTAL SERVICO: |  | 26.64
[5 empty] | VALOR SEM ENCARGOS: |  | 26.64
[5 empty] | VALOR ENCARGOS (87.51%): |  | 4.41
[5 empty] | VALOR COM ENCARGOS: |  | 31.05
[5 empty] | VALOR BDI (28.35%): |  | 8.8027
[5 empty] | VALOR COM BDI: |  | 39.85
15.3. 94319 - ATERRO MANUAL DE VALAS COM SOLO ARGILO-ARENOSO E COMPACTAÇÃO MECANIZADA. AF_05/2016 (M3)
MATERIAL |  | FONTE |  | UNID | COEFICIENTE | PREÇO UNITÁRIO | TOTAL
00006079 | ARGILA, ARGILA VERMELHA OU ARGILA ARENOSA (RETIRADA NA JAZIDA, SEM TRANSPORTE) | SINAPI |  | M3 | 1.25 | 9.31 | 11.64
[5 empty] | TOTAL MATERIAL: |  | 11.64
SERVICO |  | FONTE |  | UNID | COEFICIENTE | PREÇO UNITÁRIO | TOTAL
5901 | CAMINHÃO PIPA 10.000 L TRUCADO, PESO BRUTO TOTAL 23.000 KG, CARGA ÚTIL MÁXIMA 15.935 KG, DISTÂNCIA ENTRE EIXOS 4,8 M, POTÊNCIA 230 CV, INCLUSIVE TANQUE DE AÇO PARA TRANSPORTE DE ÁGUA - CHP DIURNO. AF_06/2014 | SINAPI |  | CHP | 0.006 | 151.92 | 0.91
5903 | CAMINHÃO PIPA 10.000 L TRUCADO, PESO BRUTO TOTAL 23.000 KG, CARGA ÚTIL MÁXIMA 15.935 KG, DISTÂNCIA ENTRE EIXOS 4,8 M, POTÊNCIA 230 CV, INCLUSIVE TANQUE DE AÇO PARA TRANSPORTE DE ÁGUA - CHI DIURNO. AF_06/2014 | SINAPI |  | CHI | 0.003 | 27.83 | 0.08
88316 | SERVENTE COM ENCARGOS COMPLEMENTARES | SINAPI |  | H | 0.659 | 9.32 | 6.14
91533 | COMPACTADOR DE SOLOS DE PERCUSSÃO (SOQUETE) COM MOTOR A GASOLINA 4 TEMPOS, POTÊNCIA 4 CV - CHP DIURNO. AF_08/2015 | SINAPI |  | CHP | 0.274 | 19.18 | 5.26
91534 | COMPACTADOR DE SOLOS DE PERCUSSÃO (SOQUETE) COM MOTOR A GASOLINA 4 TEMPOS, POTÊNCIA 4 CV - CHI DIURNO. AF_08/2015 | SINAPI |  | CHI | 0.254 | 15.74 | 4
[5 empty] | TOTAL SERVICO: |  | 16.39
[5 empty] | VALOR SEM ENCARGOS: |  | 28.03
[5 empty] | VALOR ENCARGOS (87.51%): |  | 7.65
[5 empty] | VALOR COM ENCARGOS: |  | 35.68
[5 empty] | VALOR BDI (28.35%): |  | 10.1153
[5 empty] | VALOR COM BDI: |  | 45.8
16.1. 171215 - CANALETA ABERTA AGUAS PLUVIAIS 0,15x0,70m (M)
MAO DE OBRA |  | FONTE |  | UNID | COEFICIENTE | PREÇO UNITÁRIO | TOTAL
I099050 | PEDREIRO | SBC |  | H | 2.8207 | 6.13 | 17.29
I099900 | SERVENTE | SBC |  | H | 3.3212 | 4.53 | 15.05
[5 empty] | TOTAL MAO DE OBRA: |  | 32.34
MATERIAL |  | FONTE |  | UNID | COEFICIENTE | PREÇO UNITÁRIO | TOTAL
I000050 | CIMENTO PORTLAND CP III 32RS NBR 11578 (quilo) | SBC |  | KG | 33.9063 | 0.58 | 19.67
I000100 | AREIA GROSSA LAVADA | SBC |  | M3 | 0.069379 | 60 | 4.16
I000200 | PEDRA BRITADA #1 E 2 | SBC |  | M3 | 0.089201 | 70 | 6.24
[5 empty] | TOTAL MATERIAL: |  | 30.07
[5 empty] | VALOR SEM ENCARGOS: |  | 62.41
[5 empty] | VALOR ENCARGOS (87.51%): |  | 28.27
[5 empty] | VALOR COM ENCARGOS: |  | 90.68
[5 empty] | VALOR BDI (28.35%): |  | 25.7078
[5 empty] | VALOR COM BDI: |  | 116.39
16.2. 053992 - GRELHA PVC 15cm PARA AGUAS PLUVIAIS P/SANITARIOS PUBLICOS (M)
MAO DE OBRA |  | FONTE |  | UNID | COEFICIENTE | PREÇO UNITÁRIO | TOTAL
I099034 | AJUDANTE DE BOMBEIRO OU ENCANADOR | SBC |  | H | 0.825 | 4.34 | 3.58
I099200 | BOMBEIRO OU ENCANADOR | SBC |  | H | 0.825 | 6.13 | 5.06
[5 empty] | TOTAL MAO DE OBRA: |  | 8.64
MATERIAL |  | FONTE |  | UNID | COEFICIENTE | PREÇO UNITÁRIO | TOTAL
I043336 | GRELHA PVC 15cm PARA AGUAS PLUVIAIS EM SANITARIOS | SBC |  | M | 1 | 60.9 | 60.9
[5 empty] | TOTAL MATERIAL: |  | 60.9
[5 empty] | VALOR SEM ENCARGOS: |  | 69.54
[5 empty] | VALOR ENCARGOS (87.51%): |  | 7.55
[5 empty] | VALOR COM ENCARGOS: |  | 77.09
[5 empty] | VALOR BDI (28.35%): |  | 21.855
[5 empty] | VALOR COM BDI: |  | 98.95
16.3. 91790 - (COMPOSIÇÃO REPRESENTATIVA) DO SERVIÇO DE INSTALAÇÃO DE TUBOS DE PVC, SÉRIE R, ÁGUA PLUVIAL, DN 100 MM (INSTALADO EM RAMAL DE ENCAMINHAMENTO, OU CONDUTORES VERTICAIS), INCLUSIVE CONEXÕES, CORTES E FIXAÇÕES, PARA PRÉDIOS. AF_10/2015 (M)
SERVICO |  | FONTE |  | UNID | COEFICIENTE | PREÇO UNITÁRIO | TOTAL
89512 | TUBO PVC, SÉRIE R, ÁGUA PLUVIAL, DN 100 MM, FORNECIDO E INSTALADO EM RAMAL DE ENCAMINHAMENTO. AF_12/2014 | SINAPI |  | M | 0.3684 | 25.97 | 9.57
89529 | JOELHO 90 GRAUS, PVC, SERIE R, ÁGUA PLUVIAL, DN 100 MM, JUNTA ELÁSTICA, FORNECIDO E INSTALADO EM RAMAL DE ENCAMINHAMENTO. AF_12/2014 | SINAPI |  | UN | 0.0196 | 24.11 | 0.47
89554 | LUVA SIMPLES, PVC, SERIE R, ÁGUA PLUVIAL, DN 100 MM, JUNTA ELÁSTICA, FORNECIDO E INSTALADO EM RAMAL DE ENCAMINHAMENTO. AF_12/2014 | SINAPI |  | UN | 0.0348 | 12.57 | 0.44
89559 | TÊ DE INSPEÇÃO, PVC, SERIE R, ÁGUA PLUVIAL, DN 100 MM, JUNTA ELÁSTICA, FORNECIDO E INSTALADO EM RAMAL DE ENCAMINHAMENTO. AF_12/2014 | SINAPI |  | UN | 0.0043 | 32.54 | 0.14
89578 | TUBO PVC, SÉRIE R, ÁGUA PLUVIAL, DN 100 MM, FORNECIDO E INSTALADO EM CONDUTORES VERTICAIS DE ÁGUAS PLUVIAIS. AF_12/2014 | SINAPI |  | M | 0.6316 | 15.67 | 9.9
89584 | JOELHO 90 GRAUS, PVC, SERIE R, ÁGUA PLUVIAL, DN 100 MM, JUNTA ELÁSTICA, FORNECIDO E INSTALADO EM CONDUTORES VERTICAIS DE ÁGUAS PLUVIAIS. AF_12/2014 | SINAPI |  | UN | 0.0831 | 23.3 | 1.94
89585 | JOELHO 45 GRAUS, PVC, SERIE R, ÁGUA PLUVIAL, DN 100 MM, JUNTA ELÁSTICA, FORNECIDO E INSTALADO EM CONDUTORES VERTICAIS DE ÁGUAS PLUVIAIS. AF_12/2014 | SINAPI |  | UN | 0.0043 | 19.61 | 0.08
89669 | LUVA SIMPLES, PVC, SERIE R, ÁGUA PLUVIAL, DN 100 MM, JUNTA ELÁSTICA, FORNECIDO E INSTALADO EM CONDUTORES VERTICAIS DE ÁGUAS PLUVIAIS. AF_12/2014 | SINAPI |  | UN | 0.0863 | 12.07 | 1.04
89673 | REDUÇÃO EXCÊNTRICA, PVC, SERIE R, ÁGUA PLUVIAL, DN 100 X 75 MM, JUNTA ELÁSTICA, FORNECIDO E INSTALADO EM CONDUTORES VERTICAIS DE ÁGUAS PLUVIAIS. AF_12/2014 | SINAPI |  | UN | 0.0074 | 14.18 | 0.1
89675 | TÊ DE INSPEÇÃO, PVC, SERIE R, ÁGUA PLUVIAL, DN 100 MM, JUNTA ELÁSTICA, FORNECIDO E INSTALADO EM CONDUTORES VERTICAIS DE ÁGUAS PLUVIAIS. AF_12/2014 | SINAPI |  | UN | 0.0184 | 32.04 | 0.59
89681 | REDUÇÃO EXCÊNTRICA, PVC, SERIE R, ÁGUA PLUVIAL, DN 150 X 100 MM, JUNTA ELÁSTICA, FORNECIDO E INSTALADO EM CONDUTORES VERTICAIS DE ÁGUAS PLUVIAIS. AF_12/2014 | SINAPI |  | UN | 0.0367 | 40.66 | 1.49
89690 | JUNÇÃO SIMPLES, PVC, SERIE R, ÁGUA PLUVIAL, DN 100 X 100 MM, JUNTA ELÁSTICA, FORNECIDO E INSTALADO EM CONDUTORES VERTICAIS DE ÁGUAS PLUVIAIS. AF_12/2014 | SINAPI |  | UN | 0.0021 | 42.12 | 0.09
89699 | JUNÇÃO SIMPLES, PVC, SERIE R, ÁGUA PLUVIAL, DN 150 X 100 MM, JUNTA ELÁSTICA, FORNECIDO E INSTALADO EM CONDUTORES VERTICAIS DE ÁGUAS PLUVIAIS. AF_12/2014 | SINAPI |  | UN | 0.0043 | 95.83 | 0.41
90438 | FURO EM ALVENARIA PARA DIÂMETROS MAIORES QUE 75 MM. AF_05/2015 | SINAPI |  | UN | 0.0566 | 21.24 | 1.2
90455 | PASSANTE TIPO TUBO DE DIÂMETRO MAIOR QUE 75 MM, FIXADO EM LAJE. AF_05/2015 | SINAPI |  | UN | 0.2192 | 2.85 | 0.62
91187 | FIXAÇÃO DE TUBOS HORIZONTAIS DE PVC, CPVC OU COBRE DIÂMETROS MAIORES QUE 75 MM COM ABRAÇADEIRA METÁLICA FLEXÍVEL 18 MM, FIXADA DIRETAMENTE NA LAJE. AF_05/2015 | SINAPI |  | M | 0.0178 | 3 | 0.05
91192 | CHUMBAMENTO PONTUAL EM PASSAGEM DE TUBO COM DIÂMETRO MAIOR QUE 75 MM. AF_05/2015 | SINAPI |  | UN | 0.0566 | 2.65 | 0.15
[5 empty] | TOTAL SERVICO: |  | 28.28
[5 empty] | VALOR SEM ENCARGOS: |  | 28.28
[5 empty] | VALOR ENCARGOS (87.51%): |  | 3.32
[5 empty] | VALOR COM ENCARGOS: |  | 31.6
[5 empty] | VALOR BDI (28.35%): |  | 8.9586
[5 empty] | VALOR COM BDI: |  | 40.56
16.4. 054010 - ESCAVACAO MANUAL PARA LEITO DE DRENOS (M3)
MAO DE OBRA |  | FONTE |  | UNID | COEFICIENTE | PREÇO UNITÁRIO | TOTAL
I099900 | SERVENTE | SBC |  | H | 4.6219 | 4.53 | 20.94
[5 empty] | TOTAL MAO DE OBRA: |  | 20.94
[5 empty] | VALOR SEM ENCARGOS: |  | 20.94
[5 empty] | VALOR ENCARGOS (87.51%): |  | 18.3
[5 empty] | VALOR COM ENCARGOS: |  | 39.24
[5 empty] | VALOR BDI (28.35%): |  | 11.1245
[5 empty] | VALOR COM BDI: |  | 50.36
16.5. 054310 - FORNECIMENTO E COLOCACAO DE PEDRA BRITADA PARA DRENO (M3)
MAO DE OBRA |  | FONTE |  | UNID | COEFICIENTE | PREÇO UNITÁRIO | TOTAL
I099900 | SERVENTE | SBC |  | H | 8.7552 | 4.53 | 39.66
[5 empty] | TOTAL MAO DE OBRA: |  | 39.66
MATERIAL |  | FONTE |  | UNID | COEFICIENTE | PREÇO UNITÁRIO | TOTAL
I000200 | PEDRA BRITADA #1 E 2 | SBC |  | M3 | 1.064 | 70 | 74.48
[5 empty] | TOTAL MATERIAL: |  | 74.48
[5 empty] | VALOR SEM ENCARGOS: |  | 114.14
[5 empty] | VALOR ENCARGOS (87.51%): |  | 34.67
[5 empty] | VALOR COM ENCARGOS: |  | 148.81
[5 empty] | VALOR BDI (28.35%): |  | 42.1876
[5 empty] | VALOR COM BDI: |  | 191
16.6. 74166/001 - CAIXA DE INSPEÇÃO EM CONCRETO PRÉ-MOLDADO DN 60CM COM TAMPA H= 60CM - FORNECIMENTO E INSTALACAO (UN)
MATERIAL |  | FONTE |  | UNID | COEFICIENTE | PREÇO UNITÁRIO | TOTAL
00000370 | AREIA MEDIA - POSTO JAZIDA/FORNECEDOR (RETIRADO NA JAZIDA, SEM TRANSPORTE) | SINAPI |  | M3 | 0.002 | 42.6 | 0.09
00001379 | CIMENTO PORTLAND COMPOSTO CP II-32 | SINAPI |  | KG | 2 | 0.58 | 1.16
00003279 | CAIXA INSPECAO, CONCRETO PRE MOLDADO, CIRCULAR, COM TAMPA, D = 60* CM, H= 60* CM | SINAPI |  | UN | 1 | 146.22 | 146.22
[5 empty] | TOTAL MATERIAL: |  | 147.47
SERVICO |  | FONTE |  | UNID | COEFICIENTE | PREÇO UNITÁRIO | TOTAL
88248 | AUXILIAR DE ENCANADOR OU BOMBEIRO HIDRÁULICO COM ENCARGOS COMPLEMENTARES | SINAPI |  | H | 1 | 9.11 | 9.11
88267 | ENCANADOR OU BOMBEIRO HIDRÁULICO COM ENCARGOS COMPLEMENTARES | SINAPI |  | H | 1 | 10.93 | 10.93
88309 | PEDREIRO COM ENCARGOS COMPLEMENTARES | SINAPI |  | H | 1.5 | 10.94 | 16.41
88316 | SERVENTE COM ENCARGOS COMPLEMENTARES | SINAPI |  | H | 1.5 | 9.32 | 13.98
[5 empty] | TOTAL SERVICO: |  | 50.43
[5 empty] | VALOR SEM ENCARGOS: |  | 197.9
[5 empty] | VALOR ENCARGOS (87.51%): |  | 23.48
[5 empty] | VALOR COM ENCARGOS: |  | 221.38
[5 empty] | VALOR BDI (28.35%): |  | 62.7612
[5 empty] | VALOR COM BDI: |  | 284.14
17.1. 9537 - LIMPEZA FINAL DA OBRA (M2)
MATERIAL |  | FONTE |  | UNID | COEFICIENTE | PREÇO UNITÁRIO | TOTAL
00000003 | ACIDO MURIATICO, DILUICAO 10% A 12% PARA USO EM LIMPEZA | SINAPI |  | L | 0.05 | 3.44 | 0.17
[5 empty] | TOTAL MATERIAL: |  | 0.17
SERVICO |  | FONTE |  | UNID | COEFICIENTE | PREÇO UNITÁRIO | TOTAL
88316 | SERVENTE COM ENCARGOS COMPLEMENTARES | SINAPI |  | H | 0.14 | 9.32 | 1.3
[5 empty] | TOTAL SERVICO: |  | 1.3
[5 empty] | VALOR SEM ENCARGOS: |  | 1.47
[5 empty] | VALOR ENCARGOS (87.51%): |  | 0.57
[5 empty] | VALOR COM ENCARGOS: |  | 2.04
[5 empty] | VALOR BDI (28.35%): |  | 0.5783
[5 empty] | VALOR COM BDI: |  | 2.62
17.2. 72898 - CARGA E DESCARGA MECANIZADAS DE ENTULHO EM CAMINHAO BASCULANTE 6 M3 (M3)
SERVICO |  | FONTE |  | UNID | COEFICIENTE | PREÇO UNITÁRIO | TOTAL
5811 | CAMINHÃO BASCULANTE 6 M3, PESO BRUTO TOTAL 16.000 KG, CARGA ÚTIL MÁXIMA 13.071 KG, DISTÂNCIA ENTRE EIXOS 4,80 M, POTÊNCIA 230 CV INCLUSIVE CAÇAMBA METÁLICA - CHP DIURNO. AF_06/2014 | SINAPI |  | CHP | 0.007 | 151.8 | 1.06
5940 | PÁ CARREGADEIRA SOBRE RODAS, POTÊNCIA LÍQUIDA 128 HP, CAPACIDADE DA CAÇAMBA 1,7 A 2,8 M3, PESO OPERACIONAL 11632 KG - CHP DIURNO. AF_06/2014 | SINAPI |  | CHP | 0.018 | 130.2 | 2.34
88316 | SERVENTE COM ENCARGOS COMPLEMENTARES | SINAPI |  | H | 0.018 | 9.32 | 0.17
[5 empty] | TOTAL SERVICO: |  | 3.57
[5 empty] | VALOR SEM ENCARGOS: |  | 3.57
[5 empty] | VALOR ENCARGOS (87.51%): |  | 0.31
[5 empty] | VALOR COM ENCARGOS: |  | 3.88
[5 empty] | VALOR BDI (28.35%): |  | 1.1
[5 empty] | VALOR COM BDI: |  | 4.98
17.3. 72900 - TRANSPORTE DE ENTULHO COM CAMINHAO BASCULANTE 6 M3, RODOVIA PAVIMENTADA, DMT 0,5 A 1,0 KM (M3)
SERVICO |  | FONTE |  | UNID | COEFICIENTE | PREÇO UNITÁRIO | TOTAL
5811 | CAMINHÃO BASCULANTE 6 M3, PESO BRUTO TOTAL 16.000 KG, CARGA ÚTIL MÁXIMA 13.071 KG, DISTÂNCIA ENTRE EIXOS 4,80 M, POTÊNCIA 230 CV INCLUSIVE CAÇAMBA METÁLICA - CHP DIURNO. AF_06/2014 | SINAPI |  | CHP | 0.036 | 151.8 | 5.46
[5 empty] | TOTAL SERVICO: |  | 5.46
[5 empty] | VALOR SEM ENCARGOS: |  | 5.46
[5 empty] | VALOR ENCARGOS (87.51%): |  | 0.25
[5 empty] | VALOR COM ENCARGOS: |  | 5.71
[5 empty] | VALOR BDI (28.35%): |  | 1.6188
[5 empty] | VALOR COM BDI: |  | 7.33