## PLANILHA ORCAMENTARIA
ITEM | CÓDIGO | DESCRIÇÃO | FONTE | UND | QUANTIDADE | PREÇO UNITÁRIO R$ | PREÇO TOTAL R$
1 | ADMINISTRAÇÃO DA OBRA | [5 empty] | 266730.92
1.1 | ADMINISTRAÇÃO LOCAL | [5 empty] | 159097.14
1.1.1 | 011008 | EQUIPE DE OBRA-ENGENHEIRO/MESTRE/APONTADOR+2 VIGIAS | SBC | MES | 6 | 26516.19 | 159097.14
1.2 | ALIMENTAÇÃO, TANSPORTE, EPI'S E FERRAMENTAIS | [5 empty] | 93161.78
1.2.1 | MPAM - 001 | EPI e Ferramental | PRÓPRIA | Mês | 6 | 2631.1 | 15786.6
1.2.2 | MPAM 05/2016 | Taxas e Emolumentos | PRÓPRIA | un | 1 | 505.11 | 505.11
1.2.3 | 014022 | CONSUMO CAFÉ MATINAL,ALMOÇO,E VALE-TRANSPORTE PARA OPERÁRIO | SBC | DIA | 1320 | 35.55 | 46926
1.2.4 | COMP-338425 | Complementares (Cursos, Exames e Seguros) | PRÓPRIA | H | 36967.99 | 0.81 | 29944.07
1.3 | MOBILIZAÇÃO / DESMOBILIZAÇÃO | [5 empty] | 14472
1.3.1 | 100948 | TRANSPORTE COM CAMINHÃO CARROCERIA 9T, EM VIA URBANA PAVIMENTADA, ADICIONAL PARA DMT EXCEDENTE A 30 KM (UNIDADE: TXKM). AF_07/2020 | SINAPI | TXKM | 21600 | 0.67 | 14472
2 | SERVIÇOS PRELIMINARES | [5 empty] | 81007.91
2.1 | SERVIÇOS DE APOIO | [5 empty] | 38588.3
2.1.1 | 00020193 | LOCACAO DE ANDAIME METALICO TIPO FACHADEIRO, LARGURA DE 1,20 M, ALTURA POR PECA DE 2,0 M, INCLUINDO SAPATAS E ITENS NECESSARIOS A INSTALACAO | SINAPI | M2XMES | 48 | 4.92 | 236.16
2.1.2 | 016500 | PLACA DE RESPONSABILIDADE TECNICA EM OBRAS | SBC | M2 | 6 | 402.75 | 2416.5
2.1.3 | 000855 | PROJETO EXECUTIVO ARQUI/ESTRUT/INSTAL.GERAL- EDIFICACAO | SBC | M2 | 330.96 | 108.58 | 35935.64
2.2 | INSTALAÇÕES PROVISÓRIAS | [5 empty] | 42419.61
2.2.1 | 012075 | INSTALACAO PROVISORIA DE AGUA E ESGOTO | SBC | PT | 2 | 4117.48 | 8234.96
2.2.2 | 99059 | LOCACAO CONVENCIONAL DE OBRA, UTILIZANDO GABARITO DE TÁBUAS CORRIDAS PONTALETADAS A CADA 2,00M - 2 UTILIZAÇÕES. AF_10/2018 | SINAPI | M | 173 | 38.66 | 6688.18
2.2.3 | 98459 | TAPUME COM TELHA METÁLICA. AF_05/2018 | SINAPI | M2 | 80 | 104.61 | 8368.8
2.2.4 | S11703 | Barracão aberto para apoio à produção (carpintaria, central de armação, oficina, etc.) c/ tesouras, telha 4mm, piso em concreto desempolado | ORSE | m2 | 35 | 220.03 | 7701.05
2.2.5 | 00010777 | LOCACAO DE CONTAINER 2,30 X 4,30 M, ALT. 2,50 M, PARA SANITARIO, COM 3 BACIAS, 4 CHUVEIROS, 1 LAVATORIO E 1 MICTORIO | SINAPI | MES | 6 | 852.51 | 5115.06
2.2.6 | S04657 | Locação de container - Escritório com banheiro - 6,20 x 2,20m | ORSE | mês | 6 | 699.51 | 4197.06
2.2.7 | 41598 | ENTRADA PROVISORIA DE ENERGIA ELETRICA AEREA TRIFASICA 40A EM POSTE MADEIRA | SINAPI | UN | 1 | 2114.5 | 2114.5
3 | INFRAESTRUTURA | [5 empty] | 105047.44
3.1 | ESCAVAÇÕES, ATERRO E REATERRO | [5 empty] | 74559.4
3.1.1 | 96523 | ESCAVAÇÃO MANUAL PARA BLOCO DE COROAMENTO OU SAPATA, COM PREVISÃO DE FÔRMA. AF_06/2017 | SINAPI | M3 | 49.14 | 56.63 | 2782.8
3.1.2 | COMP-905643 | ATERRO/REATERRO ARGILA GC >100% PROCTOR NORMAL | PRÓPRIA | m³ | 1287.6 | 46.98 | 60491.45
3.1.3 | 021121 | CONTENCAO MURO EM BLOCOS DE CONCRETO ESTRUTURAL 19x19x39cm | SBC | M2 | 126.57 | 69.03 | 8737.13
3.1.4 | 96527 | ESCAVAÇÃO MANUAL DE VALA PARA VIGA BALDRAME, COM PREVISÃO DE FÔRMA. AF_06/2017 | SINAPI | M3 | 30.21 | 74.28 | 2244
3.1.5 | 101616 | PREPARO DE FUNDO DE VALA COM LARGURA MENOR QUE 1,5 M (ACERTO DO SOLO NATURAL). AF_08/2020 | SINAPI | M2 | 32.76 | 3.77 | 123.51
3.1.6 | 97915 | TRANSPORTE COM CAMINHÃO BASCULANTE DE 6 M³, EM VIA URBANA PAVIMENTADA, ADICIONAL PARA DMT EXCEDENTE A 30 KM (UNIDADE: M3XKM). AF_07/2020 | SINAPI | M3XKM | 60 | 0.95 | 57
3.1.7 | 101616 | PREPARO DE FUNDO DE VALA COM LARGURA MENOR QUE 1,5 M (ACERTO DO SOLO NATURAL). AF_08/2020 | SINAPI | M2 | 32.76 | 3.77 | 123.51
3.2 | CONCRETO PARA FUNDAÇÃO | [5 empty] | 30488.04
3.2.1 | FORMAS | [5 empty] | 15791.24
3.2.1.1 | 030310 | FORMA PARA FUNDACAO EM TABUAS DE MADEIRA E ESCORAS | SBC | M2 | 183.79 | 85.92 | 15791.24
3.2.2 | ARMAÇÃO EM AÇO CA-50B E CA-60B, FORNECIMENTO, CORTE, DOBRAGEM E COLOCAÇÃO NAS FORMAS INCLUSIVE 10 % DE PERDAS | [5 empty] | 6853.88
3.2.2.1 | 92919 | ARMAÇÃO DE ESTRUTURAS DE CONCRETO ARMADO, EXCETO VIGAS, PILARES, LAJES E FUNDAÇÕES, UTILIZANDO AÇO CA-50 DE 10,0 MM - MONTAGEM. AF_12/2015 | SINAPI | KG | 407 | 16.84 | 6853.88
3.2.3 | CONCRETO PARA FUNDAÇÃO | [5 empty] | 7842.92
3.2.3.1 | 94962 | CONCRETO MAGRO PARA LASTRO, TRAÇO 1:4,5:4,5 (CIMENTO/ AREIA MÉDIA/ BRITA 1) - PREPARO MECÂNICO COM BETONEIRA 400 L. AF_07/2016 | SINAPI | M3 | 1.85 | 499.58 | 924.22
3.2.3.2 | 94965 | CONCRETO FCK = 25MPA, TRAÇO 1:2,3:2,7 (CIMENTO/ AREIA MÉDIA/ BRITA 1) - PREPARO MECÂNICO COM BETONEIRA 400 L. AF_07/2016 | SINAPI | M3 | 10 | 691.87 | 6918.7
4 | SUPRAESTRUTURA | [5 empty] | 317387.45
4.1 | VIGAS | [5 empty] | 181377.44
4.1.1 | FORMAS | [5 empty] | 111213.08
4.1.1.1 | 92270 | FABRICAÇÃO DE FÔRMA PARA VIGAS, COM MADEIRA SERRADA, E = 25 MM. AF_09/2020 | SINAPI | M2 | 502 | 117.68 | 59075.36
4.1.1.2 | 92448 | MONTAGEM E DESMONTAGEM DE FÔRMA DE VIGA, ESCORAMENTO COM PONTALETE DE MADEIRA, PÉ-DIREITO SIMPLES, EM MADEIRA SERRADA, 4 UTILIZAÇÕES. AF_09/2020 | SINAPI | M2 | 502 | 103.86 | 52137.72
4.1.2 | ARMAÇÃO EM AÇO CA-50B E CA-60B, FORNECIMENTO, CORTE, DOBRAGEM E COLOCAÇÃO NAS FORMAS INCLUSIVE 10 % DE PERDAS | [5 empty] | 29872.15
4.1.2.1 | 92775 | ARMAÇÃO DE PILAR OU VIGA DE UMA ESTRUTURA CONVENCIONAL DE CONCRETO ARMADO EM UMA EDIFICAÇÃO TÉRREA OU SOBRADO UTILIZANDO AÇO CA-60 DE 5,0 MM - MONTAGEM. AF_12/2015 | SINAPI | KG | 308 | 19.65 | 6052.2
4.1.2.2 | 92777 | ARMAÇÃO DE PILAR OU VIGA DE UMA ESTRUTURA CONVENCIONAL DE CONCRETO ARMADO EM UMA EDIFICAÇÃO TÉRREA OU SOBRADO UTILIZANDO AÇO CA-50 DE 8,0 MM - MONTAGEM. AF_12/2015 | SINAPI | KG | 134 | 18.93 | 2536.62
4.1.2.3 | 92778 | ARMAÇÃO DE PILAR OU VIGA DE UMA ESTRUTURA CONVENCIONAL DE CONCRETO ARMADO EM UMA EDIFICAÇÃO TÉRREA OU SOBRADO UTILIZANDO AÇO CA-50 DE 10,0 MM - MONTAGEM. AF_12/2015 | SINAPI | KG | 304 | 17.24 | 5240.96
4.1.2.4 | 92779 | ARMAÇÃO DE PILAR OU VIGA DE UMA ESTRUTURA CONVENCIONAL DE CONCRETO ARMADO EM UMA EDIFICAÇÃO TÉRREA OU SOBRADO UTILIZANDO AÇO CA-50 DE 12,5 MM - MONTAGEM. AF_12/2015 | SINAPI | KG | 750 | 14.68 | 11010
4.1.2.5 | 92764 | ARMAÇÃO DE PILAR OU VIGA DE UMA ESTRUTURA CONVENCIONAL DE CONCRETO ARMADO EM UM EDIFÍCIO DE MÚLTIPLOS PAVIMENTOS UTILIZANDO AÇO CA-50 DE 16,0 MM - MONTAGEM. AF_12/2015 | SINAPI | KG | 351 | 13.77 | 4833.27
4.1.2.6 | 92760 | ARMAÇÃO DE PILAR OU VIGA DE UMA ESTRUTURA CONVENCIONAL DE CONCRETO ARMADO EM UM EDIFÍCIO DE MÚLTIPLOS PAVIMENTOS UTILIZANDO AÇO CA-50 DE 6,3 MM - MONTAGEM. AF_12/2015 | SINAPI | KG | 11 | 18.1 | 199.1
4.1.3 | CONCRETO SUPERESTRUTURA | [5 empty] | 40292.21
4.1.3.1 | 92873 | LANÇAMENTO COM USO DE BALDES, ADENSAMENTO E ACABAMENTO DE CONCRETO EM ESTRUTURAS. AF_12/2015 | SINAPI | M3 | 49 | 130.42 | 6390.58
4.1.3.2 | 94965 | CONCRETO FCK = 25MPA, TRAÇO 1:2,3:2,7 (CIMENTO/ AREIA MÉDIA/ BRITA 1) - PREPARO MECÂNICO COM BETONEIRA 400 L. AF_07/2016 | SINAPI | M3 | 49 | 691.87 | 33901.63
4.2 | PILARES | [5 empty] | 48272.77
4.2.1 | FORMAS | [5 empty] | 23895.14
4.2.1.1 | 92269 | FABRICAÇÃO DE FÔRMA PARA PILARES E ESTRUTURAS SIMILARES, EM MADEIRA SERRADA, E=25 MM. AF_09/2020 | SINAPI | M2 | 101.92 | 153.13 | 15607.01
4.2.1.2 | 92413 | MONTAGEM E DESMONTAGEM DE FÔRMA DE PILARES RETANGULARES E ESTRUTURAS SIMILARES, PÉ-DIREITO SIMPLES, EM MADEIRA SERRADA, 4 UTILIZAÇÕES. AF_09/2020 | SINAPI | M2 | 101.92 | 81.32 | 8288.13
4.2.2 | ARMAÇÃO EM AÇO CA-50B E CA-60B, FORNECIMENTO, CORTE, DOBRAGEM E COLOCAÇÃO NAS FORMAS INCLUSIVE 10 % DE PERDAS | [5 empty] | 19904.38
4.2.2.1 | 92759 | ARMAÇÃO DE PILAR OU VIGA DE UMA ESTRUTURA CONVENCIONAL DE CONCRETO ARMADO EM UM EDIFÍCIO DE MÚLTIPLOS PAVIMENTOS UTILIZANDO AÇO CA-60 DE 5,0 MM - MONTAGEM. AF_12/2015 | SINAPI | KG | 194 | 17.79 | 3451.26
4.2.2.2 | 92778 | ARMAÇÃO DE PILAR OU VIGA DE UMA ESTRUTURA CONVENCIONAL DE CONCRETO ARMADO EM UMA EDIFICAÇÃO TÉRREA OU SOBRADO UTILIZANDO AÇO CA-50 DE 10,0 MM - MONTAGEM. AF_12/2015 | SINAPI | KG | 492 | 17.24 | 8482.08
4.2.2.3 | 92760 | ARMAÇÃO DE PILAR OU VIGA DE UMA ESTRUTURA CONVENCIONAL DE CONCRETO ARMADO EM UM EDIFÍCIO DE MÚLTIPLOS PAVIMENTOS UTILIZANDO AÇO CA-50 DE 6,3 MM - MONTAGEM. AF_12/2015 | SINAPI | KG | 86 | 18.1 | 1556.6
4.2.2.4 | 92779 | ARMAÇÃO DE PILAR OU VIGA DE UMA ESTRUTURA CONVENCIONAL DE CONCRETO ARMADO EM UMA EDIFICAÇÃO TÉRREA OU SOBRADO UTILIZANDO AÇO CA-50 DE 12,5 MM - MONTAGEM. AF_12/2015 | SINAPI | KG | 245 | 14.68 | 3596.6
4.2.2.5 | 92780 | ARMAÇÃO DE PILAR OU VIGA DE UMA ESTRUTURA CONVENCIONAL DE CONCRETO ARMADO EM UMA EDIFICAÇÃO TÉRREA OU SOBRADO UTILIZANDO AÇO CA-50 DE 16,0 MM - MONTAGEM. AF_12/2015 | SINAPI | KG | 199 | 14.16 | 2817.84
4.2.3 | CONCRETO SUPERESTRUTURA | [5 empty] | 4473.25
4.2.3.1 | 92873 | LANÇAMENTO COM USO DE BALDES, ADENSAMENTO E ACABAMENTO DE CONCRETO EM ESTRUTURAS. AF_12/2015 | SINAPI | M3 | 5.44 | 130.42 | 709.48
4.2.3.2 | 94965 | CONCRETO FCK = 25MPA, TRAÇO 1:2,3:2,7 (CIMENTO/ AREIA MÉDIA/ BRITA 1) - PREPARO MECÂNICO COM BETONEIRA 400 L. AF_07/2016 | SINAPI | M3 | 5.44 | 691.87 | 3763.77
4.3 | LAJES | [5 empty] | 87737.24
4.3.1 | FORMAS | [5 empty] | 22325.29
4.3.1.1 | 92267 | FABRICAÇÃO DE FÔRMA PARA LAJES, EM CHAPA DE MADEIRA COMPENSADA RESINADA, E = 17 MM. AF_09/2020 | SINAPI | M2 | 300.88 | 50.9 | 15314.79
4.3.1.2 | 92522 | MONTAGEM E DESMONTAGEM DE FÔRMA DE LAJE MACIÇA, PÉ-DIREITO SIMPLES, EM CHAPA DE MADEIRA COMPENSADA RESINADA, 8 UTILIZAÇÕES. AF_09/2020 | SINAPI | M2 | 300.88 | 23.3 | 7010.5
4.3.2 | ARMAÇÃO EM AÇO CA-50B E CA-60B, FORNECIMENTO, CORTE, DOBRAGEM E COLOCAÇÃO NAS FORMAS INCLUSIVE 10 % DE PERDAS | [5 empty] | 53720.45
4.3.2.1 | 92784 | ARMAÇÃO DE LAJE DE UMA ESTRUTURA CONVENCIONAL DE CONCRETO ARMADO EM UMA EDIFICAÇÃO TÉRREA OU SOBRADO UTILIZANDO AÇO CA-60 DE 5,0 MM - MONTAGEM. AF_12/2015 | SINAPI | KG | 54 | 18.24 | 984.96
4.3.2.2 | 92785 | ARMAÇÃO DE LAJE DE UMA ESTRUTURA CONVENCIONAL DE CONCRETO ARMADO EM UMA EDIFICAÇÃO TÉRREA OU SOBRADO UTILIZANDO AÇO CA-50 DE 6,3 MM - MONTAGEM. AF_12/2015 | SINAPI | KG | 105 | 18.38 | 1929.9
4.3.2.3 | 92786 | ARMAÇÃO DE LAJE DE UMA ESTRUTURA CONVENCIONAL DE CONCRETO ARMADO EM UMA EDIFICAÇÃO TÉRREA OU SOBRADO UTILIZANDO AÇO CA-50 DE 8,0 MM - MONTAGEM. AF_12/2015 | SINAPI | KG | 38 | 18.03 | 685.14
4.3.2.4 | 92771 | ARMAÇÃO DE LAJE DE UMA ESTRUTURA CONVENCIONAL DE CONCRETO ARMADO EM UM EDIFÍCIO DE MÚLTIPLOS PAVIMENTOS UTILIZANDO AÇO CA-50 DE 10,0 MM - MONTAGEM. AF_12/2015 | SINAPI | KG | 32 | 15.98 | 511.36
4.3.2.5 | S07393 | Laje pré-fabricada treliçada para piso ou cobertura, intereixo 38cm, h=12cm, el. enchimento em EPS h=8cm, inclusive escoramento em madeira e capeamento 4cm. | ORSE | M2 | 300.88 | 164.88 | 49609.09
4.3.3 | CONCRETO SUPERESTRUTURA | [5 empty] | 11691.5
4.3.3.1 | 92873 | LANÇAMENTO COM USO DE BALDES, ADENSAMENTO E ACABAMENTO DE CONCRETO EM ESTRUTURAS. AF_12/2015 | SINAPI | M3 | 15.04 | 130.42 | 1961.52
4.3.3.2 | 94964 | CONCRETO FCK = 20MPA, TRAÇO 1:2,7:3 (CIMENTO/ AREIA MÉDIA/ BRITA 1) - | SINAPI | M3 | 15.04 | 646.94 | 9729.98
5 | COBERTURA | [5 empty] | 69683.95
5.1 | ESTRUTURA METÁLICA DA COBERTURA | [5 empty] | 41460.6
5.1.1 | S12386 | Treliça metálica Pratt, em perfis UDC127x50x5,13kg/m, diagonais tracionadas, p/ telhados em duas águas sem lanternin, vãos 10,01 a 20,00m, pintura 01 demão de epoxi fundo óxido de ferro + 02 demãos esmalte epoxi branco - Executada | ORSE | m | 45 | 331.22 | 14904.9
5.1.2 | 100774 | ESTRUTURA TRELIÇADA DE COBERTURA, TIPO SHED, COM LIGAÇÕES SOLDADAS, INCLUSOS PERFIS METÁLICOS, CHAPAS METÁLICAS, MÃO DE OBRA E TRANSPORTE COM GUINDASTE - FORNECIMENTO E INSTALAÇÃO. AF_01/2020_P | SINAPI | M2 | 70.49 | 376.73 | 26555.7
5.2 | DREANAGEM PLUVIAL | [5 empty] | 19068.18
5.2.1 | 91790 | (COMPOSIÇÃO REPRESENTATIVA) DO SERVIÇO DE INSTALAÇÃO DE TUBOS DE PVC, SÉRIE R, ÁGUA PLUVIAL, DN 100 MM (INSTALADO EM RAMAL DE ENCAMINHAMENTO, OU CONDUTORES VERTICAIS), INCLUSIVE CONEXÕES, CORTES E FIXAÇÕES, PARA PRÉDIOS. AF_10/2015 | SINAPI | M | 30 | 54.57 | 1637.1
5.2.2 | 94228 | CALHA EM CHAPA DE AÇO GALVANIZADO NÚMERO 24, DESENVOLVIMENTO DE 50 CM, INCLUSO TRANSPORTE VERTICAL. AF_07/2019 | SINAPI | M | 129.42 | 78.95 | 10217.71
5.2.3 | 94229 | CALHA EM CHAPA DE AÇO GALVANIZADO NÚMERO 24, DESENVOLVIMENTO DE 100 CM, INCLUSO TRANSPORTE VERTICAL. AF_07/2019 | SINAPI | M | 47.1 | 153.15 | 7213.37
5.3 | TELHAMENTO | [5 empty] | 9155.17
5.3.1 | 94216 | TELHAMENTO COM TELHA METÁLICA TERMOACÚSTICA E = 30 MM, COM ATÉ 2 ÁGUAS, INCLUSO IÇAMENTO. AF_07/2019 | SINAPI | M2 | 268.3 | 12.28 | 3294.72
5.3.2 | 94231 | RUFO EM CHAPA DE AÇO GALVANIZADO NÚMERO 24, CORTE DE 25 CM, INCLUSO TRANSPORTE VERTICAL. AF_07/2019 | SINAPI | M | 95.7 | 47.35 | 4531.4
5.3.3 | 94223 | CUMEEIRA PARA TELHA CUMEEIRA PARA TELHA TRAPEZOIDAL 0,65mm, INCLUSO ACESSÓRIOS DE FIXAÇÃO E IÇAMENTO. AF_07/2019 | SINAPI | M | 16.2 | 82.04 | 1329.05
6 | PAREDES E PAINÉIS | [5 empty] | 173770.77
6.1 | ALVENARIA - VEDAÇÃO | [5 empty] | 48180.72
6.1.1 | 89168 | (COMPOSIÇÃO REPRESENTATIVA) DO SERVIÇO DE ALVENARIA DE VEDAÇÃO DE BLOCOS VAZADOS DE CERÂMICA DE 9X19X19CM (ESPESSURA 9CM), PARA EDIFICAÇÃO HABITACIONAL UNIFAMILIAR (CASA) E EDIFICAÇÃO PÚBLICA PADRÃO. AF_11/2014 | SINAPI | M2 | 440.57 | 76.18 | 33562.62
6.1.2 | 87470 | ALVENARIA DE VEDAÇÃO DE BLOCOS VAZADOS DE CONCRETO DE 19X19X39CM (ESPESSURA 19CM) DE PAREDES COM ÁREA LÍQUIDA MAIOR OU IGUAL A 6M² COM VÃOS E ARGAMASSA DE ASSENTAMENTO COM PREPARO MANUAL. AF_06/2014 | SINAPI | M2 | 18.15 | 94.65 | 1717.9
6.1.3 | 040530 | VERGAS E CONTRAVERGAS EM CONCRETO ESTRUTURADO COM ACO/FORMAS | SBC | M3 | 1.1 | 2700.64 | 2970.7
6.1.4 | 090134 | DIVISORIA ELEMENTOS VAZADOS CONCRETO 20x20x7cm-CIMENTO/AREIA | SBC | M2 | 0.75 | 99.43 | 74.57
6.1.5 | 102253 | DIVISORIA SANITÁRIA, TIPO CABINE, EM GRANITO CINZA POLIDO, ESP = 3CM, ASSENTADO COM ARGAMASSA COLANTE AC III-E, EXCLUSIVE FERRAGENS. AF_01/2021 | SINAPI | M2 | 13.43 | 733.8 | 9854.93
6.2 | ALVENARIA - VEDAÇÃO - MURO | [5 empty] | 125590.05
6.2.1 | S07763 | Gradil de ferro c/barra chata 2"x1/4" verticais espaç.10cm, montante em perfil seção quadrada de 1" vertical espaç.3 m, barras paralelas horizontais 2"x1/4", incl.portão, mureta h=50cm em alv.bloco e=19cm, chapiscada e rebocada, inclusive pintura | ORSE | m2 | 40 | 580.28 | 23211.2
6.2.2 | COMP-764689 | Muro em alvenaria bloco cerâmico, e= 0,10m, c/ fundação em alv. de pedra granítica, 0,35 x 0,60m, colunas (9x20cm) e cintamento (9x15cm) superior e inferior concreto armado fck = 15,0 Mpa cada 3,00m, chapisco, reboco e pintura | PRÓPRIA | m² | 371.8 | 275.36 | 102378.85
7 | REVESTIMENTO | [5 empty] | 172542.41
7.1 | REVESTIMENTO INTERNO | [5 empty] | 47437.66
7.1.1 | 87879 | CHAPISCO APLICADO EM ALVENARIAS E ESTRUTURAS DE CONCRETO INTERNAS, COMCOLHER DE PEDREIRO. ARGAMASSA TRAÇO 1:3 COM PREPARO EM BETONEIRA 400L. AF_06/2014 | SINAPI | M2 | 881.14 | 4.34 | 3824.15
7.1.2 | 89173 | (COMPOSIÇÃO REPRESENTATIVA) DO SERVIÇO DE EMBOÇO/MASSA ÚNICA, APLICADO MANUALMENTE, TRAÇO 1:2:8, EM BETONEIRA DE 400L, PAREDES INTERNAS, COM EXECUÇÃO DE TALISCAS, EDIFICAÇÃO HABITACIONAL UNIFAMILIAR (CASAS) E EDIFICAÇÃO PÚBLICA PADRÃO. AF_12/2014 | SINAPI | M2 | 646.86 | 42.12 | 27245.74
7.1.3 | 87553 | EMBOÇO, PARA RECEBIMENTO DE CERÂMICA, EM ARGAMASSA TRAÇO 1:2:8, PREPARO MECÂNICO COM BETONEIRA 400L, APLICADO MANUALMENTE EM FACES INTERNAS DE PAREDES, PARA AMBIENTE COM ÁREA MAIOR QUE 10M2, ESPESSURA DE 10MM, COM EXECUÇÃO DE TALISCAS. AF_06/2014 | SINAPI | M2 | 187.21 | 22.42 | 4197.25
7.1.4 | 87273 | REVESTIMENTO CERÂMICO PARA PAREDES INTERNAS COM PLACAS TIPO ESMALTADA EXTRA DE DIMENSÕES 33X45 CM APLICADAS EM AMBIENTES DE ÁREA MAIOR QUE 5 M² NA ALTURA INTEIRA DAS PAREDES. AF_06/2014 | SINAPI | M2 | 187.21 | 65.01 | 12170.52
7.2 | REVESTIMENTO EXTERNO | [5 empty] | 125104.75
7.2.1 | S05057 | Revestimento metálico em alumínio composto (Alucobond), e=0,3mm, pintura Kaynar 500 composta por seis camadas, inclusive estrutura metálica auxiliar em perfil de viga "U" de 2" - fornecimento e montagem | ORSE | m2 | 172.68 | 588.9 | 101691.25
7.2.2 | 87879 | CHAPISCO APLICADO EM ALVENARIAS E ESTRUTURAS DE CONCRETO INTERNAS, COM COLHER DE PEDREIRO. ARGAMASSA TRAÇO 1:3 COM PREPARO EM BETONEIRA 400L. AF_06/2014 | SINAPI | M2 | 330 | 4.34 | 1432.2
7.2.3 | 87243 | REVESTIMENTO CERÂMICO PARA PAREDES EXTERNAS EM PASTILHAS DE PORCELANA 5 X 5 CM (PLACAS DE 30 X 30 CM), ALINHADAS A PRUMO, APLICADO EM PANOS SEM VÃOS. AF_06/2014 | SINAPI | M2 | 48.56 | 334.65 | 16250.6
7.2.4 | 00034357 | REJUNTE CIMENTICIO, QUALQUER COR | SINAPI | KG | 17 | 6.78 | 115.26
7.2.5 | 89173 | (COMPOSIÇÃO REPRESENTATIVA) DO SERVIÇO DE EMBOÇO/MASSA ÚNICA, APLICADO MANUALMENTE, TRAÇO 1:2:8, EM BETONEIRA DE 400L, PAREDES INTERNAS, COM EXECUÇÃO DE TALISCAS, EDIFICAÇÃO HABITACIONAL UNIFAMILIAR (CASAS) E EDIFICAÇÃO PÚBLICA PADRÃO. AF_12/2014 | SINAPI | M2 | 133.32 | 42.12 | 5615.44
8 | FORRO | [5 empty] | 37313.97
8.1 | FORRO DE PVC | [5 empty] | 37313.97
8.1.1 | COMP-899269 | FORRO DE ACÚSTICO PVC/LÃ DE VIDRO, LISO, PARA AMBIENTES INTERNOS (0,625 X 0,625)M, INCLUSIVE ESTRUTURA DE FIXAÇÃO | PRÓPRIA | M² | 290.02 | 128.66 | 37313.97
9 | SOLEIRAS E PEITORIS | [5 empty] | 20104.49
9.1 | SOLEIRAS | [5 empty] | 13270.6
9.1.1 | S02276 | Rodapé cerâmico 10 x 45 cm, porcelanato, bianco tu polido, linha progetto, Portobello ou similar, aplicado com argamassa industrializada ac-iii, rejuntado | ORSE | m | 361.75 | 27.3 | 9875.78
9.1.2 | 98689 | SOLEIRA EM GRANITO, LARGURA 15 CM, ESPESSURA 2,0 CM. AF_09/2020 | SINAPI | M | 37.8 | 89.81 | 3394.82
9.2 | PEITORIS | [5 empty] | 6833.89
9.2.1 | 130317 | PEITORIL EM GRANITO SAO GABRIEL 20cm | SBC | M | 42.6 | 160.42 | 6833.89
10 | IMPERMEABILIZAÇÃO | [5 empty] | 14574.93
10.1 | 98546 | IMPERMEABILIZAÇÃO DE SUPERFÍCIE COM MANTA ASFÁLTICA, UMA CAMADA, INCLUSIVE APLICAÇÃO DE PRIMER ASFÁLTICO, E=3MM. AF_06/2018 | SINAPI | M2 | 167.74 | 86.89 | 14574.93
11 | ESQUADRIAS | [5 empty] | 100663.31
11.1 | PORTAS | [5 empty] | 52709.51
11.1.1 | PORTAS DE MADEIRA | [5 empty] | 27909
11.1.1.1 | 110676 | PORTA COMPLETA MADEIRA 1 FL.0,90x2,10m-LAMINADO+FER.SOCIAL | SBC | UN | 15 | 1860.6 | 27909
11.1.2 | PORTAS DE VIDRO | [5 empty] | 1362.68
11.1.2.1 | COMP-816216 | Porta de Vidro Temperado 10mm de Abrir 02 Folhas e Bandeiras | PRÓPRIA | un | 1 | 0 | 0
11.1.2.2 | 102182 | PORTA PIVOTANTE DE VIDRO TEMPERADO, 90X210 CM, ESPESSURA 10 MM, INCLUSIVE ACESSÓRIOS. AF_01/2021 | SINAPI | UN | 1 | 1362.68 | 1362.68
11.1.3 | PORTAS DE FERRO | [5 empty] | 20087.7
11.1.3.1 | 74136/003 | PORTA DE ACO CHAPA 24, DE ENROLAR, RAIADA TRANVISION, LARGA COM ACABAMENTO EM PINTURA ELETROSTÁTICA AUTOMÁTICA - BDI = 17,35 | SINAPI | M2 | 14.55 | 948.95 | 13807.22
11.1.3.2 | I1713 | PORTA SASAZAKI-VENEZIANA, INCLUS. BATENTES E FERRAGENS | SEINFRA | M2 | 6.23 | 301.12 | 1875.98
11.1.3.3 | 00037562 | PORTAO DE CORRER EM GRADIL FIXO DE BARRA DE FERRO CHATA DE 3 X 1/4" NA VERTICAL, SEM REQUADRO, ACABAMENTO NATURAL, COM TRILHOS E ROLDANAS | SINAPI | M2 | 6 | 404.02 | 2424.12
11.1.3.4 | 90838 | PORTA SAÍDA DE EMERGÊNCIA 90X210X4CM - FORNECIMENTO E INSTALAÇÃO. | SINAPI | UN | 1 | 821.05 | 821.05
11.1.3.5 | 100701 | PORTA DE FERRO, DE ABRIR, TIPO GRADE COM CHAPA, COM GUARNIÇÕES. AF_12/2019 | SINAPI | M2 | 3.2 | 362.29 | 1159.33
11.1.4 | PORTAS EM ALUMÍNIO | [5 empty] | 3350.13
11.1.4.1 | 112651 | PORTA 1 FOLHA ABRIR-ALUMINIO/VENEZIANA | SBC | M2 | 9.03 | 371 | 3350.13
11.2 | JANELAS | [5 empty] | 36178.92
11.2.1 | JANELAS DE ALUMÍNIO | [5 empty] | 30045.76
11.2.1.1 | 112182 | JANELA DE CORRER EM ALUMINIO ANODIZADO PRETO | SBC | M2 | 31.51 | 663.84 | 20917.6
11.2.1.2 | COMP-066495 | Fornecimento e instalação de persianas de PVC texturizado, no modelo vertical, na cor Marfim, com lâminas de 9 cm de largura, acolhíveis e articuláveis para ambos os lados. Com movimento giratório em 180 graus, com trilho de alumínio anodizado, recolhimento das lâminas com corda nylon e corrente de polipropileno (para conexão inferior das lâminas) | PRÓPRIA | m² | 37.39 | 148.33 | 5546.06
11.2.1.3 | 94569 | JANELA DE ALUMÍNIO TIPO MAXIM-AR, COM VIDROS, BATENTE E FERRAGENS. EXCLUSIVE ALIZAR, ACABAMENTO E CONTRAMARCO. FORNECIMENTO E INSTALAÇÃO. AF_12/2019 | SINAPI | M2 | 7.02 | 510.27 | 3582.1
11.2.2 | JANELAS DE VIDRO | [5 empty] | 6133.16
11.2.2.1 | COMP-659424 | Vidro Sala de Reconhecimento | PRÓPRIA | m² | 1.5 | 2019.02 | 3028.53
11.2.2.2 | COMP-807451 | PAINEL DE VIDRO FIXO TEMPERADO 10MM, INCLUSIVE FERRAGEM, MONTAGEM E INSTALAÇÃO | PRÓPRIA | M² | 2.19 | 1417.64 | 3104.63
11.3 | GRADES | [5 empty] | 11774.88
11.3.1 | C1426 | GRADE DE FERRO DE PROTEÇÃO | SEINFRA | M2 | 54.8 | 214.87 | 11774.88
12 | VIDRO | [5 empty] | 24833.54
12.1 | 102165 | INSTALAÇÃO DE VIDRO LISO FUME, E = 5 MM, EM ESQUADRIA DE ALUMÍNIO OU PVC, FIXADO COM BAGUETE. AF_01/2021_P | SINAPI | M2 | 55.52 | 447.29 | 24833.54
13 | INSTALAÇÕES HIDRÁULICAS | [5 empty] | 11318.75
13.1 | REDES DE ALIMENTAÇÃO | [5 empty] | 5185.45
13.1.1 | 00006034 | REGISTRO DE ESFERA DE PASSEIO, PVC PARA POLIETILENO, 20 MM | SINAPI | UN | 1 | 14.73 | 14.73
13.1.2 | 89957 | PONTO DE CONSUMO TERMINAL DE ÁGUA FRIA (SUBRAMAL) COM TUBULAÇÃO DE PVC, DN 25 MM, INSTALADO EM RAMAL DE ÁGUA, INCLUSOS RASGO E CHUMBAMENTO EM ALVENARIA. AF_12/2014 | SINAPI | UN | 19 | 97.89 | 1859.91
13.1.3 | COMP-176591 | Fornecimento e Instalação de Caixas d'água | PRÓPRIA | un | 1 | 2671.71 | 2671.71
13.1.4 | 00011763 | TORNEIRA DE BOIA CONVENCIONAL PARA CAIXA D'AGUA, 1.1/2", COM HASTE E TORNEIRA METALICOS E BALAO PLASTICO | SINAPI | UN | 1 | 76.23 | 76.23
13.1.5 | S01027 | Tubo pvc rígido soldável marrom p/ água, d = 20 mm (1/2") | ORSE | m | 44.2 | 10.64 | 470.29
13.1.6 | S01167 | Tê 90º de pvc rígido soldável, marrom diâm = 20mm | ORSE | un | 2 | 7.64 | 15.28
13.1.7 | 00011673 | REGISTRO DE ESFERA, PVC, COM VOLANTE, VS, SOLDAVEL, DN 20 MM, COM CORPO DIVIDIDO | SINAPI | UN | 2 | 23.51 | 47.02
13.1.8 | 89404 | JOELHO 90 GRAUS, PVC, SOLDÁVEL, DN 20MM, INSTALADO EM RAMAL DE DISTRIBUIÇÃO DE ÁGUA - FORNECIMENTO E INSTALAÇÃO. AF_12/2014 | SINAPI | UN | 4 | 3.59 | 14.36
13.1.9 | S01047 | Adaptador de pvc rígido soldável c/ flanges livres p/ caixa de água diâm = 20mm x 1/2" | ORSE | un | 1 | 15.92 | 15.92
13.2 | MATERIAL NECESSÁRIO PARA EXECUTAR A REDE DE ÁGUA FRIA | [5 empty] | 2789.92
13.2.1 | 94710 | ADAPTADOR COM FLANGES LIVRES, PVC, SOLDÁVEL, DN 40 MM X 1 1/4 , INSTALADO EM RESERVAÇÃO DE ÁGUA DE EDIFICAÇÃO QUE POSSUA RESERVATÓRIO DE FIBRA/FIBROCIMENTO FORNECIMENTO E INSTALAÇÃO. AF_06/2016 | SINAPI | UN | 5 | 45.41 | 227.05
13.2.2 | 89538 | ADAPTADOR CURTO COM BOLSA E ROSCA PARA REGISTRO, PVC, SOLDÁVEL, DN 25MM X 3/4?, INSTALADO EM PRUMADA DE ÁGUA - FORNECIMENTO E INSTALAÇÃO. AF_12/2014 | SINAPI | UN | 14 | 3.03 | 42.42
13.2.3 | S01080 | Bucha de redução longa de pvc rígido soldável, marrom, diâm = 40 x 20mm | ORSE | un | 4 | 13.14 | 52.56
13.2.4 | 89499 | CURVA 90 GRAUS, PVC, SOLDÁVEL, DN 40MM, INSTALADO EM PRUMADA DE ÁGUA - FORNECIMENTO E INSTALAÇÃO. AF_12/2014 | SINAPI | UN | 2 | 17.19 | 34.38
13.2.5 | 89618 | TÊ COM BUCHA DE LATÃO NA BOLSA CENTRAL, PVC, SOLDÁVEL, DN 25MM X 1/2?, INSTALADO EM PRUMADA DE ÁGUA - FORNECIMENTO E INSTALAÇÃO. AF_12/2014 | SINAPI | UN | 5 | 12.94 | 64.7
13.2.6 | S01030 | Tubo pvc rígido soldável marrom p/ água, d = 40 mm (1 1/4") | ORSE | m | 25.87 | 37.35 | 966.24
13.2.7 | S01073 | Bucha de redução curta de pvc rígido soldável, marrom, diâm = 40 x 32mm | ORSE | un | 1 | 8.28 | 8.28
13.2.8 | S01144 | Joelho de redução 90º de pvc rígido soldável, marrom diâm = 32 x 25mm | ORSE | un | 2 | 11.55 | 23.1
13.2.9 | I00288 | Bolsa de ligação para vaso sanitário | ORSE | un | 6 | 3.57 | 21.42
13.2.10 | S01081 | Bucha de redução longa de pvc rígido soldável, marrom, diâm = 40 x 25mm | ORSE | un | 4 | 13.78 | 55.12
13.2.11 | S01168 | Tê 90º de pvc rígido soldável, marrom diâm = 25mm | ORSE | un | 5 | 8.18 | 40.9
13.2.12 | S01170 | Tê 90º de pvc rígido soldável, marrom diâm = 40mm | ORSE | un | 5 | 22.27 | 111.35
13.2.13 | S01027 | Tubo pvc rígido soldável marrom p/ água, d = 20 mm (1/2") | ORSE | m | 34.67 | 10.64 | 368.89
13.2.14 | S94491S | Registro de esfera, pvc, soldável, dn 40 mm, instalado em reservação de água de edificação que possua reservatório de fibra/fibrocimento fornecimento e instalação. af_06/2016 | ORSE | un | 3 | 52.71 | 158.13
13.2.15 | S03698 | Engate em aço inox (ligação flexível), DECA 4607C, 30 cm ou similar | ORSE | un | 6 | 36.73 | 220.38
13.2.16 | S03699 | Engate em PVC (ligação flexível), AKROS, 30 cm, acabamento branco ou similar | ORSE | un | 7 | 5.75 | 40.25
13.2.17 | 94676 | JOELHO 90 GRAUS, PVC, SOLDÁVEL, DN 40 MM INSTALADO EM RESERVAÇÃO DE ÁGUA DE EDIFICAÇÃO QUE POSSUA RESERVATÓRIO DE FIBRA/FIBROCIMENTO FORNECIMENTO E INSTALAÇÃO. AF_06/2016 | SINAPI | UN | 3 | 12.98 | 38.94
13.2.18 | 94672 | JOELHO 90 GRAUS COM BUCHA DE LATÃO, PVC, SOLDÁVEL, DN 25 MM, X 3/4? INSTALADO EM RESERVAÇÃO DE ÁGUA DE EDIFICAÇÃO QUE POSSUA RESERVATÓRIO DE FIBRA/FIBROCIMENTO FORNECIMENTO E INSTALAÇÃO. AF_06/2016 | SINAPI | UN | 15 | 8.42 | 126.3
13.2.19 | I014969 | JOELHO 90 PVC SOLDAVEL COM BUCHA DE LATAO 25mm x 3/4" | SBC | UN | 2 | 11.67 | 23.34
13.2.20 | 00003497 | JOELHO DE REDUCAO, PVC, ROSCAVEL COM BUCHA DE LATAO, 90 GRAUS, 3/4" X 1/2", PARA AGUA FRIA PREDIAL | SINAPI | UN | 9 | 15.27 | 137.43
13.2.21 | I2017 | TE REDUCAO PVC SOLDAVEL COM ROSCA NA BOLSA CENTRAL DE 25X1/2" | SEINFRA | UN | 6 | 4.79 | 28.74
13.3 | EQUIPAMENTOS (FORNECIMENTO E INSTALAÇAO) | [5 empty] | 3343.38
13.3.1 | COMP-505544 | Sistema de reuso de água da chuva - BDI = 17,35 | PRÓPRIA | un | 1 | 3343.38 | 3343.38
14 | INSTALAÇÕES SANITÁRIAS | [5 empty] | 16136.91
14.1 | REDE DE ESGOTO SANITÁRIO | [5 empty] | 6207.14
14.1.1 | S04280 | Caixa sifonada em pvc,100x150x50mm, acabamento branco, c/grelha e porta grelha | ORSE | un | 5 | 34.53 | 172.65
14.1.2 | S09365 | Caixa sifonada em pvc,150x185x75mm, acabamento branco, com tampa cega | ORSE | un | 1 | 76.24 | 76.24
14.1.3 | 91793 | (COMPOSIÇÃO REPRESENTATIVA) DO SERVIÇO DE INSTALAÇÃO DE TUBO DE PVC, SÉRIE NORMAL, ESGOTO PREDIAL, DN 50 MM (INSTALADO EM RAMAL DE DESCARGA OU RAMAL DE ESGOTO SANITÁRIO), INCLUSIVE CONEXÕES, CORTES E FIXAÇÕES PARA, PRÉDIOS. AF_10/2015 | SINAPI | M | 12.82 | 62.31 | 798.81
14.1.4 | 91790 | (COMPOSIÇÃO REPRESENTATIVA) DO SERVIÇO DE INSTALAÇÃO DE TUBOS DE PVC, SÉRIE R, ÁGUA PLUVIAL, DN 100 MM (INSTALADO EM RAMAL DE ENCAMINHAMENTO, OU CONDUTORES VERTICAIS), INCLUSIVE CONEXÕES, CORTES E FIXAÇÕES, PARA PRÉDIOS. AF_10/2015 | SINAPI | M | 53.37 | 54.39 | 2902.79
14.1.5 | 91792 | (COMPOSIÇÃO REPRESENTATIVA) DO SERVIÇO DE INSTALAÇÃO DE TUBO DE PVC, SÉRIE NORMAL, ESGOTO PREDIAL, DN 40 MM (INSTALADO EM RAMAL DE DESCARGA OU RAMAL DE ESGOTO SANITÁRIO), INCLUSIVE CONEXÕES, CORTES E FIXAÇÕES, PARA PRÉDIOS. AF_10/2015 | SINAPI | M | 11.27 | 40.51 | 456.55
14.1.6 | 98102 | CAIXA DE GORDURA SIMPLES, CIRCULAR, EM CONCRETO PRÉ-MOLDADO, DIÂMETRO INTERNO = 0,4 M, ALTURA INTERNA = 0,4 M. AF_12/2020 | SINAPI | UN | 1 | 148.1 | 148.1
14.1.7 | COMP-597467 | CAIXA DE INSPEÇÃO EM CONCRETO PRÉ-MOLDADO DN 60CM COM TAMPA H= 60CM - FORNECIMENTO E INSTALAÇÃO (UN) | PRÓPRIA | UN | 5 | 330.4 | 1652
14.2 | REDE DE TRATAMENTO DE ESGOTO(FOSSA E SUMIDORO) | [5 empty] | 9929.77
14.2.1 | 00039367 | FILTRO ANAEROBIO, EM POLIETILENO DE ALTA DENSIDADE (PEAD), CAPACIDADE *5000* LITROS (NBR 13969) | SINAPI | UN | 1 | 4588.72 | 4588.72
14.2.2 | 00039363 | FOSSA SEPTICA, SEM FILTRO, PARA 15 A 30 CONTRIBUINTES, CILINDRICA, COM TAMPA, EM POLIETILENO DE ALTA DENSIDADE (PEAD), CAPACIDADE APROXIMADA DE 5500 LITROS (NBR 7229) | SINAPI | UN | 1 | 5341.05 | 5341.05
15 | APARELHOS E METAIS | [5 empty] | 25229.25
15.1 | APARELHOS | [5 empty] | 22945.52
15.1.1 | 86895 | BANCADA DE GRANITO CINZA POLIDO PARA LAVATÓRIO 1,70 X 0,50 M COM CUBA - FORNECIMENTO E INSTALAÇÃO. | SINAPI | UN | 2 | 1382.66 | 2765.32
15.1.2 | 86889 | BANCADA DE GRANITO CINZA POLIDO PARA PIA DE COZINHA 1,50 X 0,60 M COM PIA e ACESSÓRIOS - FORNECIMENTO E INSTALAÇÃO. | SINAPI | UN | 1 | 1450.1 | 1450.1
15.1.3 | 95471 | VASO SANITARIO SIFONADO CONVENCIONAL PARA PCD SEM FURO FRONTAL COM LOUÇA BRANCA - FORNECIMENTO E INSTALAÇÃO. | SINAPI | UN | 1 | 836.24 | 836.24
15.1.4 | COMP-049177 | BANCADA DE GRANITO COM CUBA DE SEMIENCAIXE E ACESSÓRIOS | PRÓPRIA | UN | 2 | 1550.81 | 3101.62
15.1.5 | COMP-482516 | LAVATÓRIO LOUÇA BRANCA SUSPENSO, *45,5 X *35CM OU EQUIVALENTE, PARA BANHEIRO PNE, INCLUSO SIFÃO , VÁLVULA E ENGATE FLEXÍVEL 30CM E TORNEIRA, - FORNECIMENTO E INSTALAÇÃO | PRÓPRIA | un | 1 | 1161.75 | 1161.75
15.1.6 | 95469 | VASO SANITARIO SIFONADO CONVENCIONAL COM LOUÇA BRANCA - FORNECIMENTO E INSTALAÇÃO. AF_10/2016 | SINAPI | UN | 4 | 593.12 | 2372.48
15.1.7 | 190008 | PORTA PAPEL HIGIENICO DE EMBUTIR CROMADO CRISMETAL 15X15CM | SBC | UN | 5 | 93.19 | 465.95
15.1.8 | 95547 | SABONETEIRA PLASTICA TIPO DISPENSER PARA SABONETE LIQUIDO COM RESERVATORIO 800 A 1500 ML, INCLUSO FIXAÇÃO. AF_01/2020 | SINAPI | UN | 5 | 80.71 | 403.55
15.1.9 | 190063 | MICTORIO COM SIFAO INTEGRADO BRANCO GELO COM METAIS DECA | SBC | UN | 2 | 2198.39 | 4396.78
15.1.10 | 190324 | TORNEIRA P/ LAVATORIO MESA BICA BAIXA PRESSMATIC COMPACT | SBC | UN | 7 | 305.82 | 2140.74
15.1.11 | 200123 | ESPELHO CRISTAL 4mm COM MOLDURA DE ALUMINIO | SBC | M2 | 5.83 | 501.69 | 2924.85
15.1.12 | S86916S | Torneira plástica 3/4? para tanque - fornecimento e instalação. af_01/2020 | ORSE | un | 3 | 26.94 | 80.82
15.1.13 | 86911 | TORNEIRA CROMADA LONGA, DE PAREDE, 1/2? OU 3/4?, PARA PIA DE COZINHA, PADRÃO POPULAR - FORNECIMENTO E INSTALAÇÃO. AF_01/2020 | SINAPI | UN | 1 | 43.63 | 43.63
15.1.14 | 86919 | TANQUE DE LOUÇA BRANCA COM COLUNA, 30L OU EQUIVALENTE, INCLUSO SIFÃO FLEXÍVEL EM PVC, VÁLVULA METÁLICA E TORNEIRA DE METAL CROMADO PADRÃO MÉDIO - FORNECIMENTO E INSTALAÇÃO. AF_01/2020 | SINAPI | UN | 1 | 801.69 | 801.69
15.2 | METAIS | [5 empty] | 2283.73
15.2.1 | S89987S | Registro de gaveta bruto, latão, roscável, 3/4", com acabamento e canopla cromados. fornecido e instalado em ramal de água. af_12/2014 | ORSE | un | 7 | 82.43 | 577.01
15.2.2 | S04545 | Kit de acessórios para banheiro em ABS/Alumínio com 5 peças (01 cabide, 01 saboneteira, 01 papeleira, 01 porta-toalha rosto e 01 porta-toalha banho) | ORSE | un | 5 | 58.57 | 292.85
15.2.3 | 00036205 | BARRA DE APOIO RETA, EM ACO INOX POLIDO, COMPRIMENTO 70CM, DIAMETRO MINIMO 3 CM | SINAPI | UN | 1 | 172.01 | 172.01
15.2.4 | 00036081 | BARRA DE APOIO RETA, EM ACO INOX POLIDO, COMPRIMENTO 80CM, DIAMETRO MINIMO 3 CM | SINAPI | UN | 1 | 183.41 | 183.41
15.2.5 | 00036206 | BARRA DE APOIO RETA, EM ACO INOX POLIDO, COMPRIMENTO 90 CM, DIAMETRO MINIMO 3 CM | SINAPI | UN | 1 | 192.15 | 192.15
15.2.6 | 00011683 | ENGATE / RABICHO FLEXIVEL INOX 1/2 " X 30 CM | SINAPI | UN | 7 | 40.24 | 281.68
15.2.7 | 062048 | BOTOEIRA ANTI PANICO ALARME WC AUDIVISUAL PNE/PCD NBR9050 | SBC | UN | 1 | 584.62 | 584.62
16 | INSTALAÇÕES ELÉTRICAS | [5 empty] | 132450.46
16.1 | REDE ELÉTRICA | [5 empty] | 91202.61
16.1.1 | ENTRADA DE ENERGIA | [5 empty] | 12244.47
16.1.1.1 | 9540 | ENTRADA DE ENERGIA ELÉTRICA AÉREA TRIFÁSICA 200A COM POSTE DE CONCRETO, INCLUSIVE CABEAMENTO, CAIXA DE PROTEÇÃO PARA MEDIDOR E ATERRAMENTO. | SINAPI | UN | 1 | 5724.63 | 5724.63
16.1.1.2 | COMP-601608 | Distribuição de energia entrada (3x70F+1x50N) | PRÓPRIA | ml | 12 | 543.32 | 6519.84
16.1.2 | REDE DE DISTRIBUIÇÃO | [5 empty] | 46771.3
16.1.2.1 | 93128 | PONTO DE ILUMINAÇÃO RESIDENCIAL INCLUINDO CAIXA ELÉTRICA, ELETRODUTO, CABO, RASGO, QUEBRA E CHUMBAMENTO (EXCLUINDO LUMINÁRIA E LÂMPADA). AF_01/2016 | SINAPI | UN | 105 | 73.01 | 7666.05
16.1.2.2 | 83463 | QUADRO DE DISTRIBUIÇÃO DE ENERGIA EM CHAPA DE AÇO GALVANIZADO, COM BARRAMENTO TRIFÁSICO, NEUTRO E TERRA - FORNECIMENTO E INSTALAÇÃO | SINAPI | UN | 2 | 3782.53 | 7565.06
16.1.2.3 | 064818 | DISPOSITIVO DIFERENCIAL DR ALTA SENSIB.(30mA)TETRAPOLAR 125A | SBC | UN | 2 | 1347.16 | 2694.32
16.1.2.4 | 063443 | CABO AFUMEX GREEN 1 CONDUTOR 450/750V 4mm2 | SBC | M | 143.2 | 5.31 | 760.39
16.1.2.5 | 93141 | PONTO DE TOMADA RESIDENCIAL INCLUINDO TOMADA 10A/250V, CAIXA ELÉTRICA, ELETRODUTO, CABO, RASGO, QUEBRA E CHUMBAMENTO. AF_01/2016 | SINAPI | UN | 24 | 686.03 | 16464.72
16.1.2.6 | 93143 | PONTO DE TOMADA RESIDENCIAL INCLUINDO TOMADA 20A/250V, CAIXA ELÉTRICA, ELETRODUTO, CABO, RASGO, QUEBRA E CHUMBAMENTO. AF_01/2016 | SINAPI | UN | 9 | 143.83 | 1294.47
16.1.2.7 | S03294 | Ponto de tomada 3p para ar condicionado até 3000 va, incluindo centro astop/30a-220v, inclusive aterramento | ORSE | pt | 11 | 255.78 | 2813.58
16.1.2.8 | COMP-38937570 | CAIXA DE PASSAGEM 30X30X40 COM TAMPA E DRENO BRITA | SINAPI | UN | 8 | 207.46 | 1659.68
16.1.2.9 | 93142 | PONTO DE TOMADA RESIDENCIAL INCLUINDO TOMADA (2 MÓDULOS) 10A/250V, CAIXA ELÉTRICA, ELETRODUTO, CABO, RASGO, QUEBRA E CHUMBAMENTO. AF_01/2016 | SINAPI | UN | 5 | 156.5 | 782.5
16.1.2.10 | 00002678 | ELETRODUTO DE PVC RIGIDO SOLDAVEL, CLASSE B, DE 25 MM | SINAPI | M | 144 | 2.34 | 336.96
16.1.2.11 | 91837 | ELETRODUTO FLEXÍVEL CORRUGADO REFORÇADO, PVC, DN 32 MM (1"), PARA CIRCUITOS TERMINAIS, INSTALADO EM FORRO - FORNECIMENTO E INSTALAÇÃO. AF_12/2015 | SINAPI | M | 31 | 11.87 | 367.97
16.1.2.12 | 00002679 | ELETRODUTO DE PVC RIGIDO SOLDAVEL, CLASSE B, DE 32 MM | SINAPI | M | 31 | 3.59 | 111.29
16.1.2.13 | 91834 | ELETRODUTO FLEXÍVEL CORRUGADO, PVC, DN 25 MM (3/4"), PARA CIRCUITOS TERMINAIS, INSTALADO EM FORRO - FORNECIMENTO E INSTALAÇÃO. AF_12/2015 | SINAPI | M | 144 | 6.75 | 972
16.1.2.14 | 00012070 | ELETRODUTO DE PVC RIGIDO SOLDAVEL, CLASSE B, DE 40 MM | SINAPI | M | 27 | 5.01 | 135.27
16.1.2.15 | 91896 | CURVA 90 GRAUS PARA ELETRODUTO, PVC, ROSCÁVEL, DN 40 MM (1 1/4"), PARA CIRCUITOS TERMINAIS, INSTALADA EM FORRO - FORNECIMENTO E INSTALAÇÃO. AF_12/2015 | SINAPI | UN | 8 | 13.43 | 107.44
16.1.2.16 | 91890 | CURVA 90 GRAUS PARA ELETRODUTO, PVC, ROSCÁVEL, DN 25 MM (3/4"), PARA CIRCUITOS TERMINAIS, INSTALADA EM FORRO - FORNECIMENTO E INSTALAÇÃO. AF_12/2015 | SINAPI | UN | 61 | 8.03 | 489.83
16.1.2.17 | 91893 | CURVA 90 GRAUS PARA ELETRODUTO, PVC, ROSCÁVEL, DN 32 MM (1"), PARA CIRCUITOS TERMINAIS, INSTALADA EM FORRO - FORNECIMENTO E INSTALAÇÃO. AF_12/2015 | SINAPI | UN | 14 | 11.09 | 155.26
16.1.2.18 | 93022 | CURVA 90 GRAUS PARA ELETRODUTO, PVC, ROSCÁVEL, DN 75 MM (2 1/2") - FORNECIMENTO E INSTALAÇÃO. AF_12/2015 | SINAPI | UN | 1 | 39.52 | 39.52
16.1.2.19 | I017026 | DISJUNTOR BIPOLAR 15A UNIC 220V/380V PIAL | SBC | UN | 11 | 82.02 | 902.22
16.1.2.20 | 064334 | DISJUNTOR TRIPOLAR 150A CURVA C | SBC | UN | 1 | 1452.77 | 1452.77
16.1.3 | ILUMINAÇÃO | [5 empty] | 28192.32
16.1.3.1 | S11301 | Luminária em LED slim p/ iluminação púb,03 petalas,50W,lentes policarbonato,corpo alumínio,pint.anti-incrustantes, grau de prot. IP67, IK09,temp-cor 5000°K, IRC =>70%,v.útil 50.000 h,linha Street-Light (PICO-LE- LMSL-80), com poste de aço e base de concreto. | ORSE | un | 2 | 1388.55 | 2777.1
16.1.3.2 | 97607 | LUMINÁRIA ARANDELA TIPO TARTARUGA, DE SOBREPOR, COM 1 LÂMPADA LED DE 6 W, SEM REATOR - FORNECIMENTO E INSTALAÇÃO. AF_02/2020 | SINAPI | UN | 15 | 104.26 | 1563.9
16.1.3.3 | 060317 | LUMINARIA/REFLETOR LED 250W COB SMD 6500K TECNOLOGIA SANSUNG | SBC | UN | 2 | 726.56 | 1453.12
16.1.3.4 | COMP-194107 | Luminária a LED tipo plafon 60x60cm 48w. Completa, com driver multitensão (100-250V) integrados à luminária. 30.000h de uso. | PRÓPRIA | Un | 60 | 259.45 | 15567
16.1.3.5 | 060235 | RELE FOTOELETRICO 1000W-127V | SBC | UN | 3 | 56.22 | 168.66
16.1.3.6 | CP-9013-COMP-194107 | Luminária a LED tipo plafon 30x60cm 48w. Completa, com driver multitensão (100-250V) integrados à luminária. 30.000h de uso. | PRÓPRIA | Un | 18 | 305.91 | 5506.38
16.1.3.7 | COMP-488982 | Luminária a LED tipo plafon 30x30cm 36w. Completa, com driver multitensão (100-250V) integrados à luminária. 30.000h de uso. | PRÓPRIA | Un | 15 | 66.92 | 1003.8
16.1.3.8 | 101537 | APARELHO SINALIZADOR DE SAÍDA DE GARAGEM, COM CÉLULA FOTOELÉTRICA - FORNECIMENTO E INSTALAÇÃO. AF_07/2020 | SINAPI | UN | 1 | 152.36 | 152.36
16.1.4 | REDE DE ATERRAMENTO | [5 empty] | 3994.52
16.1.4.1 | COMP-647332 | Aterramento com Cx. de aterramento | PRÓPRIA | Un | 1 | 3994.52 | 3994.52
16.2 | REDE LÓGICA DE DADOS E VOZ/ CFTV E TV /SOM | [5 empty] | 30495.57
16.2.1 | 059455 | PONTO DE REDE - INCLUINDO RASGO, QUEBRA, CHUMBAMENTO, ELETRODUTO, CABO, CX 2" x 4" + 2 TOMADAS RJ-45 KEYSTONE E CERTIFICAÇÃO DO PONTO COM EMISSÃO DE RELATÓRIO | SBC | UN | 40 | 570.12 | 22804.8
16.2.2 | 83369 | QUADRO DE DISTRIBUIÇÃO PARA TELEFONE N.4, 60X60X12CM EM CHAPA METÁLICA, DE EMBUTIR, PADRÃO TELEBRAS, FORNECIMENTO E INSTALAçÃO | SINAPI | UN | 1 | 396.15 | 396.15
16.2.3 | COMP-849515 | INFRAESTRUTURA PARA ENTRADA DE FIBRA | PRÓPRIA | Un | 1 | 1029.33 | 1029.33
16.2.4 | 063562 | ELETROCALHA PERFURADA TIPO "U" 200x100mm CHAPA 22 SEM TAMPA | SBC | M | 43.61 | 54.32 | 2368.9
16.2.5 | 062702 | ELETROCALHA PERFURADA TIPO "U" 400X100 CHAPA 20 SEM TAMPA | SBC | M | 1.5 | 153.6 | 230.4
16.2.6 | 061468 | CONEXÃO PARA ELETROCALHA PERFURADA | SBC | UN | 15 | 41.33 | 619.95
16.2.7 | COMP-38937570 | CAIXA DE PASSAGEM 30X30X40 COM TAMPA E DRENO BRITA | SINAPI | UN | 3 | 207.46 | 622.38
16.2.8 | COMP-459739 | BASE PARA INSTALAÇÃO DE ANTENA PARA COMUNICAÇÃO VIA SATÉLITE | PRÓPRIA | Un | 1 | 2423.66 | 2423.66
16.3 | SISTEMA DE PROTEÇÃO CONTRA DESCARGAS ATMOSFÉRICAS(SPDA) | [5 empty] | 10752.28
16.3.1 | 96985 | HASTE DE ATERRAMENTO 5/8 PARA SPDA - FORNECIMENTO E INSTALAÇÃO. AF_12/2017 | SINAPI | UN | 8 | 69.62 | 556.96
16.3.2 | COMP-747559 | Rede de aterramento unidade 4 promotorias | PRÓPRIA | Un | 1 | 10195.32 | 10195.32
17 | MÁQUINAS E EQUIPAMENTOS | [5 empty] | 223610.49
17.1 | EQUIPAMENTOS LOGICA E TELEFONIA | [5 empty] | 31056.95
17.1.1 | S08493 | FORNECIMENTO E INSTALAÇÃO DE RACK DE PISO 19" x 44U x 670mm - INCLUSIVE ACESSÓRIOS - BDI = 17,35 | ORSE | un | 1 | 7461.14 | 7461.14
17.1.2 | S10727 | Fornecimento e instalação de voice panel 24 portas cat 6 - BDI = 17,35 | ORSE | un | 1 | 356.72 | 356.72
17.1.3 | 068122 | SISTEMA PROTECAO NO-BREACK 220Vac 60 Hz PARA 2.500 W - BDI = 17,35 | SBC | UN | 1 | 14574.83 | 14574.83
17.1.4 | COMP-366886 | Fornecimento e Instalação de Switch GigaBit 24 portas PoE e 4 Portas SPF 1000 Mbps - BDI = 17,35 | PRÓPRIA | un | 2 | 2185.76 | 4371.52
17.1.5 | COMP-651505 | Central Telefônica Pabx Ip Intelbras Cip 850 Gateway Voip - BDI = 17,35 | PRÓPRIA | Un | 1 | 1874.16 | 1874.16
17.1.6 | COMP-589578 | ACESSES POINT WIRELESS - BDI = 17,35 | PRÓPRIA | Un | 2 | 1209.29 | 2418.58
17.2 | SISTEMA DE REFRIGERAÇÃO/EQUIPAMENTOS | [5 empty] | 65045.24
17.2.1 | 00042424 | AR CONDICIONADO SPLIT INVERTER, HI-WALL (PAREDE), 9000 BTU/H, CICLO FRIO, 60HZ, CLASSIFICACAO A (SELO PROCEL), GAS HFC, CONTROLE S/FIO - BDI = 17,35 | SINAPI | UN | 1 | 2188.51 | 2188.51
17.2.2 | COMP-776639 | FORNECIMENTO E INSTALAÇÃO DE AR CONDICIONADO TIPO SPLIT 12.000 BTU'S INVERTER - BDI = 17,35 | PRÓPRIA | un | 2 | 461.51 | 923.02
17.2.3 | COMP-648163 | FORNECIMENTO E INSTALAÇÃO DE AR CONDICIONADO TIPO SPLIT 18.000 BTU'S INVERTER - BDI = 17,35 | PRÓPRIA | Un | 7 | 4122.9 | 28860.3
17.2.4 | COMP-105499 | FORNECIMENTO E INSTALAÇÃO DE AR CONDICIONADO TIPO SPLIT 24.000 BTU'S INVERTER - BDI = 17,35 | PRÓPRIA | un | 4 | 6210.7 | 24842.8
17.2.5 | S10371 | Fornecimento e instalação de condicionador de ar tipo split 36000 btu/h c/ compressor rotativo - BDI = 17,35 | ORSE | un | 1 | 8230.61 | 8230.61
17.3 | EQUIPAMENTOS DE SEGURANÇA | [5 empty] | 71134.07
17.3.1 | INS-098948 | Cabine detectora de metais tipo eclusa. Modelo de referência Mineoro modelo CS1MP36 EC2006 - BDI = 17,35 | PRÓPRIA | UN | 1 | 45883.85 | 45883.85
17.3.2 | MPAM-INFO002 | Fornecimento e instalação de sistema CFTV 32 Canais, incluindo Câmeras, Monitores,HD 2T, Cx. de passagens, Eletroduto, Cabos, Conectores, Rasgo, Quebra e Chumbamento. - BDI = 17,35 | PRÓPRIA | un | 1 | 15079.5 | 15079.5
17.3.3 | COMP-183583 | CONCERTINA CLIPADA (DUPLA) EM AÇO GALVANIZADO DE ALTA RESISTÊNCIA, COM ESPIRAL DE 300 MM, D = 2,76 MM | PRÓPRIA | ml | 148.76 | 68.37 | 10170.72
17.4 | EQUIPAMENTO DE ENERGIA AUXILIAR | [5 empty] | 53361.18
17.4.1 | COMP-318779 | Gerador de energia Solar Grid-tie para conexão a rede pública (140~160kWh/mês) - BDI = 17,35 | PRÓPRIA | un | 3 | 17787.06 | 53361.18
17.5 | ACESSÓRIOS E EQUIPAMENTOS PARA INCENDIO | [5 empty] | 3013.05
17.5.1 | MPAM - INC - 001 | SUPORTE DE PAREDE PARA EXTINTOR | SBC | UN | 3 | 7.62 | 22.86
17.5.2 | 055035 | PLACA FOTOLUMINESCENTE SAIDA DE EMERGENCIA 25x10cm | SBC | UN | 7 | 23.23 | 162.61
17.5.3 | 055034 | PLACA FOTOLUMINESCENTE EXTINTOR INCÊNDIO 21x21cm | SBC | UN | 3 | 14.52 | 43.56
17.5.4 | I040551 | LUMINARIA DE SINALIZACAO ACRILICA LUMINOSA SAIDA EMERGENCIA LED FACE UNICA SLIM VERDE 50x25cm | SBC | UN | 4 | 383.77 | 1535.08
17.5.5 | 101907 | EXTINTOR DE INCÊNDIO PORTÁTIL COM CARGA DE CO2 DE 6 KG, CLASSE BC - FORNECIMENTO E INSTALAÇÃO. AF_10/2020_P - BDI = 17,35 | SINAPI | UN | 2 | 541 | 1082
17.5.6 | 101905 | EXTINTOR DE INCÊNDIO PORTÁTIL COM CARGA DE ÁGUA PRESSURIZADA DE 10 L, CLASSE A - FORNECIMENTO E INSTALAÇÃO. AF_10/2020_P - BDI = 17,35 | SINAPI | UN | 1 | 166.94 | 166.94
18 | PAVIMENTAÇÃO | [5 empty] | 127807.79
18.1 | PISO - INTERNO | [5 empty] | 63968.4
18.1.1 | 87260 | REVESTIMENTO CERÂMICO PARA PISO COM PLACAS TIPO PORCELANATO DE DIMENSÕES 45X45 CM APLICADA EM AMBIENTES DE ÁREA MAIOR QUE 10 M². AF_06/2014 | SINAPI | M2 | 297.68 | 134.64 | 40079.64
18.1.2 | 94782 | (COMPOSIÇÃO REPRESENTATIVA) DO SERVIÇO DE CONTRAPISO EM ARGAMASSA TRAÇO 1:4 (CIMENTO E AREIA) ESPESSURA 7CM. AF_10/2014 | SINAPI | M2 | 297.68 | 59.54 | 17723.87
18.1.3 | 94439 | (COMPOSIÇÃO REPRESENTATIVA) DO SERVIÇO DE CONTRAPISO EM ARGAMASSA TRAÇO 1:4 (CIM E AREIA), EM BETONEIRA 400 L, ESPESSURA 4 CM ÁREAS SECAS E AREAS MOLHADAS SOBRE LAJE E 3 CM ÁREAS MOLHADAS SOBRE IMPERMEABILIZAÇÃO, PARA EDIFICAÇÃO HABITACIONAL UNIFAMILIAR(CASA) E EDIFICAÇÃO PÚBLICA PADRÃO. AF_11/2014 | SINAPI | M2 | 41.25 | 59.39 | 2449.84
18.1.4 | 170891 | REJUNTAMENTO COM ARGAMASSA QUARTZOLIT CINZA EM PISO CERAMICO | SBC | M2 | 297.68 | 12.48 | 3715.05
18.2 | PISO - EXTERNO | [5 empty] | 63839.39
18.2.1 | 94998 | EXECUÇÃO DE PASSEIO (CALÇADA) OU PISO DE CONCRETO COM CONCRETO MOLDADO IN LOCO, FEITO EM OBRA, ACABAMENTO CONVENCIONAL, ESPESSURA 12 CM, ARMADO. AF_07/2016 | SINAPI | M2 | 227 | 152.9 | 34708.3
18.2.2 | 00036178 | PISO PODOTATIL DE CONCRETO - DIRECIONAL E ALERTA, *40 X 40 X 2,5* CM | SINAPI | UN | 88 | 15.59 | 1371.92
18.2.3 | 98504 | PLANTIO DE GRAMA EM PLACAS. AF_05/2018 | SINAPI | M2 | 334 | 9.88 | 3299.92
18.2.4 | 92406 | EXECUÇÃO DE PÁTIO/ESTACIONAMENTO EM PISO INTERTRAVADO, COM BLOCO 16 FACES DE 22 X 11 CM, ESPESSURA 10 CM. AF_12/2015 | SINAPI | M2 | 227 | 107.75 | 24459.25
19 | PAISAGISMO | [5 empty] | 6070.44
19.1 | 00038640 | MUDA DE ARBUSTO, PINGO DE OURO/ VIOLETEIRA, H = *10 A 20* CM | SINAPI | UN | 9 | 5.97 | 53.73
19.2 | 201012 | SEIXOS ROLADOS DE RIO DECORATIVOS APLICADOS EM PAVIMENTO | SBC | M2 | 69 | 41.79 | 2883.51
19.3 | 00038641 | MUDA DE PALMEIRA, ARECA, H= *1,50* CM | SINAPI | UN | 8 | 248.95 | 1991.6
19.4 | COMP-000315 | PLANTIO DE MINI - PALMEIRA COM ALTURA DE MUDA MENOR OU IGUAL A 1,00 M | PRÓPRIA | UN | 4 | 285.4 | 1141.6
20 | DRENAGEM | [5 empty] | 44832.57
20.1 | 73881/001 | EXECUCAO DE DRENO COM MANTA GEOTEXTIL 200 G/M2 | SINAPI | M2 | 86.71 | 7.37 | 639.05
20.2 | 030701 | CISTERNA CAPACIDADE 20.000LITROS (8,76m3) CONCRETO ESTRUTURADO | SBC | UN | 1 | 20915.85 | 20915.85
20.3 | 030700 | CISTERNA CAPACIDADE 16.000 LITROS (7,10m3) CONCRETO ESTRUTURADO | SBC | UN | 1 | 13754.87 | 13754.87
20.4 | COMP-395537 | AUTOMÁTICO DE BOIA EM CAIXA D'ÁGUA OU CISTERNA | PRÓPRIA | Un | 2 | 2296.53 | 4593.06
20.5 | COMP-38937570 | CAIXA DE PASSAGEM 30X30X40 COM TAMPA E DRENO BRITA | SINAPI | UN | 4 | 207.46 | 829.84
20.6 | 00038052 | TUBO DRENO, CORRUGADO, ESPIRALADO, FLEXIVEL, PERFURADO, EM POLIETILENO DE ALTA DENSIDADE (PEAD), DN 100 MM, (4") PARA DRENAGEM - EM ROLO (NORMA DNIT 093/2006 - E.M) | SINAPI | M | 144.52 | 11.92 | 1722.68
20.7 | 101801 | CAIXA COM GRELHA RETANGULAR DE FERRO FUNDIDO, EM ALVENARIA COM BLOCOS DE CONCRETO, DIMENSÕES INTERNAS: 0,30 X 1,00 X 1,00. AF_12/2020 | SINAPI | UN | 2 | 1188.61 | 2377.22
21 | PINTURA | [5 empty] | 28927.77
21.1 | S07695 | Pintura de Gradil Metálico, confeccionado com barras chata 1 1/4" x 3/16", em módulos 16x16cm, ou tijolinho 20x10cm, com 01 demão de tinta anti-corrosiva - zarcão e 02 demãos de esmalte sintético (medir somente uma vez) | ORSE | m2 | 32.51 | 23.49 | 763.66
21.2 | S08146 | Pintura para interiores, sobre paredes, com lixamento, aplicação de 01 demão de líquido selador acrílico, 02 demãos de massa acrílica e 02 demãos de tinta acrílica convencional - Rev 01 | ORSE | m2 | 458.72 | 35.68 | 16367.13
21.3 | S02295 | Pintura para exteriores, sobre paredes, com lixamento, aplicação de 01 demão de selador acrílico, 02 demãos de massa acrílica e 02 demãos de tinta acrílica convencional - Rev 03 | ORSE | m2 | 303.42 | 35.68 | 10826.03
21.4 | 100750 | PINTURA COM TINTA ALQUÍDICA DE ACABAMENTO (ESMALTE SINTÉTICO FOSCO) APLICADA A ROLO OU PINCEL SOBRE SUPERFÍCIES METÁLICAS EXECUTADO EM OBRA (2 DEMÃOS). | SINAPI | M2 | 66.87 | 14.52 | 970.95
22 | DIVERSOS | [5 empty] | 24312.26
22.1 | 00010849 | PLACA DE INAUGURACAO EM BRONZE *35X 50*CM - BDI = 17,35 | SINAPI | UN | 1 | 1267.39 | 1267.39
22.2 | S10719 | Placa de indicativa em acrílico e adesivo, com sinalização para deficientes, dim.: 12 x 30 cm | ORSE | Un | 21 | 52.83 | 1109.43
22.3 | S09183 | Placa de sinalização em acrílico transparente 3mm, com aplicação de adesivo digital sobreposto, dim:45x18cm, para fixação no teto através de correntes de aço inox, inclusive correntes e instalação - BDI = 17,35 | ORSE | un | 2 | 406.52 | 813.04
22.4 | 84665 | PINTURA ACRILICA PARA SINALIZAÇÃO HORIZONTAL EM PISO CIMENTADO | SINAPI | M2 | 4 | 16.11 | 64.44
22.5 | I8629 | VINIL AUTO-ADESIVO FOSCO OU BRILHANTE C/ APLICAÇÃO | SEINFRA | M2 | 4.92 | 140.86 | 693.03
22.6 | S09183 | Placa de sinalização em acrílico transparente 3mm, com aplicação de adesivo digital sobreposto, dim:45x18cm, para fixação no teto através de correntes de aço inox, inclusive correntes e instalação | ORSE | un | 2 | 444.63 | 889.26
22.7 | COMP-742606 | Logomarca do MPAM, confecionada em ACM, med. Ø 2.750,00mm para a fixação em fachada - Fornecimento e instalação | PRÓPRIA | UN | 1 | 6545.85 | 6545.85
22.8 | COMP-467722 | Letras em chapa de aço galvanizado - block-letter - 30cm | PRÓPRIA | Un | 40 | 48.86 | 1954.4
22.9 | COMP-316951 | letras em chapa de aço galvanizado pintada em cor padrão do MP/AM - block letter de 10 a 20 cm - fornecimento e instalação | PRÓPRIA | un | 89 | 19.19 | 1707.91
22.10 | MPAM - DIV - 002 | Kit Prevenção ao COVID-19 para Obras | PRÓPRIA | UN | 2 | 3766.79 | 7533.58
22.11 | I09092 | Mapa Tátil em acrílico 70 x 50cm | ORSE | un | 1 | 1733.93 | 1733.93
23 | LIMPEZA | [5 empty] | 8932.98
23.1 | COMP-175824 | LIMPEZA PERMANENTE E FINAL DA OBRA | PRÓPRIA | mês | 6 | 1488.83 | 8932.98
[5 empty] | VALOR SEM ENCARGOS: |  | 1425160.78
[5 empty] | VALOR ENCARGOS: |  | 175799.07
[5 empty] | VALOR BDI: |  | 398191.8
[5 empty] | VALOR TOTAL: |  | 2033290.76
Dois Milhões Trinta e Três Mil Duzentos e Noventa reais e Setenta e Seis centavos
Eng Paulo Augusto Lopes Eng. Civil CREA 6.028-D AM/RR

## CUSTO DIRETO
ITEM | CÓDIGO | DESCRIÇÃO | FONTE | UNIDADE | QTD | CUSTO DIRETO (R$) |  |  |  |  | PREÇO UNITÁRIO (R$) | PREÇO TOTAL (R$)
[6 empty] | MÃO DE OBRA | MATERIAL | EQUIPAMENTOS | OUTROS | BDI
1 | ADMINISTRAÇÃO DA OBRA | [10 empty] | 266730.92
1.1 | ADMINISTRAÇÃO LOCAL | [10 empty] | 159097.14
1.1.1 | 011008 | EQUIPE DE OBRA-ENGENHEIRO/MESTRE/APONTADOR+2 VIGIAS | SBC | MES | 6 | 20659.28 | 0 | 0 | 0 | 5856.91 | 26516.19 | 159097.14
1.2 | ALIMENTAÇÃO, TANSPORTE, EPI'S E FERRAMENTAIS | [10 empty] | 93161.78
1.2.1 | MPAM - 001 | EPI e Ferramental | PRÓPRIA | Mês | 6 | 0 | 1222.68 | 827.26 | 0 | 581.16 | 2631.1 | 15786.6
1.2.2 | MPAM 05/2016 | Taxas e Emolumentos | PRÓPRIA | un | 1 | 0 | 0 | 0 | 393.54 | 111.57 | 505.11 | 505.11
1.2.3 | 014022 | CONSUMO CAFÉ MATINAL,ALMOÇO,E VALE-TRANSPORTE PARA OPERÁRIO | SBC | DIA | 1320 | 0 | 17.2 | 0 | 10.5 | 7.85 | 35.55 | 46926
1.2.4 | COMP-338425 | Complementares (Cursos, Exames e Seguros) | PRÓPRIA | H | 36967.99 | 0 | 0 | 0 | 0.63 | 0.18 | 0.81 | 29944.07
1.3 | MOBILIZAÇÃO / DESMOBILIZAÇÃO | [10 empty] | 14472
1.3.1 | 100948 | TRANSPORTE COM CAMINHÃO CARROCERIA 9T, EM VIA URBANA PAVIMENTADA, ADICIONAL PARA DMT EXCEDENTE A 30 KM (UNIDADE: TXKM). AF_07/2020 | SINAPI | TXKM | 21600 | 0.08 | 0.31 | 0.12 | 0.01 | 0.15 | 0.67 | 14472
2 | SERVIÇOS PRELIMINARES | [10 empty] | 81007.91
2.1 | SERVIÇOS DE APOIO | [10 empty] | 38588.3
2.1.1 | 00020193 | LOCACAO DE ANDAIME METALICO TIPO FACHADEIRO, LARGURA DE 1,20 M, ALTURA POR PECA DE 2,0 M, INCLUINDO SAPATAS E ITENS NECESSARIOS A INSTALACAO | SINAPI | M2XMES | 48 | 0 | 0 | 3.83 | 0 | 1.09 | 4.92 | 236.16
2.1.2 | 016500 | PLACA DE RESPONSABILIDADE TECNICA EM OBRAS | SBC | M2 | 6 | 19.34 | 294.44 | 0 | 0.01 | 88.96 | 402.75 | 2416.5
2.1.3 | 000855 | PROJETO EXECUTIVO ARQUI/ESTRUT/INSTAL.GERAL- EDIFICACAO | SBC | M2 | 330.96 | 0 | 84.6 | 0 | 0 | 23.98 | 108.58 | 35935.64
2.2 | INSTALAÇÕES PROVISÓRIAS | [10 empty] | 42419.61
2.2.1 | 012075 | INSTALACAO PROVISORIA DE AGUA E ESGOTO | SBC | PT | 2 | 507.86 | 2700.15 | 0 | 0 | 909.47 | 4117.48 | 8234.96
2.2.2 | 99059 | LOCACAO CONVENCIONAL DE OBRA, UTILIZANDO GABARITO DE TÁBUAS CORRIDAS PONTALETADAS A CADA 2,00M - 2 UTILIZAÇÕES. AF_10/2018 | SINAPI | M | 173 | 15.15 | 14.96 | 0 | 0.01 | 8.54 | 38.66 | 6688.18
2.2.3 | 98459 | TAPUME COM TELHA METÁLICA. AF_05/2018 | SINAPI | M2 | 80 | 9.76 | 71.73 | 0 | 0.01 | 23.11 | 104.61 | 8368.8
2.2.4 | S11703 | Barracão aberto para apoio à produção (carpintaria, central de armação, oficina, etc.) c/ tesouras, telha 4mm, piso em concreto desempolado | ORSE | m2 | 35 | 33.86 | 137.57 | 0 | 0 | 48.6 | 220.03 | 7701.05
2.2.5 | 00010777 | LOCACAO DE CONTAINER 2,30 X 4,30 M, ALT. 2,50 M, PARA SANITARIO, COM 3 BACIAS, 4 CHUVEIROS, 1 LAVATORIO E 1 MICTORIO | SINAPI | MES | 6 | 0 | 0 | 664.21 | 0 | 188.3 | 852.51 | 5115.06
2.2.6 | S04657 | Locação de container - Escritório com banheiro - 6,20 x 2,20m | ORSE | mês | 6 | 0 | 0 | 545 | 0 | 154.51 | 699.51 | 4197.06
2.2.7 | 41598 | ENTRADA PROVISORIA DE ENERGIA ELETRICA AEREA TRIFASICA 40A EM POSTE MADEIRA | SINAPI | UN | 1 | 201.52 | 1445.93 | 0 | 0 | 467.05 | 2114.5 | 2114.5
3 | INFRAESTRUTURA | [10 empty] | 105047.44
3.1 | ESCAVAÇÕES, ATERRO E REATERRO | [10 empty] | 74559.4
3.1.1 | 96523 | ESCAVAÇÃO MANUAL PARA BLOCO DE COROAMENTO OU SAPATA, COM PREVISÃO DE FÔRMA. AF_06/2017 | SINAPI | M3 | 49.14 | 44.12 | 0 | 0 | 0 | 12.51 | 56.63 | 2782.8
3.1.2 | COMP-905643 | ATERRO/REATERRO ARGILA GC >100% PROCTOR NORMAL | PRÓPRIA | m³ | 1287.6 | 1.16 | 32.24 | 3.02 | 0.18 | 10.38 | 46.98 | 60491.45
3.1.3 | 021121 | CONTENCAO MURO EM BLOCOS DE CONCRETO ESTRUTURAL 19x19x39cm | SBC | M2 | 126.57 | 9.3 | 44.48 | 0 | 0 | 15.25 | 69.03 | 8737.13
3.1.4 | 96527 | ESCAVAÇÃO MANUAL DE VALA PARA VIGA BALDRAME, COM PREVISÃO DE FÔRMA. AF_06/2017 | SINAPI | M3 | 30.21 | 57.87 | 0 | 0 | 0 | 16.41 | 74.28 | 2244
3.1.5 | 101616 | PREPARO DE FUNDO DE VALA COM LARGURA MENOR QUE 1,5 M (ACERTO DO SOLO NATURAL). AF_08/2020 | SINAPI | M2 | 32.76 | 2.91 | 0.02 | 0.01 | 0 | 0.83 | 3.77 | 123.51
3.1.6 | 97915 | TRANSPORTE COM CAMINHÃO BASCULANTE DE 6 M³, EM VIA URBANA PAVIMENTADA, ADICIONAL PARA DMT EXCEDENTE A 30 KM (UNIDADE: M3XKM). AF_07/2020 | SINAPI | M3XKM | 60 | 0.13 | 0.33 | 0.28 | 0 | 0.21 | 0.95 | 57
3.1.7 | 101616 | PREPARO DE FUNDO DE VALA COM LARGURA MENOR QUE 1,5 M (ACERTO DO SOLO NATURAL). AF_08/2020 | SINAPI | M2 | 32.76 | 2.91 | 0.02 | 0.01 | 0 | 0.83 | 3.77 | 123.51
3.2 | CONCRETO PARA FUNDAÇÃO | [10 empty] | 30488.04
3.2.1 | FORMAS | [10 empty] | 15791.24
3.2.1.1 | 030310 | FORMA PARA FUNDACAO EM TABUAS DE MADEIRA E ESCORAS | SBC | M2 | 183.79 | 32.56 | 34.38 | 0 | 0 | 18.98 | 85.92 | 15791.24
3.2.2 | ARMAÇÃO EM AÇO CA-50B E CA-60B, FORNECIMENTO, CORTE, DOBRAGEM E COLOCAÇÃO NAS FORMAS INCLUSIVE 10 % DE PERDAS | [10 empty] | 6853.88
3.2.2.1 | 92919 | ARMAÇÃO DE ESTRUTURAS DE CONCRETO ARMADO, EXCETO VIGAS, PILARES, LAJES E FUNDAÇÕES, UTILIZANDO AÇO CA-50 DE 10,0 MM - MONTAGEM. AF_12/2015 | SINAPI | KG | 407 | 1.25 | 11.87 | 0 | 0 | 3.72 | 16.84 | 6853.88
3.2.3 | CONCRETO PARA FUNDAÇÃO | [10 empty] | 7842.92
3.2.3.1 | 94962 | CONCRETO MAGRO PARA LASTRO, TRAÇO 1:4,5:4,5 (CIMENTO/ AREIA MÉDIA/ BRITA 1) - PREPARO MECÂNICO COM BETONEIRA 400 L. AF_07/2016 | SINAPI | M3 | 1.85 | 45.29 | 342.47 | 0.61 | 0.86 | 110.35 | 499.58 | 924.22
3.2.3.2 | 94965 | CONCRETO FCK = 25MPA, TRAÇO 1:2,3:2,7 (CIMENTO/ AREIA MÉDIA/ BRITA 1) - PREPARO MECÂNICO COM BETONEIRA 400 L. AF_07/2016 | SINAPI | M3 | 10 | 44.71 | 492.89 | 0.61 | 0.84 | 152.82 | 691.87 | 6918.7
4 | SUPRAESTRUTURA | [10 empty] | 317387.45
4.1 | VIGAS | [10 empty] | 181377.44
4.1.1 | FORMAS | [10 empty] | 111213.08
4.1.1.1 | 92270 | FABRICAÇÃO DE FÔRMA PARA VIGAS, COM MADEIRA SERRADA, E = 25 MM. AF_09/2020 | SINAPI | M2 | 502 | 17.15 | 74.36 | 0.01 | 0.17 | 25.99 | 117.68 | 59075.36
4.1.1.2 | 92448 | MONTAGEM E DESMONTAGEM DE FÔRMA DE VIGA, ESCORAMENTO COM PONTALETE DE MADEIRA, PÉ-DIREITO SIMPLES, EM MADEIRA SERRADA, 4 UTILIZAÇÕES. AF_09/2020 | SINAPI | M2 | 502 | 35.62 | 45.19 | 0.01 | 0.1 | 22.94 | 103.86 | 52137.72
4.1.2 | ARMAÇÃO EM AÇO CA-50B E CA-60B, FORNECIMENTO, CORTE, DOBRAGEM E COLOCAÇÃO NAS FORMAS INCLUSIVE 10 % DE PERDAS | [10 empty] | 29872.15
4.1.2.1 | 92775 | ARMAÇÃO DE PILAR OU VIGA DE UMA ESTRUTURA CONVENCIONAL DE CONCRETO ARMADO EM UMA EDIFICAÇÃO TÉRREA OU SOBRADO UTILIZANDO AÇO CA-60 DE 5,0 MM - MONTAGEM. AF_12/2015 | SINAPI | KG | 308 | 4.33 | 10.98 | 0 | 0 | 4.34 | 19.65 | 6052.2
4.1.2.2 | 92777 | ARMAÇÃO DE PILAR OU VIGA DE UMA ESTRUTURA CONVENCIONAL DE CONCRETO ARMADO EM UMA EDIFICAÇÃO TÉRREA OU SOBRADO UTILIZANDO AÇO CA-50 DE 8,0 MM - MONTAGEM. AF_12/2015 | SINAPI | KG | 134 | 2.16 | 12.59 | 0 | 0 | 4.18 | 18.93 | 2536.62
4.1.2.3 | 92778 | ARMAÇÃO DE PILAR OU VIGA DE UMA ESTRUTURA CONVENCIONAL DE CONCRETO ARMADO EM UMA EDIFICAÇÃO TÉRREA OU SOBRADO UTILIZANDO AÇO CA-50 DE 10,0 MM - MONTAGEM. AF_12/2015 | SINAPI | KG | 304 | 1.56 | 11.87 | 0 | 0 | 3.81 | 17.24 | 5240.96
4.1.2.4 | 92779 | ARMAÇÃO DE PILAR OU VIGA DE UMA ESTRUTURA CONVENCIONAL DE CONCRETO ARMADO EM UMA EDIFICAÇÃO TÉRREA OU SOBRADO UTILIZANDO AÇO CA-50 DE 12,5 MM - MONTAGEM. AF_12/2015 | SINAPI | KG | 750 | 1.11 | 10.33 | 0 | 0 | 3.24 | 14.68 | 11010
4.1.2.5 | 92764 | ARMAÇÃO DE PILAR OU VIGA DE UMA ESTRUTURA CONVENCIONAL DE CONCRETO ARMADO EM UM EDIFÍCIO DE MÚLTIPLOS PAVIMENTOS UTILIZANDO AÇO CA-50 DE 16,0 MM - MONTAGEM. AF_12/2015 | SINAPI | KG | 351 | 0.42 | 10.3 | 0 | 0.01 | 3.04 | 13.77 | 4833.27
4.1.2.6 | 92760 | ARMAÇÃO DE PILAR OU VIGA DE UMA ESTRUTURA CONVENCIONAL DE CONCRETO ARMADO EM UM EDIFÍCIO DE MÚLTIPLOS PAVIMENTOS UTILIZANDO AÇO CA-50 DE 6,3 MM - MONTAGEM. AF_12/2015 | SINAPI | KG | 11 | 1.96 | 12.13 | 0 | 0.01 | 4 | 18.1 | 199.1
4.1.3 | CONCRETO SUPERESTRUTURA | [10 empty] | 40292.21
4.1.3.1 | 92873 | LANÇAMENTO COM USO DE BALDES, ADENSAMENTO E ACABAMENTO DE CONCRETO EM ESTRUTURAS. AF_12/2015 | SINAPI | M3 | 49 | 99.82 | 0 | 1.03 | 0.76 | 28.81 | 130.42 | 6390.58
4.1.3.2 | 94965 | CONCRETO FCK = 25MPA, TRAÇO 1:2,3:2,7 (CIMENTO/ AREIA MÉDIA/ BRITA 1) - PREPARO MECÂNICO COM BETONEIRA 400 L. AF_07/2016 | SINAPI | M3 | 49 | 44.71 | 492.89 | 0.61 | 0.84 | 152.82 | 691.87 | 33901.63
4.2 | PILARES | [10 empty] | 48272.77
4.2.1 | FORMAS | [10 empty] | 23895.14
4.2.1.1 | 92269 | FABRICAÇÃO DE FÔRMA PARA PILARES E ESTRUTURAS SIMILARES, EM MADEIRA SERRADA, E=25 MM. AF_09/2020 | SINAPI | M2 | 101.92 | 13.72 | 105.43 | 0.01 | 0.15 | 33.82 | 153.13 | 15607.01
4.2.1.2 | 92413 | MONTAGEM E DESMONTAGEM DE FÔRMA DE PILARES RETANGULARES E ESTRUTURAS SIMILARES, PÉ-DIREITO SIMPLES, EM MADEIRA SERRADA, 4 UTILIZAÇÕES. AF_09/2020 | SINAPI | M2 | 101.92 | 33.74 | 29.58 | 0 | 0.04 | 17.96 | 81.32 | 8288.13
4.2.2 | ARMAÇÃO EM AÇO CA-50B E CA-60B, FORNECIMENTO, CORTE, DOBRAGEM E COLOCAÇÃO NAS FORMAS INCLUSIVE 10 % DE PERDAS | [10 empty] | 19904.38
4.2.2.1 | 92759 | ARMAÇÃO DE PILAR OU VIGA DE UMA ESTRUTURA CONVENCIONAL DE CONCRETO ARMADO EM UM EDIFÍCIO DE MÚLTIPLOS PAVIMENTOS UTILIZANDO AÇO CA-60 DE 5,0 MM - MONTAGEM. AF_12/2015 | SINAPI | KG | 194 | 2.88 | 10.98 | 0 | 0 | 3.93 | 17.79 | 3451.26
4.2.2.2 | 92778 | ARMAÇÃO DE PILAR OU VIGA DE UMA ESTRUTURA CONVENCIONAL DE CONCRETO ARMADO EM UMA EDIFICAÇÃO TÉRREA OU SOBRADO UTILIZANDO AÇO CA-50 DE 10,0 MM - MONTAGEM. AF_12/2015 | SINAPI | KG | 492 | 1.56 | 11.87 | 0 | 0 | 3.81 | 17.24 | 8482.08
4.2.2.3 | 92760 | ARMAÇÃO DE PILAR OU VIGA DE UMA ESTRUTURA CONVENCIONAL DE CONCRETO ARMADO EM UM EDIFÍCIO DE MÚLTIPLOS PAVIMENTOS UTILIZANDO AÇO CA-50 DE 6,3 MM - MONTAGEM. AF_12/2015 | SINAPI | KG | 86 | 1.96 | 12.13 | 0 | 0.01 | 4 | 18.1 | 1556.6
4.2.2.4 | 92779 | ARMAÇÃO DE PILAR OU VIGA DE UMA ESTRUTURA CONVENCIONAL DE CONCRETO ARMADO EM UMA EDIFICAÇÃO TÉRREA OU SOBRADO UTILIZANDO AÇO CA-50 DE 12,5 MM - MONTAGEM. AF_12/2015 | SINAPI | KG | 245 | 1.11 | 10.33 | 0 | 0 | 3.24 | 14.68 | 3596.6
4.2.2.5 | 92780 | ARMAÇÃO DE PILAR OU VIGA DE UMA ESTRUTURA CONVENCIONAL DE CONCRETO ARMADO EM UMA EDIFICAÇÃO TÉRREA OU SOBRADO UTILIZANDO AÇO CA-50 DE 16,0 MM - MONTAGEM. AF_12/2015 | SINAPI | KG | 199 | 0.73 | 10.3 | 0 | 0 | 3.13 | 14.16 | 2817.84
4.2.3 | CONCRETO SUPERESTRUTURA | [10 empty] | 4473.25
4.2.3.1 | 92873 | LANÇAMENTO COM USO DE BALDES, ADENSAMENTO E ACABAMENTO DE CONCRETO EM ESTRUTURAS. AF_12/2015 | SINAPI | M3 | 5.44 | 99.82 | 0 | 1.03 | 0.76 | 28.81 | 130.42 | 709.48
4.2.3.2 | 94965 | CONCRETO FCK = 25MPA, TRAÇO 1:2,3:2,7 (CIMENTO/ AREIA MÉDIA/ BRITA 1) - PREPARO MECÂNICO COM BETONEIRA 400 L. AF_07/2016 | SINAPI | M3 | 5.44 | 44.71 | 492.89 | 0.61 | 0.84 | 152.82 | 691.87 | 3763.77
4.3 | LAJES | [10 empty] | 87737.24
4.3.1 | FORMAS | [10 empty] | 22325.29
4.3.1.1 | 92267 | FABRICAÇÃO DE FÔRMA PARA LAJES, EM CHAPA DE MADEIRA COMPENSADA RESINADA, E = 17 MM. AF_09/2020 | SINAPI | M2 | 300.88 | 0.53 | 39.11 | 0 | 0.02 | 11.24 | 50.9 | 15314.79
4.3.1.2 | 92522 | MONTAGEM E DESMONTAGEM DE FÔRMA DE LAJE MACIÇA, PÉ-DIREITO SIMPLES, EM CHAPA DE MADEIRA COMPENSADA RESINADA, 8 UTILIZAÇÕES. AF_09/2020 | SINAPI | M2 | 300.88 | 6.3 | 9.77 | 2.08 | 0 | 5.15 | 23.3 | 7010.5
4.3.2 | ARMAÇÃO EM AÇO CA-50B E CA-60B, FORNECIMENTO, CORTE, DOBRAGEM E COLOCAÇÃO NAS FORMAS INCLUSIVE 10 % DE PERDAS | [10 empty] | 53720.45
4.3.2.1 | 92784 | ARMAÇÃO DE LAJE DE UMA ESTRUTURA CONVENCIONAL DE CONCRETO ARMADO EM UMA EDIFICAÇÃO TÉRREA OU SOBRADO UTILIZANDO AÇO CA-60 DE 5,0 MM - MONTAGEM. AF_12/2015 | SINAPI | KG | 54 | 3.06 | 11.15 | 0 | 0 | 4.03 | 18.24 | 984.96
4.3.2.2 | 92785 | ARMAÇÃO DE LAJE DE UMA ESTRUTURA CONVENCIONAL DE CONCRETO ARMADO EM UMA EDIFICAÇÃO TÉRREA OU SOBRADO UTILIZANDO AÇO CA-50 DE 6,3 MM - MONTAGEM. AF_12/2015 | SINAPI | KG | 105 | 2.12 | 12.2 | 0 | 0 | 4.06 | 18.38 | 1929.9
4.3.2.3 | 92786 | ARMAÇÃO DE LAJE DE UMA ESTRUTURA CONVENCIONAL DE CONCRETO ARMADO EM UMA EDIFICAÇÃO TÉRREA OU SOBRADO UTILIZANDO AÇO CA-50 DE 8,0 MM - MONTAGEM. AF_12/2015 | SINAPI | KG | 38 | 1.46 | 12.59 | 0 | 0 | 3.98 | 18.03 | 685.14
4.3.2.4 | 92771 | ARMAÇÃO DE LAJE DE UMA ESTRUTURA CONVENCIONAL DE CONCRETO ARMADO EM UM EDIFÍCIO DE MÚLTIPLOS PAVIMENTOS UTILIZANDO AÇO CA-50 DE 10,0 MM - MONTAGEM. AF_12/2015 | SINAPI | KG | 32 | 0.62 | 11.83 | 0 | 0 | 3.53 | 15.98 | 511.36
4.3.2.5 | S07393 | Laje pré-fabricada treliçada para piso ou cobertura, intereixo 38cm, h=12cm, el. enchimento em EPS h=8cm, inclusive escoramento em madeira e capeamento 4cm. | ORSE | M2 | 300.88 | 26.84 | 101.61 | 0 | 0.01 | 36.42 | 164.88 | 49609.09
4.3.3 | CONCRETO SUPERESTRUTURA | [10 empty] | 11691.5
4.3.3.1 | 92873 | LANÇAMENTO COM USO DE BALDES, ADENSAMENTO E ACABAMENTO DE CONCRETO EM ESTRUTURAS. AF_12/2015 | SINAPI | M3 | 15.04 | 99.82 | 0 | 1.03 | 0.76 | 28.81 | 130.42 | 1961.52
4.3.3.2 | 94964 | CONCRETO FCK = 20MPA, TRAÇO 1:2,7:3 (CIMENTO/ AREIA MÉDIA/ BRITA 1) - | SINAPI | M3 | 15.04 | 48.98 | 453.46 | 0.67 | 0.93 | 142.9 | 646.94 | 9729.98
5 | COBERTURA | [10 empty] | 69683.95
5.1 | ESTRUTURA METÁLICA DA COBERTURA | [10 empty] | 41460.6
5.1.1 | S12386 | Treliça metálica Pratt, em perfis UDC127x50x5,13kg/m, diagonais tracionadas, p/ telhados em duas águas sem lanternin, vãos 10,01 a 20,00m, pintura 01 demão de epoxi fundo óxido de ferro + 02 demãos esmalte epoxi branco - Executada | ORSE | m | 45 | 75.6 | 177.27 | 5.16 | 0.03 | 73.16 | 331.22 | 14904.9
5.1.2 | 100774 | ESTRUTURA TRELIÇADA DE COBERTURA, TIPO SHED, COM LIGAÇÕES SOLDADAS, INCLUSOS PERFIS METÁLICOS, CHAPAS METÁLICAS, MÃO DE OBRA E TRANSPORTE COM GUINDASTE - FORNECIMENTO E INSTALAÇÃO. AF_01/2020_P | SINAPI | M2 | 70.49 | 3.55 | 289.27 | 0.56 | 0.14 | 83.21 | 376.73 | 26555.7
5.2 | DREANAGEM PLUVIAL | [10 empty] | 19068.18
5.2.1 | 91790 | (COMPOSIÇÃO REPRESENTATIVA) DO SERVIÇO DE INSTALAÇÃO DE TUBOS DE PVC, SÉRIE R, ÁGUA PLUVIAL, DN 100 MM (INSTALADO EM RAMAL DE ENCAMINHAMENTO, OU CONDUTORES VERTICAIS), INCLUSIVE CONEXÕES, CORTES E FIXAÇÕES, PARA PRÉDIOS. AF_10/2015 | SINAPI | M | 30 | 7.91 | 34.59 | 0 | 0.02 | 12.05 | 54.57 | 1637.1
5.2.2 | 94228 | CALHA EM CHAPA DE AÇO GALVANIZADO NÚMERO 24, DESENVOLVIMENTO DE 50 CM, INCLUSO TRANSPORTE VERTICAL. AF_07/2019 | SINAPI | M | 129.42 | 8.28 | 53.2 | 0.01 | 0.02 | 17.44 | 78.95 | 10217.71
5.2.3 | 94229 | CALHA EM CHAPA DE AÇO GALVANIZADO NÚMERO 24, DESENVOLVIMENTO DE 100 CM, INCLUSO TRANSPORTE VERTICAL. AF_07/2019 | SINAPI | M | 47.1 | 14.88 | 104.41 | 0.01 | 0.02 | 33.83 | 153.15 | 7213.37
5.3 | TELHAMENTO | [10 empty] | 9155.17
5.3.1 | 94216 | TELHAMENTO COM TELHA METÁLICA TERMOACÚSTICA E = 30 MM, COM ATÉ 2 ÁGUAS, INCLUSO IÇAMENTO. AF_07/2019 | SINAPI | M2 | 268.3 | 1.6 | 7.97 | 0 | 0 | 2.71 | 12.28 | 3294.72
5.3.2 | 94231 | RUFO EM CHAPA DE AÇO GALVANIZADO NÚMERO 24, CORTE DE 25 CM, INCLUSO TRANSPORTE VERTICAL. AF_07/2019 | SINAPI | M | 95.7 | 4.14 | 32.72 | 0.01 | 0.02 | 10.46 | 47.35 | 4531.4
5.3.3 | 94223 | CUMEEIRA PARA TELHA CUMEEIRA PARA TELHA TRAPEZOIDAL 0,65mm, INCLUSO ACESSÓRIOS DE FIXAÇÃO E IÇAMENTO. AF_07/2019 | SINAPI | M | 16.2 | 1.69 | 62.23 | 0 | 0 | 18.12 | 82.04 | 1329.05
6 | PAREDES E PAINÉIS | [10 empty] | 173770.77
6.1 | ALVENARIA - VEDAÇÃO | [10 empty] | 48180.72
6.1.1 | 89168 | (COMPOSIÇÃO REPRESENTATIVA) DO SERVIÇO DE ALVENARIA DE VEDAÇÃO DE BLOCOS VAZADOS DE CERÂMICA DE 9X19X19CM (ESPESSURA 9CM), PARA EDIFICAÇÃO HABITACIONAL UNIFAMILIAR (CASA) E EDIFICAÇÃO PÚBLICA PADRÃO. AF_11/2014 | SINAPI | M2 | 440.57 | 29.53 | 29.82 | 0 | 0 | 16.83 | 76.18 | 33562.62
6.1.2 | 87470 | ALVENARIA DE VEDAÇÃO DE BLOCOS VAZADOS DE CONCRETO DE 19X19X39CM (ESPESSURA 19CM) DE PAREDES COM ÁREA LÍQUIDA MAIOR OU IGUAL A 6M² COM VÃOS E ARGAMASSA DE ASSENTAMENTO COM PREPARO MANUAL. AF_06/2014 | SINAPI | M2 | 18.15 | 21.1 | 52.63 | 0 | 0.01 | 20.91 | 94.65 | 1717.9
6.1.3 | 040530 | VERGAS E CONTRAVERGAS EM CONCRETO ESTRUTURADO COM ACO/FORMAS | SBC | M3 | 1.1 | 267.38 | 1836.74 | 0 | 0 | 596.52 | 2700.64 | 2970.7
6.1.4 | 090134 | DIVISORIA ELEMENTOS VAZADOS CONCRETO 20x20x7cm-CIMENTO/AREIA | SBC | M2 | 0.75 | 29.85 | 47.62 | 0 | 0 | 21.96 | 99.43 | 74.57
6.1.5 | 102253 | DIVISORIA SANITÁRIA, TIPO CABINE, EM GRANITO CINZA POLIDO, ESP = 3CM, ASSENTADO COM ARGAMASSA COLANTE AC III-E, EXCLUSIVE FERRAGENS. AF_01/2021 | SINAPI | M2 | 13.43 | 59.87 | 511.5 | 0.1 | 0.25 | 162.08 | 733.8 | 9854.93
6.2 | ALVENARIA - VEDAÇÃO - MURO | [10 empty] | 125590.05
6.2.1 | S07763 | Gradil de ferro c/barra chata 2"x1/4" verticais espaç.10cm, montante em perfil seção quadrada de 1" vertical espaç.3 m, barras paralelas horizontais 2"x1/4", incl.portão, mureta h=50cm em alv.bloco e=19cm, chapiscada e rebocada, inclusive pintura | ORSE | m2 | 40 | 104.53 | 97.56 | 0 | 250.02 | 128.17 | 580.28 | 23211.2
6.2.2 | COMP-764689 | Muro em alvenaria bloco cerâmico, e= 0,10m, c/ fundação em alv. de pedra granítica, 0,35 x 0,60m, colunas (9x20cm) e cintamento (9x15cm) superior e inferior concreto armado fck = 15,0 Mpa cada 3,00m, chapisco, reboco e pintura | PRÓPRIA | m² | 371.8 | 107.34 | 107.17 | 0 | 0.03 | 60.82 | 275.36 | 102378.85
7 | REVESTIMENTO | [10 empty] | 172542.41
7.1 | REVESTIMENTO INTERNO | [10 empty] | 47437.66
7.1.1 | 87879 | CHAPISCO APLICADO EM ALVENARIAS E ESTRUTURAS DE CONCRETO INTERNAS, COMCOLHER DE PEDREIRO. ARGAMASSA TRAÇO 1:3 COM PREPARO EM BETONEIRA 400L. AF_06/2014 | SINAPI | M2 | 881.14 | 1.24 | 2.12 | 0.01 | 0.01 | 0.96 | 4.34 | 3824.15
7.1.2 | 89173 | (COMPOSIÇÃO REPRESENTATIVA) DO SERVIÇO DE EMBOÇO/MASSA ÚNICA, APLICADO MANUALMENTE, TRAÇO 1:2:8, EM BETONEIRA DE 400L, PAREDES INTERNAS, COM EXECUÇÃO DE TALISCAS, EDIFICAÇÃO HABITACIONAL UNIFAMILIAR (CASAS) E EDIFICAÇÃO PÚBLICA PADRÃO. AF_12/2014 | SINAPI | M2 | 646.86 | 10.34 | 22.39 | 0.05 | 0.04 | 9.3 | 42.12 | 27245.74
7.1.3 | 87553 | EMBOÇO, PARA RECEBIMENTO DE CERÂMICA, EM ARGAMASSA TRAÇO 1:2:8, PREPARO MECÂNICO COM BETONEIRA 400L, APLICADO MANUALMENTE EM FACES INTERNAS DE PAREDES, PARA AMBIENTE COM ÁREA MAIOR QUE 10M2, ESPESSURA DE 10MM, COM EXECUÇÃO DE TALISCAS. AF_06/2014 | SINAPI | M2 | 187.21 | 4.73 | 12.68 | 0.03 | 0.03 | 4.95 | 22.42 | 4197.25
7.1.4 | 87273 | REVESTIMENTO CERÂMICO PARA PAREDES INTERNAS COM PLACAS TIPO ESMALTADA EXTRA DE DIMENSÕES 33X45 CM APLICADAS EM AMBIENTES DE ÁREA MAIOR QUE 5 M² NA ALTURA INTEIRA DAS PAREDES. AF_06/2014 | SINAPI | M2 | 187.21 | 13.76 | 36.89 | 0 | 0 | 14.36 | 65.01 | 12170.52
7.2 | REVESTIMENTO EXTERNO | [10 empty] | 125104.75
7.2.1 | S05057 | Revestimento metálico em alumínio composto (Alucobond), e=0,3mm, pintura Kaynar 500 composta por seis camadas, inclusive estrutura metálica auxiliar em perfil de viga "U" de 2" - fornecimento e montagem | ORSE | m2 | 172.68 | 0 | 0 | 0 | 458.82 | 130.08 | 588.9 | 101691.25
7.2.2 | 87879 | CHAPISCO APLICADO EM ALVENARIAS E ESTRUTURAS DE CONCRETO INTERNAS, COM COLHER DE PEDREIRO. ARGAMASSA TRAÇO 1:3 COM PREPARO EM BETONEIRA 400L. AF_06/2014 | SINAPI | M2 | 330 | 1.24 | 2.12 | 0.01 | 0.01 | 0.96 | 4.34 | 1432.2
7.2.3 | 87243 | REVESTIMENTO CERÂMICO PARA PAREDES EXTERNAS EM PASTILHAS DE PORCELANA 5 X 5 CM (PLACAS DE 30 X 30 CM), ALINHADAS A PRUMO, APLICADO EM PANOS SEM VÃOS. AF_06/2014 | SINAPI | M2 | 48.56 | 21.01 | 239.72 | 0 | 0 | 73.92 | 334.65 | 16250.6
7.2.4 | 00034357 | REJUNTE CIMENTICIO, QUALQUER COR | SINAPI | KG | 17 | 0 | 5.28 | 0 | 0 | 1.5 | 6.78 | 115.26
7.2.5 | 89173 | (COMPOSIÇÃO REPRESENTATIVA) DO SERVIÇO DE EMBOÇO/MASSA ÚNICA, APLICADO MANUALMENTE, TRAÇO 1:2:8, EM BETONEIRA DE 400L, PAREDES INTERNAS, COM EXECUÇÃO DE TALISCAS, EDIFICAÇÃO HABITACIONAL UNIFAMILIAR (CASAS) E EDIFICAÇÃO PÚBLICA PADRÃO. AF_12/2014 | SINAPI | M2 | 133.32 | 10.34 | 22.39 | 0.05 | 0.04 | 9.3 | 42.12 | 5615.44
8 | FORRO | [10 empty] | 37313.97
8.1 | FORRO DE PVC | [10 empty] | 37313.97
8.1.1 | COMP-899269 | FORRO DE ACÚSTICO PVC/LÃ DE VIDRO, LISO, PARA AMBIENTES INTERNOS (0,625 X 0,625)M, INCLUSIVE ESTRUTURA DE FIXAÇÃO | PRÓPRIA | M² | 290.02 | 10.51 | 89.73 | 0 | 0 | 28.42 | 128.66 | 37313.97
9 | SOLEIRAS E PEITORIS | [10 empty] | 20104.49
9.1 | SOLEIRAS | [10 empty] | 13270.6
9.1.1 | S02276 | Rodapé cerâmico 10 x 45 cm, porcelanato, bianco tu polido, linha progetto, Portobello ou similar, aplicado com argamassa industrializada ac-iii, rejuntado | ORSE | m | 361.75 | 1.56 | 19.71 | 0 | 0 | 6.03 | 27.3 | 9875.78
9.1.2 | 98689 | SOLEIRA EM GRANITO, LARGURA 15 CM, ESPESSURA 2,0 CM. AF_09/2020 | SINAPI | M | 37.8 | 10.6 | 59.36 | 0 | 0.01 | 19.84 | 89.81 | 3394.82
9.2 | PEITORIS | [10 empty] | 6833.89
9.2.1 | 130317 | PEITORIL EM GRANITO SAO GABRIEL 20cm | SBC | M | 42.6 | 33.73 | 91.26 | 0 | 0 | 35.43 | 160.42 | 6833.89
10 | IMPERMEABILIZAÇÃO | [10 empty] | 14574.93
10.1 | 98546 | IMPERMEABILIZAÇÃO DE SUPERFÍCIE COM MANTA ASFÁLTICA, UMA CAMADA, INCLUSIVE APLICAÇÃO DE PRIMER ASFÁLTICO, E=3MM. AF_06/2018 | SINAPI | M2 | 167.74 | 14.01 | 53.69 | 0 | 0 | 19.19 | 86.89 | 14574.93
11 | ESQUADRIAS | [10 empty] | 100663.31
11.1 | PORTAS | [10 empty] | 52709.51
11.1.1 | PORTAS DE MADEIRA | [10 empty] | 27909
11.1.1.1 | 110676 | PORTA COMPLETA MADEIRA 1 FL.0,90x2,10m-LAMINADO+FER.SOCIAL | SBC | UN | 15 | 371 | 1078.63 | 0 | 0 | 410.97 | 1860.6 | 27909
11.1.2 | PORTAS DE VIDRO | [10 empty] | 1362.68
11.1.2.1 | COMP-816216 | Porta de Vidro Temperado 10mm de Abrir 02 Folhas e Bandeiras | PRÓPRIA | un | 1 | 0 | 0 | 0 | 0 | 0 | 0 | 0
11.1.2.2 | 102182 | PORTA PIVOTANTE DE VIDRO TEMPERADO, 90X210 CM, ESPESSURA 10 MM, INCLUSIVE ACESSÓRIOS. AF_01/2021 | SINAPI | UN | 1 | 42.43 | 1019.26 | 0 | 0 | 300.99 | 1362.68 | 1362.68
11.1.3 | PORTAS DE FERRO | [10 empty] | 20087.7
11.1.3.1 | 74136/003 | PORTA DE ACO CHAPA 24, DE ENROLAR, RAIADA TRANVISION, LARGA COM ACABAMENTO EM PINTURA ELETROSTÁTICA AUTOMÁTICA - BDI = 17,35 | SINAPI | M2 | 14.55 | 64.77 | 335.38 | 0 | 408.5 | 140.3 | 948.95 | 13807.22
11.1.3.2 | I1713 | PORTA SASAZAKI-VENEZIANA, INCLUS. BATENTES E FERRAGENS | SEINFRA | M2 | 6.23 | 0 | 234.61 | 0 | 0 | 66.51 | 301.12 | 1875.98
11.1.3.3 | 00037562 | PORTAO DE CORRER EM GRADIL FIXO DE BARRA DE FERRO CHATA DE 3 X 1/4" NA VERTICAL, SEM REQUADRO, ACABAMENTO NATURAL, COM TRILHOS E ROLDANAS | SINAPI | M2 | 6 | 0 | 314.78 | 0 | 0 | 89.24 | 404.02 | 2424.12
11.1.3.4 | 90838 | PORTA SAÍDA DE EMERGÊNCIA 90X210X4CM - FORNECIMENTO E INSTALAÇÃO. | SINAPI | UN | 1 | 63.94 | 575.76 | 0 | 0 | 181.35 | 821.05 | 821.05
11.1.3.5 | 100701 | PORTA DE FERRO, DE ABRIR, TIPO GRADE COM CHAPA, COM GUARNIÇÕES. AF_12/2019 | SINAPI | M2 | 3.2 | 8.99 | 273.28 | 0 | 0 | 80.02 | 362.29 | 1159.33
11.1.4 | PORTAS EM ALUMÍNIO | [10 empty] | 3350.13
11.1.4.1 | 112651 | PORTA 1 FOLHA ABRIR-ALUMINIO/VENEZIANA | SBC | M2 | 9.03 | 75.55 | 213.5 | 0 | 0 | 81.95 | 371 | 3350.13
11.2 | JANELAS | [10 empty] | 36178.92
11.2.1 | JANELAS DE ALUMÍNIO | [10 empty] | 30045.76
11.2.1.1 | 112182 | JANELA DE CORRER EM ALUMINIO ANODIZADO PRETO | SBC | M2 | 31.51 | 20.95 | 496.26 | 0 | 0 | 146.63 | 663.84 | 20917.6
11.2.1.2 | COMP-066495 | Fornecimento e instalação de persianas de PVC texturizado, no modelo vertical, na cor Marfim, com lâminas de 9 cm de largura, acolhíveis e articuláveis para ambos os lados. Com movimento giratório em 180 graus, com trilho de alumínio anodizado, recolhimento das lâminas com corda nylon e corrente de polipropileno (para conexão inferior das lâminas) | PRÓPRIA | m² | 37.39 | 1.57 | 0 | 0 | 114 | 32.76 | 148.33 | 5546.06
11.2.1.3 | 94569 | JANELA DE ALUMÍNIO TIPO MAXIM-AR, COM VIDROS, BATENTE E FERRAGENS. EXCLUSIVE ALIZAR, ACABAMENTO E CONTRAMARCO. FORNECIMENTO E INSTALAÇÃO. AF_12/2019 | SINAPI | M2 | 7.02 | 29.81 | 367.75 | 0 | 0 | 112.71 | 510.27 | 3582.1
11.2.2 | JANELAS DE VIDRO | [10 empty] | 6133.16
11.2.2.1 | COMP-659424 | Vidro Sala de Reconhecimento | PRÓPRIA | m² | 1.5 | 7.83 | 1565.23 | 0 | 0 | 445.96 | 2019.02 | 3028.53
11.2.2.2 | COMP-807451 | PAINEL DE VIDRO FIXO TEMPERADO 10MM, INCLUSIVE FERRAGEM, MONTAGEM E INSTALAÇÃO | PRÓPRIA | M² | 2.19 | 53.51 | 1051 | 0 | 0 | 313.13 | 1417.64 | 3104.63
11.3 | GRADES | [10 empty] | 11774.88
11.3.1 | C1426 | GRADE DE FERRO DE PROTEÇÃO | SEINFRA | M2 | 54.8 | 66.41 | 100.99 | 0 | 0.01 | 47.46 | 214.87 | 11774.88
12 | VIDRO | [10 empty] | 24833.54
12.1 | 102165 | INSTALAÇÃO DE VIDRO LISO FUME, E = 5 MM, EM ESQUADRIA DE ALUMÍNIO OU PVC, FIXADO COM BAGUETE. AF_01/2021_P | SINAPI | M2 | 55.52 | 13.85 | 334.64 | 0 | 0 | 98.8 | 447.29 | 24833.54
13 | INSTALAÇÕES HIDRÁULICAS | [10 empty] | 11318.75
13.1 | REDES DE ALIMENTAÇÃO | [10 empty] | 5185.45
13.1.1 | 00006034 | REGISTRO DE ESFERA DE PASSEIO, PVC PARA POLIETILENO, 20 MM | SINAPI | UN | 1 | 0 | 11.48 | 0 | 0 | 3.25 | 14.73 | 14.73
13.1.2 | 89957 | PONTO DE CONSUMO TERMINAL DE ÁGUA FRIA (SUBRAMAL) COM TUBULAÇÃO DE PVC, DN 25 MM, INSTALADO EM RAMAL DE ÁGUA, INCLUSOS RASGO E CHUMBAMENTO EM ALVENARIA. AF_12/2014 | SINAPI | UN | 19 | 55.04 | 21.23 | 0 | 0 | 21.62 | 97.89 | 1859.91
13.1.3 | COMP-176591 | Fornecimento e Instalação de Caixas d'água | PRÓPRIA | un | 1 | 19.01 | 2062.57 | 0 | 0 | 590.13 | 2671.71 | 2671.71
13.1.4 | 00011763 | TORNEIRA DE BOIA CONVENCIONAL PARA CAIXA D'AGUA, 1.1/2", COM HASTE E TORNEIRA METALICOS E BALAO PLASTICO | SINAPI | UN | 1 | 0 | 59.39 | 0 | 0 | 16.84 | 76.23 | 76.23
13.1.5 | S01027 | Tubo pvc rígido soldável marrom p/ água, d = 20 mm (1/2") | ORSE | m | 44.2 | 4.06 | 4.22 | 0 | 0.01 | 2.35 | 10.64 | 470.29
13.1.6 | S01167 | Tê 90º de pvc rígido soldável, marrom diâm = 20mm | ORSE | un | 2 | 4.25 | 1.7 | 0 | 0 | 1.69 | 7.64 | 15.28
13.1.7 | 00011673 | REGISTRO DE ESFERA, PVC, COM VOLANTE, VS, SOLDAVEL, DN 20 MM, COM CORPO DIVIDIDO | SINAPI | UN | 2 | 0 | 18.32 | 0 | 0 | 5.19 | 23.51 | 47.02
13.1.8 | 89404 | JOELHO 90 GRAUS, PVC, SOLDÁVEL, DN 20MM, INSTALADO EM RAMAL DE DISTRIBUIÇÃO DE ÁGUA - FORNECIMENTO E INSTALAÇÃO. AF_12/2014 | SINAPI | UN | 4 | 1.72 | 1.08 | 0 | 0 | 0.79 | 3.59 | 14.36
13.1.9 | S01047 | Adaptador de pvc rígido soldável c/ flanges livres p/ caixa de água diâm = 20mm x 1/2" | ORSE | un | 1 | 2.02 | 10.38 | 0 | 0 | 3.52 | 15.92 | 15.92
13.2 | MATERIAL NECESSÁRIO PARA EXECUTAR A REDE DE ÁGUA FRIA | [10 empty] | 2789.92
13.2.1 | 94710 | ADAPTADOR COM FLANGES LIVRES, PVC, SOLDÁVEL, DN 40 MM X 1 1/4 , INSTALADO EM RESERVAÇÃO DE ÁGUA DE EDIFICAÇÃO QUE POSSUA RESERVATÓRIO DE FIBRA/FIBROCIMENTO FORNECIMENTO E INSTALAÇÃO. AF_06/2016 | SINAPI | UN | 5 | 5.16 | 30.22 | 0 | 0 | 10.03 | 45.41 | 227.05
13.2.2 | 89538 | ADAPTADOR CURTO COM BOLSA E ROSCA PARA REGISTRO, PVC, SOLDÁVEL, DN 25MM X 3/4?, INSTALADO EM PRUMADA DE ÁGUA - FORNECIMENTO E INSTALAÇÃO. AF_12/2014 | SINAPI | UN | 14 | 0.89 | 1.47 | 0 | 0 | 0.67 | 3.03 | 42.42
13.2.3 | S01080 | Bucha de redução longa de pvc rígido soldável, marrom, diâm = 40 x 20mm | ORSE | un | 4 | 4.92 | 5.32 | 0 | 0 | 2.9 | 13.14 | 52.56
13.2.4 | 89499 | CURVA 90 GRAUS, PVC, SOLDÁVEL, DN 40MM, INSTALADO EM PRUMADA DE ÁGUA - FORNECIMENTO E INSTALAÇÃO. AF_12/2014 | SINAPI | UN | 2 | 1.99 | 11.4 | 0 | 0 | 3.8 | 17.19 | 34.38
13.2.5 | 89618 | TÊ COM BUCHA DE LATÃO NA BOLSA CENTRAL, PVC, SOLDÁVEL, DN 25MM X 1/2?, INSTALADO EM PRUMADA DE ÁGUA - FORNECIMENTO E INSTALAÇÃO. AF_12/2014 | SINAPI | UN | 5 | 1.77 | 8.31 | 0 | 0 | 2.86 | 12.94 | 64.7
13.2.6 | S01030 | Tubo pvc rígido soldável marrom p/ água, d = 40 mm (1 1/4") | ORSE | m | 25.87 | 14.47 | 14.62 | 0 | 0.01 | 8.25 | 37.35 | 966.24
13.2.7 | S01073 | Bucha de redução curta de pvc rígido soldável, marrom, diâm = 40 x 32mm | ORSE | un | 1 | 3.13 | 3.32 | 0 | 0 | 1.83 | 8.28 | 8.28
13.2.8 | S01144 | Joelho de redução 90º de pvc rígido soldável, marrom diâm = 32 x 25mm | ORSE | un | 2 | 4.02 | 4.98 | 0 | 0 | 2.55 | 11.55 | 23.1
13.2.9 | I00288 | Bolsa de ligação para vaso sanitário | ORSE | un | 6 | 0 | 2.78 | 0 | 0 | 0.79 | 3.57 | 21.42
13.2.10 | S01081 | Bucha de redução longa de pvc rígido soldável, marrom, diâm = 40 x 25mm | ORSE | un | 4 | 4.92 | 5.82 | 0 | 0 | 3.04 | 13.78 | 55.12
13.2.11 | S01168 | Tê 90º de pvc rígido soldável, marrom diâm = 25mm | ORSE | un | 5 | 4.25 | 2.12 | 0 | 0 | 1.81 | 8.18 | 40.9
13.2.12 | S01170 | Tê 90º de pvc rígido soldável, marrom diâm = 40mm | ORSE | un | 5 | 6.71 | 10.64 | 0 | 0 | 4.92 | 22.27 | 111.35
13.2.13 | S01027 | Tubo pvc rígido soldável marrom p/ água, d = 20 mm (1/2") | ORSE | m | 34.67 | 4.06 | 4.22 | 0 | 0.01 | 2.35 | 10.64 | 368.89
13.2.14 | S94491S | Registro de esfera, pvc, soldável, dn 40 mm, instalado em reservação de água de edificação que possua reservatório de fibra/fibrocimento fornecimento e instalação. af_06/2016 | ORSE | un | 3 | 5.08 | 35.99 | 0 | 0 | 11.64 | 52.71 | 158.13
13.2.15 | S03698 | Engate em aço inox (ligação flexível), DECA 4607C, 30 cm ou similar | ORSE | un | 6 | 1.29 | 27.33 | 0 | 0 | 8.11 | 36.73 | 220.38
13.2.16 | S03699 | Engate em PVC (ligação flexível), AKROS, 30 cm, acabamento branco ou similar | ORSE | un | 7 | 1.29 | 3.19 | 0 | 0 | 1.27 | 5.75 | 40.25
13.2.17 | 94676 | JOELHO 90 GRAUS, PVC, SOLDÁVEL, DN 40 MM INSTALADO EM RESERVAÇÃO DE ÁGUA DE EDIFICAÇÃO QUE POSSUA RESERVATÓRIO DE FIBRA/FIBROCIMENTO FORNECIMENTO E INSTALAÇÃO. AF_06/2016 | SINAPI | UN | 3 | 3.82 | 6.29 | 0 | 0 | 2.87 | 12.98 | 38.94
13.2.18 | 94672 | JOELHO 90 GRAUS COM BUCHA DE LATÃO, PVC, SOLDÁVEL, DN 25 MM, X 3/4? INSTALADO EM RESERVAÇÃO DE ÁGUA DE EDIFICAÇÃO QUE POSSUA RESERVATÓRIO DE FIBRA/FIBROCIMENTO FORNECIMENTO E INSTALAÇÃO. AF_06/2016 | SINAPI | UN | 15 | 2.68 | 3.88 | 0 | 0 | 1.86 | 8.42 | 126.3
13.2.19 | I014969 | JOELHO 90 PVC SOLDAVEL COM BUCHA DE LATAO 25mm x 3/4" | SBC | UN | 2 | 0 | 9.09 | 0 | 0 | 2.58 | 11.67 | 23.34
13.2.20 | 00003497 | JOELHO DE REDUCAO, PVC, ROSCAVEL COM BUCHA DE LATAO, 90 GRAUS, 3/4" X 1/2", PARA AGUA FRIA PREDIAL | SINAPI | UN | 9 | 0 | 11.9 | 0 | 0 | 3.37 | 15.27 | 137.43
13.2.21 | I2017 | TE REDUCAO PVC SOLDAVEL COM ROSCA NA BOLSA CENTRAL DE 25X1/2" | SEINFRA | UN | 6 | 0 | 3.73 | 0 | 0 | 1.06 | 4.79 | 28.74
13.3 | EQUIPAMENTOS (FORNECIMENTO E INSTALAÇAO) | [10 empty] | 3343.38
13.3.1 | COMP-505544 | Sistema de reuso de água da chuva - BDI = 17,35 | PRÓPRIA | un | 1 | 29.07 | 0 | 2820 | 0 | 494.31 | 3343.38 | 3343.38
14 | INSTALAÇÕES SANITÁRIAS | [10 empty] | 16136.91
14.1 | REDE DE ESGOTO SANITÁRIO | [10 empty] | 6207.14
14.1.1 | S04280 | Caixa sifonada em pvc,100x150x50mm, acabamento branco, c/grelha e porta grelha | ORSE | un | 5 | 11.18 | 15.72 | 0 | 0 | 7.63 | 34.53 | 172.65
14.1.2 | S09365 | Caixa sifonada em pvc,150x185x75mm, acabamento branco, com tampa cega | ORSE | un | 1 | 11.18 | 48.22 | 0 | 0 | 16.84 | 76.24 | 76.24
14.1.3 | 91793 | (COMPOSIÇÃO REPRESENTATIVA) DO SERVIÇO DE INSTALAÇÃO DE TUBO DE PVC, SÉRIE NORMAL, ESGOTO PREDIAL, DN 50 MM (INSTALADO EM RAMAL DE DESCARGA OU RAMAL DE ESGOTO SANITÁRIO), INCLUSIVE CONEXÕES, CORTES E FIXAÇÕES PARA, PRÉDIOS. AF_10/2015 | SINAPI | M | 12.82 | 24.71 | 23.8 | 0 | 0.04 | 13.76 | 62.31 | 798.81
14.1.4 | 91790 | (COMPOSIÇÃO REPRESENTATIVA) DO SERVIÇO DE INSTALAÇÃO DE TUBOS DE PVC, SÉRIE R, ÁGUA PLUVIAL, DN 100 MM (INSTALADO EM RAMAL DE ENCAMINHAMENTO, OU CONDUTORES VERTICAIS), INCLUSIVE CONEXÕES, CORTES E FIXAÇÕES, PARA PRÉDIOS. AF_10/2015 | SINAPI | M | 53.37 | 7.89 | 34.46 | 0 | 0.03 | 12.01 | 54.39 | 2902.79
14.1.5 | 91792 | (COMPOSIÇÃO REPRESENTATIVA) DO SERVIÇO DE INSTALAÇÃO DE TUBO DE PVC, SÉRIE NORMAL, ESGOTO PREDIAL, DN 40 MM (INSTALADO EM RAMAL DE DESCARGA OU RAMAL DE ESGOTO SANITÁRIO), INCLUSIVE CONEXÕES, CORTES E FIXAÇÕES, PARA PRÉDIOS. AF_10/2015 | SINAPI | M | 11.27 | 20 | 11.56 | 0 | 0 | 8.95 | 40.51 | 456.55
14.1.6 | 98102 | CAIXA DE GORDURA SIMPLES, CIRCULAR, EM CONCRETO PRÉ-MOLDADO, DIÂMETRO INTERNO = 0,4 M, ALTURA INTERNA = 0,4 M. AF_12/2020 | SINAPI | UN | 1 | 3.6 | 109.88 | 1.89 | 0.02 | 32.71 | 148.1 | 148.1
14.1.7 | COMP-597467 | CAIXA DE INSPEÇÃO EM CONCRETO PRÉ-MOLDADO DN 60CM COM TAMPA H= 60CM - FORNECIMENTO E INSTALAÇÃO (UN) | PRÓPRIA | UN | 5 | 55.69 | 2.23 | 0 | 199.5 | 72.98 | 330.4 | 1652
14.2 | REDE DE TRATAMENTO DE ESGOTO(FOSSA E SUMIDORO) | [10 empty] | 9929.77
14.2.1 | 00039367 | FILTRO ANAEROBIO, EM POLIETILENO DE ALTA DENSIDADE (PEAD), CAPACIDADE *5000* LITROS (NBR 13969) | SINAPI | UN | 1 | 0 | 3575.16 | 0 | 0 | 1013.56 | 4588.72 | 4588.72
14.2.2 | 00039363 | FOSSA SEPTICA, SEM FILTRO, PARA 15 A 30 CONTRIBUINTES, CILINDRICA, COM TAMPA, EM POLIETILENO DE ALTA DENSIDADE (PEAD), CAPACIDADE APROXIMADA DE 5500 LITROS (NBR 7229) | SINAPI | UN | 1 | 0 | 4161.32 | 0 | 0 | 1179.73 | 5341.05 | 5341.05
15 | APARELHOS E METAIS | [10 empty] | 25229.25
15.1 | APARELHOS | [10 empty] | 22945.52
15.1.1 | 86895 | BANCADA DE GRANITO CINZA POLIDO PARA LAVATÓRIO 1,70 X 0,50 M COM CUBA - FORNECIMENTO E INSTALAÇÃO. | SINAPI | UN | 2 | 39.43 | 1037.83 | 0 | 0 | 305.4 | 1382.66 | 2765.32
15.1.2 | 86889 | BANCADA DE GRANITO CINZA POLIDO PARA PIA DE COZINHA 1,50 X 0,60 M COM PIA e ACESSÓRIOS - FORNECIMENTO E INSTALAÇÃO. | SINAPI | UN | 1 | 48.64 | 1081.16 | 0 | 0 | 320.3 | 1450.1 | 1450.1
15.1.3 | 95471 | VASO SANITARIO SIFONADO CONVENCIONAL PARA PCD SEM FURO FRONTAL COM LOUÇA BRANCA - FORNECIMENTO E INSTALAÇÃO. | SINAPI | UN | 1 | 14.21 | 637.32 | 0 | 0 | 184.71 | 836.24 | 836.24
15.1.4 | COMP-049177 | BANCADA DE GRANITO COM CUBA DE SEMIENCAIXE E ACESSÓRIOS | PRÓPRIA | UN | 2 | 116.5 | 611.77 | 0 | 480 | 342.54 | 1550.81 | 3101.62
15.1.5 | COMP-482516 | LAVATÓRIO LOUÇA BRANCA SUSPENSO, *45,5 X *35CM OU EQUIVALENTE, PARA BANHEIRO PNE, INCLUSO SIFÃO , VÁLVULA E ENGATE FLEXÍVEL 30CM E TORNEIRA, - FORNECIMENTO E INSTALAÇÃO | PRÓPRIA | un | 1 | 12.86 | 592.28 | 0 | 300 | 256.61 | 1161.75 | 1161.75
15.1.6 | 95469 | VASO SANITARIO SIFONADO CONVENCIONAL COM LOUÇA BRANCA - FORNECIMENTO E INSTALAÇÃO. AF_10/2016 | SINAPI | UN | 4 | 29.67 | 432.44 | 0 | 0 | 131.01 | 593.12 | 2372.48
15.1.7 | 190008 | PORTA PAPEL HIGIENICO DE EMBUTIR CROMADO CRISMETAL 15X15CM | SBC | UN | 5 | 9.8 | 62.81 | 0 | 0 | 20.58 | 93.19 | 465.95
15.1.8 | 95547 | SABONETEIRA PLASTICA TIPO DISPENSER PARA SABONETE LIQUIDO COM RESERVATORIO 800 A 1500 ML, INCLUSO FIXAÇÃO. AF_01/2020 | SINAPI | UN | 5 | 4.6 | 58.2 | 0 | 0.08 | 17.83 | 80.71 | 403.55
15.1.9 | 190063 | MICTORIO COM SIFAO INTEGRADO BRANCO GELO COM METAIS DECA | SBC | UN | 2 | 58.75 | 1654.06 | 0 | 0 | 485.58 | 2198.39 | 4396.78
15.1.10 | 190324 | TORNEIRA P/ LAVATORIO MESA BICA BAIXA PRESSMATIC COMPACT | SBC | UN | 7 | 8.25 | 230.02 | 0 | 0 | 67.55 | 305.82 | 2140.74
15.1.11 | 200123 | ESPELHO CRISTAL 4mm COM MOLDURA DE ALUMINIO | SBC | M2 | 5.83 | 15.65 | 375.23 | 0 | 0 | 110.81 | 501.69 | 2924.85
15.1.12 | S86916S | Torneira plástica 3/4? para tanque - fornecimento e instalação. af_01/2020 | ORSE | un | 3 | 2.42 | 18.57 | 0 | 0 | 5.95 | 26.94 | 80.82
15.1.13 | 86911 | TORNEIRA CROMADA LONGA, DE PAREDE, 1/2? OU 3/4?, PARA PIA DE COZINHA, PADRÃO POPULAR - FORNECIMENTO E INSTALAÇÃO. AF_01/2020 | SINAPI | UN | 1 | 1.85 | 32.14 | 0 | 0 | 9.64 | 43.63 | 43.63
15.1.14 | 86919 | TANQUE DE LOUÇA BRANCA COM COLUNA, 30L OU EQUIVALENTE, INCLUSO SIFÃO FLEXÍVEL EM PVC, VÁLVULA METÁLICA E TORNEIRA DE METAL CROMADO PADRÃO MÉDIO - FORNECIMENTO E INSTALAÇÃO. AF_01/2020 | SINAPI | UN | 1 | 35.97 | 588.64 | 0 | 0 | 177.08 | 801.69 | 801.69
15.2 | METAIS | [10 empty] | 2283.73
15.2.1 | S89987S | Registro de gaveta bruto, latão, roscável, 3/4", com acabamento e canopla cromados. fornecido e instalado em ramal de água. af_12/2014 | ORSE | un | 7 | 6.05 | 58.17 | 0 | 0 | 18.21 | 82.43 | 577.01
15.2.2 | S04545 | Kit de acessórios para banheiro em ABS/Alumínio com 5 peças (01 cabide, 01 saboneteira, 01 papeleira, 01 porta-toalha rosto e 01 porta-toalha banho) | ORSE | un | 5 | 12.86 | 32.77 | 0 | 0 | 12.94 | 58.57 | 292.85
15.2.3 | 00036205 | BARRA DE APOIO RETA, EM ACO INOX POLIDO, COMPRIMENTO 70CM, DIAMETRO MINIMO 3 CM | SINAPI | UN | 1 | 0 | 134.02 | 0 | 0 | 37.99 | 172.01 | 172.01
15.2.4 | 00036081 | BARRA DE APOIO RETA, EM ACO INOX POLIDO, COMPRIMENTO 80CM, DIAMETRO MINIMO 3 CM | SINAPI | UN | 1 | 0 | 142.9 | 0 | 0 | 40.51 | 183.41 | 183.41
15.2.5 | 00036206 | BARRA DE APOIO RETA, EM ACO INOX POLIDO, COMPRIMENTO 90 CM, DIAMETRO MINIMO 3 CM | SINAPI | UN | 1 | 0 | 149.71 | 0 | 0 | 42.44 | 192.15 | 192.15
15.2.6 | 00011683 | ENGATE / RABICHO FLEXIVEL INOX 1/2 " X 30 CM | SINAPI | UN | 7 | 0 | 31.35 | 0 | 0 | 8.89 | 40.24 | 281.68
15.2.7 | 062048 | BOTOEIRA ANTI PANICO ALARME WC AUDIVISUAL PNE/PCD NBR9050 | SBC | UN | 1 | 15.59 | 439.9 | 0 | 0 | 129.13 | 584.62 | 584.62
16 | INSTALAÇÕES ELÉTRICAS | [10 empty] | 132450.46
16.1 | REDE ELÉTRICA | [10 empty] | 91202.61
16.1.1 | ENTRADA DE ENERGIA | [10 empty] | 12244.47
16.1.1.1 | 9540 | ENTRADA DE ENERGIA ELÉTRICA AÉREA TRIFÁSICA 200A COM POSTE DE CONCRETO, INCLUSIVE CABEAMENTO, CAIXA DE PROTEÇÃO PARA MEDIDOR E ATERRAMENTO. | SINAPI | UN | 1 | 125.95 | 4334.22 | 0 | 0 | 1264.46 | 5724.63 | 5724.63
16.1.1.2 | COMP-601608 | Distribuição de energia entrada (3x70F+1x50N) | PRÓPRIA | ml | 12 | 11.6 | 411.71 | 0 | 0 | 120.01 | 543.32 | 6519.84
16.1.2 | REDE DE DISTRIBUIÇÃO | [10 empty] | 46771.3
16.1.2.1 | 93128 | PONTO DE ILUMINAÇÃO RESIDENCIAL INCLUINDO CAIXA ELÉTRICA, ELETRODUTO, CABO, RASGO, QUEBRA E CHUMBAMENTO (EXCLUINDO LUMINÁRIA E LÂMPADA). AF_01/2016 | SINAPI | UN | 105 | 36.56 | 20.32 | 0 | 0 | 16.13 | 73.01 | 7666.05
16.1.2.2 | 83463 | QUADRO DE DISTRIBUIÇÃO DE ENERGIA EM CHAPA DE AÇO GALVANIZADO, COM BARRAMENTO TRIFÁSICO, NEUTRO E TERRA - FORNECIMENTO E INSTALAÇÃO | SINAPI | UN | 2 | 62.98 | 2884.06 | 0 | 0 | 835.49 | 3782.53 | 7565.06
16.1.2.3 | 064818 | DISPOSITIVO DIFERENCIAL DR ALTA SENSIB.(30mA)TETRAPOLAR 125A | SBC | UN | 2 | 12.6 | 1037 | 0 | 0 | 297.56 | 1347.16 | 2694.32
16.1.2.4 | 063443 | CABO AFUMEX GREEN 1 CONDUTOR 450/750V 4mm2 | SBC | M | 143.2 | 1.59 | 2.54 | 0 | 0.01 | 1.17 | 5.31 | 760.39
16.1.2.5 | 93141 | PONTO DE TOMADA RESIDENCIAL INCLUINDO TOMADA 10A/250V, CAIXA ELÉTRICA, ELETRODUTO, CABO, RASGO, QUEBRA E CHUMBAMENTO. AF_01/2016 | SINAPI | UN | 24 | 180.55 | 353.91 | 0 | 0.04 | 151.53 | 686.03 | 16464.72
16.1.2.6 | 93143 | PONTO DE TOMADA RESIDENCIAL INCLUINDO TOMADA 20A/250V, CAIXA ELÉTRICA, ELETRODUTO, CABO, RASGO, QUEBRA E CHUMBAMENTO. AF_01/2016 | SINAPI | UN | 9 | 60.52 | 51.54 | 0 | 0 | 31.77 | 143.83 | 1294.47
16.1.2.7 | S03294 | Ponto de tomada 3p para ar condicionado até 3000 va, incluindo centro astop/30a-220v, inclusive aterramento | ORSE | pt | 11 | 114.28 | 84.99 | 0 | 0.01 | 56.5 | 255.78 | 2813.58
16.1.2.8 | COMP-38937570 | CAIXA DE PASSAGEM 30X30X40 COM TAMPA E DRENO BRITA | SINAPI | UN | 8 | 63.95 | 97.69 | 0 | 0 | 45.82 | 207.46 | 1659.68
16.1.2.9 | 93142 | PONTO DE TOMADA RESIDENCIAL INCLUINDO TOMADA (2 MÓDULOS) 10A/250V, CAIXA ELÉTRICA, ELETRODUTO, CABO, RASGO, QUEBRA E CHUMBAMENTO. AF_01/2016 | SINAPI | UN | 5 | 66.73 | 55.2 | 0 | 0 | 34.57 | 156.5 | 782.5
16.1.2.10 | 00002678 | ELETRODUTO DE PVC RIGIDO SOLDAVEL, CLASSE B, DE 25 MM | SINAPI | M | 144 | 0 | 1.82 | 0 | 0 | 0.52 | 2.34 | 336.96
16.1.2.11 | 91837 | ELETRODUTO FLEXÍVEL CORRUGADO REFORÇADO, PVC, DN 32 MM (1"), PARA CIRCUITOS TERMINAIS, INSTALADO EM FORRO - FORNECIMENTO E INSTALAÇÃO. AF_12/2015 | SINAPI | M | 31 | 3.25 | 5.99 | 0 | 0.01 | 2.62 | 11.87 | 367.97
16.1.2.12 | 00002679 | ELETRODUTO DE PVC RIGIDO SOLDAVEL, CLASSE B, DE 32 MM | SINAPI | M | 31 | 0 | 2.8 | 0 | 0 | 0.79 | 3.59 | 111.29
16.1.2.13 | 91834 | ELETRODUTO FLEXÍVEL CORRUGADO, PVC, DN 25 MM (3/4"), PARA CIRCUITOS TERMINAIS, INSTALADO EM FORRO - FORNECIMENTO E INSTALAÇÃO. AF_12/2015 | SINAPI | M | 144 | 2.75 | 2.5 | 0 | 0.01 | 1.49 | 6.75 | 972
16.1.2.14 | 00012070 | ELETRODUTO DE PVC RIGIDO SOLDAVEL, CLASSE B, DE 40 MM | SINAPI | M | 27 | 0 | 3.9 | 0 | 0 | 1.11 | 5.01 | 135.27
16.1.2.15 | 91896 | CURVA 90 GRAUS PARA ELETRODUTO, PVC, ROSCÁVEL, DN 40 MM (1 1/4"), PARA CIRCUITOS TERMINAIS, INSTALADA EM FORRO - FORNECIMENTO E INSTALAÇÃO. AF_12/2015 | SINAPI | UN | 8 | 6.65 | 3.81 | 0 | 0 | 2.97 | 13.43 | 107.44
16.1.2.16 | 91890 | CURVA 90 GRAUS PARA ELETRODUTO, PVC, ROSCÁVEL, DN 25 MM (3/4"), PARA CIRCUITOS TERMINAIS, INSTALADA EM FORRO - FORNECIMENTO E INSTALAÇÃO. AF_12/2015 | SINAPI | UN | 61 | 4.03 | 2.23 | 0 | 0 | 1.77 | 8.03 | 489.83
16.1.2.17 | 91893 | CURVA 90 GRAUS PARA ELETRODUTO, PVC, ROSCÁVEL, DN 32 MM (1"), PARA CIRCUITOS TERMINAIS, INSTALADA EM FORRO - FORNECIMENTO E INSTALAÇÃO. AF_12/2015 | SINAPI | UN | 14 | 5.27 | 3.37 | 0 | 0 | 2.45 | 11.09 | 155.26
16.1.2.18 | 93022 | CURVA 90 GRAUS PARA ELETRODUTO, PVC, ROSCÁVEL, DN 75 MM (2 1/2") - FORNECIMENTO E INSTALAÇÃO. AF_12/2015 | SINAPI | UN | 1 | 11.66 | 19.13 | 0 | 0 | 8.73 | 39.52 | 39.52
16.1.2.19 | I017026 | DISJUNTOR BIPOLAR 15A UNIC 220V/380V PIAL | SBC | UN | 11 | 0 | 63.9 | 0 | 0 | 18.12 | 82.02 | 902.22
16.1.2.20 | 064334 | DISJUNTOR TRIPOLAR 150A CURVA C | SBC | UN | 1 | 100.76 | 1031.12 | 0 | 0 | 320.89 | 1452.77 | 1452.77
16.1.3 | ILUMINAÇÃO | [10 empty] | 28192.32
16.1.3.1 | S11301 | Luminária em LED slim p/ iluminação púb,03 petalas,50W,lentes policarbonato,corpo alumínio,pint.anti-incrustantes, grau de prot. IP67, IK09,temp-cor 5000°K, IRC =>70%,v.útil 50.000 h,linha Street-Light (PICO-LE- LMSL-80), com poste de aço e base de concreto. | ORSE | un | 2 | 76.51 | 968.25 | 37.09 | 0 | 306.7 | 1388.55 | 2777.1
16.1.3.2 | 97607 | LUMINÁRIA ARANDELA TIPO TARTARUGA, DE SOBREPOR, COM 1 LÂMPADA LED DE 6 W, SEM REATOR - FORNECIMENTO E INSTALAÇÃO. AF_02/2020 | SINAPI | UN | 15 | 10.84 | 70.39 | 0 | 0 | 23.03 | 104.26 | 1563.9
16.1.3.3 | 060317 | LUMINARIA/REFLETOR LED 250W COB SMD 6500K TECNOLOGIA SANSUNG | SBC | UN | 2 | 16.01 | 550.07 | 0 | 0 | 160.48 | 726.56 | 1453.12
16.1.3.4 | COMP-194107 | Luminária a LED tipo plafon 60x60cm 48w. Completa, com driver multitensão (100-250V) integrados à luminária. 30.000h de uso. | PRÓPRIA | Un | 60 | 3.14 | 0 | 0 | 199 | 57.31 | 259.45 | 15567
16.1.3.5 | 060235 | RELE FOTOELETRICO 1000W-127V | SBC | UN | 3 | 18.86 | 24.94 | 0 | 0 | 12.42 | 56.22 | 168.66
16.1.3.6 | CP-9013-COMP-194107 | Luminária a LED tipo plafon 30x60cm 48w. Completa, com driver multitensão (100-250V) integrados à luminária. 30.000h de uso. | PRÓPRIA | Un | 18 | 45.34 | 0 | 193 | 0 | 67.57 | 305.91 | 5506.38
16.1.3.7 | COMP-488982 | Luminária a LED tipo plafon 30x30cm 36w. Completa, com driver multitensão (100-250V) integrados à luminária. 30.000h de uso. | PRÓPRIA | Un | 15 | 3.14 | 0 | 49 | 0 | 14.78 | 66.92 | 1003.8
16.1.3.8 | 101537 | APARELHO SINALIZADOR DE SAÍDA DE GARAGEM, COM CÉLULA FOTOELÉTRICA - FORNECIMENTO E INSTALAÇÃO. AF_07/2020 | SINAPI | UN | 1 | 22.31 | 96.4 | 0 | 0 | 33.65 | 152.36 | 152.36
16.1.4 | REDE DE ATERRAMENTO | [10 empty] | 3994.52
16.1.4.1 | COMP-647332 | Aterramento com Cx. de aterramento | PRÓPRIA | Un | 1 | 370.27 | 2741.94 | 0 | 0 | 882.31 | 3994.52 | 3994.52
16.2 | REDE LÓGICA DE DADOS E VOZ/ CFTV E TV /SOM | [10 empty] | 30495.57
16.2.1 | 059455 | PONTO DE REDE - INCLUINDO RASGO, QUEBRA, CHUMBAMENTO, ELETRODUTO, CABO, CX 2" x 4" + 2 TOMADAS RJ-45 KEYSTONE E CERTIFICAÇÃO DO PONTO COM EMISSÃO DE RELATÓRIO | SBC | UN | 40 | 109.86 | 334.15 | 0 | 0.18 | 125.93 | 570.12 | 22804.8
16.2.2 | 83369 | QUADRO DE DISTRIBUIÇÃO PARA TELEFONE N.4, 60X60X12CM EM CHAPA METÁLICA, DE EMBUTIR, PADRÃO TELEBRAS, FORNECIMENTO E INSTALAçÃO | SINAPI | UN | 1 | 90.13 | 218.51 | 0 | 0.01 | 87.5 | 396.15 | 396.15
16.2.3 | COMP-849515 | INFRAESTRUTURA PARA ENTRADA DE FIBRA | PRÓPRIA | Un | 1 | 195.08 | 606.89 | 0 | 0 | 227.36 | 1029.33 | 1029.33
16.2.4 | 063562 | ELETROCALHA PERFURADA TIPO "U" 200x100mm CHAPA 22 SEM TAMPA | SBC | M | 43.61 | 11.05 | 31.27 | 0 | 0 | 12 | 54.32 | 2368.9
16.2.5 | 062702 | ELETROCALHA PERFURADA TIPO "U" 400X100 CHAPA 20 SEM TAMPA | SBC | M | 1.5 | 12.6 | 107.07 | 0 | 0 | 33.93 | 153.6 | 230.4
16.2.6 | 061468 | CONEXÃO PARA ELETROCALHA PERFURADA | SBC | UN | 15 | 26.06 | 6.14 | 0 | 0 | 9.13 | 41.33 | 619.95
16.2.7 | COMP-38937570 | CAIXA DE PASSAGEM 30X30X40 COM TAMPA E DRENO BRITA | SINAPI | UN | 3 | 63.95 | 97.69 | 0 | 0 | 45.82 | 207.46 | 622.38
16.2.8 | COMP-459739 | BASE PARA INSTALAÇÃO DE ANTENA PARA COMUNICAÇÃO VIA SATÉLITE | PRÓPRIA | Un | 1 | 409.44 | 1462.21 | 16.23 | 0.44 | 535.34 | 2423.66 | 2423.66
16.3 | SISTEMA DE PROTEÇÃO CONTRA DESCARGAS ATMOSFÉRICAS(SPDA) | [10 empty] | 10752.28
16.3.1 | 96985 | HASTE DE ATERRAMENTO 5/8 PARA SPDA - FORNECIMENTO E INSTALAÇÃO. AF_12/2017 | SINAPI | UN | 8 | 6.37 | 47.87 | 0 | 0 | 15.38 | 69.62 | 556.96
16.3.2 | COMP-747559 | Rede de aterramento unidade 4 promotorias | PRÓPRIA | Un | 1 | 271.87 | 7671.5 | 0 | 0 | 2251.95 | 10195.32 | 10195.32
17 | MÁQUINAS E EQUIPAMENTOS | [10 empty] | 223610.49
17.1 | EQUIPAMENTOS LOGICA E TELEFONIA | [10 empty] | 31056.95
17.1.1 | S08493 | FORNECIMENTO E INSTALAÇÃO DE RACK DE PISO 19" x 44U x 670mm - INCLUSIVE ACESSÓRIOS - BDI = 17,35 | ORSE | un | 1 | 44.72 | 6313.3 | 0 | 0 | 1103.12 | 7461.14 | 7461.14
17.1.2 | S10727 | Fornecimento e instalação de voice panel 24 portas cat 6 - BDI = 17,35 | ORSE | un | 1 | 10.93 | 293.05 | 0 | 0 | 52.74 | 356.72 | 356.72
17.1.3 | 068122 | SISTEMA PROTECAO NO-BREACK 220Vac 60 Hz PARA 2.500 W - BDI = 17,35 | SBC | UN | 1 | 261.2 | 12158.77 | 0 | 0 | 2154.86 | 14574.83 | 14574.83
17.1.4 | COMP-366886 | Fornecimento e Instalação de Switch GigaBit 24 portas PoE e 4 Portas SPF 1000 Mbps - BDI = 17,35 | PRÓPRIA | un | 2 | 28.27 | 0 | 1834.33 | 0 | 323.16 | 2185.76 | 4371.52
17.1.5 | COMP-651505 | Central Telefônica Pabx Ip Intelbras Cip 850 Gateway Voip - BDI = 17,35 | PRÓPRIA | Un | 1 | 7.07 | 0 | 1590 | 0 | 277.09 | 1874.16 | 1874.16
17.1.6 | COMP-589578 | ACESSES POINT WIRELESS - BDI = 17,35 | PRÓPRIA | Un | 2 | 67.45 | 963.05 | 0 | 0 | 178.79 | 1209.29 | 2418.58
17.2 | SISTEMA DE REFRIGERAÇÃO/EQUIPAMENTOS | [10 empty] | 65045.24
17.2.1 | 00042424 | AR CONDICIONADO SPLIT INVERTER, HI-WALL (PAREDE), 9000 BTU/H, CICLO FRIO, 60HZ, CLASSIFICACAO A (SELO PROCEL), GAS HFC, CONTROLE S/FIO - BDI = 17,35 | SINAPI | UN | 1 | 0 | 0 | 1864.94 | 0 | 323.57 | 2188.51 | 2188.51
17.2.2 | COMP-776639 | FORNECIMENTO E INSTALAÇÃO DE AR CONDICIONADO TIPO SPLIT 12.000 BTU'S INVERTER - BDI = 17,35 | PRÓPRIA | un | 2 | 137.81 | 255.36 | 0 | 0.11 | 68.23 | 461.51 | 923.02
17.2.3 | COMP-648163 | FORNECIMENTO E INSTALAÇÃO DE AR CONDICIONADO TIPO SPLIT 18.000 BTU'S INVERTER - BDI = 17,35 | PRÓPRIA | Un | 7 | 162.25 | 250.98 | 3100 | 0.11 | 609.56 | 4122.9 | 28860.3
17.2.4 | COMP-105499 | FORNECIMENTO E INSTALAÇÃO DE AR CONDICIONADO TIPO SPLIT 24.000 BTU'S INVERTER - BDI = 17,35 | PRÓPRIA | un | 4 | 162.25 | 255.36 | 4874.74 | 0.11 | 918.24 | 6210.7 | 24842.8
17.2.5 | S10371 | Fornecimento e instalação de condicionador de ar tipo split 36000 btu/h c/ compressor rotativo - BDI = 17,35 | ORSE | un | 1 | 0 | 0 | 0 | 7013.73 | 1216.88 | 8230.61 | 8230.61
17.3 | EQUIPAMENTOS DE SEGURANÇA | [10 empty] | 71134.07
17.3.1 | INS-098948 | Cabine detectora de metais tipo eclusa. Modelo de referência Mineoro modelo CS1MP36 EC2006 - BDI = 17,35 | PRÓPRIA | UN | 1 | 0 | 0 | 0 | 39100 | 6783.85 | 45883.85 | 45883.85
17.3.2 | MPAM-INFO002 | Fornecimento e instalação de sistema CFTV 32 Canais, incluindo Câmeras, Monitores,HD 2T, Cx. de passagens, Eletroduto, Cabos, Conectores, Rasgo, Quebra e Chumbamento. - BDI = 17,35 | PRÓPRIA | un | 1 | 1267.74 | 4328.35 | 3835.96 | 3417.97 | 2229.48 | 15079.5 | 15079.5
17.3.3 | COMP-183583 | CONCERTINA CLIPADA (DUPLA) EM AÇO GALVANIZADO DE ALTA RESISTÊNCIA, COM ESPIRAL DE 300 MM, D = 2,76 MM | PRÓPRIA | ml | 148.76 | 7.78 | 45.49 | 0 | 0 | 15.1 | 68.37 | 10170.72
17.4 | EQUIPAMENTO DE ENERGIA AUXILIAR | [10 empty] | 53361.18
17.4.1 | COMP-318779 | Gerador de energia Solar Grid-tie para conexão a rede pública (140~160kWh/mês) - BDI = 17,35 | PRÓPRIA | un | 3 | 50.38 | 301.89 | 13329 | 1476 | 2629.79 | 17787.06 | 53361.18
17.5 | ACESSÓRIOS E EQUIPAMENTOS PARA INCENDIO | [10 empty] | 3013.05
17.5.1 | MPAM - INC - 001 | SUPORTE DE PAREDE PARA EXTINTOR | SBC | UN | 3 | 0.95 | 4.99 | 0 | 0 | 1.68 | 7.62 | 22.86
17.5.2 | 055035 | PLACA FOTOLUMINESCENTE SAIDA DE EMERGENCIA 25x10cm | SBC | UN | 7 | 2.85 | 15.25 | 0 | 0 | 5.13 | 23.23 | 162.61
17.5.3 | 055034 | PLACA FOTOLUMINESCENTE EXTINTOR INCÊNDIO 21x21cm | SBC | UN | 3 | 2.85 | 8.46 | 0 | 0 | 3.21 | 14.52 | 43.56
17.5.4 | I040551 | LUMINARIA DE SINALIZACAO ACRILICA LUMINOSA SAIDA EMERGENCIA LED FACE UNICA SLIM VERDE 50x25cm | SBC | UN | 4 | 0 | 299 | 0 | 0 | 84.77 | 383.77 | 1535.08
17.5.5 | 101907 | EXTINTOR DE INCÊNDIO PORTÁTIL COM CARGA DE CO2 DE 6 KG, CLASSE BC - FORNECIMENTO E INSTALAÇÃO. AF_10/2020_P - BDI = 17,35 | SINAPI | UN | 2 | 10.23 | 450.78 | 0 | 0 | 79.99 | 541 | 1082
17.5.6 | 101905 | EXTINTOR DE INCÊNDIO PORTÁTIL COM CARGA DE ÁGUA PRESSURIZADA DE 10 L, CLASSE A - FORNECIMENTO E INSTALAÇÃO. AF_10/2020_P - BDI = 17,35 | SINAPI | UN | 1 | 10.23 | 132.03 | 0 | 0 | 24.68 | 166.94 | 166.94
18 | PAVIMENTAÇÃO | [10 empty] | 127807.79
18.1 | PISO - INTERNO | [10 empty] | 63968.4
18.1.1 | 87260 | REVESTIMENTO CERÂMICO PARA PISO COM PLACAS TIPO PORCELANATO DE DIMENSÕES 45X45 CM APLICADA EM AMBIENTES DE ÁREA MAIOR QUE 10 M². AF_06/2014 | SINAPI | M2 | 297.68 | 7.92 | 96.98 | 0 | 0 | 29.74 | 134.64 | 40079.64
18.1.2 | 94782 | (COMPOSIÇÃO REPRESENTATIVA) DO SERVIÇO DE CONTRAPISO EM ARGAMASSA TRAÇO 1:4 (CIMENTO E AREIA) ESPESSURA 7CM. AF_10/2014 | SINAPI | M2 | 297.68 | 11.38 | 34.85 | 0.09 | 0.07 | 13.15 | 59.54 | 17723.87
18.1.3 | 94439 | (COMPOSIÇÃO REPRESENTATIVA) DO SERVIÇO DE CONTRAPISO EM ARGAMASSA TRAÇO 1:4 (CIM E AREIA), EM BETONEIRA 400 L, ESPESSURA 4 CM ÁREAS SECAS E AREAS MOLHADAS SOBRE LAJE E 3 CM ÁREAS MOLHADAS SOBRE IMPERMEABILIZAÇÃO, PARA EDIFICAÇÃO HABITACIONAL UNIFAMILIAR(CASA) E EDIFICAÇÃO PÚBLICA PADRÃO. AF_11/2014 | SINAPI | M2 | 41.25 | 12 | 34.1 | 0.09 | 0.08 | 13.12 | 59.39 | 2449.84
18.1.4 | 170891 | REJUNTAMENTO COM ARGAMASSA QUARTZOLIT CINZA EM PISO CERAMICO | SBC | M2 | 297.68 | 7.14 | 2.58 | 0 | 0 | 2.76 | 12.48 | 3715.05
18.2 | PISO - EXTERNO | [10 empty] | 63839.39
18.2.1 | 94998 | EXECUÇÃO DE PASSEIO (CALÇADA) OU PISO DE CONCRETO COM CONCRETO MOLDADO IN LOCO, FEITO EM OBRA, ACABAMENTO CONVENCIONAL, ESPESSURA 12 CM, ARMADO. AF_07/2016 | SINAPI | M2 | 227 | 21.77 | 97.12 | 0.1 | 0.14 | 33.77 | 152.9 | 34708.3
18.2.2 | 00036178 | PISO PODOTATIL DE CONCRETO - DIRECIONAL E ALERTA, *40 X 40 X 2,5* CM | SINAPI | UN | 88 | 0 | 12.15 | 0 | 0 | 3.44 | 15.59 | 1371.92
18.2.3 | 98504 | PLANTIO DE GRAMA EM PLACAS. AF_05/2018 | SINAPI | M2 | 334 | 1.99 | 5.71 | 0 | 0 | 2.18 | 9.88 | 3299.92
18.2.4 | 92406 | EXECUÇÃO DE PÁTIO/ESTACIONAMENTO EM PISO INTERTRAVADO, COM BLOCO 16 FACES DE 22 X 11 CM, ESPESSURA 10 CM. AF_12/2015 | SINAPI | M2 | 227 | 9.67 | 74.07 | 0.21 | 0 | 23.8 | 107.75 | 24459.25
19 | PAISAGISMO | [10 empty] | 6070.44
19.1 | 00038640 | MUDA DE ARBUSTO, PINGO DE OURO/ VIOLETEIRA, H = *10 A 20* CM | SINAPI | UN | 9 | 0 | 4.65 | 0 | 0 | 1.32 | 5.97 | 53.73
19.2 | 201012 | SEIXOS ROLADOS DE RIO DECORATIVOS APLICADOS EM PAVIMENTO | SBC | M2 | 69 | 14.4 | 18.16 | 0 | 0 | 9.23 | 41.79 | 2883.51
19.3 | 00038641 | MUDA DE PALMEIRA, ARECA, H= *1,50* CM | SINAPI | UN | 8 | 0 | 193.96 | 0 | 0 | 54.99 | 248.95 | 1991.6
19.4 | COMP-000315 | PLANTIO DE MINI - PALMEIRA COM ALTURA DE MUDA MENOR OU IGUAL A 1,00 M | PRÓPRIA | UN | 4 | 22.36 | 0 | 0 | 200 | 63.04 | 285.4 | 1141.6
20 | DRENAGEM | [10 empty] | 44832.57
20.1 | 73881/001 | EXECUCAO DE DRENO COM MANTA GEOTEXTIL 200 G/M2 | SINAPI | M2 | 86.71 | 0.19 | 5.55 | 0 | 0 | 1.63 | 7.37 | 639.05
20.2 | 030701 | CISTERNA CAPACIDADE 20.000LITROS (8,76m3) CONCRETO ESTRUTURADO | SBC | UN | 1 | 5046.26 | 11249.68 | 0 | 0.01 | 4619.9 | 20915.85 | 20915.85
20.3 | 030700 | CISTERNA CAPACIDADE 16.000 LITROS (7,10m3) CONCRETO ESTRUTURADO | SBC | UN | 1 | 3651.95 | 7064.74 | 0 | 0 | 3038.18 | 13754.87 | 13754.87
20.4 | COMP-395537 | AUTOMÁTICO DE BOIA EM CAIXA D'ÁGUA OU CISTERNA | PRÓPRIA | Un | 2 | 59.33 | 1729.94 | 0 | 0 | 507.26 | 2296.53 | 4593.06
20.5 | COMP-38937570 | CAIXA DE PASSAGEM 30X30X40 COM TAMPA E DRENO BRITA | SINAPI | UN | 4 | 63.95 | 97.69 | 0 | 0 | 45.82 | 207.46 | 829.84
20.6 | 00038052 | TUBO DRENO, CORRUGADO, ESPIRALADO, FLEXIVEL, PERFURADO, EM POLIETILENO DE ALTA DENSIDADE (PEAD), DN 100 MM, (4") PARA DRENAGEM - EM ROLO (NORMA DNIT 093/2006 - E.M) | SINAPI | M | 144.52 | 0 | 9.29 | 0 | 0 | 2.63 | 11.92 | 1722.68
20.7 | 101801 | CAIXA COM GRELHA RETANGULAR DE FERRO FUNDIDO, EM ALVENARIA COM BLOCOS DE CONCRETO, DIMENSÕES INTERNAS: 0,30 X 1,00 X 1,00. AF_12/2020 | SINAPI | UN | 2 | 157.73 | 767.45 | 0.51 | 0.38 | 262.54 | 1188.61 | 2377.22
21 | PINTURA | [10 empty] | 28927.77
21.1 | S07695 | Pintura de Gradil Metálico, confeccionado com barras chata 1 1/4" x 3/16", em módulos 16x16cm, ou tijolinho 20x10cm, com 01 demão de tinta anti-corrosiva - zarcão e 02 demãos de esmalte sintético (medir somente uma vez) | ORSE | m2 | 32.51 | 10.56 | 7.74 | 0 | 0 | 5.19 | 23.49 | 763.66
21.2 | S08146 | Pintura para interiores, sobre paredes, com lixamento, aplicação de 01 demão de líquido selador acrílico, 02 demãos de massa acrílica e 02 demãos de tinta acrílica convencional - Rev 01 | ORSE | m2 | 458.72 | 17.44 | 10.35 | 0 | 0.01 | 7.88 | 35.68 | 16367.13
21.3 | S02295 | Pintura para exteriores, sobre paredes, com lixamento, aplicação de 01 demão de selador acrílico, 02 demãos de massa acrílica e 02 demãos de tinta acrílica convencional - Rev 03 | ORSE | m2 | 303.42 | 17.44 | 10.35 | 0 | 0.01 | 7.88 | 35.68 | 10826.03
21.4 | 100750 | PINTURA COM TINTA ALQUÍDICA DE ACABAMENTO (ESMALTE SINTÉTICO FOSCO) APLICADA A ROLO OU PINCEL SOBRE SUPERFÍCIES METÁLICAS EXECUTADO EM OBRA (2 DEMÃOS). | SINAPI | M2 | 66.87 | 8.71 | 2.6 | 0 | 0 | 3.21 | 14.52 | 970.95
22 | DIVERSOS | [10 empty] | 24312.26
22.1 | 00010849 | PLACA DE INAUGURACAO EM BRONZE *35X 50*CM - BDI = 17,35 | SINAPI | UN | 1 | 0 | 1080.01 | 0 | 0 | 187.38 | 1267.39 | 1267.39
22.2 | S10719 | Placa de indicativa em acrílico e adesivo, com sinalização para deficientes, dim.: 12 x 30 cm | ORSE | Un | 21 | 0 | 41.16 | 0 | 0 | 11.67 | 52.83 | 1109.43
22.3 | S09183 | Placa de sinalização em acrílico transparente 3mm, com aplicação de adesivo digital sobreposto, dim:45x18cm, para fixação no teto através de correntes de aço inox, inclusive correntes e instalação - BDI = 17,35 | ORSE | un | 2 | 0 | 346.42 | 0 | 0 | 60.1 | 406.52 | 813.04
22.4 | 84665 | PINTURA ACRILICA PARA SINALIZAÇÃO HORIZONTAL EM PISO CIMENTADO | SINAPI | M2 | 4 | 9.57 | 2.98 | 0 | 0 | 3.56 | 16.11 | 64.44
22.5 | I8629 | VINIL AUTO-ADESIVO FOSCO OU BRILHANTE C/ APLICAÇÃO | SEINFRA | M2 | 4.92 | 0 | 109.75 | 0 | 0 | 31.11 | 140.86 | 693.03
22.6 | S09183 | Placa de sinalização em acrílico transparente 3mm, com aplicação de adesivo digital sobreposto, dim:45x18cm, para fixação no teto através de correntes de aço inox, inclusive correntes e instalação | ORSE | un | 2 | 0 | 346.42 | 0 | 0 | 98.21 | 444.63 | 889.26
22.7 | COMP-742606 | Logomarca do MPAM, confecionada em ACM, med. Ø 2.750,00mm para a fixação em fachada - Fornecimento e instalação | PRÓPRIA | UN | 1 | 0 | 0 | 0 | 5100 | 1445.85 | 6545.85 | 6545.85
22.8 | COMP-467722 | Letras em chapa de aço galvanizado - block-letter - 30cm | PRÓPRIA | Un | 40 | 7.49 | 30.58 | 0 | 0 | 10.79 | 48.86 | 1954.4
22.9 | COMP-316951 | letras em chapa de aço galvanizado pintada em cor padrão do MP/AM - block letter de 10 a 20 cm - fornecimento e instalação | PRÓPRIA | un | 89 | 0.95 | 0 | 0 | 14 | 4.24 | 19.19 | 1707.91
22.10 | MPAM - DIV - 002 | Kit Prevenção ao COVID-19 para Obras | PRÓPRIA | UN | 2 | 127.33 | 307.42 | 2500 | 0.03 | 832.01 | 3766.79 | 7533.58
22.11 | I09092 | Mapa Tátil em acrílico 70 x 50cm | ORSE | un | 1 | 0 | 1350.94 | 0 | 0 | 382.99 | 1733.93 | 1733.93
23 | LIMPEZA | [10 empty] | 8932.98
23.1 | COMP-175824 | LIMPEZA PERMANENTE E FINAL DA OBRA | PRÓPRIA | mês | 6 | 760 | 334.91 | 65.07 | 0 | 328.85 | 1488.83 | 8932.98
[10 empty] | VALOR SEM ENCARGOS: |  | 1425160.78
[10 empty] | VALOR ENCARGOS: |  | 175799.07
[10 empty] | VALOR BDI: |  | 398191.8
[10 empty] | VALOR TOTAL: |  | 2033290.76
Dois Milhões Trinta e Três Mil Duzentos e Noventa reais e Setenta e Seis centavos
Eng Paulo Augusto Lopes Eng. Civil CREA 6.028-D AM/RR

## RESUMO
1 | ADMINISTRAÇÃO DA OBRA |  | 266730.92
1.1 | ADMINISTRAÇÃO LOCAL |  | 159097.14
1.2 | ALIMENTAÇÃO, TANSPORTE, EPI'S E FERRAMENTAIS |  | 93161.78
1.3 | MOBILIZAÇÃO / DESMOBILIZAÇÃO |  | 14472
2 | SERVIÇOS PRELIMINARES |  | 81007.91
2.1 | SERVIÇOS DE APOIO |  | 38588.3
2.2 | INSTALAÇÕES PROVISÓRIAS |  | 42419.61
3 | INFRAESTRUTURA |  | 105047.44
3.1 | ESCAVAÇÕES, ATERRO E REATERRO |  | 74559.4
3.2 | CONCRETO PARA FUNDAÇÃO |  | 30488.04
3.2.1 | FORMAS |  | 15791.24
3.2.2 | ARMAÇÃO EM AÇO CA-50B E CA-60B, FORNECIMENTO, CORTE, DOBRAGEM E COLOCAÇÃO NAS FORMAS INCLUSIVE 10 % DE PERDAS |  | 6853.88
3.2.3 | CONCRETO PARA FUNDAÇÃO |  | 7842.92
4 | SUPRAESTRUTURA |  | 317387.45
4.1 | VIGAS |  | 181377.44
4.1.1 | FORMAS |  | 111213.08
4.1.2 | ARMAÇÃO EM AÇO CA-50B E CA-60B, FORNECIMENTO, CORTE, DOBRAGEM E COLOCAÇÃO NAS FORMAS INCLUSIVE 10 % DE PERDAS |  | 29872.15
4.1.3 | CONCRETO SUPERESTRUTURA |  | 40292.21
4.2 | PILARES |  | 48272.77
4.2.1 | FORMAS |  | 23895.14
4.2.2 | ARMAÇÃO EM AÇO CA-50B E CA-60B, FORNECIMENTO, CORTE, DOBRAGEM E COLOCAÇÃO NAS FORMAS INCLUSIVE 10 % DE PERDAS |  | 19904.38
4.2.3 | CONCRETO SUPERESTRUTURA |  | 4473.25
4.3 | LAJES |  | 87737.24
4.3.1 | FORMAS |  | 22325.29
4.3.2 | ARMAÇÃO EM AÇO CA-50B E CA-60B, FORNECIMENTO, CORTE, DOBRAGEM E COLOCAÇÃO NAS FORMAS INCLUSIVE 10 % DE PERDAS |  | 53720.45
4.3.3 | CONCRETO SUPERESTRUTURA |  | 11691.5
5 | COBERTURA |  | 69683.95
5.1 | ESTRUTURA METÁLICA DA COBERTURA |  | 41460.6
5.2 | DREANAGEM PLUVIAL |  | 19068.18
5.3 | TELHAMENTO |  | 9155.17
6 | PAREDES E PAINÉIS |  | 173770.77
6.1 | ALVENARIA - VEDAÇÃO |  | 48180.72
6.2 | ALVENARIA - VEDAÇÃO - MURO |  | 125590.05
7 | REVESTIMENTO |  | 172542.41
7.1 | REVESTIMENTO INTERNO |  | 47437.66
7.2 | REVESTIMENTO EXTERNO |  | 125104.75
8 | FORRO |  | 37313.97
8.1 | FORRO DE PVC |  | 37313.97
9 | SOLEIRAS E PEITORIS |  | 20104.49
9.1 | SOLEIRAS |  | 13270.6
9.2 | PEITORIS |  | 6833.89
10 | IMPERMEABILIZAÇÃO |  | 14574.93
11 | ESQUADRIAS |  | 100663.31
11.1 | PORTAS |  | 52709.51
11.1.1 | PORTAS DE MADEIRA |  | 27909
11.1.2 | PORTAS DE VIDRO |  | 1362.68
11.1.3 | PORTAS DE FERRO |  | 20087.7
11.1.4 | PORTAS EM ALUMÍNIO |  | 3350.13
11.2 | JANELAS |  | 36178.92
11.2.1 | JANELAS DE ALUMÍNIO |  | 30045.76
11.2.2 | JANELAS DE VIDRO |  | 6133.16
11.3 | GRADES |  | 11774.88
12 | VIDRO |  | 24833.54
13 | INSTALAÇÕES HIDRÁULICAS |  | 11318.75
13.1 | REDES DE ALIMENTAÇÃO |  | 5185.45
13.2 | MATERIAL NECESSÁRIO PARA EXECUTAR A REDE DE ÁGUA FRIA |  | 2789.92
13.3 | EQUIPAMENTOS (FORNECIMENTO E INSTALAÇAO) |  | 3343.38
14 | INSTALAÇÕES SANITÁRIAS |  | 16136.91
14.1 | REDE DE ESGOTO SANITÁRIO |  | 6207.14
14.2 | REDE DE TRATAMENTO DE ESGOTO(FOSSA E SUMIDORO) |  | 9929.77
15 | APARELHOS E METAIS |  | 25229.25
15.1 | APARELHOS |  | 22945.52
15.2 | METAIS |  | 2283.73
16 | INSTALAÇÕES ELÉTRICAS |  | 132450.46
16.1 | REDE ELÉTRICA |  | 91202.61
16.1.1 | ENTRADA DE ENERGIA |  | 12244.47
16.1.2 | REDE DE DISTRIBUIÇÃO |  | 46771.3
16.1.3 | ILUMINAÇÃO |  | 28192.32
16.1.4 | REDE DE ATERRAMENTO |  | 3994.52
16.2 | REDE LÓGICA DE DADOS E VOZ/ CFTV E TV /SOM |  | 30495.57
16.3 | SISTEMA DE PROTEÇÃO CONTRA DESCARGAS ATMOSFÉRICAS(SPDA) |  | 10752.28
17 | MÁQUINAS E EQUIPAMENTOS |  | 223610.49
17.1 | EQUIPAMENTOS LOGICA E TELEFONIA |  | 31056.95
17.2 | SISTEMA DE REFRIGERAÇÃO/EQUIPAMENTOS |  | 65045.24
17.3 | EQUIPAMENTOS DE SEGURANÇA |  | 71134.07
17.4 | EQUIPAMENTO DE ENERGIA AUXILIAR |  | 53361.18
17.5 | ACESSÓRIOS E EQUIPAMENTOS PARA INCENDIO |  | 3013.05
18 | PAVIMENTAÇÃO |  | 127807.79
18.1 | PISO - INTERNO |  | 63968.4
18.2 | PISO - EXTERNO |  | 63839.39
19 | PAISAGISMO |  | 6070.44
20 | DRENAGEM |  | 44832.57
21 | PINTURA |  | 28927.77
22 | DIVERSOS |  | 24312.26
23 | LIMPEZA |  | 8932.98
|  | VALOR SEM ENCARGOS: | 1425160.78
|  | VALOR ENCARGOS: | 175799.07
|  | VALOR BDI: | 398191.8
|  | VALOR TOTAL: | 2033290.76
Dois Milhões Trinta e Três Mil Duzentos e Noventa reais e Setenta e Seis centavos
Eng Paulo Augusto Lopes Eng. Civil CREA 6.028-D AM/RR

## MEMORIA DE CALCULO
1.1.1. 011008 - EQUIPE DE OBRA-ENGENHEIRO/MESTRE/APONTADOR+2 VIGIAS (MES)
QTD
Tempo de Obra | 6 | 6 | 6
6
1.2.1. MPAM - 001 - EPI e Ferramental (Mês)
QTD
Tempo de obra (mês) | 6 | 6 | 6
6
1.2.2. MPAM - 002 - Taxas e Emolumentos (un)
QTD
Taxas de serviços unica | 1 | 1 | 1
1
1.2.3. CP-6211-014022 - CONSUMO CAFÉ MATINAL,ALMOÇO,E VALE-TRANSPORTE PARA OPERÁRIO (DIA)
QTD
10 func x 22 dias x 6 meses | 10*22*6 | 1320 | 1320
1320
1.2.4. COMP-338425 - Complementares (Cursos, Exames e Seguros) (H)
QTD
Conforme curva ABC mão de obra | 36967,99 | 36967.99 | 36967.99
36967.99
1.3.1. 100948 - TRANSPORTE COM CAMINHÃO CARROCERIA 9T, EM VIA URBANA PAVIMENTADA, ADICIONAL PARA DMT EXCEDENTE A 30 KM (UNIDADE: TXKM). AF_07/2020 (TXKM)
QTD
Transporte de Insumos e ferramental para obra | 80*270 | 21600 | 21600
21600
2.1.1. 00020193 - LOCACAO DE ANDAIME METALICO TIPO FACHADEIRO, LARGURA DE 1,20 M, ALTURA POR PECA DE 2,0 M, INCLUINDO SAPATAS E ITENS NECESSARIOS A INSTALACAO (M2XMES)
QTD
(Quatro torres com 4 metros de altura) x tempo de uso | 16*3 | 48 | 48
48
2.1.2. 016500 - PLACA DE RESPONSABILIDADE TECNICA EM OBRAS (M2)
QTD
Placa da Obra | 2*3 | 6 | 6
6
2.1.3. 000855 - PROJETO EXECUTIVO ARQUI/ESTRUT/INSTAL.GERAL- EDIFICACAO (M2)
QTD
Área COnstruída | 330,96 | 330.96 | 330.96
330.96
2.2.1. 012075 - INSTALACAO PROVISORIA DE AGUA E ESGOTO (PT)
QTD
Rede de esgoto Provisória | 2 | 2 | 2
2
2.2.2. 99059 - LOCACAO CONVENCIONAL DE OBRA, UTILIZANDO GABARITO DE TÁBUAS CORRIDAS PONTALETADAS A CADA 2,00M - 2 UTILIZAÇÕES. AF_10/2018 (M)
QTD
Referente à Edificação | 4*2+8+11+(15*4)+(21*3)+23 | 173 | 173
173
2.2.3. 98459 - TAPUME COM TELHA METÁLICA. AF_05/2018 (M2)
QTD
Fechamento Lateral | 20*2 | 40 | 40
Fechamento frontal | 20*2 | 40 | 40
80
2.2.4. S11703 - Barracão aberto para apoio à produção (carpintaria, central de armação, oficina, etc.) c/ tesouras, telha 4mm, piso em concreto desempolado (m2)
QTD
Barracão para oficinas | 35 | 35 | 35
35
2.2.5. 00010777 - LOCACAO DE CONTAINER 2,30 X 4,30 M, ALT. 2,50 M, PARA SANITARIO, COM 3 BACIAS, 4 CHUVEIROS, 1 LAVATORIO E 1 MICTORIO (MES)
QTD
Tempo de Obra | 6 | 6 | 6
6
2.2.6. S04657 - Locação de container - Escritório com banheiro - 6,20 x 2,20m (mês)
QTD
Tempo de obra | 6 | 6 | 6
6
2.2.7. CP-41598-63290965 - ENTRADA PROVISORIA DE ENERGIA ELETRICA AEREA TRIFASICA 40A EM POSTE MADEIRA (UN)
QTD
Fornecimento de energia para obra | 1 | 1 | 1
1
3.1.1. 96523 - ESCAVAÇÃO MANUAL PARA BLOCO DE COROAMENTO OU SAPATA, COM PREVISÃO DE FÔRMA. AF_06/2017 (M3)
QTD
Sapatas | 28*1,3*0,9*1,5 | 49.14 | 49.14
49.14
3.1.2. COMP-905643 - ATERRO/REATERRO ARGILA GC >100% PROCTOR NORMAL (m³)
QTD
Aterro aplicado no terreno | 20*64,38*1 | 1287.6 | 1287.6
1287.6
3.1.3. 021121 - CONTENCAO MURO EM BLOCOS DE CONCRETO ESTRUTURAL 19x19x39cm (M2)
QTD
Muro de contenção aterro | (84,38*1,5) | 126.57 | 126.57
126.57
3.1.4. 96527 - ESCAVAÇÃO MANUAL DE VALA PARA VIGA BALDRAME, COM PREVISÃO DE FÔRMA. AF_06/2017 (M3)
QTD
Vigas Baldrame | 201,4*0,15 | 30.21 | 30.21
30.21
3.1.5. 101616 - PREPARO DE FUNDO DE VALA COM LARGURA MENOR QUE 1,5 M (ACERTO DO SOLO NATURAL). AF_08/2020 (M2)
QTD
Referente às Fundações | 1,3*0,9*28 | 32.76 | 32.76
32.76
3.1.6. 97915 - TRANSPORTE COM CAMINHÃO BASCULANTE DE 6 M³, EM VIA URBANA PAVIMENTADA, ADICIONAL PARA DMT EXCEDENTE A 30 KM (UNIDADE: M3XKM). AF_07/2020 (M3XKM)
QTD
Transporte de entulho | 60 | 60 | 60
60
3.1.7. 101616 - PREPARO DE FUNDO DE VALA COM LARGURA MENOR QUE 1,5 M (ACERTO DO SOLO NATURAL). AF_08/2020 (M2)
QTD
Conforme projeto | 28*0,9*1,3 | 32.76 | 32.76
32.76
3.2.1.1. 030310 - FORMA PARA FUNDACAO EM TABUAS DE MADEIRA E ESCORAS (M2)
QTD
Fôrmas Laterais | (1,35*2*(1,3+0,9)+(0,37+0,15)*2*0,6)*28 | 183.79 | 183.79
183.79
3.2.2.1. 92919 - ARMAÇÃO DE ESTRUTURAS DE CONCRETO ARMADO, EXCETO VIGAS, PILARES, LAJES E FUNDAÇÕES, UTILIZANDO AÇO CA-50 DE 10,0 MM - MONTAGEM. AF_12/2015 (KG)
QTD
CA-50 DE 10.0 MM Conforme projeto | 407 | 407 | 407
407
3.2.3.1. 94962 - CONCRETO MAGRO PARA LASTRO, TRAÇO 1:4,5:4,5 (CIMENTO/ AREIA MÉDIA/ BRITA 1) - PREPARO MECÂNICO COM BETONEIRA 400 L. AF_07/2016 (M3)
QTD
Conforme Projeto | 1,85 | 1.85 | 1.85
1.85
3.2.3.2. 94965 - CONCRETO FCK = 25MPA, TRAÇO 1:2,3:2,7 (CIMENTO/ AREIA MÉDIA/ BRITA 1) - PREPARO MECÂNICO COM BETONEIRA 400 L. AF_07/2016 (M3)
QTD
Conforme Projeto | 10 | 10 | 10
10
4.1.1.1. 92270 - FABRICAÇÃO DE FÔRMA PARA VIGAS, COM MADEIRA SERRADA, E = 25 MM. AF_09/2020 (M2)
QTD
Piso 1: Térreo | 215 | 215 | 215
Piso 2: Cobertura | 232 | 232 | 232
Piso 3: Técnica | 55 | 55 | 55
502
4.1.1.2. 92448 - MONTAGEM E DESMONTAGEM DE FÔRMA DE VIGA, ESCORAMENTO COM PONTALETE DE MADEIRA, PÉ-DIREITO SIMPLES, EM MADEIRA SERRADA, 4 UTILIZAÇÕES. AF_09/2020 (M2)
QTD
Mesma quantidade da fabricação | 502 | 502 | 502
502
4.1.2.1. 92775 - ARMAÇÃO DE PILAR OU VIGA DE UMA ESTRUTURA CONVENCIONAL DE CONCRETO ARMADO EM UMA EDIFICAÇÃO TÉRREA OU SOBRADO UTILIZANDO AÇO CA-60 DE 5,0 MM - MONTAGEM. AF_12/2015 (KG)
QTD
Conforme projeto | 88+73+147 | 308 | 308
308
4.1.2.2. 92777 - ARMAÇÃO DE PILAR OU VIGA DE UMA ESTRUTURA CONVENCIONAL DE CONCRETO ARMADO EM UMA EDIFICAÇÃO TÉRREA OU SOBRADO UTILIZANDO AÇO CA-50 DE 8,0 MM - MONTAGEM. AF_12/2015 (KG)
QTD
Conforme projeto | 35+45+54 | 134 | 134
134
4.1.2.3. 92778 - ARMAÇÃO DE PILAR OU VIGA DE UMA ESTRUTURA CONVENCIONAL DE CONCRETO ARMADO EM UMA EDIFICAÇÃO TÉRREA OU SOBRADO UTILIZANDO AÇO CA-50 DE 10,0 MM - MONTAGEM. AF_12/2015 (KG)
QTD
Conforme projeto | 108+34+162 | 304 | 304
304
4.1.2.4. 92779 - ARMAÇÃO DE PILAR OU VIGA DE UMA ESTRUTURA CONVENCIONAL DE CONCRETO ARMADO EM UMA EDIFICAÇÃO TÉRREA OU SOBRADO UTILIZANDO AÇO CA-50 DE 12,5 MM - MONTAGEM. AF_12/2015 (KG)
QTD
Conforme projeto | 194+231+325 | 750 | 750
750
4.1.2.5. 92764 - ARMAÇÃO DE PILAR OU VIGA DE UMA ESTRUTURA CONVENCIONAL DE CONCRETO ARMADO EM UM EDIFÍCIO DE MÚLTIPLOS PAVIMENTOS UTILIZANDO AÇO CA-50 DE 16,0 MM - MONTAGEM. AF_12/2015 (KG)
QTD
Conforme Projeto | 52+299 | 351 | 351
351
4.1.2.6. 92760 - ARMAÇÃO DE PILAR OU VIGA DE UMA ESTRUTURA CONVENCIONAL DE CONCRETO ARMADO EM UM EDIFÍCIO DE MÚLTIPLOS PAVIMENTOS UTILIZANDO AÇO CA-50 DE 6,3 MM - MONTAGEM. AF_12/2015 (KG)
QTD
Conforme Projet | 10+1 | 11 | 11
11
4.1.3.1. 92873 - LANÇAMENTO COM USO DE BALDES, ADENSAMENTO E ACABAMENTO DE CONCRETO EM ESTRUTURAS. AF_12/2015 (M3)
QTD
Conforme volume de concreto | 13+31+5 | 49 | 49
49
4.1.3.2. 94965 - CONCRETO FCK = 25MPA, TRAÇO 1:2,3:2,7 (CIMENTO/ AREIA MÉDIA/ BRITA 1) - PREPARO MECÂNICO COM BETONEIRA 400 L. AF_07/2016 (M3)
QTD
Conforme Projeto | 49 | 49 | 49
49
4.2.1.1. 92269 - FABRICAÇÃO DE FÔRMA PARA PILARES E ESTRUTURAS SIMILARES, EM MADEIRA SERRADA, E=25 MM. AF_09/2020 (M2)
QTD
Perímetro pilares x Nº de Pilares x Altura média pilares | ((0,37+0,15)*2) * 28 * 3,5 | 101.92 | 101.92
101.92
4.2.1.2. 92413 - MONTAGEM E DESMONTAGEM DE FÔRMA DE PILARES RETANGULARES E ESTRUTURAS SIMILARES, PÉ-DIREITO SIMPLES, EM MADEIRA SERRADA, 4 UTILIZAÇÕES. AF_09/2020 (M2)
QTD
Monstagem das Formas dos Pilares Mesma quantidade da fabricação | 101,92 | 101.92 | 101.92
101.92
4.2.2.1. 92759 - ARMAÇÃO DE PILAR OU VIGA DE UMA ESTRUTURA CONVENCIONAL DE CONCRETO ARMADO EM UM EDIFÍCIO DE MÚLTIPLOS PAVIMENTOS UTILIZANDO AÇO CA-60 DE 5,0 MM - MONTAGEM. AF_12/2015 (KG)
QTD
AÇO CA-60 DE 5.0MM conforme projeto | 194 | 194 | 194
194
4.2.2.2. 92778 - ARMAÇÃO DE PILAR OU VIGA DE UMA ESTRUTURA CONVENCIONAL DE CONCRETO ARMADO EM UMA EDIFICAÇÃO TÉRREA OU SOBRADO UTILIZANDO AÇO CA-50 DE 10,0 MM - MONTAGEM. AF_12/2015 (KG)
QTD
Conforme Projeto | 492 | 492 | 492
492
4.2.2.3. 92760 - ARMAÇÃO DE PILAR OU VIGA DE UMA ESTRUTURA CONVENCIONAL DE CONCRETO ARMADO EM UM EDIFÍCIO DE MÚLTIPLOS PAVIMENTOS UTILIZANDO AÇO CA-50 DE 6,3 MM - MONTAGEM. AF_12/2015 (KG)
QTD
Conforme Projeto | 86 | 86 | 86
86
4.2.2.4. 92779 - ARMAÇÃO DE PILAR OU VIGA DE UMA ESTRUTURA CONVENCIONAL DE CONCRETO ARMADO EM UMA EDIFICAÇÃO TÉRREA OU SOBRADO UTILIZANDO AÇO CA-50 DE 12,5 MM - MONTAGEM. AF_12/2015 (KG)
QTD
Conforme Projeto | 245 | 245 | 245
245
4.2.2.5. 92780 - ARMAÇÃO DE PILAR OU VIGA DE UMA ESTRUTURA CONVENCIONAL DE CONCRETO ARMADO EM UMA EDIFICAÇÃO TÉRREA OU SOBRADO UTILIZANDO AÇO CA-50 DE 16,0 MM - MONTAGEM. AF_12/2015 (KG)
QTD
Conforme Projeto | 199 | 199 | 199
199
4.2.3.1. 92873 - LANÇAMENTO COM USO DE BALDES, ADENSAMENTO E ACABAMENTO DE CONCRETO EM ESTRUTURAS. AF_12/2015 (M3)
QTD
Volume Pilar x Nº de Pilares | 0,37 * 0,15 * 3,5 * 28 | 5.44 | 5.44
5.44
4.2.3.2. 94965 - CONCRETO FCK = 25MPA, TRAÇO 1:2,3:2,7 (CIMENTO/ AREIA MÉDIA/ BRITA 1) - PREPARO MECÂNICO COM BETONEIRA 400 L. AF_07/2016 (M3)
QTD
Conforme Projeto | 5,44 | 5.44 | 5.44
5.44
4.3.1.1. 92267 - FABRICAÇÃO DE FÔRMA PARA LAJES, EM CHAPA DE MADEIRA COMPENSADA RESINADA, E = 17 MM. AF_09/2020 (M2)
QTD
Conforme projeto | 18+4,06+8,12+18,1+17,77+28,07+17,87+15,96+2,81+2,81+9,85+2,18+2,27+5,48+19,94+2,77+3,7+10,65+7,66+16,60+3,24+7,66+26,41+45,70+3,2 | 300.88 | 300.88
300.88
4.3.1.2. 92522 - MONTAGEM E DESMONTAGEM DE FÔRMA DE LAJE MACIÇA, PÉ-DIREITO SIMPLES, EM CHAPA DE MADEIRA COMPENSADA RESINADA, 8 UTILIZAÇÕES. AF_09/2020 (M2)
QTD
Conforme projeto | 300,88 | 300.88 | 300.88
300.88
4.3.2.1. 92784 - ARMAÇÃO DE LAJE DE UMA ESTRUTURA CONVENCIONAL DE CONCRETO ARMADO EM UMA EDIFICAÇÃO TÉRREA OU SOBRADO UTILIZANDO AÇO CA-60 DE 5,0 MM - MONTAGEM. AF_12/2015 (KG)
QTD
Armadura adicional | 54 | 54 | 54
54
4.3.2.2. 92785 - ARMAÇÃO DE LAJE DE UMA ESTRUTURA CONVENCIONAL DE CONCRETO ARMADO EM UMA EDIFICAÇÃO TÉRREA OU SOBRADO UTILIZANDO AÇO CA-50 DE 6,3 MM - MONTAGEM. AF_12/2015 (KG)
QTD
Armadura adicional | 105 | 105 | 105
105
4.3.2.3. 92786 - ARMAÇÃO DE LAJE DE UMA ESTRUTURA CONVENCIONAL DE CONCRETO ARMADO EM UMA EDIFICAÇÃO TÉRREA OU SOBRADO UTILIZANDO AÇO CA-50 DE 8,0 MM - MONTAGEM. AF_12/2015 (KG)
QTD
Armadura adicional | 38 | 38 | 38
38
4.3.2.4. 92771 - ARMAÇÃO DE LAJE DE UMA ESTRUTURA CONVENCIONAL DE CONCRETO ARMADO EM UM EDIFÍCIO DE MÚLTIPLOS PAVIMENTOS UTILIZANDO AÇO CA-50 DE 10,0 MM - MONTAGEM. AF_12/2015 (KG)
QTD
Armadura adicional | 32 | 32 | 32
32
4.3.2.5. S07393 - Laje pré-fabricada treliçada para piso ou cobertura, intereixo 38cm, h=12cm, el. enchimento em EPS h=8cm, inclusive escoramento em madeira e capeamento 4cm. (M2)
QTD
Conforme projeto | 300,88 | 300.88 | 300.88
300.88
4.3.3.1. 92873 - LANÇAMENTO COM USO DE BALDES, ADENSAMENTO E ACABAMENTO DE CONCRETO EM ESTRUTURAS. AF_12/2015 (M3)
QTD
Consumo de concreto p/ Laje Treliçada, c=5cm, h=12cm | 0,05*300,88 | 15.04 | 15.04
15.04
4.3.3.2. 94964 - CONCRETO FCK = 20MPA, TRAÇO 1:2,7:3 (CIMENTO/ AREIA MÉDIA/ BRITA 1) - (M3)
QTD
Conforme projeto | 15,04 | 15.04 | 15.04
15.04
5.1.1. S12386 - Treliça metálica Pratt, em perfis UDC127x50x5,13kg/m, diagonais tracionadas, p/ telhados em duas águas sem lanternin, vãos 10,01 a 20,00m, pintura 01 demão de epoxi fundo óxido de ferro + 02 demãos esmalte epoxi branco - Executada (m)
QTD
À cada 3m | 15*3 | 45 | 45
45
5.1.2. MPAM - MET - 001 - ESTRUTURA TRELIÇADA DE COBERTURA, TIPO SHED, COM LIGAÇÕES SOLDADAS, INCLUSOS PERFIS METÁLICOS, CHAPAS METÁLICAS, MÃO DE OBRA E TRANSPORTE COM GUINDASTE - FORNECIMENTO E INSTALAÇÃO. AF_01/2020_P (M2)
QTD
Área de cobertura | (5,3*6,65)*2 | 70.49 | 70.49
70.49
5.2.1. 91790 - (COMPOSIÇÃO REPRESENTATIVA) DO SERVIÇO DE INSTALAÇÃO DE TUBOS DE PVC, SÉRIE R, ÁGUA PLUVIAL, DN 100 MM (INSTALADO EM RAMAL DE ENCAMINHAMENTO, OU CONDUTORES VERTICAIS), INCLUSIVE CONEXÕES, CORTES E FIXAÇÕES, PARA PRÉDIOS. AF_10/2015 (M)
QTD
Numero de pontos de colota no telhado x distância de cada ponto até rede de coleta pluvial | 30 | 30 | 30
30
5.2.2. 94228 - CALHA EM CHAPA DE AÇO GALVANIZADO NÚMERO 24, DESENVOLVIMENTO DE 50 CM, INCLUSO TRANSPORTE VERTICAL. AF_07/2019 (M)
QTD
Conforme Projeto | 129,42 | 129.42 | 129.42
129.42
5.2.3. 94229 - CALHA EM CHAPA DE AÇO GALVANIZADO NÚMERO 24, DESENVOLVIMENTO DE 100 CM, INCLUSO TRANSPORTE VERTICAL. AF_07/2019 (M)
QTD
Conforme Projeto | 26,05+21,05 | 47.1 | 47.1
47.1
5.3.1. 94216 - TELHAMENTO COM TELHA METÁLICA TERMOACÚSTICA E = 30 MM, COM ATÉ 2 ÁGUAS, INCLUSO IÇAMENTO. AF_07/2019 (M2)
QTD
Conforme Projeto | 122,7 + 107,6 + 38 | 268.3 | 268.3
268.3
5.3.2. 94231 - RUFO EM CHAPA DE AÇO GALVANIZADO NÚMERO 24, CORTE DE 25 CM, INCLUSO TRANSPORTE VERTICAL. AF_07/2019 (M)
QTD
Conforme Projeto | 23,60+72,10 | 95.7 | 95.7
95.7
5.3.3. CP-3133-94223 - CUMEEIRA PARA TELHA CUMEEIRA PARA TELHA TRAPEZOIDAL 0,65mm, INCLUSO ACESSÓRIOS DE FIXAÇÃO E IÇAMENTO. AF_07/2019 (M)
QTD
Conforme Projeto | 6,5+9,70 | 16.2 | 16.2
16.2
6.1.1. 89168 - (COMPOSIÇÃO REPRESENTATIVA) DO SERVIÇO DE ALVENARIA DE VEDAÇÃO DE BLOCOS VAZADOS DE CERÂMICA DE 9X19X19CM (ESPESSURA 9CM), PARA EDIFICAÇÃO HABITACIONAL UNIFAMILIAR (CASA) E EDIFICAÇÃO PÚBLICA PADRÃO. AF_11/2014 (M2)
QTD
area da alvenaria interna(P.D 3.34) | (5,35+4,46+4,11+0,85+2,04+3,65+2,70+0,48+1,23+0,9+2,53+2,1+3,65+2+1,85+1,15+0,38+0,15+1,2+3,05+4+1,45+3,05+4+1,5+3,10+4,45+1,78+2,9+0,2+3,15+0,2+1,78+4+1,5+4+1,45+4+3,05+4,6+0,6+0,5+1,88+0,75+0,8+0,25+1,45+4,83+0,45)*3,34+3,2 | 368.93 | 368.93
area da alvenaria interna(P.D 5.35) | (3,61+2,70+1,75+1,53+0,5+0,45+0,35+0,25+0,3+1,1+0,25+0,6)*5.35 | 71.6365 | 71.6365
440.57
6.1.2. 87470 - ALVENARIA DE VEDAÇÃO DE BLOCOS VAZADOS DE CONCRETO DE 19X19X39CM (ESPESSURA 19CM) DE PAREDES COM ÁREA LÍQUIDA MAIOR OU IGUAL A 6M² COM VÃOS E ARGAMASSA DE ASSENTAMENTO COM PREPARO MANUAL. AF_06/2014 (M2)
QTD
Paredes instalação dos quadros de energia e telefone (Sala Técnica) | (2,80)*3 | 8.4 | 8.4
Paredes instalação dos quadros de energia e telefone (almoxarifado) | (0,85)*3 | 2.55 | 2.55
Paredes instalação dos quadros de energia e telefone (apoi) | (2,40)*3 | 7.2 | 7.2
18.15
6.1.3. 040530 - VERGAS E CONTRAVERGAS EM CONCRETO ESTRUTURADO COM ACO/FORMAS (M3)
QTD
Conforme esquadrias Janelas e Basculantes | ((1+1,5+1,5+2,5*6+2,5*2+2,3+0,7*5+1*12+1,6+1,5)*0,09*0,1)*2 | 0.8082 | 0.8082
Conforme esquadrias Portas | (0,8*2+0,9*18+0,9+1,4+1,4+4,85+0,5+3+1,6+0,6)*0,09*0,1 | 0.2885 | 0.28845
1.1
6.1.4. 090134 - DIVISORIA ELEMENTOS VAZADOS CONCRETO 20x20x7cm-CIMENTO/AREIA (M2)
QTD
Ventilação Lixeira | 0,5*0,5*3 | 0.75 | 0.75
0.75
6.1.5. 102253 - DIVISORIA SANITÁRIA, TIPO CABINE, EM GRANITO CINZA POLIDO, ESP = 3CM, ASSENTADO COM ARGAMASSA COLANTE AC III-E, EXCLUSIVE FERRAGENS. AF_01/2021 (M2)
QTD
Divisória Banheiros Público | (2,10+1,33+0,60+1,38+1,06+0,60)*1,90 | 13.433 | 13.433
13.43
6.2.1. S07763 - Gradil de ferro c/barra chata 2"x1/4" verticais espaç.10cm, montante em perfil seção quadrada de 1" vertical espaç.3 m, barras paralelas horizontais 2"x1/4", incl.portão, mureta h=50cm em alv.bloco e=19cm, chapiscada e rebocada, inclusive pintura (m2)
QTD
Comprimento da Frente do terrreno | 20*2 | 40 | 40
40
6.2.2. COMP-764689 - Muro em alvenaria bloco cerâmico, e= 0,10m, c/ fundação em alv. de pedra granítica, 0,35 x 0,60m, colunas (9x20cm) e cintamento (9x15cm) superior e inferior concreto armado fck = 15,0 Mpa cada 3,00m, chapisco, reboco e pintura (m²)
QTD
Conforme Projeto | (64,34+20+64,38)*2,5 | 371.8 | 371.8
371.8
7.1.1. 87879 - CHAPISCO APLICADO EM ALVENARIAS E ESTRUTURAS DE CONCRETO INTERNAS, COMCOLHER DE PEDREIRO. ARGAMASSA TRAÇO 1:3 COM PREPARO EM BETONEIRA 400L. AF_06/2014 (M2)
QTD
Área da Alvenaria dois lados | 440,57*2 | 881.14 | 881.14
881.14
7.1.2. 89173 - (COMPOSIÇÃO REPRESENTATIVA) DO SERVIÇO DE EMBOÇO/MASSA ÚNICA, APLICADO MANUALMENTE, TRAÇO 1:2:8, EM BETONEIRA DE 400L, PAREDES INTERNAS, COM EXECUÇÃO DE TALISCAS, EDIFICAÇÃO HABITACIONAL UNIFAMILIAR (CASAS) E EDIFICAÇÃO PÚBLICA PADRÃO. AF_12/2014 (M2)
QTD
Área de chapisco - Revestimento cerâmico | 874.74 - 227.88 | 646.86 | 646.86
646.86
7.1.3. 87553 - EMBOÇO, PARA RECEBIMENTO DE CERÂMICA, EM ARGAMASSA TRAÇO 1:2:8, PREPARO MECÂNICO COM BETONEIRA 400L, APLICADO MANUALMENTE EM FACES INTERNAS DE PAREDES, PARA AMBIENTE COM ÁREA MAIOR QUE 10M2, ESPESSURA DE 10MM, COM EXECUÇÃO DE TALISCAS. AF_06/2014 (M2)
QTD
Banheiros Membros e Servidores | (((1,75*4+1,25+1,25+0,1+0,8+0,4+0,35+0,8+0,1)*5,3)-((0,8*2,1*2)+(1*0,4*2))) | 59.705 | 59.705
Banheiros Público | (((0,25+0,7+0,2+0,7+0,25+0,55+0,7+0,55+0,25+1,6+0,25+3,65+2,1+0,1+0,9+2,65+1,8+0,1+0,9+0,4+2,7+0,9+0,5+2,1+3,65)*3)-((0,90*2,1*3)+(0,70*0,6*3)+(1,6*0,6))) | 77.46 | 77.46
Paredes da Copa / DML | (((2,65+2,70+2,25+0,5+0,6+1,5+0,6+1,8)*3)-((1,8*2,1)+(1,5*1,2)))+(((0,5+0,9+0,1+0,58+0,7+0,58+1,50+1,85)*3)-((0,9*2,1)+(0,7*0,6))) | 50.04 | 50.04
187.21
7.1.4. 87273 - REVESTIMENTO CERÂMICO PARA PAREDES INTERNAS COM PLACAS TIPO ESMALTADA EXTRA DE DIMENSÕES 33X45 CM APLICADAS EM AMBIENTES DE ÁREA MAIOR QUE 5 M² NA ALTURA INTEIRA DAS PAREDES. AF_06/2014 (M2)
QTD
Banheiros Membros e Servidores | (((1,75*4+1,25+1,25+0,1+0,8+0,4+0,35+0,8+0,1)*5,3)-((0,8*2,1*2)+(1*0,4*2))) | 59.705 | 59.705
Banheiros Público | (((0,25+0,7+0,2+0,7+0,25+0,55+0,7+0,55+0,25+1,6+0,25+3,65+2,1+0,1+0,9+2,65+1,8+0,1+0,9+0,4+2,7+0,9+0,5+2,1+3,65)*3)-((0,90*2,1*3)+(0,70*0,6*3)+(1,6*0,6))) | 77.46 | 77.46
Paredes da Copa / DML | (((2,65+2,70+2,25+0,5+0,6+1,5+0,6+1,8)*3)-((1,8*2,1)+(1,5*1,2)))+(((0,5+0,9+0,1+0,58+0,7+0,58+1,50+1,85)*3)-((0,9*2,1)+(0,7*0,6))) | 50.04 | 50.04
187.21
7.2.1. S05057 - Revestimento metálico em alumínio composto (Alucobond), e=0,3mm, pintura Kaynar 500 composta por seis camadas, inclusive estrutura metálica auxiliar em perfil de viga "U" de 2" - fornecimento e montagem (m2)
QTD
fachada dos fundos | 8.774+17.2 | 25.974 | 25.974
fachada frontal | 10.75+34.775+1.1 | 46.625 | 46.625
fachada lateral direita | 28.21+23.55 | 51.76 | 51.76
fachada lateral esquerda | 28.21+20.11 | 48.32 | 48.32
172.68
7.2.2. 87879 - CHAPISCO APLICADO EM ALVENARIAS E ESTRUTURAS DE CONCRETO INTERNAS, COM COLHER DE PEDREIRO. ARGAMASSA TRAÇO 1:3 COM PREPARO EM BETONEIRA 400L. AF_06/2014 (M2)
QTD
Conforme projeto | 330,00 | 330 | 330
330
7.2.3. 87243 - REVESTIMENTO CERÂMICO PARA PAREDES EXTERNAS EM PASTILHAS DE PORCELANA 5 X 5 CM (PLACAS DE 30 X 30 CM), ALINHADAS A PRUMO, APLICADO EM PANOS SEM VÃOS. AF_06/2014 (M2)
QTD
Fachada 2 | 15.208 | 15.208 | 15.208
Fachada 3 | 12 | 12 | 12
Fachada Frontal | 0.32+3.52 | 3.84 | 3.84
Lateral direita | 6.76+10.746 | 17.506 | 17.506
48.56
7.2.4. 00034357 - REJUNTE CIMENTICIO, QUALQUER COR (KG)
QTD
Considerando 1kg de rejunte para cada 3m² | 17 | 17 | 17
17
7.2.5. 89173 - (COMPOSIÇÃO REPRESENTATIVA) DO SERVIÇO DE EMBOÇO/MASSA ÚNICA, APLICADO MANUALMENTE, TRAÇO 1:2:8, EM BETONEIRA DE 400L, PAREDES INTERNAS, COM EXECUÇÃO DE TALISCAS, EDIFICAÇÃO HABITACIONAL UNIFAMILIAR (CASAS) E EDIFICAÇÃO PÚBLICA PADRÃO. AF_12/2014 (M2)
QTD
Fachada 2 | 4.287+31.697 | 35.984 | 35.984
Fachada 3 | 2.454+35.836 | 38.29 | 38.29
Fachada Frontal | 14.608+2.483 | 17.091 | 17.091
Lateral esquerda | 41.956 | 41.956 | 41.956
133.32
8.1.1. COMP-899269 - FORRO DE ACÚSTICO PVC/LÃ DE VIDRO, LISO, PARA AMBIENTES INTERNOS (0,625 X 0,625)M, INCLUSIVE ESTRUTURA DE FIXAÇÃO (M²)
QTD
Área interna | 18+17,77+4,06+8,12+28,07+18,1+17,87+15,96+2,81+2,81+9,85+2,18+2,27+5,48+19,94+2,77+3,7+10,65+16,6+3,24+7,66+26,41+45,7 | 290.02 | 290.02
290.02
9.1.1. S02276 - Rodapé cerâmico 10 x 45 cm, porcelanato, bianco tu polido, linha progetto, Portobello ou similar, aplicado com argamassa industrializada ac-iii, rejuntado (m)
QTD
Perímetros internos | 16,8*2 + 8,68 + 11,46 + 16,8*2 + 27,2 + 24,85 + 6,75 + 6,54 + 12,74 + 6,72 + 7,78 + 6,01*2 + 9,4 + 17,96 + 28,2 + 16,3 + 17,8 + 11,3 + 7,24 + 11,46 + 0,70 + 0,75 + 0,2 + 2,25 + 0,45 + 0,75 + 0,4 + 2,13 + 0,47 + 0,42 + 1 + 1,36 + 1 + 0,47 | 323.95 | 323.95
Desconto das portas | 37,8 | 37.8 | 37.8
361.75
9.1.2. 98689 - SOLEIRA EM GRANITO, LARGURA 15 CM, ESPESSURA 2,0 CM. AF_09/2020 (M)
QTD
Portas | 0,8*2+0,9*20+1,4*2+4,85*2+0,5+3+1,6+0,6 | 37.8 | 37.8
37.8
9.2.1. 130317 - PEITORIL EM GRANITO SAO GABRIEL 20cm (M)
QTD
Janelas e Basculantes | 1+1,5+1,5+2,5*7+2,3+0,7*3+1*12+1,6*2+1,5 | 42.6 | 42.6
42.6
10.1. 98546 - IMPERMEABILIZAÇÃO DE SUPERFÍCIE COM MANTA ASFÁLTICA, UMA CAMADA, INCLUSIVE APLICAÇÃO DE PRIMER ASFÁLTICO, E=3MM. AF_06/2018 (M2)
QTD
Calha 1 | 129,42*0,5 | 64.71 | 64.71
Calha 2 | 47,1*1 | 47.1 | 47.1
Área Conforme Projeto L1 | 32,71 | 32.71 | 32.71
Área Conforme Projeto L2 | 23,22 | 23.22 | 23.22
167.74
11.1.1.1. 110676 - PORTA COMPLETA MADEIRA 1 FL.0,90x2,10m-LAMINADO+FER.SOCIAL (UN)
QTD
Conforme Projeto P2 | 15 | 15 | 15
15
11.1.2.1. COMP-816216 - Porta de Vidro Temperado 10mm de Abrir 02 Folhas e Bandeiras (un)
QTD
Portas de Entrada ( P7 e P8 ) | 1 | 1 | 1
1
11.1.2.2. 102182 - PORTA PIVOTANTE DE VIDRO TEMPERADO, 90X210 CM, ESPESSURA 10 MM, INCLUSIVE ACESSÓRIOS. AF_01/2021 (UN)
QTD
P4 | 1 | 1 | 1
1
11.1.3.1. CP-6048-74136/003 - PORTA DE ACO CHAPA 24, DE ENROLAR, RAIADA TRANVISION, LARGA COM ACABAMENTO EM PINTURA ELETROSTÁTICA AUTOMÁTICA (M2)
QTD
Conforme Projeto Porta de enrolar P9 | 4,85*3 | 14.55 | 14.55
14.55
11.1.3.2. I1713 - PORTA SASAZAKI-VENEZIANA, INCLUS. BATENTES E FERRAGENS (M2)
QTD
Portas P5 (com bandeira), P10 e P13 | (1.4*2.4) + (0.5*0.7) + (0.6*2.10)*2 | 6.23 | 6.23
6.23
11.1.3.3. 00037562 - PORTAO DE CORRER EM GRADIL FIXO DE BARRA DE FERRO CHATA DE 3 X 1/4" NA VERTICAL, SEM REQUADRO, ACABAMENTO NATURAL, COM TRILHOS E ROLDANAS (M2)
QTD
Portão do estacionamento P11 | 2*3 | 6 | 6
6
11.1.3.4. 90838 - PORTA SAÍDA DE EMERGÊNCIA 90X210X4CM - FORNECIMENTO E INSTALAÇÃO. (UN)
QTD
Saída de Emergência | 1 | 1 | 1
1
11.1.3.5. 100701 - PORTA DE FERRO, DE ABRIR, TIPO GRADE COM CHAPA, COM GUARNIÇÕES. AF_12/2019 (M2)
QTD
Portão de acesso ao prédio P12 | 1,6*2 | 3.2 | 3.2
3.2
11.1.4.1. 112651 - PORTA 1 FOLHA ABRIR-ALUMINIO/VENEZIANA (M2)
QTD
Portas dos Banheiros Membros e Servidores P1 | 0,80*2,10*2 | 3.36 | 3.36
Portas dos Banheiros Público P3 | 0,90*2,10*3 | 5.67 | 5.67
9.03
11.2.1.1. 112182 - JANELA DE CORRER EM ALUMINIO ANODIZADO PRETO (M2)
QTD
Janela J6 | 1.2*0.8 | 0.96 | 0.96
Janelas J2, J3, J4 e J5 | (1.5*1.5) + (1.5*1.2) + (2.5*1.5)*6 + (2.5*0.8)*2 | 30.55 | 30.55
31.51
11.2.1.2. COMP-066495 - Fornecimento e instalação de persianas de PVC texturizado, no modelo vertical, na cor Marfim, com lâminas de 9 cm de largura, acolhíveis e articuláveis para ambos os lados. Com movimento giratório em 180 graus, com trilho de alumínio anodizado, recolhimento das lâminas com corda nylon e corrente de polipropileno (para conexão inferior das lâminas) (m²)
QTD
Janelas (folga de 10cm) | (1,1*1,6) + (1,6*1,6) + (1,6*1,3) + (2,6*1,6)*6 + (2.6*0,9) + (1,3*0,9) + (2,4*1,05) | 37.39 | 37.39
37.39
11.2.1.3. 94569 - JANELA DE ALUMÍNIO TIPO MAXIM-AR, COM VIDROS, BATENTE E FERRAGENS. EXCLUSIVE ALIZAR, ACABAMENTO E CONTRAMARCO. FORNECIMENTO E INSTALAÇÃO. AF_12/2019 (M2)
QTD
B1, B2 e B3 | (0.7*0.6)*3 + (1*0.4)*12 + (1.6*0.6) | 7.02 | 7.02
7.02
11.2.2.1. COMP-659424 - Vidro Sala de Reconhecimento (m²)
QTD
Vidro da Sala de reconhecimento | 1,5 | 1.5 | 1.5
1.5
11.2.2.2. COMP-807451 - PAINEL DE VIDRO FIXO TEMPERADO 10MM, INCLUSIVE FERRAGEM, MONTAGEM E INSTALAÇÃO (M²)
QTD
Vidro Protocolo | 2,30*0,95 | 2.185 | 2.185
2.19
11.3.1. C1426 - GRADE DE FERRO DE PROTEÇÃO (M2)
QTD
Grades J2, J3, J4, J5 e J6. B1, B2 e B3. P5, P6 e P8 | 1.64*1.64 + 1.64*1.34 + (2.64*1.64)*6 + 2.64*0.94 + 1.34*0.94 + (0.84*0.74)*3 + (1.14*0.54)*12 + (1.74*0.74)*2 + (1.54*2.56)*2 + 0.64*0.76 | 54.8044 | 54.8044
54.8
12.1. 102165 - INSTALAÇÃO DE VIDRO LISO FUME, E = 5 MM, EM ESQUADRIA DE ALUMÍNIO OU PVC, FIXADO COM BAGUETE. AF_01/2021_P (M2)
QTD
J2, J3, J4, J5 & J6 | (1,5*1,5 + 1,5*1,2 + 2,5*1,5 + 2,4*1,5 + 2,5*0,8)*4 + 1,2*0,8*2 | 55.52 | 55.52
55.52
13.1.1. 00006034 - REGISTRO DE ESFERA DE PASSEIO, PVC PARA POLIETILENO, 20 MM (UN)
QTD
Conforme Projeto | 1 | 1 | 1
1
13.1.2. 89957 - PONTO DE CONSUMO TERMINAL DE ÁGUA FRIA (SUBRAMAL) COM TUBULAÇÃO DE PVC, DN 25 MM, INSTALADO EM RAMAL DE ÁGUA, INCLUSOS RASGO E CHUMBAMENTO EM ALVENARIA. AF_12/2014 (UN)
QTD
DML/Cozinha | 2 | 2 | 2
Pontos de água Banheiros Membros e Servidores | 4 | 4 | 4
Pontos de água Banheiros Público | 11 | 11 | 11
Ponto externo | 2 | 2 | 2
19
13.1.3. COMP-176591 - Fornecimento e Instalação de Caixas d'água (un)
QTD
Reservação de água | 1 | 1 | 1
1
13.1.4. 00011763 - TORNEIRA DE BOIA CONVENCIONAL PARA CAIXA D'AGUA, 1.1/2", COM HASTE E TORNEIRA METALICOS E BALAO PLASTICO (UN)
QTD
Conforme Projeto | 1 | 1 | 1
1
13.1.5. S01027 - Tubo pvc rígido soldável marrom p/ água, d = 20 mm (1/2") (m)
QTD
Conforme Projeto | 44,2 | 44.2 | 44.2
44.2
13.1.6. S01167 - Tê 90º de pvc rígido soldável, marrom diâm = 20mm (un)
QTD
Conforme projeto | 2 | 2 | 2
2
13.1.7. 00011673 - REGISTRO DE ESFERA, PVC, COM VOLANTE, VS, SOLDAVEL, DN 20 MM, COM CORPO DIVIDIDO (UN)
QTD
Conforme projeto | 2 | 2 | 2
2
13.1.8. 89404 - JOELHO 90 GRAUS, PVC, SOLDÁVEL, DN 20MM, INSTALADO EM RAMAL DE DISTRIBUIÇÃO DE ÁGUA - FORNECIMENTO E INSTALAÇÃO. AF_12/2014 (UN)
QTD
Conforme projeto | 4 | 4 | 4
4
13.1.9. S01047 - Adaptador de pvc rígido soldável c/ flanges livres p/ caixa de água diâm = 20mm x 1/2" (un)
QTD
Conforme projeto | 1 | 1 | 1
1
13.2.1. 94710 - ADAPTADOR COM FLANGES LIVRES, PVC, SOLDÁVEL, DN 40 MM X 1 1/4 , INSTALADO EM RESERVAÇÃO DE ÁGUA DE EDIFICAÇÃO QUE POSSUA RESERVATÓRIO DE FIBRA/FIBROCIMENTO FORNECIMENTO E INSTALAÇÃO. AF_06/2016 (UN)
QTD
Conforme projeto | 5 | 5 | 5
5
13.2.2. 89538 - ADAPTADOR CURTO COM BOLSA E ROSCA PARA REGISTRO, PVC, SOLDÁVEL, DN 25MM X 3/4?, INSTALADO EM PRUMADA DE ÁGUA - FORNECIMENTO E INSTALAÇÃO. AF_12/2014 (UN)
QTD
H1 | 0 | 0 | 0
H2 | 2 | 2 | 2
H3 | 2 | 2 | 2
H4 | 2 | 2 | 2
H5 | 2 | 2 | 2
H6 | 2 | 2 | 2
H7 | 2 | 2 | 2
H8 | 2 | 2 | 2
14
13.2.3. S01080 - Bucha de redução longa de pvc rígido soldável, marrom, diâm = 40 x 20mm (un)
QTD
Conforme Projeto | 4 | 4 | 4
4
13.2.4. 89499 - CURVA 90 GRAUS, PVC, SOLDÁVEL, DN 40MM, INSTALADO EM PRUMADA DE ÁGUA - FORNECIMENTO E INSTALAÇÃO. AF_12/2014 (UN)
QTD
Conforme Projeto | 2 | 2 | 2
2
13.2.5. 89618 - TÊ COM BUCHA DE LATÃO NA BOLSA CENTRAL, PVC, SOLDÁVEL, DN 25MM X 1/2?, INSTALADO EM PRUMADA DE ÁGUA - FORNECIMENTO E INSTALAÇÃO. AF_12/2014 (UN)
QTD
Conforme Projeto | 5 | 5 | 5
5
13.2.6. S01030 - Tubo pvc rígido soldável marrom p/ água, d = 40 mm (1 1/4") (m)
QTD
Conforme Projeto | 25,87 | 25.87 | 25.87
25.87
13.2.8. S01144 - Joelho de redução 90º de pvc rígido soldável, marrom diâm = 32 x 25mm (un)
QTD
Conforme Projeto | 2 | 2 | 2
2
13.2.9. I00288 - Bolsa de ligação para vaso sanitário (un)
QTD
Conforme Projeto | 6 | 6 | 6
6
13.2.10. S01081 - Bucha de redução longa de pvc rígido soldável, marrom, diâm = 40 x 25mm (un)
QTD
Conforme Projeto | 4 | 4 | 4
4
13.2.11. S01168 - Tê 90º de pvc rígido soldável, marrom diâm = 25mm (un)
QTD
Conforme Projeto | 5 | 5 | 5
5
13.2.12. S01170 - Tê 90º de pvc rígido soldável, marrom diâm = 40mm (un)
QTD
Conforme projeto | 5 | 5 | 5
5
13.2.13. S01027 - Tubo pvc rígido soldável marrom p/ água, d = 20 mm (1/2") (m)
QTD
Conforme projeto | 34,67 | 34.67 | 34.67
34.67
13.2.14. S94491S - Registro de esfera, pvc, soldável, dn 40 mm, instalado em reservação de água de edificação que possua reservatório de fibra/fibrocimento fornecimento e instalação. af_06/2016 (un)
QTD
Conforme projeto | 3 | 3 | 3
3
13.2.15. S03698 - Engate em aço inox (ligação flexível), DECA 4607C, 30 cm ou similar (un)
QTD
Conforme projeto | 6 | 6 | 6
6
13.2.16. S03699 - Engate em PVC (ligação flexível), AKROS, 30 cm, acabamento branco ou similar (un)
QTD
Conforme projeto | 7 | 7 | 7
7
13.2.17. 94676 - JOELHO 90 GRAUS, PVC, SOLDÁVEL, DN 40 MM INSTALADO EM RESERVAÇÃO DE ÁGUA DE EDIFICAÇÃO QUE POSSUA RESERVATÓRIO DE FIBRA/FIBROCIMENTO FORNECIMENTO E INSTALAÇÃO. AF_06/2016 (UN)
QTD
Conforme projeto | 3 | 3 | 3
3
13.2.18. 94672 - JOELHO 90 GRAUS COM BUCHA DE LATÃO, PVC, SOLDÁVEL, DN 25 MM, X 3/4? INSTALADO EM RESERVAÇÃO DE ÁGUA DE EDIFICAÇÃO QUE POSSUA RESERVATÓRIO DE FIBRA/FIBROCIMENTO FORNECIMENTO E INSTALAÇÃO. AF_06/2016 (UN)
QTD
Conforme projeto | 15 | 15 | 15
15
13.2.19. I014969 - JOELHO 90 PVC SOLDAVEL COM BUCHA DE LATAO 25mm x 3/4" (UN)
QTD
Conforme projeto | 2 | 2 | 2
2
13.2.20. 00003497 - JOELHO DE REDUCAO, PVC, ROSCAVEL COM BUCHA DE LATAO, 90 GRAUS, 3/4" X 1/2", PARA AGUA FRIA PREDIAL (UN)
QTD
Conforme projeto | 9 | 9 | 9
9
13.2.21. I2017 - TE REDUCAO PVC SOLDAVEL COM ROSCA NA BOLSA CENTRAL DE 25X1/2" (UN)
QTD
Conforme projeto | 6 | 6 | 6
6
13.3.1. COMP-505544 - Sistema de reuso de água da chuva (un)
QTD
Sistema de reuso composto por bomba e pós clorador | 1 | 1 | 1
1
14.1.1. S04280 - Caixa sifonada em pvc,100x150x50mm, acabamento branco, c/grelha e porta grelha (un)
QTD
Conforme Projeto | 5 | 5 | 5
5
14.1.2. S09365 - Caixa sifonada em pvc,150x185x75mm, acabamento branco, com tampa cega (un)
QTD
Conforme Projeto | 1 | 1 | 1
1
14.1.3. 91793 - (COMPOSIÇÃO REPRESENTATIVA) DO SERVIÇO DE INSTALAÇÃO DE TUBO DE PVC, SÉRIE NORMAL, ESGOTO PREDIAL, DN 50 MM (INSTALADO EM RAMAL DE DESCARGA OU RAMAL DE ESGOTO SANITÁRIO), INCLUSIVE CONEXÕES, CORTES E FIXAÇÕES PARA, PRÉDIOS. AF_10/2015 (M)
QTD
Conforme Projeto | 12,823 | 12.823 | 12.823
12.82
14.1.4. 91790 - (COMPOSIÇÃO REPRESENTATIVA) DO SERVIÇO DE INSTALAÇÃO DE TUBOS DE PVC, SÉRIE R, ÁGUA PLUVIAL, DN 100 MM (INSTALADO EM RAMAL DE ENCAMINHAMENTO, OU CONDUTORES VERTICAIS), INCLUSIVE CONEXÕES, CORTES E FIXAÇÕES, PARA PRÉDIOS. AF_10/2015 (M)
QTD
Conforme Projeto | 53,368 | 53.368 | 53.368
53.37
14.1.5. 91792 - (COMPOSIÇÃO REPRESENTATIVA) DO SERVIÇO DE INSTALAÇÃO DE TUBO DE PVC, SÉRIE NORMAL, ESGOTO PREDIAL, DN 40 MM (INSTALADO EM RAMAL DE DESCARGA OU RAMAL DE ESGOTO SANITÁRIO), INCLUSIVE CONEXÕES, CORTES E FIXAÇÕES, PARA PRÉDIOS. AF_10/2015 (M)
QTD
Conforme Projeto | 11,273 | 11.273 | 11.273
11.27
14.1.6. 98102 - CAIXA DE GORDURA SIMPLES, CIRCULAR, EM CONCRETO PRÉ-MOLDADO, DIÂMETRO INTERNO = 0,4 M, ALTURA INTERNA = 0,4 M. AF_12/2020 (UN)
QTD
Caixa de Gordura | 1 | 1 | 1
1
14.1.7. COMP-597467 - CAIXA DE INSPEÇÃO EM CONCRETO PRÉ-MOLDADO DN 60CM COM TAMPA H= 60CM - FORNECIMENTO E INSTALAÇÃO (UN) (UN)
QTD
Conforme Projeto | 5 | 5 | 5
5
14.2.1. 00039367 - FILTRO ANAEROBIO, EM POLIETILENO DE ALTA DENSIDADE (PEAD), CAPACIDADE *5000* LITROS (NBR 13969) (UN)
QTD
Conforme Projeto | 1 | 1 | 1
1
14.2.2. 00039363 - FOSSA SEPTICA, SEM FILTRO, PARA 15 A 30 CONTRIBUINTES, CILINDRICA, COM TAMPA, EM POLIETILENO DE ALTA DENSIDADE (PEAD), CAPACIDADE APROXIMADA DE 5500 LITROS (NBR 7229) (UN)
QTD
Conforme Projeto | 1 | 1 | 1
1
15.1.1. CP-0548-86895 - BANCADA DE GRANITO CINZA POLIDO PARA LAVATÓRIO 1,70 X 0,50 M COM CUBA - FORNECIMENTO E INSTALAÇÃO. (UN)
QTD
Banheiros Público Masculino / Feminino | 2 | 2 | 2
2
15.1.2. CP-0859-86889 - BANCADA DE GRANITO CINZA POLIDO PARA PIA DE COZINHA 1,50 X 0,60 M COM PIA e ACESSÓRIOS - FORNECIMENTO E INSTALAÇÃO. (UN)
QTD
Copa | 1 | 1 | 1
1
15.1.3. CP-0240-95471 - VASO SANITARIO SIFONADO CONVENCIONAL PARA PCD SEM FURO FRONTAL COM LOUÇA BRANCA - FORNECIMENTO E INSTALAÇÃO. (UN)
QTD
Banheiro PNE | 1 | 1 | 1
1
15.1.4. COMP-049177 - BANCADA DE GRANITO COM CUBA DE SEMIENCAIXE E ACESSÓRIOS (UN)
QTD
BANHEIRO MEMBROS E SERVIDORES | 2 | 2 | 2
2
15.1.5. COMP-482516 - LAVATÓRIO LOUÇA BRANCA SUSPENSO, *45,5 X *35CM OU EQUIVALENTE, PARA BANHEIRO PNE, INCLUSO SIFÃO , VÁLVULA E ENGATE FLEXÍVEL 30CM E TORNEIRA, - FORNECIMENTO E INSTALAÇÃO (un)
QTD
BANHEIRO PNE | 1 | 1 | 1
1
15.1.6. CP-4200-95469 - VASO SANITARIO SIFONADO CONVENCIONAL COM LOUÇA BRANCA - FORNECIMENTO E INSTALAÇÃO. AF_10/2016 (UN)
QTD
Banheiros Membros e Servidores | 2 | 2 | 2
Banheiros Público | 2 | 2 | 2
4
15.1.7. 190008 - PORTA PAPEL HIGIENICO DE EMBUTIR CROMADO CRISMETAL 15X15CM (UN)
QTD
Banheiros Membros e Servidores | 2 | 2 | 2
Banheiros Público | 3 | 3 | 3
5
15.1.8. 95547 - SABONETEIRA PLASTICA TIPO DISPENSER PARA SABONETE LIQUIDO COM RESERVATORIO 800 A 1500 ML, INCLUSO FIXAÇÃO. AF_01/2020 (UN)
QTD
Banheiro Público PNE | 1 | 1 | 1
Banheiros Membros e Servidores | 2 | 2 | 2
Banheiros Público | 2 | 2 | 2
5
15.1.10. 190324 - TORNEIRA P/ LAVATORIO MESA BICA BAIXA PRESSMATIC COMPACT (UN)
QTD
Conforme Projeto | 7 | 7 | 7
7
15.1.11. 200123 - ESPELHO CRISTAL 4mm COM MOLDURA DE ALUMINIO (M2)
QTD
WC Membros e Servidores, Público (masc e fem) e PNE | (0.7*1.10)*2 + (1,7*1.10)*2 + 0.5*1.10 | 5.83 | 5.83
5.83
15.1.12. S86916S - Torneira plástica 3/4? para tanque - fornecimento e instalação. af_01/2020 (un)
QTD
Conforme projeto | 1+2 | 3 | 3
3
15.1.13. 86911 - TORNEIRA CROMADA LONGA, DE PAREDE, 1/2? OU 3/4?, PARA PIA DE COZINHA, PADRÃO POPULAR - FORNECIMENTO E INSTALAÇÃO. AF_01/2020 (UN)
QTD
Conforme projeto | 1 | 1 | 1
1
15.1.14. 86919 - TANQUE DE LOUÇA BRANCA COM COLUNA, 30L OU EQUIVALENTE, INCLUSO SIFÃO FLEXÍVEL EM PVC, VÁLVULA METÁLICA E TORNEIRA DE METAL CROMADO PADRÃO MÉDIO - FORNECIMENTO E INSTALAÇÃO. AF_01/2020 (UN)
QTD
Conforme projeto | 1 | 1 | 1
1
15.2.1. S89987S - Registro de gaveta bruto, latão, roscável, 3/4", com acabamento e canopla cromados. fornecido e instalado em ramal de água. af_12/2014 (un)
QTD
Conforme Projeto | 7 | 7 | 7
7
15.2.2. S04545 - Kit de acessórios para banheiro em ABS/Alumínio com 5 peças (01 cabide, 01 saboneteira, 01 papeleira, 01 porta-toalha rosto e 01 porta-toalha banho) (un)
QTD
Banheiros Membros e Servidores | 2 | 2 | 2
Banheiros Público | 3 | 3 | 3
5
15.2.3. 00036205 - BARRA DE APOIO RETA, EM ACO INOX POLIDO, COMPRIMENTO 70CM, DIAMETRO MINIMO 3 CM (UN)
QTD
Conforme Projeto | 1 | 1 | 1
1
15.2.4. 00036081 - BARRA DE APOIO RETA, EM ACO INOX POLIDO, COMPRIMENTO 80CM, DIAMETRO MINIMO 3 CM (UN)
QTD
Conforme Projeto | 1 | 1 | 1
1
15.2.5. 00036206 - BARRA DE APOIO RETA, EM ACO INOX POLIDO, COMPRIMENTO 90 CM, DIAMETRO MINIMO 3 CM (UN)
QTD
Conforme Projeto | 1 | 1 | 1
1
15.2.6. 00011683 - ENGATE / RABICHO FLEXIVEL INOX 1/2 " X 30 CM (UN)
QTD
Conforme Projeto | 7 | 7 | 7
7
15.2.7. 062048 - BOTOEIRA ANTI PANICO ALARME WC AUDIVISUAL PNE/PCD NBR9050 (UN)
QTD
Conforme projeto | 1 | 1 | 1
1
16.1.1.1. CP-1862-9540 - ENTRADA DE ENERGIA ELÉTRICA AÉREA TRIFÁSICA 200A COM POSTE DE CONCRETO, INCLUSIVE CABEAMENTO, CAIXA DE PROTEÇÃO PARA MEDIDOR E ATERRAMENTO. (UN)
QTD
Entrada Principal de Energia | 1 | 1 | 1
1
16.1.1.2. COMP-601608 - Distribuição de energia entrada (3x70F+1x50N) (ml)
QTD
Rede de entrada | 12 | 12 | 12
12
16.1.2.1. MPAM - ELE - 005 - PONTO DE ILUMINAÇÃO RESIDENCIAL INCLUINDO CAIXA ELÉTRICA, ELETRODUTO, CABO, RASGO, QUEBRA E CHUMBAMENTO (EXCLUINDO LUMINÁRIA E LÂMPADA). AF_01/2016 (UN)
QTD
Pontos de Iluminação | 60+15+18+1+2+2+7 | 105 | 105
105
16.1.2.2. CP-9396-83463 - QUADRO DE DISTRIBUIÇÃO DE ENERGIA EM CHAPA DE AÇO GALVANIZADO, COM BARRAMENTO TRIFÁSICO, NEUTRO E TERRA - FORNECIMENTO E INSTALAÇÃO (UN)
QTD
Conforme Projeto | 2 | 2 | 2
2
16.1.2.3. 064818 - DISPOSITIVO DIFERENCIAL DR ALTA SENSIB.(30mA)TETRAPOLAR 125A (UN)
QTD
Quadro QD01 | 2 | 2 | 2
2
16.1.2.4. 063443 - CABO AFUMEX GREEN 1 CONDUTOR 450/750V 4mm2 (M)
QTD
Cabo rede de arandelas do muro | 39 | 39 | 39
Cabos rede de posteamento | 15,22+18,19+15,60+18,92+5,10+4,86+26,31 | 104.2 | 104.2
143.2
16.1.2.5. CP-3035-93141 - PONTO DE TOMADA RESIDENCIAL INCLUINDO TOMADA 10A/250V, CAIXA ELÉTRICA, ELETRODUTO, CABO, RASGO, QUEBRA E CHUMBAMENTO. AF_01/2016 (UN)
QTD
Conforme Projeto | 24 | 24 | 24
24
16.1.2.6. 93143 - PONTO DE TOMADA RESIDENCIAL INCLUINDO TOMADA 20A/250V, CAIXA ELÉTRICA, ELETRODUTO, CABO, RASGO, QUEBRA E CHUMBAMENTO. AF_01/2016 (UN)
QTD
Auditório | 2 | 2 | 2
Cozinha | 2 | 2 | 2
Recepção | 2 | 2 | 2
Sala Técnica | 3 | 3 | 3
9
16.1.2.7. S03294 - Ponto de tomada 3p para ar condicionado até 3000 va, incluindo centro astop/30a-220v, inclusive aterramento (pt)
QTD
Conforme Projeto Arcondicionados | 11 | 11 | 11
11
16.1.2.8. COMP-38937570 - CAIXA DE PASSAGEM 30X30X40 COM TAMPA E DRENO BRITA (UN)
QTD
Conforme Projeto | 8 | 8 | 8
8
16.1.2.9. 93142 - PONTO DE TOMADA RESIDENCIAL INCLUINDO TOMADA (2 MÓDULOS) 10A/250V, CAIXA ELÉTRICA, ELETRODUTO, CABO, RASGO, QUEBRA E CHUMBAMENTO. AF_01/2016 (UN)
QTD
Auditório | 1 | 1 | 1
Iluminação Externa | 4 | 4 | 4
5
16.1.2.10. 00002678 - ELETRODUTO DE PVC RIGIDO SOLDAVEL, CLASSE B, DE 25 MM (M)
QTD
Conforme projeto | 144 | 144 | 144
144
16.1.2.11. 91837 - ELETRODUTO FLEXÍVEL CORRUGADO REFORÇADO, PVC, DN 32 MM (1"), PARA CIRCUITOS TERMINAIS, INSTALADO EM FORRO - FORNECIMENTO E INSTALAÇÃO. AF_12/2015 (M)
QTD
Conforme projeto | 31 | 31 | 31
31
16.1.2.12. 00002679 - ELETRODUTO DE PVC RIGIDO SOLDAVEL, CLASSE B, DE 32 MM (M)
QTD
Conforme projeto | 31 | 31 | 31
31
16.1.2.13. 91834 - ELETRODUTO FLEXÍVEL CORRUGADO, PVC, DN 25 MM (3/4"), PARA CIRCUITOS TERMINAIS, INSTALADO EM FORRO - FORNECIMENTO E INSTALAÇÃO. AF_12/2015 (M)
QTD
Conforme projeto | 144 | 144 | 144
144
16.1.2.14. 00012070 - ELETRODUTO DE PVC RIGIDO SOLDAVEL, CLASSE B, DE 40 MM (M)
QTD
Conforme projeto | 27 | 27 | 27
27
16.1.2.15. 91896 - CURVA 90 GRAUS PARA ELETRODUTO, PVC, ROSCÁVEL, DN 40 MM (1 1/4"), PARA CIRCUITOS TERMINAIS, INSTALADA EM FORRO - FORNECIMENTO E INSTALAÇÃO. AF_12/2015 (UN)
QTD
Conforme projeto | 8 | 8 | 8
8
16.1.2.16. 91890 - CURVA 90 GRAUS PARA ELETRODUTO, PVC, ROSCÁVEL, DN 25 MM (3/4"), PARA CIRCUITOS TERMINAIS, INSTALADA EM FORRO - FORNECIMENTO E INSTALAÇÃO. AF_12/2015 (UN)
QTD
Conforme projeto | 61 | 61 | 61
61
16.1.2.17. 91893 - CURVA 90 GRAUS PARA ELETRODUTO, PVC, ROSCÁVEL, DN 32 MM (1"), PARA CIRCUITOS TERMINAIS, INSTALADA EM FORRO - FORNECIMENTO E INSTALAÇÃO. AF_12/2015 (UN)
QTD
Conforme projeto | 14 | 14 | 14
14
16.1.2.18. 93022 - CURVA 90 GRAUS PARA ELETRODUTO, PVC, ROSCÁVEL, DN 75 MM (2 1/2") - FORNECIMENTO E INSTALAÇÃO. AF_12/2015 (UN)
QTD
Conforme projeto | 1 | 1 | 1
1
16.1.2.19. I017026 - DISJUNTOR BIPOLAR 15A UNIC 220V/380V PIAL (UN)
QTD
Conforme projeto | 11 | 11 | 11
11
16.1.2.20. 064334 - DISJUNTOR TRIPOLAR 150A CURVA C (UN)
QTD
Conforme projeto | 1 | 1 | 1
1
16.1.3.1. CP-9493-S11301 - Luminária em LED slim p/ iluminação púb,03 petalas,50W,lentes policarbonato,corpo alumínio,pint.anti-incrustantes, grau de prot. IP67, IK09,temp-cor 5000°K, IRC =>70%,v.útil 50.000 h,linha Street-Light (PICO-LE- LMSL-80), com poste de aço e base de concreto. (un)
QTD
Conforme Projeto | 2 | 2 | 2
2
16.1.3.2. 97607 - LUMINÁRIA ARANDELA TIPO TARTARUGA, DE SOBREPOR, COM 1 LÂMPADA LED DE 6 W, SEM REATOR - FORNECIMENTO E INSTALAÇÃO. AF_02/2020 (UN)
QTD
Conforme Projeto | 15 | 15 | 15
15
16.1.3.3. 060317 - LUMINARIA/REFLETOR LED 250W COB SMD 6500K TECNOLOGIA SANSUNG (UN)
QTD
Iluminação da Fachada ( Brasão/Bandeiras) | 2 | 2 | 2
2
16.1.3.4. COMP-194107 - Luminária a LED tipo plafon 60x60cm 48w. Completa, com driver multitensão (100-250V) integrados à luminária. 30.000h de uso. (Un)
QTD
Estação de trabalho e recepção | 60 | 60 | 60
60
16.1.3.5. 060235 - RELE FOTOELETRICO 1000W-127V (UN)
QTD
Sistema de iluminação externo (Iluminação periférica) | 1 | 1 | 1
Sistema de iluminação externo (Postes) | 1 | 1 | 1
Sistema de iluminação externo (Refletores Fachada) | 1 | 1 | 1
3
16.1.3.6. CP-9013-COMP-194107 - Luminária a LED tipo plafon 30x60cm 48w. Completa, com driver multitensão (100-250V) integrados à luminária. 30.000h de uso. (Un)
QTD
Conforme Projeto | 18 | 18 | 18
18
16.1.3.7. COMP-488982 - Luminária a LED tipo plafon 30x30cm 36w. Completa, com driver multitensão (100-250V) integrados à luminária. 30.000h de uso. (Un)
QTD
Conforme Projeto | 15 | 15 | 15
15
16.1.3.8. 101537 - APARELHO SINALIZADOR DE SAÍDA DE GARAGEM, COM CÉLULA FOTOELÉTRICA - FORNECIMENTO E INSTALAÇÃO. AF_07/2020 (UN)
QTD
Saída da Garagem | 1 | 1 | 1
1
16.1.4.1. COMP-647332 - Aterramento com Cx. de aterramento (Un)
QTD
Conforme Projeto | 1 | 1 | 1
1
16.2.3. COMP-849515 - INFRAESTRUTURA PARA ENTRADA DE FIBRA (Un)
QTD
Infra Estrutura para Entrada de Fibra | 1 | 1 | 1
1
16.2.4. 063562 - ELETROCALHA PERFURADA TIPO "U" 200x100mm CHAPA 22 SEM TAMPA (M)
QTD
Conforme Projeto | 43,61 | 43.61 | 43.61
43.61
16.2.5. 062702 - ELETROCALHA PERFURADA TIPO "U" 400X100 CHAPA 20 SEM TAMPA (M)
QTD
Conforme projeto | 1,5 | 1.5 | 1.5
1.5
16.2.6. 061468 - CONEXÃO PARA ELETROCALHA PERFURADA (UN)
QTD
Conforme Projeto | 15 | 15 | 15
15
16.2.7. COMP-38937570 - CAIXA DE PASSAGEM 30X30X40 COM TAMPA E DRENO BRITA (UN)
QTD
Conforme Projeto | 3 | 3 | 3
3
16.2.8. COMP-459739 - BASE PARA INSTALAÇÃO DE ANTENA PARA COMUNICAÇÃO VIA SATÉLITE (Un)
QTD
Base para Antena | 1 | 1 | 1
1
16.3.1. 96985 - HASTE DE ATERRAMENTO 5/8 PARA SPDA - FORNECIMENTO E INSTALAÇÃO. AF_12/2017 (UN)
QTD
Conforme Projeto | 8 | 8 | 8
8
16.3.2. COMP-747559 - Rede de aterramento unidade 4 promotorias (Un)
QTD
Aterramento | 1 | 1 | 1
1
17.1.1. CP-6579-S08493 - FORNECIMENTO E INSTALAÇÃO DE RACK DE PISO 19" x 44U x 670mm - INCLUSIVE ACESSÓRIOS (un)
QTD
Infra Estrutura Rede Lógica | 1 | 1 | 1
1
17.1.2. S10727 - Fornecimento e instalação de voice panel 24 portas cat 6 (un)
QTD
Conforme projeto | 1 | 1 | 1
1
17.1.3. 068122 - SISTEMA PROTECAO NO-BREACK 220Vac 60 Hz PARA 2.500 W (UN)
QTD
Conforme projeto | 1 | 1 | 1
1
17.1.4. COMP-366886 - Fornecimento e Instalação de Switch GigaBit 24 portas PoE e 4 Portas SPF 1000 Mbps (un)
QTD
Conforme projeto | 2 | 2 | 2
2
17.1.5. COMP-651505 - Central Telefônica Pabx Ip Intelbras Cip 850 Gateway Voip (Un)
QTD
Central Telefônica | 1 | 1 | 1
1
17.1.6. COMP-589578 - ACESSES POINT WIRELESS (Un)
QTD
Auditório | 1 | 1 | 1
Sala de Apoio | 1 | 1 | 1
2
17.2.1. 00042424 - AR CONDICIONADO SPLIT INVERTER, HI-WALL (PAREDE), 9000 BTU/H, CICLO FRIO, 60HZ, CLASSIFICACAO A (SELO PROCEL), GAS HFC, CONTROLE S/FIO (UN)
QTD
Sala de testemunha | 1 | 1 | 1
1
17.2.2. COMP-776639 - FORNECIMENTO E INSTALAÇÃO DE AR CONDICIONADO TIPO SPLIT 12.000 BTU'S INVERTER (un)
QTD
Conforme projeto | 2 | 2 | 2
2
17.2.3. COMP-648163 - FORNECIMENTO E INSTALAÇÃO DE AR CONDICIONADO TIPO SPLIT 18.000 BTU'S INVERTER (Un)
QTD
Conforme projeto | 7 | 7 | 7
7
17.2.4. COMP-105499 - FORNECIMENTO E INSTALAÇÃO DE AR CONDICIONADO TIPO SPLIT 24.000 BTU'S INVERTER (un)
QTD
Conforme projeto | 4 | 4 | 4
4
17.2.5. S10371 - Fornecimento e instalação de condicionador de ar tipo split 36000 btu/h c/ compressor rotativo (un)
QTD
Conforme projeto | 1 | 1 | 1
1
17.3.1. INS-098948 - Cabine detectora de metais tipo eclusa. Modelo de referência Mineoro modelo CS1MP36 EC2006 (UN)
QTD
Cabine detectora | 1 | 1 | 1
1
17.3.2. COMP-571625 - Fornecimento e instalação de sistema CFTV 32 Canais, incluindo Câmeras, Monitores,HD 2T, Cx. de passagens, Eletroduto, Cabos, Conectores, Rasgo, Quebra e Chumbamento. (un)
QTD
Sistema de monitoramento | 1 | 1 | 1
1
17.3.3. COMP-183583 - CONCERTINA CLIPADA (DUPLA) EM AÇO GALVANIZADO DE ALTA RESISTÊNCIA, COM ESPIRAL DE 300 MM, D = 2,76 MM (ml)
QTD
Concertina sobre o muro | 64,38+64,38+20 | 148.76 | 148.76
148.76
17.4.1. COMP-318779 - Gerador de energia Solar Grid-tie para conexão a rede pública (140~160kWh/mês) (un)
QTD
Geradores | 3 | 3 | 3
3
17.5.1. MPAM - INC - 001 - SUPORTE DE PAREDE PARA EXTINTOR (UN)
QTD
Conforme projeto | 3 | 3 | 3
3
17.5.2. 055035 - PLACA FOTOLUMINESCENTE SAIDA DE EMERGENCIA 25x10cm (UN)
QTD
Conforme Projeto de incêndio | 7 | 7 | 7
7
17.5.3. 055034 - PLACA FOTOLUMINESCENTE EXTINTOR INCÊNDIO 21x21cm (UN)
QTD
Conforme Projeto de Incêndio | 3 | 3 | 3
3
17.5.4. I040551 - LUMINARIA DE SINALIZACAO ACRILICA LUMINOSA SAIDA EMERGENCIA LED FACE UNICA SLIM VERDE 50x25cm (UN)
QTD
Conforme Projeto | 4 | 4 | 4
4
17.5.5. 101907 - EXTINTOR DE INCÊNDIO PORTÁTIL COM CARGA DE CO2 DE 6 KG, CLASSE BC - FORNECIMENTO E INSTALAÇÃO. AF_10/2020_P (UN)
QTD
Conforme projeto | 2 | 2 | 2
2
17.5.6. 101905 - EXTINTOR DE INCÊNDIO PORTÁTIL COM CARGA DE ÁGUA PRESSURIZADA DE 10 L, CLASSE A - FORNECIMENTO E INSTALAÇÃO. AF_10/2020_P (UN)
QTD
Conforme projeto | 1 | 1 | 1
1
18.1.1. 87260 - REVESTIMENTO CERÂMICO PARA PISO COM PLACAS TIPO PORCELANATO DE DIMENSÕES 45X45 CM APLICADA EM AMBIENTES DE ÁREA MAIOR QUE 10 M². AF_06/2014 (M2)
QTD
Conforme projeto arquitetônico | 18+4,06+8,12+18,10+17,77+28,07+17,87+15,96+2,81+2,81+19,94+5,48+2,18+2,27+9,85+2,77+3,7+10,65+7,66+7,66+26,41+45,70+3,24+16,60 | 297.68 | 297.68
297.68
18.1.2. 94782 - (COMPOSIÇÃO REPRESENTATIVA) DO SERVIÇO DE CONTRAPISO EM ARGAMASSA TRAÇO 1:4 (CIMENTO E AREIA) ESPESSURA 7CM. AF_10/2014 (M2)
QTD
Conforme projeto arquitetônico | 297,68 | 297.68 | 297.68
297.68
18.1.3. 94439 - (COMPOSIÇÃO REPRESENTATIVA) DO SERVIÇO DE CONTRAPISO EM ARGAMASSA TRAÇO 1:4 (CIM E AREIA), EM BETONEIRA 400 L, ESPESSURA 4 CM ÁREAS SECAS E AREAS MOLHADAS SOBRE LAJE E 3 CM ÁREAS MOLHADAS SOBRE IMPERMEABILIZAÇÃO, PARA EDIFICAÇÃO HABITACIONAL UNIFAMILIAR(CASA) E EDIFICAÇÃO PÚBLICA PADRÃO. AF_11/2014 (M2)
QTD
Conforme Projeto Arquitetônico | 2,18+2,27+7,66+3,24+7,66+9,85+2,77+2,81+2,81 | 41.25 | 41.25
41.25
18.1.4. 170891 - REJUNTAMENTO COM ARGAMASSA QUARTZOLIT CINZA EM PISO CERAMICO (M2)
QTD
Área interna | 18+4,06+8,12+18,10+17,77+28,07+17,87+15,96+2,81+2,81+19,94+5,48+2,18+2,27+9,85+2,77+3,7+10,65+7,66+7,66+26,41+45,70+3,24+16,60 | 297.68 | 297.68
297.68
18.2.1. 94998 - EXECUÇÃO DE PASSEIO (CALÇADA) OU PISO DE CONCRETO COM CONCRETO MOLDADO IN LOCO, FEITO EM OBRA, ACABAMENTO CONVENCIONAL, ESPESSURA 12 CM, ARMADO. AF_07/2016 (M2)
QTD
Conforme projeto paisagismo | 227 | 227 | 227
227
18.2.2. 00036178 - PISO PODOTATIL DE CONCRETO - DIRECIONAL E ALERTA, *40 X 40 X 2,5* CM (UN)
QTD
Conforme projeto Paisagismo | 88 | 88 | 88
88
18.2.3. 98504 - PLANTIO DE GRAMA EM PLACAS. AF_05/2018 (M2)
QTD
Conforme Projeto de Paisagismo | 334 | 334 | 334
334
18.2.4. 92406 - EXECUÇÃO DE PÁTIO/ESTACIONAMENTO EM PISO INTERTRAVADO, COM BLOCO 16 FACES DE 22 X 11 CM, ESPESSURA 10 CM. AF_12/2015 (M2)
QTD
Conforme Projeto Arquitetônico | 227 | 227 | 227
227
19.1. 00038640 - MUDA DE ARBUSTO, PINGO DE OURO/ VIOLETEIRA, H = *10 A 20* CM (UN)
QTD
Conforme Projeto | 9 | 9 | 9
9
19.2. 201012 - SEIXOS ROLADOS DE RIO DECORATIVOS APLICADOS EM PAVIMENTO (M2)
QTD
Conforme Projeto | 69 | 69 | 69
69
19.3. 00038641 - MUDA DE PALMEIRA, ARECA, H= *1,50* CM (UN)
QTD
Conforme Projeto | 8 | 8 | 8
8
19.4. COMP-000315 - PLANTIO DE MINI - PALMEIRA COM ALTURA DE MUDA MENOR OU IGUAL A 1,00 M (UN)
QTD
Conforme Projeto | 4 | 4 | 4
4
20.1. 73881/001 - EXECUCAO DE DRENO COM MANTA GEOTEXTIL 200 G/M2 (M2)
QTD
Comprimento x Largura Caixas | 144,52 * 0,6 | 86.71 | 86.71
86.71
20.2. 030701 - CISTERNA CAPACIDADE 20.000LITROS (8,76m3) CONCRETO ESTRUTURADO (UN)
QTD
Conforme Projeto | 1 | 1 | 1
1
20.3. 030700 - CISTERNA CAPACIDADE 16.000 LITROS (7,10m3) CONCRETO ESTRUTURADO (UN)
QTD
Conforme Projeto | 1 | 1 | 1
1
20.4. COMP-395537 - AUTOMÁTICO DE BOIA EM CAIXA D'ÁGUA OU CISTERNA (Un)
QTD
Cisterna de retenção de águas pluviais | 1 | 1 | 1
Cisterna de reuso de água | 1 | 1 | 1
2
20.5. COMP-38937570 - CAIXA DE PASSAGEM 30X30X40 COM TAMPA E DRENO BRITA (UN)
QTD
Conforme Projeto | 4 | 4 | 4
4
20.6. 00038052 - TUBO DRENO, CORRUGADO, ESPIRALADO, FLEXIVEL, PERFURADO, EM POLIETILENO DE ALTA DENSIDADE (PEAD), DN 100 MM, (4") PARA DRENAGEM - EM ROLO (NORMA DNIT 093/2006 - E.M) (M)
QTD
Conforme Projeto | 57,4 + 18,5 + 21,72 + 3 + 12,6 + 25,5 + 5,8 | 144.52 | 144.52
144.52
20.7. 101801 - CAIXA COM GRELHA RETANGULAR DE FERRO FUNDIDO, EM ALVENARIA COM BLOCOS DE CONCRETO, DIMENSÕES INTERNAS: 0,30 X 1,00 X 1,00. AF_12/2020 (UN)
QTD
Unidades | 2 | 2 | 2
2
21.1. S07695 - Pintura de Gradil Metálico, confeccionado com barras chata 1 1/4" x 3/16", em módulos 16x16cm, ou tijolinho 20x10cm, com 01 demão de tinta anti-corrosiva - zarcão e 02 demãos de esmalte sintético (medir somente uma vez) (m2)
QTD
Gradil | (15,60*1,5)+(1,50*0,5) | 24.15 | 24.15
Portões | (1,60*1,9)+(2,80*1,90) | 8.36 | 8.36
32.51
21.2. S08146 - Pintura para interiores, sobre paredes, com lixamento, aplicação de 01 demão de líquido selador acrílico, 02 demãos de massa acrílica e 02 demãos de tinta acrílica convencional - Rev 01 (m2)
QTD
Paredes internas | 440,57+18,15 | 458.72 | 458.72
458.72
21.3. S02295 - Pintura para exteriores, sobre paredes, com lixamento, aplicação de 01 demão de selador acrílico, 02 demãos de massa acrílica e 02 demãos de tinta acrílica convencional - Rev 03 (m2)
QTD
Paredes Externas - Área das esquadrias | 362,30-58,88 | 303.42 | 303.42
303.42
21.4. 100750 - PINTURA COM TINTA ALQUÍDICA DE ACABAMENTO (ESMALTE SINTÉTICO FOSCO) APLICADA A ROLO OU PINCEL SOBRE SUPERFÍCIES METÁLICAS EXECUTADO EM OBRA (2 DEMÃOS). (M2)
QTD
Porta de Ferro | 4,85*3 | 14.55 | 14.55
Área das grades de proteção | (1,64*1,64)+(1,64*1,34)+(2,64*1,64*6)+(1,34*0,94)+(0,84*0,74*3)+(1,14*0,54*12)+(1,74*0,74*2)+(1,54*2,56)+(1,54*2,56)+(0,64*0,76) | 52.3228 | 52.3228
66.87
22.1. 00010849 - PLACA DE INAUGURACAO EM BRONZE *35X 50*CM (UN)
QTD
Placa de Inauguração | 1 | 1 | 1
1
22.2. S10719 - Placa de indicativa em acrílico e adesivo, com sinalização para deficientes, dim.: 12 x 30 cm (Un)
QTD
Apoio | 2 | 2 | 2
Arquivo | 1 | 1 | 1
Banheiros | 5 | 5 | 5
DML | 1 | 1 | 1
Sala Técnica | 1 | 1 | 1
Porta da promotoria | 4 | 4 | 4
Recepção | 1 | 1 | 1
Copa | 1 | 1 | 1
Auditório | 1 | 1 | 1
Recon. Preso | 1 | 1 | 1
Testemunha | 1 | 1 | 1
Protocolo | 1 | 1 | 1
Sala de Audiência | 1 | 1 | 1
21
22.3. S09183 - Placa de sinalização em acrílico transparente 3mm, com aplicação de adesivo digital sobreposto, dim:45x18cm, para fixação no teto através de correntes de aço inox, inclusive correntes e instalação (un)
QTD
Placas orientativas | 2 | 2 | 2
2
22.5. I8629 - VINIL AUTO-ADESIVO FOSCO OU BRILHANTE C/ APLICAÇÃO (M2)
QTD
Adesivo Porta de vidro Brasão translucido (P7 (3Brasões) + P4) | 4 | 4 | 4
Faixa Vermelha padrão MP (P7+P4+Cabine Detectora) | (4,85+0,90+(0,90+1,70+0,90))*0,05 | 0.4625 | 0.4625
Faixa amarela padrão MP (P7+P4+Cabine Detectora) | (4,85+0,90+(0,90+1,70+0,90))*0,05 | 0.4625 | 0.4625
4.92
22.7. COMP-742606 - Logomarca do MPAM, confecionada em ACM, med. Ø 2.750,00mm para a fixação em fachada - Fornecimento e instalação (UN)
QTD
Brasão da Fachada | 1 | 1 | 1
1
22.8. COMP-467722 - Letras em chapa de aço galvanizado - block-letter - 30cm (Un)
QTD
Ministério Público do Estado do Amazonas | 40 | 40 | 40
40
22.9. COMP-316951 - letras em chapa de aço galvanizado pintada em cor padrão do MP/AM - block letter de 10 a 20 cm - fornecimento e instalação (un)
QTD
Nome a Ser defivido (10cm) | 40 | 40 | 40
Promotoria de Justiça do Município de Itacoatiara (20cm) | 49 | 49 | 49
89
22.10. MPAM - DIV - 002 - Kit Prevenção ao COVID-19 para Obras (UN)
QTD
Unidades | 2 | 2 | 2
2
22.11. I09092 - Mapa Tátil em acrílico 70 x 50cm (un)
QTD
Conforme projeto | 1 | 1 | 1
1
23.1. COMP-175824 - LIMPEZA PERMANENTE E FINAL DA OBRA (mês)
QTD
Tempo de Obra | 6 | 6 | 6
6
Eng Paulo Augusto Lopes Eng. Civil CREA 6.028-D AM/RR

## COMPOSICOES
1.1.1. 011008 - EQUIPE DE OBRA-ENGENHEIRO/MESTRE/APONTADOR+2 VIGIAS (MES)
MAO DE OBRA |  | FONTE | UNID | COEFICIENTE | PREÇO UNITÁRIO | TOTAL
00006122 | APONTADOR OU APROPRIADOR DE MAO DE OBRA | SINAPI | H | 176 | 12.86 | 2263.36
I099268 | ENGENHEIRO CIVIL JUNIOR | SBC | H | 120 | 83.97 | 10076.4
I099310 | MESTRE DE OBRAS | SBC | H | 176 | 28.27 | 4975.52
I099312 | VIGIA DE OBRAS | SBC | H | 352 | 9.5 | 3344
|  |  |  | TOTAL MAO DE OBRA: |  | 20659.28
|  |  |  | VALOR SEM ENCARGOS: |  | 11070.72
|  |  |  | VALOR ENCARGOS (86.60%): |  | 9588.56
|  |  |  | VALOR BDI (28.35%): |  | 5856.91
|  |  |  | VALOR BDI DIFERENCIADO: |  | 0
|  |  |  | QUANTIDADE: |  | 6
|  |  |  | VALOR TOTAL: |  | 123955.68
|  |  |  | VALOR TOTAL COM BDI: |  | 159097.14
1.2.1. MPAM - 001 - EPI e Ferramental (Mês)
EQUIPAMENTO |  | FONTE | UNID | COEFICIENTE | PREÇO UNITÁRIO | TOTAL
MPAM 05/2016 | Conjunto de ferramenta de uso individual composta por: Uma Marreta de 1Kg; Uma Marreta de 5Kg; Uma Talhadeira; Uma Ponteira. | PRÓPRIA | conj. | 4 | 78.12 | 312.48
MPAM 05/2016 | Conjunto de Ferramentas de Uso Coletivo Composto por: uma Pá; uma Enxada; uma Picareta; um Balde. | PRÓPRIA | conj. | 2 | 65.07 | 130.14
E304 | Transportador Manual : AJS : - carrinho de mão 80 l | SICRO | UN | 2 | 192.32 | 384.64
|  |  |  | TOTAL EQUIPAMENTO: |  | 827.26
MATERIAL |  | FONTE | UNID | COEFICIENTE | PREÇO UNITÁRIO | TOTAL
00012893 | BOTA DE SEGURANCA COM BIQUEIRA DE ACO E COLARINHO ACOLCHOADO | SINAPI | PAR | 8 | 64.8 | 518.4
00012895 | CAPACETE DE SEGURANCA ABA FRONTAL COM SUSPENSAO DE POLIETILENO, SEM JUGULAR (CLASSE B) | SINAPI | UN | 8 | 13.5 | 108
INS-MPAM - 002 | Luva de Couro | PRÓPRIA | un | 18 | 9.5 | 171
00036152 | OCULOS DE SEGURANCA CONTRA IMPACTOS COM LENTE INCOLOR, ARMACAO NYLON, COM PROTECAO UVA E UVB | SINAPI | UN | 8 | 5.26 | 42.08
INS-MPAM - 001 | Uniforme profissional para construção civil conjunto de brim, composto calça em brim pesado; cós de elástico e cad. ajust. c/ 4 bolso chapado e jaleco em brim leve; fechado com um bolso s/ botão gola (v) | PRÓPRIA | un | 8 | 47.9 | 383.2
|  |  |  | TOTAL MATERIAL: |  | 1222.68
|  |  |  | VALOR SEM ENCARGOS: |  | 2049.94
|  |  |  | VALOR ENCARGOS: |  | 0
|  |  |  | VALOR BDI (28.35%): |  | 581.16
|  |  |  | VALOR BDI DIFERENCIADO: |  | 0
|  |  |  | QUANTIDADE: |  | 6
|  |  |  | VALOR TOTAL: |  | 12299.64
|  |  |  | VALOR TOTAL COM BDI: |  | 15786.6
1.2.2. MPAM 05/2016 - Taxas e Emolumentos (un)
GERAL |  | FONTE | UNID | COEFICIENTE | PREÇO UNITÁRIO | TOTAL
MPAM 05/2160 | Registro de Obra No CREA Valor do Contrato acima de R$15.000,00 | PRÓPRIA | un | 1 | 233.94 | 233.94
MPAM 05/2016 | Registro e Taxas na Prefeitura | PRÓPRIA | un | 1 | 159.6 | 159.6
|  |  |  | TOTAL GERAL: |  | 393.54
|  |  |  | VALOR SEM ENCARGOS: |  | 393.54
|  |  |  | VALOR ENCARGOS: |  | 0
|  |  |  | VALOR BDI (28.35%): |  | 111.57
|  |  |  | VALOR BDI DIFERENCIADO: |  | 0
|  |  |  | QUANTIDADE: |  | 1
|  |  |  | VALOR TOTAL: |  | 393.54
|  |  |  | VALOR TOTAL COM BDI: |  | 505.11
1.2.3. 014022 - CONSUMO CAFÉ MATINAL,ALMOÇO,E VALE-TRANSPORTE PARA OPERÁRIO (DIA)
MATERIAL |  | FONTE | UNID | COEFICIENTE | PREÇO UNITÁRIO | TOTAL
I070088 | COPO CAFE COM LEITE 300ml | SBC | UN | 1 | 4.5 | 4.5
I070089 | PAO COM MANTEIGA PREPARADO | SBC | UN | 1 | 5.1 | 5.1
I082003 | VALE TRANSPORTE (IDA E VOLTA/DIA)LEIS FED.7418/7678-87 | SBC | UN | 1 | 7.6 | 7.6
|  |  |  | TOTAL MATERIAL: |  | 17.2
SERVICO |  | FONTE | UNID | COEFICIENTE | PREÇO UNITÁRIO | TOTAL
INS-625916 | Almoço para pessoal de obra entregue na obra | PRÓPRIA | Un | 1 | 10.5 | 10.5
|  |  |  | TOTAL SERVICO: |  | 10.5
|  |  |  | VALOR SEM ENCARGOS: |  | 27.7
|  |  |  | VALOR ENCARGOS: |  | 0
|  |  |  | VALOR BDI (28.35%): |  | 7.85
|  |  |  | VALOR BDI DIFERENCIADO: |  | 0
|  |  |  | QUANTIDADE: |  | 1320
|  |  |  | VALOR TOTAL: |  | 36564
|  |  |  | VALOR TOTAL COM BDI: |  | 46926
1.2.4. COMP-338425 - Complementares (Cursos, Exames e Seguros) (H)
GERAL |  | FONTE | UNID | COEFICIENTE | PREÇO UNITÁRIO | TOTAL
INS-613472 | Cursos de Capacitação | PRÓPRIA | H | 0.85 | 0.27 | 0.23
INS-123208 | Exames | PRÓPRIA | H | 0.85 | 0.45 | 0.38
INS-105322 | Seguro dos funcionários. | PRÓPRIA | h | 0.85 | 0.02 | 0.02
|  |  |  | TOTAL GERAL: |  | 0.63
|  |  |  | VALOR SEM ENCARGOS: |  | 0.63
|  |  |  | VALOR ENCARGOS (86.60%): |  | 0
|  |  |  | VALOR BDI (28.35%): |  | 0.18
|  |  |  | VALOR BDI DIFERENCIADO: |  | 0
|  |  |  | QUANTIDADE: |  | 36967.99
|  |  |  | VALOR TOTAL: |  | 23289.83
|  |  |  | VALOR TOTAL COM BDI: |  | 29944.07
1.3.1. 100948 - TRANSPORTE COM CAMINHÃO CARROCERIA 9T, EM VIA URBANA PAVIMENTADA, ADICIONAL PARA DMT EXCEDENTE A 30 KM (UNIDADE: TXKM). AF_07/2020 (TXKM)
SERVICO |  | FONTE | UNID | COEFICIENTE | PREÇO UNITÁRIO | TOTAL
5826 | CAMINHÃO TOCO, PBT 16.000 KG, CARGA ÚTIL MÁX. 10.685 KG, DIST. ENTRE EIXOS 4,8 M, POTÊNCIA 189 CV, INCLUSIVE CARROCERIA FIXA ABERTA DE MADEIRA P/ TRANSPORTE GERAL DE CARGA SECA, DIMEN. APROX. 2,5 X 7,00 X 0,50 M - CHI DIURNO. AF_06/2014 | SINAPI | CHI | 0.0016 | 27.2 | 0.04
5824 | CAMINHÃO TOCO, PBT 16.000 KG, CARGA ÚTIL MÁX. 10.685 KG, DIST. ENTRE EIXOS 4,8 M, POTÊNCIA 189 CV, INCLUSIVE CARROCERIA FIXA ABERTA DE MADEIRA P/ TRANSPORTE GERAL DE CARGA SECA, DIMEN. APROX. 2,5 X 7,00 X 0,50 M - CHP DIURNO. AF_06/2014 | SINAPI | CHP | 0.0037 | 127.67 | 0.47
|  |  |  | TOTAL SERVICO: |  | 0.51
|  |  |  | VALOR SEM ENCARGOS: |  | 0.48
|  |  |  | VALOR ENCARGOS (86.60%): |  | 0.04
|  |  |  | VALOR BDI (28.35%): |  | 0.15
|  |  |  | VALOR BDI DIFERENCIADO: |  | 0
|  |  |  | QUANTIDADE: |  | 21600
|  |  |  | VALOR TOTAL: |  | 11232
|  |  |  | VALOR TOTAL COM BDI: |  | 14472
2.1.1. 00020193 - LOCACAO DE ANDAIME METALICO TIPO FACHADEIRO, LARGURA DE 1,20 M, ALTURA POR PECA DE 2,0 M, INCLUINDO SAPATAS E ITENS NECESSARIOS A INSTALACAO (M2XMES)
|  |  |  | VALOR SEM ENCARGOS: |  | 3.83
|  |  |  | VALOR ENCARGOS: |  | 0
|  |  |  | VALOR BDI (28.35%): |  | 1.09
|  |  |  | VALOR BDI DIFERENCIADO: |  | 0
|  |  |  | QUANTIDADE: |  | 48
|  |  |  | VALOR TOTAL: |  | 183.84
|  |  |  | VALOR TOTAL COM BDI: |  | 236.16
2.1.2. 016500 - PLACA DE RESPONSABILIDADE TECNICA EM OBRAS (M2)
MAO DE OBRA |  | FONTE | UNID | COEFICIENTE | PREÇO UNITÁRIO | TOTAL
00001213 | CARPINTEIRO DE FORMAS | SINAPI | H | 0.60754 | 12.86 | 7.81
00006111 | SERVENTE DE OBRAS | SINAPI | H | 1.2141 | 9.5 | 11.53
|  |  |  | TOTAL MAO DE OBRA: |  | 19.34
MATERIAL |  | FONTE | UNID | COEFICIENTE | PREÇO UNITÁRIO | TOTAL
I008852 | PLACA DE IDENTIFICACAO DE OBRAS | SBC | M2 | 0.98148 | 300 | 294.44
|  |  |  | TOTAL MATERIAL: |  | 294.44
|  |  |  | VALOR SEM ENCARGOS: |  | 304.81
|  |  |  | VALOR ENCARGOS (86.60%): |  | 8.98
|  |  |  | VALOR BDI (28.35%): |  | 88.96
|  |  |  | VALOR BDI DIFERENCIADO: |  | 0
|  |  |  | QUANTIDADE: |  | 6
|  |  |  | VALOR TOTAL: |  | 1882.74
|  |  |  | VALOR TOTAL COM BDI: |  | 2416.5
2.1.3. 000855 - PROJETO EXECUTIVO ARQUI/ESTRUT/INSTAL.GERAL- EDIFICACAO (M2)
MATERIAL |  | FONTE | UNID | COEFICIENTE | PREÇO UNITÁRIO | TOTAL
I010731 | PROJETO E CALCULO ESTRUTURAL EDIFICACAO RESIDENCIAL | SBC | M2 | 1 | 19.3 | 19.3
I004378 | PROJETO EXECUTIVO ACESSIBILILADE E SINALIZACAO ACIMA 400m2 | SBC | M2 | 1 | 17.2 | 17.2
I008816 | PROJETO INSTALACAO DE TELEFONE EDIF.RESIDENCIAL | SBC | M2 | 1 | 10.5 | 10.5
I004262 | PROJETO INSTALACAO ELETRICA EDIF.RESIDENCIAL | SBC | M2 | 1 | 12 | 12
I005851 | PROJETO INSTALACAO INCENDIO | SBC | M2 | 1 | 9.2 | 9.2
I004366 | PROJETO INSTALACOES HIDROSANITARIAS ED. RESIDENCIAL | SBC | M2 | 1 | 8.2 | 8.2
I004369 | PROJETO PARA INSTALACAO DE GAS EDIF.RESIDENCIAL | SBC | M2 | 1 | 8.2 | 8.2
|  |  |  | TOTAL MATERIAL: |  | 84.6
|  |  |  | VALOR SEM ENCARGOS: |  | 84.6
|  |  |  | VALOR ENCARGOS: |  | 0
|  |  |  | VALOR BDI (28.35%): |  | 23.98
|  |  |  | VALOR BDI DIFERENCIADO: |  | 0
|  |  |  | QUANTIDADE: |  | 330.96
|  |  |  | VALOR TOTAL: |  | 27999.22
|  |  |  | VALOR TOTAL COM BDI: |  | 35935.64
2.2.1. 012075 - INSTALACAO PROVISORIA DE AGUA E ESGOTO (PT)
MAO DE OBRA |  | FONTE | UNID | COEFICIENTE | PREÇO UNITÁRIO | TOTAL
00002696 | ENCANADOR OU BOMBEIRO HIDRAULICO | SINAPI | H | 6.8 | 12.86 | 87.45
00004750 | PEDREIRO | SINAPI | H | 9.6 | 12.72 | 122.11
00006111 | SERVENTE DE OBRAS | SINAPI | H | 6.8 | 9.5 | 64.6
00006111 | SERVENTE DE OBRAS | SINAPI | H | 24.6 | 9.5 | 233.7
|  |  |  | TOTAL MAO DE OBRA: |  | 507.86
MATERIAL |  | FONTE | UNID | COEFICIENTE | PREÇO UNITÁRIO | TOTAL
I003389 | ADESIVO PARA PVC bisnaga de 75 gramas | SBC | UN | 0.75 | 11.9 | 8.93
I004481 | ANEL BORRACHA PARA PVC SERIE R 100mm | SBC | UN | 2 | 2.7 | 5.4
I000100 | AREIA GROSSA LAVADA | SBC | M3 | 0.06 | 60 | 3.6
I008981 | ASSENTO SANITARIO OVAL SOFT BRANCO ASTRA | SBC | UN | 2 | 42.99 | 85.98
I004300 | BOLSA DE LIGACAO PVC 1.1/2"x 40mm VASO SANITARIO | SBC | UN | 2 | 6.79 | 13.58
I006929 | CAIXA D'AGUA EM POLIETILENO 500 LITROS COM TAMPA FORTLEV | SBC | UN | 1.26 | 289.9 | 365.27
I005551 | CAIXA DE DESCARGA PVC SOBREPOR BRANCA COM ENGATE 9 LITROS TIGRE | SBC | UN | 2 | 44.6 | 89.2
I000050 | CIMENTO PORTLAND CP III 32RS NBR 11578 (quilo) | SBC | KG | 32.65 | 1.04 | 33.96
I003949 | CURVA 90 PVC CURTA ESGOTO SERIE NORMAL 100mm | SBC | UN | 3 | 21.9 | 65.7
I005800 | DUCHA REDONDA PAREDE BRANCA NEW 4" FAME | SBC | UN | 2 | 119.9 | 239.8
I005209 | JOELHO 90 PVC ROSCAVEL 2" | SBC | UN | 4 | 53.77 | 215.08
I002274 | REGISTRO GAVETA BRONZE BRUTO 1/2" | SBC | UN | 2 | 34.38 | 68.76
I002279 | REGISTRO GAVETA BRONZE BRUTO 1502.B 2" DECA | SBC | UN | 2.26 | 159.35 | 360.13
I003375 | TUBO PVC AGUA ROSCA 1.1/2" | SBC | M | 13.56 | 50.72 | 687.76
I003300 | TUBO PVC AGUA ROSCA 1/2" | SBC | M | 6 | 14.54 | 87.24
I004480 | TUBO PVC ESGOTO SERIE NORMAL 100mm (METRO) | SBC | M | 8 | 12.96 | 103.68
I003379 | TUBO PVC PARA CAIXA DE DESCARGA 38mmx80cm | SBC | UN | 2 | 8.09 | 16.18
I008050 | VASO SANITARIO CONVENCIONAL BRANCO SABARA 3500 ICASA | SBC | UN | 2 | 124.95 | 249.9
|  |  |  | TOTAL MATERIAL: |  | 2700.15
|  |  |  | VALOR SEM ENCARGOS: |  | 2972.29
|  |  |  | VALOR ENCARGOS (86.60%): |  | 235.72
|  |  |  | VALOR BDI (28.35%): |  | 909.47
|  |  |  | VALOR BDI DIFERENCIADO: |  | 0
|  |  |  | QUANTIDADE: |  | 2
|  |  |  | VALOR TOTAL: |  | 6416.02
|  |  |  | VALOR TOTAL COM BDI: |  | 8234.96
2.2.2. 99059 - LOCACAO CONVENCIONAL DE OBRA, UTILIZANDO GABARITO DE TÁBUAS CORRIDAS PONTALETADAS A CADA 2,00M - 2 UTILIZAÇÕES. AF_10/2018 (M)
MAO DE OBRA |  | FONTE | UNID | COEFICIENTE | PREÇO UNITÁRIO | TOTAL
00001213 | CARPINTEIRO DE FORMAS | SINAPI | H | 0.7125 | 12.86 | 9.16
00006111 | SERVENTE DE OBRAS | SINAPI | H | 0.3563 | 9.5 | 3.38
|  |  |  | TOTAL MAO DE OBRA: |  | 12.54
MATERIAL |  | FONTE | UNID | COEFICIENTE | PREÇO UNITÁRIO | TOTAL
00004433 | CAIBRO NAO APARELHADO *7,5 X 7,5* CM, EM MACARANDUBA, ANGELIM OU EQUIVALENTE DA REGIAO - BRUTA | SINAPI | M | 0.4125 | 14.33 | 5.91
00005068 | PREGO DE ACO POLIDO COM CABECA 17 X 21 (2 X 11) | SINAPI | KG | 0.111 | 15.26 | 1.69
00004417 | SARRAFO NAO APARELHADO *2,5 X 7* CM, EM MACARANDUBA, ANGELIM OU EQUIVALENTE DA REGIAO - BRUTA | SINAPI | M | 0.7445 | 3.98 | 2.96
00010567 | TABUA *2,5 X 23* CM EM PINUS, MISTA OU EQUIVALENTE DA REGIAO - BRUTA | SINAPI | M | 0.55 | 3.98 | 2.19
00007356 | TINTA ACRILICA PREMIUM, COR BRANCO FOSCO | SINAPI | L | 0.0256 | 19.92 | 0.51
|  |  |  | TOTAL MATERIAL: |  | 13.26
SERVICO |  | FONTE | UNID | COEFICIENTE | PREÇO UNITÁRIO | TOTAL
94974 | CONCRETO MAGRO PARA LASTRO, TRAÇO 1:4,5:4,5 (CIMENTO/ AREIA MÉDIA/ BRITA 1) - PREPARO MANUAL. AF_07/2016 | SINAPI | M3 | 0.0046 | 448.19 | 2.06
99062 | MARCAÇÃO DE PONTOS EM GABARITO OU CAVALETE. AF_10/2018 | SINAPI | UN | 1.5 | 1.19 | 1.79
91693 | SERRA CIRCULAR DE BANCADA COM MOTOR ELÉTRICO POTÊNCIA DE 5HP, COM COIFA PARA DISCO 10" - CHI DIURNO. AF_08/2015 | SINAPI | CHI | 0.0168 | 22.24 | 0.37
91692 | SERRA CIRCULAR DE BANCADA COM MOTOR ELÉTRICO POTÊNCIA DE 5HP, COM COIFA PARA DISCO 10" - CHP DIURNO. AF_08/2015 | SINAPI | CHP | 0.0039 | 25.13 | 0.1
|  |  |  | TOTAL SERVICO: |  | 4.32
|  |  |  | VALOR SEM ENCARGOS: |  | 23.08
|  |  |  | VALOR ENCARGOS (86.60%): |  | 7.04
|  |  |  | VALOR BDI (28.35%): |  | 8.54
|  |  |  | VALOR BDI DIFERENCIADO: |  | 0
|  |  |  | QUANTIDADE: |  | 173
|  |  |  | VALOR TOTAL: |  | 5210.76
|  |  |  | VALOR TOTAL COM BDI: |  | 6688.18
2.2.3. 98459 - TAPUME COM TELHA METÁLICA. AF_05/2018 (M2)
MAO DE OBRA |  | FONTE | UNID | COEFICIENTE | PREÇO UNITÁRIO | TOTAL
00001213 | CARPINTEIRO DE FORMAS | SINAPI | H | 0.5691 | 12.86 | 7.32
00006111 | SERVENTE DE OBRAS | SINAPI | H | 0.1897 | 9.5 | 1.8
|  |  |  | TOTAL MAO DE OBRA: |  | 9.12
MATERIAL |  | FONTE | UNID | COEFICIENTE | PREÇO UNITÁRIO | TOTAL
00004433 | CAIBRO NAO APARELHADO *7,5 X 7,5* CM, EM MACARANDUBA, ANGELIM OU EQUIVALENTE DA REGIAO - BRUTA | SINAPI | M | 1.2273 | 14.33 | 17.59
00005061 | PREGO DE ACO POLIDO COM CABECA 18 X 27 (2 1/2 X 10) | SINAPI | KG | 0.0428 | 15 | 0.64
00003992 | TABUA APARELHADA *2,5 X 30* CM, EM MACARANDUBA, ANGELIM OU EQUIVALENTE DA REGIAO | SINAPI | M | 1 | 17 | 17
00007243 | TELHA TRAPEZOIDAL EM ACO ZINCADO, SEM PINTURA, ALTURA DE APROXIMADAMENTE 40 MM, ESPESSURA DE 0,50 MM E LARGURA UTIL DE 980 MM | SINAPI | M2 | 0.5853 | 61.65 | 36.08
|  |  |  | TOTAL MATERIAL: |  | 71.31
SERVICO |  | FONTE | UNID | COEFICIENTE | PREÇO UNITÁRIO | TOTAL
94974 | CONCRETO MAGRO PARA LASTRO, TRAÇO 1:4,5:4,5 (CIMENTO/ AREIA MÉDIA/ BRITA 1) - PREPARO MANUAL. AF_07/2016 | SINAPI | M3 | 0.0012 | 448.19 | 0.54
91693 | SERRA CIRCULAR DE BANCADA COM MOTOR ELÉTRICO POTÊNCIA DE 5HP, COM COIFA PARA DISCO 10" - CHI DIURNO. AF_08/2015 | SINAPI | CHI | 0.0191 | 22.24 | 0.42
91692 | SERRA CIRCULAR DE BANCADA COM MOTOR ELÉTRICO POTÊNCIA DE 5HP, COM COIFA PARA DISCO 10" - CHP DIURNO. AF_08/2015 | SINAPI | CHP | 0.0044 | 25.13 | 0.11
|  |  |  | TOTAL SERVICO: |  | 1.07
|  |  |  | VALOR SEM ENCARGOS: |  | 76.98
|  |  |  | VALOR ENCARGOS (86.60%): |  | 4.52
|  |  |  | VALOR BDI (28.35%): |  | 23.11
|  |  |  | VALOR BDI DIFERENCIADO: |  | 0
|  |  |  | QUANTIDADE: |  | 80
|  |  |  | VALOR TOTAL: |  | 6520
|  |  |  | VALOR TOTAL COM BDI: |  | 8368.8
2.2.4. S11703 - Barracão aberto para apoio à produção (carpintaria, central de armação, oficina, etc.) c/ tesouras, telha 4mm, piso em concreto desempolado (m2)
SERVICO |  | FONTE | UNID | COEFICIENTE | PREÇO UNITÁRIO | TOTAL
S00199 | Madeiramento em massaranduba/madeira de lei, peça serrada p/ telha fibrocimento 4mm tipo Vogatex da Eternit ou similar | ORSE | m2 | 1 | 54.26 | 54.26
S00211 | Madeiramento em massaranduba/madeira de lei, tesoura com vão de 8m a 10 m | ORSE | un | 0.03 | 1908.53 | 57.26
S11702 | Piso em concreto simples desempolado, fck = 15 MPa, e = 7 cm - Não inclui formas para juntas de concretagem | ORSE | m2 | 1 | 31.64 | 31.64
S05103 | Regularização Manual | ORSE | m2 | 1 | 2.85 | 2.85
S00234 | Telhamento com telha de fibrocimento ondulada esp = 4mm | ORSE | m2 | 1 | 25.42 | 25.42
|  |  |  | TOTAL SERVICO: |  | 171.43
|  |  |  | VALOR SEM ENCARGOS: |  | 155.71
|  |  |  | VALOR ENCARGOS (86.60%): |  | 15.72
|  |  |  | VALOR BDI (28.35%): |  | 48.6
|  |  |  | VALOR BDI DIFERENCIADO: |  | 0
|  |  |  | QUANTIDADE: |  | 35
|  |  |  | VALOR TOTAL: |  | 6000.05
|  |  |  | VALOR TOTAL COM BDI: |  | 7701.05
2.2.5. 00010777 - LOCACAO DE CONTAINER 2,30 X 4,30 M, ALT. 2,50 M, PARA SANITARIO, COM 3 BACIAS, 4 CHUVEIROS, 1 LAVATORIO E 1 MICTORIO (MES)
|  |  |  | VALOR SEM ENCARGOS: |  | 664.21
|  |  |  | VALOR ENCARGOS: |  | 0
|  |  |  | VALOR BDI (28.35%): |  | 188.3
|  |  |  | VALOR BDI DIFERENCIADO: |  | 0
|  |  |  | QUANTIDADE: |  | 6
|  |  |  | VALOR TOTAL: |  | 3985.26
|  |  |  | VALOR TOTAL COM BDI: |  | 5115.06
2.2.6. S04657 - Locação de container - Escritório com banheiro - 6,20 x 2,20m (mês)
EQUIPAMENTO |  | FONTE | UNID | COEFICIENTE | PREÇO UNITÁRIO | TOTAL
I10775S | Locacao de container 2,30 x 6,00 m, alt. 2,50 m, com 1 sanitario, para escritorio, completo, sem divisorias internas | ORSE | mes | 1 | 545 | 545
|  |  |  | TOTAL EQUIPAMENTO: |  | 545
|  |  |  | VALOR SEM ENCARGOS: |  | 545
|  |  |  | VALOR ENCARGOS: |  | 0
|  |  |  | VALOR BDI (28.35%): |  | 154.51
|  |  |  | VALOR BDI DIFERENCIADO: |  | 0
|  |  |  | QUANTIDADE: |  | 6
|  |  |  | VALOR TOTAL: |  | 3270
|  |  |  | VALOR TOTAL COM BDI: |  | 4197.06
2.2.7. 41598 - ENTRADA PROVISORIA DE ENERGIA ELETRICA AEREA TRIFASICA 40A EM POSTE MADEIRA (UN)
MAO DE OBRA |  | FONTE | UNID | COEFICIENTE | PREÇO UNITÁRIO | TOTAL
00002436 | ELETRICISTA | SINAPI | H | 8 | 15.69 | 125.52
00006111 | SERVENTE DE OBRAS | SINAPI | H | 8 | 9.5 | 76
|  |  |  | TOTAL MAO DE OBRA: |  | 201.52
MATERIAL |  | FONTE | UNID | COEFICIENTE | PREÇO UNITÁRIO | TOTAL
00003379 | !EM PROCESSO DE DESATIVACAO! HASTE DE ATERRAMENTO EM ACO COM 3,00 M DE COMPRIMENTO E DN = 5/8", REVESTIDA COM BAIXA CAMADA DE COBRE, SEM CONECTOR | SINAPI | UN | 1 | 47.87 | 47.87
00001096 | ARMACAO VERTICAL COM HASTE E CONTRA-PINO, EM CHAPA DE ACO GALVANIZADO 3/16", COM 4 ESTRIBOS E 4 ISOLADORES | SINAPI | UN | 2 | 78.62 | 157.24
00039210 | ARRUELA EM ALUMINIO, COM ROSCA, DE 1", PARA ELETRODUTO | SINAPI | UN | 2 | 0.66 | 1.32
00011267 | ARRUELA LISA, REDONDA, DE LATAO POLIDO, DIAMETRO NOMINAL 5/8", DIAMETRO EXTERNO = 34 MM, DIAMETRO DO FURO = 17 MM, ESPESSURA = *2,5* MM | SINAPI | UN | 2 | 0.9 | 1.8
00039176 | BUCHA EM ALUMINIO, COM ROSCA, DE 1", PARA ELETRODUTO | SINAPI | UN | 2 | 0.88 | 1.76
00000857 | CABO DE COBRE NU 16 MM2 MEIO-DURO | SINAPI | M | 3 | 10.99 | 32.97
00001062 | CAIXA INTERNA/EXTERNA DE MEDICAO PARA 1 MEDIDOR TRIFASICO, COM VISOR, EM CHAPA DE ACO 18 USG (PADRAO DA CONCESSIONARIA LOCAL) | SINAPI | UN | 1 | 231.53 | 231.53
00000420 | CINTA CIRCULAR EM ACO GALVANIZADO DE 150 MM DE DIAMETRO PARA FIXACAO DE CAIXA MEDICAO, INCLUI PARAFUSOS E PORCAS | SINAPI | UN | 2 | 23.69 | 47.38
00001539 | CONECTOR METALICO TIPO PARAFUSO FENDIDO (SPLIT BOLT), PARA CABOS ATE 16 MM2 | SINAPI | UN | 8 | 4.34 | 34.72
00012034 | CURVA 180 GRAUS, DE PVC RIGIDO ROSCAVEL, DE 3/4", PARA ELETRODUTO | SINAPI | UN | 2 | 3.82 | 7.64
00002392 | DISJUNTOR TIPO NEMA, TRIPOLAR 10 ATE 50A, TENSAO MAXIMA DE 415 V | SINAPI | UN | 1 | 67.13 | 67.13
00002685 | ELETRODUTO DE PVC RIGIDO ROSCAVEL DE 1 ", SEM LUVA | SINAPI | M | 8 | 4.86 | 38.88
00000937 | FIO DE COBRE, SOLIDO, CLASSE 1, ISOLACAO EM PVC/A, ANTICHAMA BWF-B, 450/750V, SECAO NOMINAL 10 MM2 | SINAPI | M | 27 | 7.33 | 197.91
00000406 | FITA ACO INOX PARA CINTAR POSTE, L = 19 MM, E = 0,5 MM (ROLO DE 30M) | SINAPI | UN | 0.13333 | 63.85 | 8.51
00001892 | LUVA EM PVC RIGIDO ROSCAVEL, DE 1", PARA ELETRODUTO | SINAPI | UN | 4 | 1.35 | 5.4
00004346 | PARAFUSO DE FERRO POLIDO, SEXTAVADO, COM ROSCA PARCIAL, DIAMETRO 5/8", COMPRIMENTO 6", COM PORCA E ARRUELA DE PRESSAO MEDIA | SINAPI | UN | 2 | 6.32 | 12.64
00002731 | POSTE ROLICO DE MADEIRA TRATADA, D = 20 A 25 CM, H = 12,00 M, EM EUCALIPTO OU EQUIVALENTE DA REGIAO | SINAPI | M | 7.96 | 69.25 | 551.23
|  |  |  | TOTAL MATERIAL: |  | 1445.93
|  |  |  | VALOR SEM ENCARGOS: |  | 1553.93
|  |  |  | VALOR ENCARGOS (86.60%): |  | 93.52
|  |  |  | VALOR BDI (28.35%): |  | 467.05
|  |  |  | VALOR BDI DIFERENCIADO: |  | 0
|  |  |  | QUANTIDADE: |  | 1
|  |  |  | VALOR TOTAL: |  | 1647.45
|  |  |  | VALOR TOTAL COM BDI: |  | 2114.5
3.1.1. 96523 - ESCAVAÇÃO MANUAL PARA BLOCO DE COROAMENTO OU SAPATA, COM PREVISÃO DE FÔRMA. AF_06/2017 (M3)
MAO DE OBRA |  | FONTE | UNID | COEFICIENTE | PREÇO UNITÁRIO | TOTAL
00004750 | PEDREIRO | SINAPI | H | 1.189 | 12.72 | 15.12
00006111 | SERVENTE DE OBRAS | SINAPI | H | 3.053 | 9.5 | 29
|  |  |  | TOTAL MAO DE OBRA: |  | 44.12
|  |  |  | VALOR SEM ENCARGOS: |  | 23.65
|  |  |  | VALOR ENCARGOS (86.60%): |  | 20.47
|  |  |  | VALOR BDI (28.35%): |  | 12.51
|  |  |  | VALOR BDI DIFERENCIADO: |  | 0
|  |  |  | QUANTIDADE: |  | 49.14
|  |  |  | VALOR TOTAL: |  | 2168.06
|  |  |  | VALOR TOTAL COM BDI: |  | 2782.8
3.1.2. COMP-905643 - ATERRO/REATERRO ARGILA GC >100% PROCTOR NORMAL (m³)
MAO DE OBRA |  | FONTE | UNID | COEFICIENTE | PREÇO UNITÁRIO | TOTAL
00004093 | MOTORISTA DE CAMINHAO | SINAPI | H | 0.025 | 15.69 | 0.39
00004234 | OPERADOR DE ESCAVADEIRA | SINAPI | H | 0.033 | 21.79 | 0.72
|  |  |  | TOTAL MAO DE OBRA: |  | 1.11
MATERIAL |  | FONTE | UNID | COEFICIENTE | PREÇO UNITÁRIO | TOTAL
00006081 | ARGILA OU BARRO PARA ATERRO/REATERRO (COM TRANSPORTE ATE 10 KM) | SINAPI | M3 | 1 | 28.52 | 28.52
|  |  |  | TOTAL MATERIAL: |  | 28.52
SERVICO |  | FONTE | UNID | COEFICIENTE | PREÇO UNITÁRIO | TOTAL
91384 | CAMINHÃO BASCULANTE 10 M3, TRUCADO CABINE SIMPLES, PESO BRUTO TOTAL 23.000 KG, CARGA ÚTIL MÁXIMA 15.935 KG, DISTÂNCIA ENTRE EIXOS 4,80 M, POTÊNCIA 230 CV INCLUSIVE CAÇAMBA METÁLICA - MATERIAIS NA OPERAÇÃO. AF_06/2014 | SINAPI | H | 0.025 | 101.91 | 2.55
5502978 | Compactação de aterros a 100% do Proctor normal | SICRO NOVO | m³ | 1 | 3.25 | 3.25
5668 | RETROESCAVADEIRA SOBRE RODAS COM CARREGADEIRA, TRAÇÃO 4X2, POTÊNCIA LÍQ. 79 HP, CAÇAMBA CARREG. CAP. MÍN. 1 M3, CAÇAMBA RETRO CAP. 0,20 M3, PESO OPERACIONAL MÍN. 6.570 KG, PROFUNDIDADE ESCAVAÇÃO MÁX. 4,37 M - MATERIAIS NA OPERAÇÃO. AF_06/2014 | SINAPI | H | 0.033 | 35.43 | 1.17
|  |  |  | TOTAL SERVICO: |  | 6.97
|  |  |  | VALOR SEM ENCARGOS: |  | 36.06
|  |  |  | VALOR ENCARGOS (86.60%): |  | 0.54
|  |  |  | VALOR BDI (28.35%): |  | 10.38
|  |  |  | VALOR BDI DIFERENCIADO: |  | 0
|  |  |  | QUANTIDADE: |  | 1287.6
|  |  |  | VALOR TOTAL: |  | 47126.16
|  |  |  | VALOR TOTAL COM BDI: |  | 60491.45
3.1.3. 021121 - CONTENCAO MURO EM BLOCOS DE CONCRETO ESTRUTURAL 19x19x39cm (M2)
MAO DE OBRA |  | FONTE | UNID | COEFICIENTE | PREÇO UNITÁRIO | TOTAL
00004750 | PEDREIRO | SINAPI | H | 0.392 | 12.72 | 4.99
00006111 | SERVENTE DE OBRAS | SINAPI | H | 0.454 | 9.5 | 4.31
|  |  |  | TOTAL MAO DE OBRA: |  | 9.3
MATERIAL |  | FONTE | UNID | COEFICIENTE | PREÇO UNITÁRIO | TOTAL
I000100 | AREIA GROSSA LAVADA | SBC | M3 | 0.01 | 60 | 0.6
I007884 | BLOCO CONCRETO ESTRUTURAL 19x19x39cm 4,5 MPA (NBR 6136) | SBC | UN | 12.5 | 3.48 | 43.5
I000050 | CIMENTO PORTLAND CP III 32RS NBR 11578 (quilo) | SBC | KG | 0.37 | 1.04 | 0.38
|  |  |  | TOTAL MATERIAL: |  | 44.48
|  |  |  | VALOR SEM ENCARGOS: |  | 49.46
|  |  |  | VALOR ENCARGOS (86.60%): |  | 4.32
|  |  |  | VALOR BDI (28.35%): |  | 15.25
|  |  |  | VALOR BDI DIFERENCIADO: |  | 0
|  |  |  | QUANTIDADE: |  | 126.57
|  |  |  | VALOR TOTAL: |  | 6806.93
|  |  |  | VALOR TOTAL COM BDI: |  | 8737.13
3.1.4. 96527 - ESCAVAÇÃO MANUAL DE VALA PARA VIGA BALDRAME, COM PREVISÃO DE FÔRMA. AF_06/2017 (M3)
MAO DE OBRA |  | FONTE | UNID | COEFICIENTE | PREÇO UNITÁRIO | TOTAL
00004750 | PEDREIRO | SINAPI | H | 1.459 | 12.72 | 18.56
00006111 | SERVENTE DE OBRAS | SINAPI | H | 4.138 | 9.5 | 39.31
|  |  |  | TOTAL MAO DE OBRA: |  | 57.87
|  |  |  | VALOR SEM ENCARGOS: |  | 31.01
|  |  |  | VALOR ENCARGOS (86.60%): |  | 26.86
|  |  |  | VALOR BDI (28.35%): |  | 16.41
|  |  |  | VALOR BDI DIFERENCIADO: |  | 0
|  |  |  | QUANTIDADE: |  | 30.21
|  |  |  | VALOR TOTAL: |  | 1748.25
|  |  |  | VALOR TOTAL COM BDI: |  | 2244
3.1.5. 101616 - PREPARO DE FUNDO DE VALA COM LARGURA MENOR QUE 1,5 M (ACERTO DO SOLO NATURAL). AF_08/2020 (M2)
MAO DE OBRA |  | FONTE | UNID | COEFICIENTE | PREÇO UNITÁRIO | TOTAL
00004750 | PEDREIRO | SINAPI | H | 0.102 | 12.72 | 1.3
00006111 | SERVENTE DE OBRAS | SINAPI | H | 0.1531 | 9.5 | 1.45
|  |  |  | TOTAL MAO DE OBRA: |  | 2.75
SERVICO |  | FONTE | UNID | COEFICIENTE | PREÇO UNITÁRIO | TOTAL
91534 | COMPACTADOR DE SOLOS DE PERCUSSÃO (SOQUETE) COM MOTOR A GASOLINA 4 TEMPOS, POTÊNCIA 4 CV - CHI DIURNO. AF_08/2015 | SINAPI | CHI | 0.0036 | 22.95 | 0.08
91533 | COMPACTADOR DE SOLOS DE PERCUSSÃO (SOQUETE) COM MOTOR A GASOLINA 4 TEMPOS, POTÊNCIA 4 CV - CHP DIURNO. AF_08/2015 | SINAPI | CHP | 0.0036 | 29.42 | 0.11
|  |  |  | TOTAL SERVICO: |  | 0.19
|  |  |  | VALOR SEM ENCARGOS: |  | 1.6
|  |  |  | VALOR ENCARGOS (86.60%): |  | 1.34
|  |  |  | VALOR BDI (28.35%): |  | 0.83
|  |  |  | VALOR BDI DIFERENCIADO: |  | 0
|  |  |  | QUANTIDADE: |  | 32.76
|  |  |  | VALOR TOTAL: |  | 96.31
|  |  |  | VALOR TOTAL COM BDI: |  | 123.51
3.1.6. 97915 - TRANSPORTE COM CAMINHÃO BASCULANTE DE 6 M³, EM VIA URBANA PAVIMENTADA, ADICIONAL PARA DMT EXCEDENTE A 30 KM (UNIDADE: M3XKM). AF_07/2020 (M3XKM)
SERVICO |  | FONTE | UNID | COEFICIENTE | PREÇO UNITÁRIO | TOTAL
67827 | CAMINHÃO BASCULANTE 6 M3 TOCO, PESO BRUTO TOTAL 16.000 KG, CARGA ÚTIL MÁXIMA 11.130 KG, DISTÂNCIA ENTRE EIXOS 5,36 M, POTÊNCIA 185 CV, INCLUSIVE CAÇAMBA METÁLICA - CHI DIURNO. AF_06/2014 | SINAPI | CHI | 0.0024 | 33.07 | 0.08
67826 | CAMINHÃO BASCULANTE 6 M3 TOCO, PESO BRUTO TOTAL 16.000 KG, CARGA ÚTIL MÁXIMA 11.130 KG, DISTÂNCIA ENTRE EIXOS 5,36 M, POTÊNCIA 185 CV, INCLUSIVE CAÇAMBA METÁLICA - CHP DIURNO. AF_06/2014 | SINAPI | CHP | 0.0056 | 117.57 | 0.66
|  |  |  | TOTAL SERVICO: |  | 0.74
|  |  |  | VALOR SEM ENCARGOS: |  | 0.68
|  |  |  | VALOR ENCARGOS (86.60%): |  | 0.06
|  |  |  | VALOR BDI (28.35%): |  | 0.21
|  |  |  | VALOR BDI DIFERENCIADO: |  | 0
|  |  |  | QUANTIDADE: |  | 60
|  |  |  | VALOR TOTAL: |  | 44.4
|  |  |  | VALOR TOTAL COM BDI: |  | 57
3.1.7. 101616 - PREPARO DE FUNDO DE VALA COM LARGURA MENOR QUE 1,5 M (ACERTO DO SOLO NATURAL). AF_08/2020 (M2)
MAO DE OBRA |  | FONTE | UNID | COEFICIENTE | PREÇO UNITÁRIO | TOTAL
00004750 | PEDREIRO | SINAPI | H | 0.102 | 12.72 | 1.3
00006111 | SERVENTE DE OBRAS | SINAPI | H | 0.1531 | 9.5 | 1.45
|  |  |  | TOTAL MAO DE OBRA: |  | 2.75
SERVICO |  | FONTE | UNID | COEFICIENTE | PREÇO UNITÁRIO | TOTAL
91534 | COMPACTADOR DE SOLOS DE PERCUSSÃO (SOQUETE) COM MOTOR A GASOLINA 4 TEMPOS, POTÊNCIA 4 CV - CHI DIURNO. AF_08/2015 | SINAPI | CHI | 0.0036 | 22.95 | 0.08
91533 | COMPACTADOR DE SOLOS DE PERCUSSÃO (SOQUETE) COM MOTOR A GASOLINA 4 TEMPOS, POTÊNCIA 4 CV - CHP DIURNO. AF_08/2015 | SINAPI | CHP | 0.0036 | 29.42 | 0.11
|  |  |  | TOTAL SERVICO: |  | 0.19
|  |  |  | VALOR SEM ENCARGOS: |  | 1.6
|  |  |  | VALOR ENCARGOS (86.60%): |  | 1.34
|  |  |  | VALOR BDI (28.35%): |  | 0.83
|  |  |  | VALOR BDI DIFERENCIADO: |  | 0
|  |  |  | QUANTIDADE: |  | 32.76
|  |  |  | VALOR TOTAL: |  | 96.31
|  |  |  | VALOR TOTAL COM BDI: |  | 123.51
3.2.1.1. 030310 - FORMA PARA FUNDACAO EM TABUAS DE MADEIRA E ESCORAS (M2)
MAO DE OBRA |  | FONTE | UNID | COEFICIENTE | PREÇO UNITÁRIO | TOTAL
00001213 | CARPINTEIRO DE FORMAS | SINAPI | H | 1.237 | 12.86 | 15.91
00006111 | SERVENTE DE OBRAS | SINAPI | H | 1.753 | 9.5 | 16.65
|  |  |  | TOTAL MAO DE OBRA: |  | 32.56
MATERIAL |  | FONTE | UNID | COEFICIENTE | PREÇO UNITÁRIO | TOTAL
I001350 | PONTALETE 7,5x7,5cm (3x3") PERNA/BARROTE/ESTRONCA | SBC | M | 3.5 | 5.26 | 18.41
I001450 | PREGO FERRO GALVANIZADO 16x24 (285 un/kg) | SBC | KG | 0.2 | 20.35 | 4.07
I001250 | TABUA TERCEIRA QUALIDADE NAO APARELHADA | SBC | M | 2 | 5.95 | 11.9
|  |  |  | TOTAL MATERIAL: |  | 34.38
|  |  |  | VALOR SEM ENCARGOS: |  | 51.82
|  |  |  | VALOR ENCARGOS (86.60%): |  | 15.12
|  |  |  | VALOR BDI (28.35%): |  | 18.98
|  |  |  | VALOR BDI DIFERENCIADO: |  | 0
|  |  |  | QUANTIDADE: |  | 183.79
|  |  |  | VALOR TOTAL: |  | 12302.9
|  |  |  | VALOR TOTAL COM BDI: |  | 15791.24
3.2.2.1. 92919 - ARMAÇÃO DE ESTRUTURAS DE CONCRETO ARMADO, EXCETO VIGAS, PILARES, LAJES E FUNDAÇÕES, UTILIZANDO AÇO CA-50 DE 10,0 MM - MONTAGEM. AF_12/2015 (KG)
MAO DE OBRA |  | FONTE | UNID | COEFICIENTE | PREÇO UNITÁRIO | TOTAL
00000378 | ARMADOR | SINAPI | H | 0.0743 | 12.86 | 0.96
00006111 | SERVENTE DE OBRAS | SINAPI | H | 0.0121 | 9.5 | 0.11
|  |  |  | TOTAL MAO DE OBRA: |  | 1.07
MATERIAL |  | FONTE | UNID | COEFICIENTE | PREÇO UNITÁRIO | TOTAL
00043132 | ARAME RECOZIDO 16 BWG, D = 1,65 MM (0,016 KG/M) OU 18 BWG, D = 1,25 MM (0,01 KG/M) | SINAPI | KG | 0.025 | 19.53 | 0.49
00039017 | ESPACADOR / DISTANCIADOR CIRCULAR COM ENTRADA LATERAL, EM PLASTICO, PARA VERGALHAO *4,2 A 12,5* MM, COBRIMENTO 20 MM | SINAPI | UN | 0.543 | 0.18 | 0.1
|  |  |  | TOTAL MATERIAL: |  | 0.59
SERVICO |  | FONTE | UNID | COEFICIENTE | PREÇO UNITÁRIO | TOTAL
92794 | CORTE E DOBRA DE AÇO CA-50, DIÂMETRO DE 10,0 MM, UTILIZADO EM ESTRUTURAS DIVERSAS, EXCETO LAJES. AF_12/2015 | SINAPI | KG | 1 | 11.46 | 11.46
|  |  |  | TOTAL SERVICO: |  | 11.46
|  |  |  | VALOR SEM ENCARGOS: |  | 12.54
|  |  |  | VALOR ENCARGOS (86.60%): |  | 0.58
|  |  |  | VALOR BDI (28.35%): |  | 3.72
|  |  |  | VALOR BDI DIFERENCIADO: |  | 0
|  |  |  | QUANTIDADE: |  | 407
|  |  |  | VALOR TOTAL: |  | 5339.84
|  |  |  | VALOR TOTAL COM BDI: |  | 6853.88
3.2.3.1. 94962 - CONCRETO MAGRO PARA LASTRO, TRAÇO 1:4,5:4,5 (CIMENTO/ AREIA MÉDIA/ BRITA 1) - PREPARO MECÂNICO COM BETONEIRA 400 L. AF_07/2016 (M3)
MAO DE OBRA |  | FONTE | UNID | COEFICIENTE | PREÇO UNITÁRIO | TOTAL
00037666 | OPERADOR DE BETONEIRA ESTACIONARIA / MISTURADOR | SINAPI | H | 1.48 | 15.59 | 23.07
00006111 | SERVENTE DE OBRAS | SINAPI | H | 2.34 | 9.5 | 22.23
|  |  |  | TOTAL MAO DE OBRA: |  | 45.3
MATERIAL |  | FONTE | UNID | COEFICIENTE | PREÇO UNITÁRIO | TOTAL
00000370 | AREIA MEDIA - POSTO JAZIDA/FORNECEDOR (RETIRADO NA JAZIDA, SEM TRANSPORTE) | SINAPI | M3 | 0.827 | 75 | 62.03
00001379 | CIMENTO PORTLAND COMPOSTO CP II-32 | SINAPI | KG | 212.02 | 1.04 | 220.5
00004721 | PEDRA BRITADA N. 1 (9,5 a 19 MM) POSTO PEDREIRA/FORNECEDOR, SEM FRETE | SINAPI | M3 | 0.578 | 103.7 | 59.94
|  |  |  | TOTAL MATERIAL: |  | 342.47
SERVICO |  | FONTE | UNID | COEFICIENTE | PREÇO UNITÁRIO | TOTAL
88831 | BETONEIRA CAPACIDADE NOMINAL DE 400 L, CAPACIDADE DE MISTURA 280 L, MOTOR ELÉTRICO TRIFÁSICO POTÊNCIA DE 2 CV, SEM CARREGADOR - CHI DIURNO. AF_10/2014 | SINAPI | CHI | 0.72 | 0.29 | 0.21
88830 | BETONEIRA CAPACIDADE NOMINAL DE 400 L, CAPACIDADE DE MISTURA 280 L, MOTOR ELÉTRICO TRIFÁSICO POTÊNCIA DE 2 CV, SEM CARREGADOR - CHP DIURNO. AF_10/2014 | SINAPI | CHP | 0.76 | 1.65 | 1.25
|  |  |  | TOTAL SERVICO: |  | 1.46
|  |  |  | VALOR SEM ENCARGOS: |  | 368.21
|  |  |  | VALOR ENCARGOS (86.60%): |  | 21.02
|  |  |  | VALOR BDI (28.35%): |  | 110.35
|  |  |  | VALOR BDI DIFERENCIADO: |  | 0
|  |  |  | QUANTIDADE: |  | 1.85
|  |  |  | VALOR TOTAL: |  | 720.08
|  |  |  | VALOR TOTAL COM BDI: |  | 924.22
3.2.3.2. 94965 - CONCRETO FCK = 25MPA, TRAÇO 1:2,3:2,7 (CIMENTO/ AREIA MÉDIA/ BRITA 1) - PREPARO MECÂNICO COM BETONEIRA 400 L. AF_07/2016 (M3)
MAO DE OBRA |  | FONTE | UNID | COEFICIENTE | PREÇO UNITÁRIO | TOTAL
00037666 | OPERADOR DE BETONEIRA ESTACIONARIA / MISTURADOR | SINAPI | H | 1.46 | 15.59 | 22.76
00006111 | SERVENTE DE OBRAS | SINAPI | H | 2.31 | 9.5 | 21.95
|  |  |  | TOTAL MAO DE OBRA: |  | 44.71
MATERIAL |  | FONTE | UNID | COEFICIENTE | PREÇO UNITÁRIO | TOTAL
00000370 | AREIA MEDIA - POSTO JAZIDA/FORNECEDOR (RETIRADO NA JAZIDA, SEM TRANSPORTE) | SINAPI | M3 | 0.723 | 75 | 54.23
00001379 | CIMENTO PORTLAND COMPOSTO CP II-32 | SINAPI | KG | 362.66 | 1.04 | 377.17
00004721 | PEDRA BRITADA N. 1 (9,5 a 19 MM) POSTO PEDREIRA/FORNECEDOR, SEM FRETE | SINAPI | M3 | 0.593 | 103.7 | 61.49
|  |  |  | TOTAL MATERIAL: |  | 492.89
SERVICO |  | FONTE | UNID | COEFICIENTE | PREÇO UNITÁRIO | TOTAL
88831 | BETONEIRA CAPACIDADE NOMINAL DE 400 L, CAPACIDADE DE MISTURA 280 L, MOTOR ELÉTRICO TRIFÁSICO POTÊNCIA DE 2 CV, SEM CARREGADOR - CHI DIURNO. AF_10/2014 | SINAPI | CHI | 0.71 | 0.29 | 0.21
88830 | BETONEIRA CAPACIDADE NOMINAL DE 400 L, CAPACIDADE DE MISTURA 280 L, MOTOR ELÉTRICO TRIFÁSICO POTÊNCIA DE 2 CV, SEM CARREGADOR - CHP DIURNO. AF_10/2014 | SINAPI | CHP | 0.75 | 1.65 | 1.24
|  |  |  | TOTAL SERVICO: |  | 1.45
|  |  |  | VALOR SEM ENCARGOS: |  | 518.31
|  |  |  | VALOR ENCARGOS (86.60%): |  | 20.74
|  |  |  | VALOR BDI (28.35%): |  | 152.82
|  |  |  | VALOR BDI DIFERENCIADO: |  | 0
|  |  |  | QUANTIDADE: |  | 10
|  |  |  | VALOR TOTAL: |  | 5390.5
|  |  |  | VALOR TOTAL COM BDI: |  | 6918.7
4.1.1.1. 92270 - FABRICAÇÃO DE FÔRMA PARA VIGAS, COM MADEIRA SERRADA, E = 25 MM. AF_09/2020 (M2)
MAO DE OBRA |  | FONTE | UNID | COEFICIENTE | PREÇO UNITÁRIO | TOTAL
00001213 | CARPINTEIRO DE FORMAS | SINAPI | H | 0.893 | 12.86 | 11.48
00006111 | SERVENTE DE OBRAS | SINAPI | H | 0.179 | 9.5 | 1.7
|  |  |  | TOTAL MAO DE OBRA: |  | 13.18
MATERIAL |  | FONTE | UNID | COEFICIENTE | PREÇO UNITÁRIO | TOTAL
00005068 | PREGO DE ACO POLIDO COM CABECA 17 X 21 (2 X 11) | SINAPI | KG | 0.128 | 15.26 | 1.95
00004517 | SARRAFO *2,5 X 7,5* CM EM PINUS, MISTA OU EQUIVALENTE DA REGIAO - BRUTA | SINAPI | M | 4.228 | 1.23 | 5.2
00006189 | TABUA NAO APARELHADA *2,5 X 30* CM, EM MACARANDUBA, ANGELIM OU EQUIVALENTE DA REGIAO - BRUTA | SINAPI | M | 4.448 | 15.11 | 67.21
|  |  |  | TOTAL MATERIAL: |  | 74.36
SERVICO |  | FONTE | UNID | COEFICIENTE | PREÇO UNITÁRIO | TOTAL
91693 | SERRA CIRCULAR DE BANCADA COM MOTOR ELÉTRICO POTÊNCIA DE 5HP, COM COIFA PARA DISCO 10" - CHI DIURNO. AF_08/2015 | SINAPI | CHI | 0.123 | 22.24 | 2.74
91692 | SERRA CIRCULAR DE BANCADA COM MOTOR ELÉTRICO POTÊNCIA DE 5HP, COM COIFA PARA DISCO 10" - CHP DIURNO. AF_08/2015 | SINAPI | CHP | 0.056 | 25.13 | 1.41
|  |  |  | TOTAL SERVICO: |  | 4.15
|  |  |  | VALOR SEM ENCARGOS: |  | 83.72
|  |  |  | VALOR ENCARGOS (86.60%): |  | 7.97
|  |  |  | VALOR BDI (28.35%): |  | 25.99
|  |  |  | VALOR BDI DIFERENCIADO: |  | 0
|  |  |  | QUANTIDADE: |  | 502
|  |  |  | VALOR TOTAL: |  | 46028.38
|  |  |  | VALOR TOTAL COM BDI: |  | 59075.36
4.1.1.2. 92448 - MONTAGEM E DESMONTAGEM DE FÔRMA DE VIGA, ESCORAMENTO COM PONTALETE DE MADEIRA, PÉ-DIREITO SIMPLES, EM MADEIRA SERRADA, 4 UTILIZAÇÕES. AF_09/2020 (M2)
MAO DE OBRA |  | FONTE | UNID | COEFICIENTE | PREÇO UNITÁRIO | TOTAL
00001213 | CARPINTEIRO DE FORMAS | SINAPI | H | 1.686 | 12.86 | 21.68
00006111 | SERVENTE DE OBRAS | SINAPI | H | 0.309 | 9.5 | 2.94
|  |  |  | TOTAL MAO DE OBRA: |  | 24.62
MATERIAL |  | FONTE | UNID | COEFICIENTE | PREÇO UNITÁRIO | TOTAL
00002692 | DESMOLDANTE PROTETOR PARA FORMAS DE MADEIRA, DE BASE OLEOSA EMULSIONADA EM AGUA | SINAPI | L | 0.017 | 4.74 | 0.08
00040304 | PREGO DE ACO POLIDO COM CABECA DUPLA 17 X 27 (2 1/2 X 11) | SINAPI | KG | 0.066 | 18.83 | 1.24
00006193 | TABUA NAO APARELHADA *2,5 X 20* CM, EM MACARANDUBA, ANGELIM OU EQUIVALENTE DA REGIAO - BRUTA | SINAPI | M | 0.328 | 10.35 | 3.39
|  |  |  | TOTAL MATERIAL: |  | 4.71
SERVICO |  | FONTE | UNID | COEFICIENTE | PREÇO UNITÁRIO | TOTAL
92273 | FABRICAÇÃO DE ESCORAS DO TIPO PONTALETE, EM MADEIRA, PARA PÉ-DIREITO SIMPLES. AF_09/2020 | SINAPI | M | 1.879 | 7.01 | 13.17
92270 | FABRICAÇÃO DE FÔRMA PARA VIGAS, COM MADEIRA SERRADA, E = 25 MM. AF_09/2020 | SINAPI | M2 | 0.419 | 91.69 | 38.42
|  |  |  | TOTAL SERVICO: |  | 51.59
|  |  |  | VALOR SEM ENCARGOS: |  | 64.39
|  |  |  | VALOR ENCARGOS (86.60%): |  | 16.53
|  |  |  | VALOR BDI (28.35%): |  | 22.94
|  |  |  | VALOR BDI DIFERENCIADO: |  | 0
|  |  |  | QUANTIDADE: |  | 502
|  |  |  | VALOR TOTAL: |  | 40621.84
|  |  |  | VALOR TOTAL COM BDI: |  | 52137.72
4.1.2.1. 92775 - ARMAÇÃO DE PILAR OU VIGA DE UMA ESTRUTURA CONVENCIONAL DE CONCRETO ARMADO EM UMA EDIFICAÇÃO TÉRREA OU SOBRADO UTILIZANDO AÇO CA-60 DE 5,0 MM - MONTAGEM. AF_12/2015 (KG)
MAO DE OBRA |  | FONTE | UNID | COEFICIENTE | PREÇO UNITÁRIO | TOTAL
00000378 | ARMADOR | SINAPI | H | 0.2245 | 12.86 | 2.89
00006111 | SERVENTE DE OBRAS | SINAPI | H | 0.0367 | 9.5 | 0.35
|  |  |  | TOTAL MAO DE OBRA: |  | 3.24
MATERIAL |  | FONTE | UNID | COEFICIENTE | PREÇO UNITÁRIO | TOTAL
00043132 | ARAME RECOZIDO 16 BWG, D = 1,65 MM (0,016 KG/M) OU 18 BWG, D = 1,25 MM (0,01 KG/M) | SINAPI | KG | 0.025 | 19.53 | 0.49
00039017 | ESPACADOR / DISTANCIADOR CIRCULAR COM ENTRADA LATERAL, EM PLASTICO, PARA VERGALHAO *4,2 A 12,5* MM, COBRIMENTO 20 MM | SINAPI | UN | 1.19 | 0.18 | 0.21
|  |  |  | TOTAL MATERIAL: |  | 0.7
SERVICO |  | FONTE | UNID | COEFICIENTE | PREÇO UNITÁRIO | TOTAL
92791 | CORTE E DOBRA DE AÇO CA-60, DIÂMETRO DE 5,0 MM, UTILIZADO EM ESTRUTURAS DIVERSAS, EXCETO LAJES. AF_12/2015 | SINAPI | KG | 1 | 11.37 | 11.37
|  |  |  | TOTAL SERVICO: |  | 11.37
|  |  |  | VALOR SEM ENCARGOS: |  | 13.3
|  |  |  | VALOR ENCARGOS (86.60%): |  | 2.01
|  |  |  | VALOR BDI (28.35%): |  | 4.34
|  |  |  | VALOR BDI DIFERENCIADO: |  | 0
|  |  |  | QUANTIDADE: |  | 308
|  |  |  | VALOR TOTAL: |  | 4715.48
|  |  |  | VALOR TOTAL COM BDI: |  | 6052.2
4.1.2.2. 92777 - ARMAÇÃO DE PILAR OU VIGA DE UMA ESTRUTURA CONVENCIONAL DE CONCRETO ARMADO EM UMA EDIFICAÇÃO TÉRREA OU SOBRADO UTILIZANDO AÇO CA-50 DE 8,0 MM - MONTAGEM. AF_12/2015 (KG)
MAO DE OBRA |  | FONTE | UNID | COEFICIENTE | PREÇO UNITÁRIO | TOTAL
00000378 | ARMADOR | SINAPI | H | 0.1278 | 12.86 | 1.64
00006111 | SERVENTE DE OBRAS | SINAPI | H | 0.0209 | 9.5 | 0.2
|  |  |  | TOTAL MAO DE OBRA: |  | 1.84
MATERIAL |  | FONTE | UNID | COEFICIENTE | PREÇO UNITÁRIO | TOTAL
00043132 | ARAME RECOZIDO 16 BWG, D = 1,65 MM (0,016 KG/M) OU 18 BWG, D = 1,25 MM (0,01 KG/M) | SINAPI | KG | 0.025 | 19.53 | 0.49
00039017 | ESPACADOR / DISTANCIADOR CIRCULAR COM ENTRADA LATERAL, EM PLASTICO, PARA VERGALHAO *4,2 A 12,5* MM, COBRIMENTO 20 MM | SINAPI | UN | 0.743 | 0.18 | 0.13
|  |  |  | TOTAL MATERIAL: |  | 0.62
SERVICO |  | FONTE | UNID | COEFICIENTE | PREÇO UNITÁRIO | TOTAL
92793 | CORTE E DOBRA DE AÇO CA-50, DIÂMETRO DE 8,0 MM, UTILIZADO EM ESTRUTURAS DIVERSAS, EXCETO LAJES. AF_12/2015 | SINAPI | KG | 1 | 12.29 | 12.29
|  |  |  | TOTAL SERVICO: |  | 12.29
|  |  |  | VALOR SEM ENCARGOS: |  | 13.75
|  |  |  | VALOR ENCARGOS (86.60%): |  | 1
|  |  |  | VALOR BDI (28.35%): |  | 4.18
|  |  |  | VALOR BDI DIFERENCIADO: |  | 0
|  |  |  | QUANTIDADE: |  | 134
|  |  |  | VALOR TOTAL: |  | 1976.5
|  |  |  | VALOR TOTAL COM BDI: |  | 2536.62
4.1.2.3. 92778 - ARMAÇÃO DE PILAR OU VIGA DE UMA ESTRUTURA CONVENCIONAL DE CONCRETO ARMADO EM UMA EDIFICAÇÃO TÉRREA OU SOBRADO UTILIZANDO AÇO CA-50 DE 10,0 MM - MONTAGEM. AF_12/2015 (KG)
MAO DE OBRA |  | FONTE | UNID | COEFICIENTE | PREÇO UNITÁRIO | TOTAL
00000378 | ARMADOR | SINAPI | H | 0.0956 | 12.86 | 1.23
00006111 | SERVENTE DE OBRAS | SINAPI | H | 0.0156 | 9.5 | 0.15
|  |  |  | TOTAL MAO DE OBRA: |  | 1.38
MATERIAL |  | FONTE | UNID | COEFICIENTE | PREÇO UNITÁRIO | TOTAL
00043132 | ARAME RECOZIDO 16 BWG, D = 1,65 MM (0,016 KG/M) OU 18 BWG, D = 1,25 MM (0,01 KG/M) | SINAPI | KG | 0.025 | 19.53 | 0.49
00039017 | ESPACADOR / DISTANCIADOR CIRCULAR COM ENTRADA LATERAL, EM PLASTICO, PARA VERGALHAO *4,2 A 12,5* MM, COBRIMENTO 20 MM | SINAPI | UN | 0.543 | 0.18 | 0.1
|  |  |  | TOTAL MATERIAL: |  | 0.59
SERVICO |  | FONTE | UNID | COEFICIENTE | PREÇO UNITÁRIO | TOTAL
92794 | CORTE E DOBRA DE AÇO CA-50, DIÂMETRO DE 10,0 MM, UTILIZADO EM ESTRUTURAS DIVERSAS, EXCETO LAJES. AF_12/2015 | SINAPI | KG | 1 | 11.46 | 11.46
|  |  |  | TOTAL SERVICO: |  | 11.46
|  |  |  | VALOR SEM ENCARGOS: |  | 12.71
|  |  |  | VALOR ENCARGOS (86.60%): |  | 0.72
|  |  |  | VALOR BDI (28.35%): |  | 3.81
|  |  |  | VALOR BDI DIFERENCIADO: |  | 0
|  |  |  | QUANTIDADE: |  | 304
|  |  |  | VALOR TOTAL: |  | 4082.72
|  |  |  | VALOR TOTAL COM BDI: |  | 5240.96
4.1.2.4. 92779 - ARMAÇÃO DE PILAR OU VIGA DE UMA ESTRUTURA CONVENCIONAL DE CONCRETO ARMADO EM UMA EDIFICAÇÃO TÉRREA OU SOBRADO UTILIZANDO AÇO CA-50 DE 12,5 MM - MONTAGEM. AF_12/2015 (KG)
MAO DE OBRA |  | FONTE | UNID | COEFICIENTE | PREÇO UNITÁRIO | TOTAL
00000378 | ARMADOR | SINAPI | H | 0.0698 | 12.86 | 0.9
00006111 | SERVENTE DE OBRAS | SINAPI | H | 0.0114 | 9.5 | 0.11
|  |  |  | TOTAL MAO DE OBRA: |  | 1.01
MATERIAL |  | FONTE | UNID | COEFICIENTE | PREÇO UNITÁRIO | TOTAL
00043132 | ARAME RECOZIDO 16 BWG, D = 1,65 MM (0,016 KG/M) OU 18 BWG, D = 1,25 MM (0,01 KG/M) | SINAPI | KG | 0.025 | 19.53 | 0.49
00039017 | ESPACADOR / DISTANCIADOR CIRCULAR COM ENTRADA LATERAL, EM PLASTICO, PARA VERGALHAO *4,2 A 12,5* MM, COBRIMENTO 20 MM | SINAPI | UN | 0.367 | 0.18 | 0.07
|  |  |  | TOTAL MATERIAL: |  | 0.56
SERVICO |  | FONTE | UNID | COEFICIENTE | PREÇO UNITÁRIO | TOTAL
92795 | CORTE E DOBRA DE AÇO CA-50, DIÂMETRO DE 12,5 MM, UTILIZADO EM ESTRUTURAS DIVERSAS, EXCETO LAJES. AF_12/2015 | SINAPI | KG | 1 | 9.87 | 9.87
|  |  |  | TOTAL SERVICO: |  | 9.87
|  |  |  | VALOR SEM ENCARGOS: |  | 10.93
|  |  |  | VALOR ENCARGOS (86.60%): |  | 0.51
|  |  |  | VALOR BDI (28.35%): |  | 3.24
|  |  |  | VALOR BDI DIFERENCIADO: |  | 0
|  |  |  | QUANTIDADE: |  | 750
|  |  |  | VALOR TOTAL: |  | 8580
|  |  |  | VALOR TOTAL COM BDI: |  | 11010
4.1.2.5. 92764 - ARMAÇÃO DE PILAR OU VIGA DE UMA ESTRUTURA CONVENCIONAL DE CONCRETO ARMADO EM UM EDIFÍCIO DE MÚLTIPLOS PAVIMENTOS UTILIZANDO AÇO CA-50 DE 16,0 MM - MONTAGEM. AF_12/2015 (KG)
MAO DE OBRA |  | FONTE | UNID | COEFICIENTE | PREÇO UNITÁRIO | TOTAL
00000378 | ARMADOR | SINAPI | H | 0.0261 | 12.86 | 0.34
00006111 | SERVENTE DE OBRAS | SINAPI | H | 0.0043 | 9.5 | 0.04
|  |  |  | TOTAL MAO DE OBRA: |  | 0.38
MATERIAL |  | FONTE | UNID | COEFICIENTE | PREÇO UNITÁRIO | TOTAL
00043132 | ARAME RECOZIDO 16 BWG, D = 1,65 MM (0,016 KG/M) OU 18 BWG, D = 1,25 MM (0,01 KG/M) | SINAPI | KG | 0.025 | 19.53 | 0.49
00039017 | ESPACADOR / DISTANCIADOR CIRCULAR COM ENTRADA LATERAL, EM PLASTICO, PARA VERGALHAO *4,2 A 12,5* MM, COBRIMENTO 20 MM | SINAPI | UN | 0.212 | 0.18 | 0.04
|  |  |  | TOTAL MATERIAL: |  | 0.53
SERVICO |  | FONTE | UNID | COEFICIENTE | PREÇO UNITÁRIO | TOTAL
92796 | CORTE E DOBRA DE AÇO CA-50, DIÂMETRO DE 16,0 MM, UTILIZADO EM ESTRUTURAS DIVERSAS, EXCETO LAJES. AF_12/2015 | SINAPI | KG | 1 | 9.82 | 9.82
|  |  |  | TOTAL SERVICO: |  | 9.82
|  |  |  | VALOR SEM ENCARGOS: |  | 10.53
|  |  |  | VALOR ENCARGOS (86.60%): |  | 0.2
|  |  |  | VALOR BDI (28.35%): |  | 3.04
|  |  |  | VALOR BDI DIFERENCIADO: |  | 0
|  |  |  | QUANTIDADE: |  | 351
|  |  |  | VALOR TOTAL: |  | 3766.23
|  |  |  | VALOR TOTAL COM BDI: |  | 4833.27
4.1.2.6. 92760 - ARMAÇÃO DE PILAR OU VIGA DE UMA ESTRUTURA CONVENCIONAL DE CONCRETO ARMADO EM UM EDIFÍCIO DE MÚLTIPLOS PAVIMENTOS UTILIZANDO AÇO CA-50 DE 6,3 MM - MONTAGEM. AF_12/2015 (KG)
MAO DE OBRA |  | FONTE | UNID | COEFICIENTE | PREÇO UNITÁRIO | TOTAL
00000378 | ARMADOR | SINAPI | H | 0.0947 | 12.86 | 1.22
00006111 | SERVENTE DE OBRAS | SINAPI | H | 0.0155 | 9.5 | 0.15
|  |  |  | TOTAL MAO DE OBRA: |  | 1.37
MATERIAL |  | FONTE | UNID | COEFICIENTE | PREÇO UNITÁRIO | TOTAL
00043132 | ARAME RECOZIDO 16 BWG, D = 1,65 MM (0,016 KG/M) OU 18 BWG, D = 1,25 MM (0,01 KG/M) | SINAPI | KG | 0.025 | 19.53 | 0.49
00039017 | ESPACADOR / DISTANCIADOR CIRCULAR COM ENTRADA LATERAL, EM PLASTICO, PARA VERGALHAO *4,2 A 12,5* MM, COBRIMENTO 20 MM | SINAPI | UN | 0.97 | 0.18 | 0.17
|  |  |  | TOTAL MATERIAL: |  | 0.66
SERVICO |  | FONTE | UNID | COEFICIENTE | PREÇO UNITÁRIO | TOTAL
92792 | CORTE E DOBRA DE AÇO CA-50, DIÂMETRO DE 6,3 MM, UTILIZADO EM ESTRUTURAS DIVERSAS, EXCETO LAJES. AF_12/2015 | SINAPI | KG | 1 | 12.07 | 12.07
|  |  |  | TOTAL SERVICO: |  | 12.07
|  |  |  | VALOR SEM ENCARGOS: |  | 13.18
|  |  |  | VALOR ENCARGOS (86.60%): |  | 0.92
|  |  |  | VALOR BDI (28.35%): |  | 4
|  |  |  | VALOR BDI DIFERENCIADO: |  | 0
|  |  |  | QUANTIDADE: |  | 11
|  |  |  | VALOR TOTAL: |  | 155.1
|  |  |  | VALOR TOTAL COM BDI: |  | 199.1
4.1.3.1. 92873 - LANÇAMENTO COM USO DE BALDES, ADENSAMENTO E ACABAMENTO DE CONCRETO EM ESTRUTURAS. AF_12/2015 (M3)
MAO DE OBRA |  | FONTE | UNID | COEFICIENTE | PREÇO UNITÁRIO | TOTAL
00001213 | CARPINTEIRO DE FORMAS | SINAPI | H | 1.846 | 12.86 | 23.74
00004750 | PEDREIRO | SINAPI | H | 1.846 | 12.72 | 23.48
00006111 | SERVENTE DE OBRAS | SINAPI | H | 5.538 | 9.5 | 52.61
|  |  |  | TOTAL MAO DE OBRA: |  | 99.83
SERVICO |  | FONTE | UNID | COEFICIENTE | PREÇO UNITÁRIO | TOTAL
90587 | VIBRADOR DE IMERSÃO, DIÂMETRO DE PONTEIRA 45MM, MOTOR ELÉTRICO TRIFÁSICO POTÊNCIA DE 2 CV - CHI DIURNO. AF_06/2015 | SINAPI | CHI | 1.174 | 0.44 | 0.52
90586 | VIBRADOR DE IMERSÃO, DIÂMETRO DE PONTEIRA 45MM, MOTOR ELÉTRICO TRIFÁSICO POTÊNCIA DE 2 CV - CHP DIURNO. AF_06/2015 | SINAPI | CHP | 0.672 | 1.87 | 1.26
|  |  |  | TOTAL SERVICO: |  | 1.78
|  |  |  | VALOR SEM ENCARGOS: |  | 55.28
|  |  |  | VALOR ENCARGOS (86.60%): |  | 46.33
|  |  |  | VALOR BDI (28.35%): |  | 28.81
|  |  |  | VALOR BDI DIFERENCIADO: |  | 0
|  |  |  | QUANTIDADE: |  | 49
|  |  |  | VALOR TOTAL: |  | 4978.89
|  |  |  | VALOR TOTAL COM BDI: |  | 6390.58
4.1.3.2. 94965 - CONCRETO FCK = 25MPA, TRAÇO 1:2,3:2,7 (CIMENTO/ AREIA MÉDIA/ BRITA 1) - PREPARO MECÂNICO COM BETONEIRA 400 L. AF_07/2016 (M3)
MAO DE OBRA |  | FONTE | UNID | COEFICIENTE | PREÇO UNITÁRIO | TOTAL
00037666 | OPERADOR DE BETONEIRA ESTACIONARIA / MISTURADOR | SINAPI | H | 1.46 | 15.59 | 22.76
00006111 | SERVENTE DE OBRAS | SINAPI | H | 2.31 | 9.5 | 21.95
|  |  |  | TOTAL MAO DE OBRA: |  | 44.71
MATERIAL |  | FONTE | UNID | COEFICIENTE | PREÇO UNITÁRIO | TOTAL
00000370 | AREIA MEDIA - POSTO JAZIDA/FORNECEDOR (RETIRADO NA JAZIDA, SEM TRANSPORTE) | SINAPI | M3 | 0.723 | 75 | 54.23
00001379 | CIMENTO PORTLAND COMPOSTO CP II-32 | SINAPI | KG | 362.66 | 1.04 | 377.17
00004721 | PEDRA BRITADA N. 1 (9,5 a 19 MM) POSTO PEDREIRA/FORNECEDOR, SEM FRETE | SINAPI | M3 | 0.593 | 103.7 | 61.49
|  |  |  | TOTAL MATERIAL: |  | 492.89
SERVICO |  | FONTE | UNID | COEFICIENTE | PREÇO UNITÁRIO | TOTAL
88831 | BETONEIRA CAPACIDADE NOMINAL DE 400 L, CAPACIDADE DE MISTURA 280 L, MOTOR ELÉTRICO TRIFÁSICO POTÊNCIA DE 2 CV, SEM CARREGADOR - CHI DIURNO. AF_10/2014 | SINAPI | CHI | 0.71 | 0.29 | 0.21
88830 | BETONEIRA CAPACIDADE NOMINAL DE 400 L, CAPACIDADE DE MISTURA 280 L, MOTOR ELÉTRICO TRIFÁSICO POTÊNCIA DE 2 CV, SEM CARREGADOR - CHP DIURNO. AF_10/2014 | SINAPI | CHP | 0.75 | 1.65 | 1.24
|  |  |  | TOTAL SERVICO: |  | 1.45
|  |  |  | VALOR SEM ENCARGOS: |  | 518.31
|  |  |  | VALOR ENCARGOS (86.60%): |  | 20.74
|  |  |  | VALOR BDI (28.35%): |  | 152.82
|  |  |  | VALOR BDI DIFERENCIADO: |  | 0
|  |  |  | QUANTIDADE: |  | 49
|  |  |  | VALOR TOTAL: |  | 26413.45
|  |  |  | VALOR TOTAL COM BDI: |  | 33901.63
4.2.1.1. 92269 - FABRICAÇÃO DE FÔRMA PARA PILARES E ESTRUTURAS SIMILARES, EM MADEIRA SERRADA, E=25 MM. AF_09/2020 (M2)
MAO DE OBRA |  | FONTE | UNID | COEFICIENTE | PREÇO UNITÁRIO | TOTAL
00001213 | CARPINTEIRO DE FORMAS | SINAPI | H | 0.715 | 12.86 | 9.19
00006111 | SERVENTE DE OBRAS | SINAPI | H | 0.143 | 9.5 | 1.36
|  |  |  | TOTAL MAO DE OBRA: |  | 10.55
MATERIAL |  | FONTE | UNID | COEFICIENTE | PREÇO UNITÁRIO | TOTAL
00005068 | PREGO DE ACO POLIDO COM CABECA 17 X 21 (2 X 11) | SINAPI | KG | 0.086 | 15.26 | 1.31
00004517 | SARRAFO *2,5 X 7,5* CM EM PINUS, MISTA OU EQUIVALENTE DA REGIAO - BRUTA | SINAPI | M | 4.432 | 1.23 | 5.45
00006189 | TABUA NAO APARELHADA *2,5 X 30* CM, EM MACARANDUBA, ANGELIM OU EQUIVALENTE DA REGIAO - BRUTA | SINAPI | M | 6.53 | 15.11 | 98.67
|  |  |  | TOTAL MATERIAL: |  | 105.43
SERVICO |  | FONTE | UNID | COEFICIENTE | PREÇO UNITÁRIO | TOTAL
91693 | SERRA CIRCULAR DE BANCADA COM MOTOR ELÉTRICO POTÊNCIA DE 5HP, COM COIFA PARA DISCO 10" - CHI DIURNO. AF_08/2015 | SINAPI | CHI | 0.093 | 22.24 | 2.07
91692 | SERRA CIRCULAR DE BANCADA COM MOTOR ELÉTRICO POTÊNCIA DE 5HP, COM COIFA PARA DISCO 10" - CHP DIURNO. AF_08/2015 | SINAPI | CHP | 0.05 | 25.13 | 1.26
|  |  |  | TOTAL SERVICO: |  | 3.33
|  |  |  | VALOR SEM ENCARGOS: |  | 112.94
|  |  |  | VALOR ENCARGOS (86.60%): |  | 6.37
|  |  |  | VALOR BDI (28.35%): |  | 33.82
|  |  |  | VALOR BDI DIFERENCIADO: |  | 0
|  |  |  | QUANTIDADE: |  | 101.92
|  |  |  | VALOR TOTAL: |  | 12160.08
|  |  |  | VALOR TOTAL COM BDI: |  | 15607.01
4.2.1.2. 92413 - MONTAGEM E DESMONTAGEM DE FÔRMA DE PILARES RETANGULARES E ESTRUTURAS SIMILARES, PÉ-DIREITO SIMPLES, EM MADEIRA SERRADA, 4 UTILIZAÇÕES. AF_09/2020 (M2)
MAO DE OBRA |  | FONTE | UNID | COEFICIENTE | PREÇO UNITÁRIO | TOTAL
00001213 | CARPINTEIRO DE FORMAS | SINAPI | H | 2.052 | 12.86 | 26.39
00006111 | SERVENTE DE OBRAS | SINAPI | H | 0.376 | 9.5 | 3.57
|  |  |  | TOTAL MAO DE OBRA: |  | 29.96
MATERIAL |  | FONTE | UNID | COEFICIENTE | PREÇO UNITÁRIO | TOTAL
00002692 | DESMOLDANTE PROTETOR PARA FORMAS DE MADEIRA, DE BASE OLEOSA EMULSIONADA EM AGUA | SINAPI | L | 0.017 | 4.74 | 0.08
00040304 | PREGO DE ACO POLIDO COM CABECA DUPLA 17 X 27 (2 1/2 X 11) | SINAPI | KG | 0.027 | 18.83 | 0.51
|  |  |  | TOTAL MATERIAL: |  | 0.59
SERVICO |  | FONTE | UNID | COEFICIENTE | PREÇO UNITÁRIO | TOTAL
92269 | FABRICAÇÃO DE FÔRMA PARA PILARES E ESTRUTURAS SIMILARES, EM MADEIRA SERRADA, E=25 MM. AF_09/2020 | SINAPI | M2 | 0.275 | 119.31 | 32.81
|  |  |  | TOTAL SERVICO: |  | 32.81
|  |  |  | VALOR SEM ENCARGOS: |  | 47.7
|  |  |  | VALOR ENCARGOS (86.60%): |  | 15.66
|  |  |  | VALOR BDI (28.35%): |  | 17.96
|  |  |  | VALOR BDI DIFERENCIADO: |  | 0
|  |  |  | QUANTIDADE: |  | 101.92
|  |  |  | VALOR TOTAL: |  | 6457.65
|  |  |  | VALOR TOTAL COM BDI: |  | 8288.13
4.2.2.1. 92759 - ARMAÇÃO DE PILAR OU VIGA DE UMA ESTRUTURA CONVENCIONAL DE CONCRETO ARMADO EM UM EDIFÍCIO DE MÚLTIPLOS PAVIMENTOS UTILIZANDO AÇO CA-60 DE 5,0 MM - MONTAGEM. AF_12/2015 (KG)
MAO DE OBRA |  | FONTE | UNID | COEFICIENTE | PREÇO UNITÁRIO | TOTAL
00000378 | ARMADOR | SINAPI | H | 0.1241 | 12.86 | 1.6
00006111 | SERVENTE DE OBRAS | SINAPI | H | 0.0203 | 9.5 | 0.19
|  |  |  | TOTAL MAO DE OBRA: |  | 1.79
MATERIAL |  | FONTE | UNID | COEFICIENTE | PREÇO UNITÁRIO | TOTAL
00043132 | ARAME RECOZIDO 16 BWG, D = 1,65 MM (0,016 KG/M) OU 18 BWG, D = 1,25 MM (0,01 KG/M) | SINAPI | KG | 0.025 | 19.53 | 0.49
00039017 | ESPACADOR / DISTANCIADOR CIRCULAR COM ENTRADA LATERAL, EM PLASTICO, PARA VERGALHAO *4,2 A 12,5* MM, COBRIMENTO 20 MM | SINAPI | UN | 1.19 | 0.18 | 0.21
|  |  |  | TOTAL MATERIAL: |  | 0.7
SERVICO |  | FONTE | UNID | COEFICIENTE | PREÇO UNITÁRIO | TOTAL
92791 | CORTE E DOBRA DE AÇO CA-60, DIÂMETRO DE 5,0 MM, UTILIZADO EM ESTRUTURAS DIVERSAS, EXCETO LAJES. AF_12/2015 | SINAPI | KG | 1 | 11.37 | 11.37
|  |  |  | TOTAL SERVICO: |  | 11.37
|  |  |  | VALOR SEM ENCARGOS: |  | 12.52
|  |  |  | VALOR ENCARGOS (86.60%): |  | 1.34
|  |  |  | VALOR BDI (28.35%): |  | 3.93
|  |  |  | VALOR BDI DIFERENCIADO: |  | 0
|  |  |  | QUANTIDADE: |  | 194
|  |  |  | VALOR TOTAL: |  | 2688.84
|  |  |  | VALOR TOTAL COM BDI: |  | 3451.26
4.2.2.2. 92778 - ARMAÇÃO DE PILAR OU VIGA DE UMA ESTRUTURA CONVENCIONAL DE CONCRETO ARMADO EM UMA EDIFICAÇÃO TÉRREA OU SOBRADO UTILIZANDO AÇO CA-50 DE 10,0 MM - MONTAGEM. AF_12/2015 (KG)
MAO DE OBRA |  | FONTE | UNID | COEFICIENTE | PREÇO UNITÁRIO | TOTAL
00000378 | ARMADOR | SINAPI | H | 0.0956 | 12.86 | 1.23
00006111 | SERVENTE DE OBRAS | SINAPI | H | 0.0156 | 9.5 | 0.15
|  |  |  | TOTAL MAO DE OBRA: |  | 1.38
MATERIAL |  | FONTE | UNID | COEFICIENTE | PREÇO UNITÁRIO | TOTAL
00043132 | ARAME RECOZIDO 16 BWG, D = 1,65 MM (0,016 KG/M) OU 18 BWG, D = 1,25 MM (0,01 KG/M) | SINAPI | KG | 0.025 | 19.53 | 0.49
00039017 | ESPACADOR / DISTANCIADOR CIRCULAR COM ENTRADA LATERAL, EM PLASTICO, PARA VERGALHAO *4,2 A 12,5* MM, COBRIMENTO 20 MM | SINAPI | UN | 0.543 | 0.18 | 0.1
|  |  |  | TOTAL MATERIAL: |  | 0.59
SERVICO |  | FONTE | UNID | COEFICIENTE | PREÇO UNITÁRIO | TOTAL
92794 | CORTE E DOBRA DE AÇO CA-50, DIÂMETRO DE 10,0 MM, UTILIZADO EM ESTRUTURAS DIVERSAS, EXCETO LAJES. AF_12/2015 | SINAPI | KG | 1 | 11.46 | 11.46
|  |  |  | TOTAL SERVICO: |  | 11.46
|  |  |  | VALOR SEM ENCARGOS: |  | 12.71
|  |  |  | VALOR ENCARGOS (86.60%): |  | 0.72
|  |  |  | VALOR BDI (28.35%): |  | 3.81
|  |  |  | VALOR BDI DIFERENCIADO: |  | 0
|  |  |  | QUANTIDADE: |  | 492
|  |  |  | VALOR TOTAL: |  | 6607.56
|  |  |  | VALOR TOTAL COM BDI: |  | 8482.08
4.2.2.3. 92760 - ARMAÇÃO DE PILAR OU VIGA DE UMA ESTRUTURA CONVENCIONAL DE CONCRETO ARMADO EM UM EDIFÍCIO DE MÚLTIPLOS PAVIMENTOS UTILIZANDO AÇO CA-50 DE 6,3 MM - MONTAGEM. AF_12/2015 (KG)
MAO DE OBRA |  | FONTE | UNID | COEFICIENTE | PREÇO UNITÁRIO | TOTAL
00000378 | ARMADOR | SINAPI | H | 0.0947 | 12.86 | 1.22
00006111 | SERVENTE DE OBRAS | SINAPI | H | 0.0155 | 9.5 | 0.15
|  |  |  | TOTAL MAO DE OBRA: |  | 1.37
MATERIAL |  | FONTE | UNID | COEFICIENTE | PREÇO UNITÁRIO | TOTAL
00043132 | ARAME RECOZIDO 16 BWG, D = 1,65 MM (0,016 KG/M) OU 18 BWG, D = 1,25 MM (0,01 KG/M) | SINAPI | KG | 0.025 | 19.53 | 0.49
00039017 | ESPACADOR / DISTANCIADOR CIRCULAR COM ENTRADA LATERAL, EM PLASTICO, PARA VERGALHAO *4,2 A 12,5* MM, COBRIMENTO 20 MM | SINAPI | UN | 0.97 | 0.18 | 0.17
|  |  |  | TOTAL MATERIAL: |  | 0.66
SERVICO |  | FONTE | UNID | COEFICIENTE | PREÇO UNITÁRIO | TOTAL
92792 | CORTE E DOBRA DE AÇO CA-50, DIÂMETRO DE 6,3 MM, UTILIZADO EM ESTRUTURAS DIVERSAS, EXCETO LAJES. AF_12/2015 | SINAPI | KG | 1 | 12.07 | 12.07
|  |  |  | TOTAL SERVICO: |  | 12.07
|  |  |  | VALOR SEM ENCARGOS: |  | 13.18
|  |  |  | VALOR ENCARGOS (86.60%): |  | 0.92
|  |  |  | VALOR BDI (28.35%): |  | 4
|  |  |  | VALOR BDI DIFERENCIADO: |  | 0
|  |  |  | QUANTIDADE: |  | 86
|  |  |  | VALOR TOTAL: |  | 1212.6
|  |  |  | VALOR TOTAL COM BDI: |  | 1556.6
4.2.2.4. 92779 - ARMAÇÃO DE PILAR OU VIGA DE UMA ESTRUTURA CONVENCIONAL DE CONCRETO ARMADO EM UMA EDIFICAÇÃO TÉRREA OU SOBRADO UTILIZANDO AÇO CA-50 DE 12,5 MM - MONTAGEM. AF_12/2015 (KG)
MAO DE OBRA |  | FONTE | UNID | COEFICIENTE | PREÇO UNITÁRIO | TOTAL
00000378 | ARMADOR | SINAPI | H | 0.0698 | 12.86 | 0.9
00006111 | SERVENTE DE OBRAS | SINAPI | H | 0.0114 | 9.5 | 0.11
|  |  |  | TOTAL MAO DE OBRA: |  | 1.01
MATERIAL |  | FONTE | UNID | COEFICIENTE | PREÇO UNITÁRIO | TOTAL
00043132 | ARAME RECOZIDO 16 BWG, D = 1,65 MM (0,016 KG/M) OU 18 BWG, D = 1,25 MM (0,01 KG/M) | SINAPI | KG | 0.025 | 19.53 | 0.49
00039017 | ESPACADOR / DISTANCIADOR CIRCULAR COM ENTRADA LATERAL, EM PLASTICO, PARA VERGALHAO *4,2 A 12,5* MM, COBRIMENTO 20 MM | SINAPI | UN | 0.367 | 0.18 | 0.07
|  |  |  | TOTAL MATERIAL: |  | 0.56
SERVICO |  | FONTE | UNID | COEFICIENTE | PREÇO UNITÁRIO | TOTAL
92795 | CORTE E DOBRA DE AÇO CA-50, DIÂMETRO DE 12,5 MM, UTILIZADO EM ESTRUTURAS DIVERSAS, EXCETO LAJES. AF_12/2015 | SINAPI | KG | 1 | 9.87 | 9.87
|  |  |  | TOTAL SERVICO: |  | 9.87
|  |  |  | VALOR SEM ENCARGOS: |  | 10.93
|  |  |  | VALOR ENCARGOS (86.60%): |  | 0.51
|  |  |  | VALOR BDI (28.35%): |  | 3.24
|  |  |  | VALOR BDI DIFERENCIADO: |  | 0
|  |  |  | QUANTIDADE: |  | 245
|  |  |  | VALOR TOTAL: |  | 2802.8
|  |  |  | VALOR TOTAL COM BDI: |  | 3596.6
4.2.2.5. 92780 - ARMAÇÃO DE PILAR OU VIGA DE UMA ESTRUTURA CONVENCIONAL DE CONCRETO ARMADO EM UMA EDIFICAÇÃO TÉRREA OU SOBRADO UTILIZANDO AÇO CA-50 DE 16,0 MM - MONTAGEM. AF_12/2015 (KG)
MAO DE OBRA |  | FONTE | UNID | COEFICIENTE | PREÇO UNITÁRIO | TOTAL
00000378 | ARMADOR | SINAPI | H | 0.0473 | 12.86 | 0.61
00006111 | SERVENTE DE OBRAS | SINAPI | H | 0.0077 | 9.5 | 0.07
|  |  |  | TOTAL MAO DE OBRA: |  | 0.68
MATERIAL |  | FONTE | UNID | COEFICIENTE | PREÇO UNITÁRIO | TOTAL
00043132 | ARAME RECOZIDO 16 BWG, D = 1,65 MM (0,016 KG/M) OU 18 BWG, D = 1,25 MM (0,01 KG/M) | SINAPI | KG | 0.025 | 19.53 | 0.49
00039017 | ESPACADOR / DISTANCIADOR CIRCULAR COM ENTRADA LATERAL, EM PLASTICO, PARA VERGALHAO *4,2 A 12,5* MM, COBRIMENTO 20 MM | SINAPI | UN | 0.212 | 0.18 | 0.04
|  |  |  | TOTAL MATERIAL: |  | 0.53
SERVICO |  | FONTE | UNID | COEFICIENTE | PREÇO UNITÁRIO | TOTAL
92796 | CORTE E DOBRA DE AÇO CA-50, DIÂMETRO DE 16,0 MM, UTILIZADO EM ESTRUTURAS DIVERSAS, EXCETO LAJES. AF_12/2015 | SINAPI | KG | 1 | 9.82 | 9.82
|  |  |  | TOTAL SERVICO: |  | 9.82
|  |  |  | VALOR SEM ENCARGOS: |  | 10.7
|  |  |  | VALOR ENCARGOS (86.60%): |  | 0.33
|  |  |  | VALOR BDI (28.35%): |  | 3.13
|  |  |  | VALOR BDI DIFERENCIADO: |  | 0
|  |  |  | QUANTIDADE: |  | 199
|  |  |  | VALOR TOTAL: |  | 2194.97
|  |  |  | VALOR TOTAL COM BDI: |  | 2817.84
4.2.3.1. 92873 - LANÇAMENTO COM USO DE BALDES, ADENSAMENTO E ACABAMENTO DE CONCRETO EM ESTRUTURAS. AF_12/2015 (M3)
MAO DE OBRA |  | FONTE | UNID | COEFICIENTE | PREÇO UNITÁRIO | TOTAL
00001213 | CARPINTEIRO DE FORMAS | SINAPI | H | 1.846 | 12.86 | 23.74
00004750 | PEDREIRO | SINAPI | H | 1.846 | 12.72 | 23.48
00006111 | SERVENTE DE OBRAS | SINAPI | H | 5.538 | 9.5 | 52.61
|  |  |  | TOTAL MAO DE OBRA: |  | 99.83
SERVICO |  | FONTE | UNID | COEFICIENTE | PREÇO UNITÁRIO | TOTAL
90587 | VIBRADOR DE IMERSÃO, DIÂMETRO DE PONTEIRA 45MM, MOTOR ELÉTRICO TRIFÁSICO POTÊNCIA DE 2 CV - CHI DIURNO. AF_06/2015 | SINAPI | CHI | 1.174 | 0.44 | 0.52
90586 | VIBRADOR DE IMERSÃO, DIÂMETRO DE PONTEIRA 45MM, MOTOR ELÉTRICO TRIFÁSICO POTÊNCIA DE 2 CV - CHP DIURNO. AF_06/2015 | SINAPI | CHP | 0.672 | 1.87 | 1.26
|  |  |  | TOTAL SERVICO: |  | 1.78
|  |  |  | VALOR SEM ENCARGOS: |  | 55.28
|  |  |  | VALOR ENCARGOS (86.60%): |  | 46.33
|  |  |  | VALOR BDI (28.35%): |  | 28.81
|  |  |  | VALOR BDI DIFERENCIADO: |  | 0
|  |  |  | QUANTIDADE: |  | 5.44
|  |  |  | VALOR TOTAL: |  | 552.76
|  |  |  | VALOR TOTAL COM BDI: |  | 709.48
4.2.3.2. 94965 - CONCRETO FCK = 25MPA, TRAÇO 1:2,3:2,7 (CIMENTO/ AREIA MÉDIA/ BRITA 1) - PREPARO MECÂNICO COM BETONEIRA 400 L. AF_07/2016 (M3)
MAO DE OBRA |  | FONTE | UNID | COEFICIENTE | PREÇO UNITÁRIO | TOTAL
00037666 | OPERADOR DE BETONEIRA ESTACIONARIA / MISTURADOR | SINAPI | H | 1.46 | 15.59 | 22.76
00006111 | SERVENTE DE OBRAS | SINAPI | H | 2.31 | 9.5 | 21.95
|  |  |  | TOTAL MAO DE OBRA: |  | 44.71
MATERIAL |  | FONTE | UNID | COEFICIENTE | PREÇO UNITÁRIO | TOTAL
00000370 | AREIA MEDIA - POSTO JAZIDA/FORNECEDOR (RETIRADO NA JAZIDA, SEM TRANSPORTE) | SINAPI | M3 | 0.723 | 75 | 54.23
00001379 | CIMENTO PORTLAND COMPOSTO CP II-32 | SINAPI | KG | 362.66 | 1.04 | 377.17
00004721 | PEDRA BRITADA N. 1 (9,5 a 19 MM) POSTO PEDREIRA/FORNECEDOR, SEM FRETE | SINAPI | M3 | 0.593 | 103.7 | 61.49
|  |  |  | TOTAL MATERIAL: |  | 492.89
SERVICO |  | FONTE | UNID | COEFICIENTE | PREÇO UNITÁRIO | TOTAL
88831 | BETONEIRA CAPACIDADE NOMINAL DE 400 L, CAPACIDADE DE MISTURA 280 L, MOTOR ELÉTRICO TRIFÁSICO POTÊNCIA DE 2 CV, SEM CARREGADOR - CHI DIURNO. AF_10/2014 | SINAPI | CHI | 0.71 | 0.29 | 0.21
88830 | BETONEIRA CAPACIDADE NOMINAL DE 400 L, CAPACIDADE DE MISTURA 280 L, MOTOR ELÉTRICO TRIFÁSICO POTÊNCIA DE 2 CV, SEM CARREGADOR - CHP DIURNO. AF_10/2014 | SINAPI | CHP | 0.75 | 1.65 | 1.24
|  |  |  | TOTAL SERVICO: |  | 1.45
|  |  |  | VALOR SEM ENCARGOS: |  | 518.31
|  |  |  | VALOR ENCARGOS (86.60%): |  | 20.74
|  |  |  | VALOR BDI (28.35%): |  | 152.82
|  |  |  | VALOR BDI DIFERENCIADO: |  | 0
|  |  |  | QUANTIDADE: |  | 5.44
|  |  |  | VALOR TOTAL: |  | 2932.43
|  |  |  | VALOR TOTAL COM BDI: |  | 3763.77
4.3.1.1. 92267 - FABRICAÇÃO DE FÔRMA PARA LAJES, EM CHAPA DE MADEIRA COMPENSADA RESINADA, E = 17 MM. AF_09/2020 (M2)
MAO DE OBRA |  | FONTE | UNID | COEFICIENTE | PREÇO UNITÁRIO | TOTAL
00001213 | CARPINTEIRO DE FORMAS | SINAPI | H | 0.027 | 12.86 | 0.35
00006111 | SERVENTE DE OBRAS | SINAPI | H | 0.005 | 9.5 | 0.05
|  |  |  | TOTAL MAO DE OBRA: |  | 0.4
MATERIAL |  | FONTE | UNID | COEFICIENTE | PREÇO UNITÁRIO | TOTAL
00001358 | CHAPA DE MADEIRA COMPENSADA RESINADA PARA FORMA DE CONCRETO, DE *2,2 X 1,1* M, E = 17 MM | SINAPI | M2 | 1.05 | 37.25 | 39.11
|  |  |  | TOTAL MATERIAL: |  | 39.11
SERVICO |  | FONTE | UNID | COEFICIENTE | PREÇO UNITÁRIO | TOTAL
91693 | SERRA CIRCULAR DE BANCADA COM MOTOR ELÉTRICO POTÊNCIA DE 5HP, COM COIFA PARA DISCO 10" - CHI DIURNO. AF_08/2015 | SINAPI | CHI | 0.001 | 22.24 | 0.02
91692 | SERRA CIRCULAR DE BANCADA COM MOTOR ELÉTRICO POTÊNCIA DE 5HP, COM COIFA PARA DISCO 10" - CHP DIURNO. AF_08/2015 | SINAPI | CHP | 0.005 | 25.13 | 0.13
|  |  |  | TOTAL SERVICO: |  | 0.15
|  |  |  | VALOR SEM ENCARGOS: |  | 39.41
|  |  |  | VALOR ENCARGOS (86.60%): |  | 0.25
|  |  |  | VALOR BDI (28.35%): |  | 11.24
|  |  |  | VALOR BDI DIFERENCIADO: |  | 0
|  |  |  | QUANTIDADE: |  | 300.88
|  |  |  | VALOR TOTAL: |  | 11932.9
|  |  |  | VALOR TOTAL COM BDI: |  | 15314.79
4.3.1.2. 92522 - MONTAGEM E DESMONTAGEM DE FÔRMA DE LAJE MACIÇA, PÉ-DIREITO SIMPLES, EM CHAPA DE MADEIRA COMPENSADA RESINADA, 8 UTILIZAÇÕES. AF_09/2020 (M2)
EQUIPAMENTO |  | FONTE | UNID | COEFICIENTE | PREÇO UNITÁRIO | TOTAL
00010749 | LOCACAO DE ESCORA METALICA TELESCOPICA, COM ALTURA REGULAVEL DE *1,80* A *3,20* M, COM CAPACIDADE DE CARGA DE NO MINIMO 1000 KGF (10 KN), INCLUSO TRIPE E FORCADO | SINAPI | MES | 0.397 | 5.27 | 2.09
|  |  |  | TOTAL EQUIPAMENTO: |  | 2.09
MAO DE OBRA |  | FONTE | UNID | COEFICIENTE | PREÇO UNITÁRIO | TOTAL
00001213 | CARPINTEIRO DE FORMAS | SINAPI | H | 0.424 | 12.86 | 5.45
00006111 | SERVENTE DE OBRAS | SINAPI | H | 0.078 | 9.5 | 0.74
|  |  |  | TOTAL MAO DE OBRA: |  | 6.19
MATERIAL |  | FONTE | UNID | COEFICIENTE | PREÇO UNITÁRIO | TOTAL
00002692 | DESMOLDANTE PROTETOR PARA FORMAS DE MADEIRA, DE BASE OLEOSA EMULSIONADA EM AGUA | SINAPI | L | 0.01 | 4.74 | 0.05
00040270 | VIGA DE ESCORAMAENTO H20, DE MADEIRA, PESO DE 5,00 A 5,20 KG/M, COM EXTREMIDADES PLASTICAS | SINAPI | M | 0.03 | 69.73 | 2.09
|  |  |  | TOTAL MATERIAL: |  | 2.14
SERVICO |  | FONTE | UNID | COEFICIENTE | PREÇO UNITÁRIO | TOTAL
92267 | FABRICAÇÃO DE FÔRMA PARA LAJES, EM CHAPA DE MADEIRA COMPENSADA RESINADA, E = 17 MM. AF_09/2020 | SINAPI | M2 | 0.195 | 39.66 | 7.73
|  |  |  | TOTAL SERVICO: |  | 7.73
|  |  |  | VALOR SEM ENCARGOS: |  | 15.23
|  |  |  | VALOR ENCARGOS (86.60%): |  | 2.92
|  |  |  | VALOR BDI (28.35%): |  | 5.15
|  |  |  | VALOR BDI DIFERENCIADO: |  | 0
|  |  |  | QUANTIDADE: |  | 300.88
|  |  |  | VALOR TOTAL: |  | 5460.97
|  |  |  | VALOR TOTAL COM BDI: |  | 7010.5
4.3.2.1. 92784 - ARMAÇÃO DE LAJE DE UMA ESTRUTURA CONVENCIONAL DE CONCRETO ARMADO EM UMA EDIFICAÇÃO TÉRREA OU SOBRADO UTILIZANDO AÇO CA-60 DE 5,0 MM - MONTAGEM. AF_12/2015 (KG)
MAO DE OBRA |  | FONTE | UNID | COEFICIENTE | PREÇO UNITÁRIO | TOTAL
00000378 | ARMADOR | SINAPI | H | 0.1547 | 12.86 | 1.99
00006111 | SERVENTE DE OBRAS | SINAPI | H | 0.0253 | 9.5 | 0.24
|  |  |  | TOTAL MAO DE OBRA: |  | 2.23
MATERIAL |  | FONTE | UNID | COEFICIENTE | PREÇO UNITÁRIO | TOTAL
00043132 | ARAME RECOZIDO 16 BWG, D = 1,65 MM (0,016 KG/M) OU 18 BWG, D = 1,25 MM (0,01 KG/M) | SINAPI | KG | 0.025 | 19.53 | 0.49
00039017 | ESPACADOR / DISTANCIADOR CIRCULAR COM ENTRADA LATERAL, EM PLASTICO, PARA VERGALHAO *4,2 A 12,5* MM, COBRIMENTO 20 MM | SINAPI | UN | 2.118 | 0.18 | 0.38
|  |  |  | TOTAL MATERIAL: |  | 0.87
SERVICO |  | FONTE | UNID | COEFICIENTE | PREÇO UNITÁRIO | TOTAL
92800 | CORTE E DOBRA DE AÇO CA-60, DIÂMETRO DE 5,0 MM, UTILIZADO EM LAJE. AF_12/2015 | SINAPI | KG | 1 | 11.11 | 11.11
|  |  |  | TOTAL SERVICO: |  | 11.11
|  |  |  | VALOR SEM ENCARGOS: |  | 12.79
|  |  |  | VALOR ENCARGOS (86.60%): |  | 1.42
|  |  |  | VALOR BDI (28.35%): |  | 4.03
|  |  |  | VALOR BDI DIFERENCIADO: |  | 0
|  |  |  | QUANTIDADE: |  | 54
|  |  |  | VALOR TOTAL: |  | 767.34
|  |  |  | VALOR TOTAL COM BDI: |  | 984.96
4.3.2.2. 92785 - ARMAÇÃO DE LAJE DE UMA ESTRUTURA CONVENCIONAL DE CONCRETO ARMADO EM UMA EDIFICAÇÃO TÉRREA OU SOBRADO UTILIZANDO AÇO CA-50 DE 6,3 MM - MONTAGEM. AF_12/2015 (KG)
MAO DE OBRA |  | FONTE | UNID | COEFICIENTE | PREÇO UNITÁRIO | TOTAL
00000378 | ARMADOR | SINAPI | H | 0.1168 | 12.86 | 1.5
00006111 | SERVENTE DE OBRAS | SINAPI | H | 0.0191 | 9.5 | 0.18
|  |  |  | TOTAL MAO DE OBRA: |  | 1.68
MATERIAL |  | FONTE | UNID | COEFICIENTE | PREÇO UNITÁRIO | TOTAL
00043132 | ARAME RECOZIDO 16 BWG, D = 1,65 MM (0,016 KG/M) OU 18 BWG, D = 1,25 MM (0,01 KG/M) | SINAPI | KG | 0.025 | 19.53 | 0.49
00039017 | ESPACADOR / DISTANCIADOR CIRCULAR COM ENTRADA LATERAL, EM PLASTICO, PARA VERGALHAO *4,2 A 12,5* MM, COBRIMENTO 20 MM | SINAPI | UN | 1.333 | 0.18 | 0.24
|  |  |  | TOTAL MATERIAL: |  | 0.73
SERVICO |  | FONTE | UNID | COEFICIENTE | PREÇO UNITÁRIO | TOTAL
92801 | CORTE E DOBRA DE AÇO CA-50, DIÂMETRO DE 6,3 MM, UTILIZADO EM LAJE. AF_12/2015 | SINAPI | KG | 1 | 11.91 | 11.91
|  |  |  | TOTAL SERVICO: |  | 11.91
|  |  |  | VALOR SEM ENCARGOS: |  | 13.33
|  |  |  | VALOR ENCARGOS (86.60%): |  | 0.99
|  |  |  | VALOR BDI (28.35%): |  | 4.06
|  |  |  | VALOR BDI DIFERENCIADO: |  | 0
|  |  |  | QUANTIDADE: |  | 105
|  |  |  | VALOR TOTAL: |  | 1503.6
|  |  |  | VALOR TOTAL COM BDI: |  | 1929.9
4.3.2.3. 92786 - ARMAÇÃO DE LAJE DE UMA ESTRUTURA CONVENCIONAL DE CONCRETO ARMADO EM UMA EDIFICAÇÃO TÉRREA OU SOBRADO UTILIZANDO AÇO CA-50 DE 8,0 MM - MONTAGEM. AF_12/2015 (KG)
MAO DE OBRA |  | FONTE | UNID | COEFICIENTE | PREÇO UNITÁRIO | TOTAL
00000378 | ARMADOR | SINAPI | H | 0.0859 | 12.86 | 1.1
00006111 | SERVENTE DE OBRAS | SINAPI | H | 0.014 | 9.5 | 0.13
|  |  |  | TOTAL MAO DE OBRA: |  | 1.23
MATERIAL |  | FONTE | UNID | COEFICIENTE | PREÇO UNITÁRIO | TOTAL
00043132 | ARAME RECOZIDO 16 BWG, D = 1,65 MM (0,016 KG/M) OU 18 BWG, D = 1,25 MM (0,01 KG/M) | SINAPI | KG | 0.025 | 19.53 | 0.49
00039017 | ESPACADOR / DISTANCIADOR CIRCULAR COM ENTRADA LATERAL, EM PLASTICO, PARA VERGALHAO *4,2 A 12,5* MM, COBRIMENTO 20 MM | SINAPI | UN | 0.728 | 0.18 | 0.13
|  |  |  | TOTAL MATERIAL: |  | 0.62
SERVICO |  | FONTE | UNID | COEFICIENTE | PREÇO UNITÁRIO | TOTAL
92802 | CORTE E DOBRA DE AÇO CA-50, DIÂMETRO DE 8,0 MM, UTILIZADO EM LAJE. AF_12/2015 | SINAPI | KG | 1 | 12.2 | 12.2
|  |  |  | TOTAL SERVICO: |  | 12.2
|  |  |  | VALOR SEM ENCARGOS: |  | 13.37
|  |  |  | VALOR ENCARGOS (86.60%): |  | 0.68
|  |  |  | VALOR BDI (28.35%): |  | 3.98
|  |  |  | VALOR BDI DIFERENCIADO: |  | 0
|  |  |  | QUANTIDADE: |  | 38
|  |  |  | VALOR TOTAL: |  | 533.9
|  |  |  | VALOR TOTAL COM BDI: |  | 685.14
4.3.2.4. 92771 - ARMAÇÃO DE LAJE DE UMA ESTRUTURA CONVENCIONAL DE CONCRETO ARMADO EM UM EDIFÍCIO DE MÚLTIPLOS PAVIMENTOS UTILIZANDO AÇO CA-50 DE 10,0 MM - MONTAGEM. AF_12/2015 (KG)
MAO DE OBRA |  | FONTE | UNID | COEFICIENTE | PREÇO UNITÁRIO | TOTAL
00000378 | ARMADOR | SINAPI | H | 0.0348 | 12.86 | 0.45
00006111 | SERVENTE DE OBRAS | SINAPI | H | 0.0057 | 9.5 | 0.05
|  |  |  | TOTAL MAO DE OBRA: |  | 0.5
MATERIAL |  | FONTE | UNID | COEFICIENTE | PREÇO UNITÁRIO | TOTAL
00043132 | ARAME RECOZIDO 16 BWG, D = 1,65 MM (0,016 KG/M) OU 18 BWG, D = 1,25 MM (0,01 KG/M) | SINAPI | KG | 0.025 | 19.53 | 0.49
00039017 | ESPACADOR / DISTANCIADOR CIRCULAR COM ENTRADA LATERAL, EM PLASTICO, PARA VERGALHAO *4,2 A 12,5* MM, COBRIMENTO 20 MM | SINAPI | UN | 0.357 | 0.18 | 0.06
|  |  |  | TOTAL MATERIAL: |  | 0.55
SERVICO |  | FONTE | UNID | COEFICIENTE | PREÇO UNITÁRIO | TOTAL
92803 | CORTE E DOBRA DE AÇO CA-50, DIÂMETRO DE 10,0 MM, UTILIZADO EM LAJE. AF_12/2015 | SINAPI | KG | 1 | 11.4 | 11.4
|  |  |  | TOTAL SERVICO: |  | 11.4
|  |  |  | VALOR SEM ENCARGOS: |  | 12.17
|  |  |  | VALOR ENCARGOS (86.60%): |  | 0.28
|  |  |  | VALOR BDI (28.35%): |  | 3.53
|  |  |  | VALOR BDI DIFERENCIADO: |  | 0
|  |  |  | QUANTIDADE: |  | 32
|  |  |  | VALOR TOTAL: |  | 398.4
|  |  |  | VALOR TOTAL COM BDI: |  | 511.36
4.3.2.5. S07393 - Laje pré-fabricada treliçada para piso ou cobertura, intereixo 38cm, h=12cm, el. enchimento em EPS h=8cm, inclusive escoramento em madeira e capeamento 4cm. (M2)
MAO DE OBRA |  | FONTE | UNID | COEFICIENTE | PREÇO UNITÁRIO | TOTAL
00004750 | PEDREIRO | SINAPI | H | 0.44 | 12.72 | 5.6
00006111 | SERVENTE DE OBRAS | SINAPI | H | 1.88 | 9.5 | 17.86
|  |  |  | TOTAL MAO DE OBRA: |  | 23.46
MATERIAL |  | FONTE | UNID | COEFICIENTE | PREÇO UNITÁRIO | TOTAL
I00367S | Areia grossa - posto jazida/fornecedor (retirado na jazida,sem transporte) | ORSE | m3 | 0.049 | 97.5 | 4.78
I01379S | Cimento portland composto cp ii-32 | ORSE | kg | 15 | 0.66 | 9.9
I01286 | Laje pré-fabricada treliçada para piso ou cobertura, h=12cm, el. enchimento em bloco EPS, h=8cm | ORSE | m² | 1 | 37.78 | 37.78
I01569 | Madeira mista serrada (barrote) 6 x 6cm - 0,0036 m3/m (angelim, louro) | ORSE | m | 1.71 | 9.25 | 15.82
I06995 | Madeira mista serrada (sarrafo) 2,2 x 5,5cm - 0,00121 m³/m | ORSE | m | 0.97 | 3.7 | 3.59
I04721S | Pedra britada n. 1 (9,5 a 19 mm) posto pedreira/fornecedor,sem frete | ORSE | m3 | 0.011 | 77.39 | 0.85
I04718S | Pedra britada n. 2 (19 a 38 mm) posto pedreira/fornecedor, sem frete | ORSE | m3 | 0.033 | 77.8 | 2.57
I05075S | Prego de aco polido com cabeca 18 x 30 (2 3/4 x 10) | ORSE | kg | 0.03 | 16.27 | 0.49
I10567S | Tabua *2,5 x 23* cm em pinus, mista ou equivalente da regiao - bruta | ORSE | m | 0.56 | 10.43 | 5.84
|  |  |  | TOTAL MATERIAL: |  | 81.62
SERVICO |  | FONTE | UNID | COEFICIENTE | PREÇO UNITÁRIO | TOTAL
S00140 | Aço CA - 50 Ø 6,3 a 12,5mm, inclusive corte, dobragem, montagem e colocacao de ferragens nas formas, para superestruturas e fundações - R1 | ORSE | kg | 1.89 | 12.37 | 23.38
S10550 | Encargos Complementares - Pedreiro | ORSE | h | 0.44 | 0 | 0
S10549 | Encargos Complementares - Servente | ORSE | h | 1.88 | 0 | 0
|  |  |  | TOTAL SERVICO: |  | 23.38
|  |  |  | VALOR SEM ENCARGOS: |  | 116
|  |  |  | VALOR ENCARGOS (86.60%): |  | 12.46
|  |  |  | VALOR BDI (28.35%): |  | 36.42
|  |  |  | VALOR BDI DIFERENCIADO: |  | 0
|  |  |  | QUANTIDADE: |  | 300.88
|  |  |  | VALOR TOTAL: |  | 38651.04
|  |  |  | VALOR TOTAL COM BDI: |  | 49609.09
4.3.3.1. 92873 - LANÇAMENTO COM USO DE BALDES, ADENSAMENTO E ACABAMENTO DE CONCRETO EM ESTRUTURAS. AF_12/2015 (M3)
MAO DE OBRA |  | FONTE | UNID | COEFICIENTE | PREÇO UNITÁRIO | TOTAL
00001213 | CARPINTEIRO DE FORMAS | SINAPI | H | 1.846 | 12.86 | 23.74
00004750 | PEDREIRO | SINAPI | H | 1.846 | 12.72 | 23.48
00006111 | SERVENTE DE OBRAS | SINAPI | H | 5.538 | 9.5 | 52.61
|  |  |  | TOTAL MAO DE OBRA: |  | 99.83
SERVICO |  | FONTE | UNID | COEFICIENTE | PREÇO UNITÁRIO | TOTAL
90587 | VIBRADOR DE IMERSÃO, DIÂMETRO DE PONTEIRA 45MM, MOTOR ELÉTRICO TRIFÁSICO POTÊNCIA DE 2 CV - CHI DIURNO. AF_06/2015 | SINAPI | CHI | 1.174 | 0.44 | 0.52
90586 | VIBRADOR DE IMERSÃO, DIÂMETRO DE PONTEIRA 45MM, MOTOR ELÉTRICO TRIFÁSICO POTÊNCIA DE 2 CV - CHP DIURNO. AF_06/2015 | SINAPI | CHP | 0.672 | 1.87 | 1.26
|  |  |  | TOTAL SERVICO: |  | 1.78
|  |  |  | VALOR SEM ENCARGOS: |  | 55.28
|  |  |  | VALOR ENCARGOS (86.60%): |  | 46.33
|  |  |  | VALOR BDI (28.35%): |  | 28.81
|  |  |  | VALOR BDI DIFERENCIADO: |  | 0
|  |  |  | QUANTIDADE: |  | 15.04
|  |  |  | VALOR TOTAL: |  | 1528.21
|  |  |  | VALOR TOTAL COM BDI: |  | 1961.52
4.3.3.2. 94964 - CONCRETO FCK = 20MPA, TRAÇO 1:2,7:3 (CIMENTO/ AREIA MÉDIA/ BRITA 1) - (M3)
MAO DE OBRA |  | FONTE | UNID | COEFICIENTE | PREÇO UNITÁRIO | TOTAL
00037666 | OPERADOR DE BETONEIRA ESTACIONARIA / MISTURADOR | SINAPI | H | 1.6 | 15.59 | 24.94
00006111 | SERVENTE DE OBRAS | SINAPI | H | 2.53 | 9.5 | 24.04
|  |  |  | TOTAL MAO DE OBRA: |  | 48.98
MATERIAL |  | FONTE | UNID | COEFICIENTE | PREÇO UNITÁRIO | TOTAL
00000370 | AREIA MEDIA - POSTO JAZIDA/FORNECEDOR (RETIRADO NA JAZIDA, SEM TRANSPORTE) | SINAPI | M3 | 0.7558 | 75 | 56.69
00001379 | CIMENTO PORTLAND COMPOSTO CP II-32 | SINAPI | KG | 322.98 | 1.04 | 335.9
00004721 | PEDRA BRITADA N. 1 (9,5 a 19 MM) POSTO PEDREIRA/FORNECEDOR, SEM FRETE | SINAPI | M3 | 0.587 | 103.7 | 60.87
|  |  |  | TOTAL MATERIAL: |  | 453.46
SERVICO |  | FONTE | UNID | COEFICIENTE | PREÇO UNITÁRIO | TOTAL
88831 | BETONEIRA CAPACIDADE NOMINAL DE 400 L, CAPACIDADE DE MISTURA 280 L, MOTOR ELÉTRICO TRIFÁSICO POTÊNCIA DE 2 CV, SEM CARREGADOR - CHI DIURNO. AF_10/2014 | SINAPI | CHI | 0.78 | 0.29 | 0.23
88830 | BETONEIRA CAPACIDADE NOMINAL DE 400 L, CAPACIDADE DE MISTURA 280 L, MOTOR ELÉTRICO TRIFÁSICO POTÊNCIA DE 2 CV, SEM CARREGADOR - CHP DIURNO. AF_10/2014 | SINAPI | CHP | 0.83 | 1.65 | 1.37
|  |  |  | TOTAL SERVICO: |  | 1.6
|  |  |  | VALOR SEM ENCARGOS: |  | 481.32
|  |  |  | VALOR ENCARGOS (86.60%): |  | 22.72
|  |  |  | VALOR BDI (28.35%): |  | 142.9
|  |  |  | VALOR BDI DIFERENCIADO: |  | 0
|  |  |  | QUANTIDADE: |  | 15.04
|  |  |  | VALOR TOTAL: |  | 7580.76
|  |  |  | VALOR TOTAL COM BDI: |  | 9729.98
5.1.1. S12386 - Treliça metálica Pratt, em perfis UDC127x50x5,13kg/m, diagonais tracionadas, p/ telhados em duas águas sem lanternin, vãos 10,01 a 20,00m, pintura 01 demão de epoxi fundo óxido de ferro + 02 demãos esmalte epoxi branco - Executada (m)
EQUIPAMENTO |  | FONTE | UNID | COEFICIENTE | PREÇO UNITÁRIO | TOTAL
I04182 | Aluguel de lixadeira Industrial marca Bosch | ORSE | h | 0.2 | 1.27 | 0.25
I08904 | Máquina de solda elétrica | ORSE | h | 1.26 | 3.9 | 4.91
|  |  |  | TOTAL EQUIPAMENTO: |  | 5.16
MAO DE OBRA |  | FONTE | UNID | COEFICIENTE | PREÇO UNITÁRIO | TOTAL
00006110 | SERRALHEIRO | SINAPI | H | 0.53 | 12.72 | 6.74
00006111 | SERVENTE DE OBRAS | SINAPI | H | 2 | 9.5 | 19
00006160 | SOLDADOR | SINAPI | H | 1.26 | 15.69 | 19.77
|  |  |  | TOTAL MAO DE OBRA: |  | 45.51
MATERIAL |  | FONTE | UNID | COEFICIENTE | PREÇO UNITÁRIO | TOTAL
I13113 | Perfil Aço, UDC Simples 127 x 50 x 5,13(kg/m) - SAE 1008/1012 | ORSE | kg | 22.23 | 6.8 | 151.16
|  |  |  | TOTAL MATERIAL: |  | 151.16
SERVICO |  | FONTE | UNID | COEFICIENTE | PREÇO UNITÁRIO | TOTAL
S10594 | Encargos Complementares - Serralheiro ou Operador de Equipamento Leve | ORSE | h | 0 | 0 | 0
S10549 | Encargos Complementares - Servente | ORSE | h | 0 | 0 | 0
S10603 | Encargos Complementares - Soldador | ORSE | h | 0 | 0 | 0
S03759 | Pintura de acabamento em superfícies metálicas com aplicação de 02 demãos de tinta esmalte epoxi branco, e = 35 micra p/ demão, aplicado com rolo e pincel - R1 | ORSE | m2 | 1.9 | 20.77 | 39.46
S03738 | Pintura de proteção sobre superfícies metálicas com aplicação de 01 demão de tinta epoxi fundo óxido de ferro - R1 | ORSE | m2 | 1.9 | 8.82 | 16.76
|  |  |  | TOTAL SERVICO: |  | 56.22
|  |  |  | VALOR SEM ENCARGOS: |  | 222.94
|  |  |  | VALOR ENCARGOS (86.60%): |  | 35.12
|  |  |  | VALOR BDI (28.35%): |  | 73.16
|  |  |  | VALOR BDI DIFERENCIADO: |  | 0
|  |  |  | QUANTIDADE: |  | 45
|  |  |  | VALOR TOTAL: |  | 11612.7
|  |  |  | VALOR TOTAL COM BDI: |  | 14904.9
5.1.2. 100774 - ESTRUTURA TRELIÇADA DE COBERTURA, TIPO SHED, COM LIGAÇÕES SOLDADAS, INCLUSOS PERFIS METÁLICOS, CHAPAS METÁLICAS, MÃO DE OBRA E TRANSPORTE COM GUINDASTE - FORNECIMENTO E INSTALAÇÃO. AF_01/2020_P (M2)
MAO DE OBRA |  | FONTE | UNID | COEFICIENTE | PREÇO UNITÁRIO | TOTAL
00025957 | MONTADOR DE ESTRUTURAS METALICAS | SINAPI | H | 0.0018 | 15.69 | 0.03
00006111 | SERVENTE DE OBRAS | SINAPI | H | 0.0006 | 9.5 | 0.01
00006160 | SOLDADOR | SINAPI | H | 0.0046 | 15.69 | 0.07
|  |  |  | TOTAL MAO DE OBRA: |  | 0.11
MATERIAL |  | FONTE | UNID | COEFICIENTE | PREÇO UNITÁRIO | TOTAL
I015693 | ESTRUTURA METALICA SHED COM COLUNA ATE 20m(21,18kg/m2) | SBC | M2 | 1 | 264.32 | 264.32
|  |  |  | TOTAL MATERIAL: |  | 264.32
SERVICO |  | FONTE | UNID | COEFICIENTE | PREÇO UNITÁRIO | TOTAL
93288 | GUINDASTE HIDRÁULICO AUTOPROPELIDO, COM LANÇA TELESCÓPICA 40 M, CAPACIDADE MÁXIMA 60 T, POTÊNCIA 260 KW - CHI DIURNO. AF_03/2016 | SINAPI | CHI | 0.0004 | 98.96 | 0.04
93287 | GUINDASTE HIDRÁULICO AUTOPROPELIDO, COM LANÇA TELESCÓPICA 40 M, CAPACIDADE MÁXIMA 60 T, POTÊNCIA 260 KW - CHP DIURNO. AF_03/2016 | SINAPI | CHP | 0.0005 | 399.75 | 0.2
100716 | JATEAMENTO ABRASIVO COM GRANALHA DE AÇO EM PERFIL METÁLICO EM FÁBRICA. AF_01/2020 | SINAPI | M2 | 1 | 23.42 | 23.42
100719 | PINTURA COM TINTA ALQUÍDICA DE FUNDO (TIPO ZARCÃO) PULVERIZADA SOBRE PERFIL METÁLICO EXECUTADO EM FÁBRICA (POR DEMÃO). AF_01/2020 | SINAPI | M2 | 1 | 5.43 | 5.43
|  |  |  | TOTAL SERVICO: |  | 29.09
|  |  |  | VALOR SEM ENCARGOS: |  | 291.87
|  |  |  | VALOR ENCARGOS (86.60%): |  | 1.65
|  |  |  | VALOR BDI (28.35%): |  | 83.21
|  |  |  | VALOR BDI DIFERENCIADO: |  | 0
|  |  |  | QUANTIDADE: |  | 70.49
|  |  |  | VALOR TOTAL: |  | 20690.22
|  |  |  | VALOR TOTAL COM BDI: |  | 26555.7
5.2.1. 91790 - (COMPOSIÇÃO REPRESENTATIVA) DO SERVIÇO DE INSTALAÇÃO DE TUBOS DE PVC, SÉRIE R, ÁGUA PLUVIAL, DN 100 MM (INSTALADO EM RAMAL DE ENCAMINHAMENTO, OU CONDUTORES VERTICAIS), INCLUSIVE CONEXÕES, CORTES E FIXAÇÕES, PARA PRÉDIOS. AF_10/2015 (M)
SERVICO |  | FONTE | UNID | COEFICIENTE | PREÇO UNITÁRIO | TOTAL
91192 | CHUMBAMENTO PONTUAL EM PASSAGEM DE TUBO COM DIÂMETRO MAIOR QUE 75 MM. AF_05/2015 | SINAPI | UN | 0.0566 | 3.3 | 0.19
91187 | FIXAÇÃO DE TUBOS HORIZONTAIS DE PVC, CPVC OU COBRE DIÂMETROS MAIORES QUE 75 MM COM ABRAÇADEIRA METÁLICA FLEXÍVEL 18 MM, FIXADA DIRETAMENTE NA LAJE. AF_05/2015 | SINAPI | M | 0.0178 | 3.51 | 0.06
90438 | FURO EM ALVENARIA PARA DIÂMETROS MAIORES QUE 75 MM. AF_05/2015 | SINAPI | UN | 0.0566 | 24.67 | 1.4
89585 | JOELHO 45 GRAUS, PVC, SERIE R, ÁGUA PLUVIAL, DN 100 MM, JUNTA ELÁSTICA, FORNECIDO E INSTALADO EM CONDUTORES VERTICAIS DE ÁGUAS PLUVIAIS. AF_12/2014 | SINAPI | UN | 0.0043 | 20.54 | 0.09
89584 | JOELHO 90 GRAUS, PVC, SERIE R, ÁGUA PLUVIAL, DN 100 MM, JUNTA ELÁSTICA, FORNECIDO E INSTALADO EM CONDUTORES VERTICAIS DE ÁGUAS PLUVIAIS. AF_12/2014 | SINAPI | UN | 0.0831 | 25.79 | 2.14
89529 | JOELHO 90 GRAUS, PVC, SERIE R, ÁGUA PLUVIAL, DN 100 MM, JUNTA ELÁSTICA, FORNECIDO E INSTALADO EM RAMAL DE ENCAMINHAMENTO. AF_12/2014 | SINAPI | UN | 0.0196 | 26.68 | 0.52
89690 | JUNÇÃO SIMPLES, PVC, SERIE R, ÁGUA PLUVIAL, DN 100 X 100 MM, JUNTA ELÁSTICA, FORNECIDO E INSTALADO EM CONDUTORES VERTICAIS DE ÁGUAS PLUVIAIS. AF_12/2014 | SINAPI | UN | 0.0021 | 47.67 | 0.1
89699 | JUNÇÃO SIMPLES, PVC, SERIE R, ÁGUA PLUVIAL, DN 150 X 100 MM, JUNTA ELÁSTICA, FORNECIDO E INSTALADO EM CONDUTORES VERTICAIS DE ÁGUAS PLUVIAIS. AF_12/2014 | SINAPI | UN | 0.0043 | 121.49 | 0.52
89669 | LUVA SIMPLES, PVC, SERIE R, ÁGUA PLUVIAL, DN 100 MM, JUNTA ELÁSTICA, FORNECIDO E INSTALADO EM CONDUTORES VERTICAIS DE ÁGUAS PLUVIAIS. AF_12/2014 | SINAPI | UN | 0.0863 | 14.31 | 1.23
89554 | LUVA SIMPLES, PVC, SERIE R, ÁGUA PLUVIAL, DN 100 MM, JUNTA ELÁSTICA, FORNECIDO E INSTALADO EM RAMAL DE ENCAMINHAMENTO. AF_12/2014 | SINAPI | UN | 0.0348 | 14.86 | 0.52
90455 | PASSANTE TIPO TUBO DE DIÂMETRO MAIOR QUE 75 MM, FIXADO EM LAJE. AF_05/2015 | SINAPI | UN | 0.2192 | 3.64 | 0.8
89673 | REDUÇÃO EXCÊNTRICA, PVC, SERIE R, ÁGUA PLUVIAL, DN 100 X 75 MM, JUNTA ELÁSTICA, FORNECIDO E INSTALADO EM CONDUTORES VERTICAIS DE ÁGUAS PLUVIAIS. AF_12/2014 | SINAPI | UN | 0.0074 | 16.82 | 0.12
89681 | REDUÇÃO EXCÊNTRICA, PVC, SERIE R, ÁGUA PLUVIAL, DN 150 X 100 MM, JUNTA ELÁSTICA, FORNECIDO E INSTALADO EM CONDUTORES VERTICAIS DE ÁGUAS PLUVIAIS. AF_12/2014 | SINAPI | UN | 0.0367 | 46.55 | 1.71
89578 | TUBO PVC, SÉRIE R, ÁGUA PLUVIAL, DN 100 MM, FORNECIDO E INSTALADO EM CONDUTORES VERTICAIS DE ÁGUAS PLUVIAIS. AF_12/2014 | SINAPI | M | 0.6316 | 27.58 | 17.42
89512 | TUBO PVC, SÉRIE R, ÁGUA PLUVIAL, DN 100 MM, FORNECIDO E INSTALADO EM RAMAL DE ENCAMINHAMENTO. AF_12/2014 | SINAPI | M | 0.3684 | 40.21 | 14.81
89675 | TÊ DE INSPEÇÃO, PVC, SERIE R, ÁGUA PLUVIAL, DN 100 MM, JUNTA ELÁSTICA, FORNECIDO E INSTALADO EM CONDUTORES VERTICAIS DE ÁGUAS PLUVIAIS. AF_12/2014 | SINAPI | UN | 0.0184 | 39.13 | 0.72
89559 | TÊ DE INSPEÇÃO, PVC, SERIE R, ÁGUA PLUVIAL, DN 100 MM, JUNTA ELÁSTICA, FORNECIDO E INSTALADO EM RAMAL DE ENCAMINHAMENTO. AF_12/2014 | SINAPI | UN | 0.0043 | 39.68 | 0.17
|  |  |  | TOTAL SERVICO: |  | 42.52
|  |  |  | VALOR SEM ENCARGOS: |  | 38.87
|  |  |  | VALOR ENCARGOS (86.60%): |  | 3.65
|  |  |  | VALOR BDI (28.35%): |  | 12.05
|  |  |  | VALOR BDI DIFERENCIADO: |  | 0
|  |  |  | QUANTIDADE: |  | 30
|  |  |  | VALOR TOTAL: |  | 1275.6
|  |  |  | VALOR TOTAL COM BDI: |  | 1637.1
5.2.2. 94228 - CALHA EM CHAPA DE AÇO GALVANIZADO NÚMERO 24, DESENVOLVIMENTO DE 50 CM, INCLUSO TRANSPORTE VERTICAL. AF_07/2019 (M)
MAO DE OBRA |  | FONTE | UNID | COEFICIENTE | PREÇO UNITÁRIO | TOTAL
00006111 | SERVENTE DE OBRAS | SINAPI | H | 0.371 | 9.5 | 3.52
00012869 | TELHADOR | SINAPI | H | 0.277 | 15.69 | 4.35
|  |  |  | TOTAL MAO DE OBRA: |  | 7.87
MATERIAL |  | FONTE | UNID | COEFICIENTE | PREÇO UNITÁRIO | TOTAL
00040783 | CALHA QUADRADA DE CHAPA DE ACO GALVANIZADA NUM 24, CORTE 50 CM | SINAPI | M | 1.05 | 41.83 | 43.92
00005061 | PREGO DE ACO POLIDO COM CABECA 18 X 27 (2 1/2 X 10) | SINAPI | KG | 0.013 | 15 | 0.2
00005104 | REBITE DE ALUMINIO VAZADO DE REPUXO, 3,2 X 8 MM (1KG = 1025 UNIDADES) | SINAPI | KG | 0.0024 | 62 | 0.15
00000142 | SELANTE ELASTICO MONOCOMPONENTE A BASE DE POLIURETANO (PU) PARA JUNTAS DIVERSAS | SINAPI | 310ML | 0.081 | 23.69 | 1.92
00013388 | SOLDA EM BARRA DE ESTANHO-CHUMBO 50/50 | SINAPI | KG | 0.09 | 77.86 | 7.01
|  |  |  | TOTAL MATERIAL: |  | 53.2
SERVICO |  | FONTE | UNID | COEFICIENTE | PREÇO UNITÁRIO | TOTAL
93282 | GUINCHO ELÉTRICO DE COLUNA, CAPACIDADE 400 KG, COM MOTO FREIO, MOTOR TRIFÁSICO DE 1,25 CV - CHI DIURNO. AF_03/2016 | SINAPI | CHI | 0.0183 | 13.41 | 0.25
93281 | GUINCHO ELÉTRICO DE COLUNA, CAPACIDADE 400 KG, COM MOTO FREIO, MOTOR TRIFÁSICO DE 1,25 CV - CHP DIURNO. AF_03/2016 | SINAPI | CHP | 0.0132 | 14.39 | 0.19
|  |  |  | TOTAL SERVICO: |  | 0.44
|  |  |  | VALOR SEM ENCARGOS: |  | 57.66
|  |  |  | VALOR ENCARGOS (86.60%): |  | 3.85
|  |  |  | VALOR BDI (28.35%): |  | 17.44
|  |  |  | VALOR BDI DIFERENCIADO: |  | 0
|  |  |  | QUANTIDADE: |  | 129.42
|  |  |  | VALOR TOTAL: |  | 7960.62
|  |  |  | VALOR TOTAL COM BDI: |  | 10217.71
5.2.3. 94229 - CALHA EM CHAPA DE AÇO GALVANIZADO NÚMERO 24, DESENVOLVIMENTO DE 100 CM, INCLUSO TRANSPORTE VERTICAL. AF_07/2019 (M)
MAO DE OBRA |  | FONTE | UNID | COEFICIENTE | PREÇO UNITÁRIO | TOTAL
00006111 | SERVENTE DE OBRAS | SINAPI | H | 0.633 | 9.5 | 6.01
00012869 | TELHADOR | SINAPI | H | 0.539 | 15.69 | 8.46
|  |  |  | TOTAL MAO DE OBRA: |  | 14.47
MATERIAL |  | FONTE | UNID | COEFICIENTE | PREÇO UNITÁRIO | TOTAL
00040784 | CALHA QUADRADA DE CHAPA DE ACO GALVANIZADA NUM 24, CORTE 100 CM | SINAPI | M | 1.05 | 81.82 | 85.91
00005061 | PREGO DE ACO POLIDO COM CABECA 18 X 27 (2 1/2 X 10) | SINAPI | KG | 0.025 | 15 | 0.38
00005104 | REBITE DE ALUMINIO VAZADO DE REPUXO, 3,2 X 8 MM (1KG = 1025 UNIDADES) | SINAPI | KG | 0.0049 | 62 | 0.3
00000142 | SELANTE ELASTICO MONOCOMPONENTE A BASE DE POLIURETANO (PU) PARA JUNTAS DIVERSAS | SINAPI | 310ML | 0.161 | 23.69 | 3.81
00013388 | SOLDA EM BARRA DE ESTANHO-CHUMBO 50/50 | SINAPI | KG | 0.18 | 77.86 | 14.01
|  |  |  | TOTAL MATERIAL: |  | 104.41
SERVICO |  | FONTE | UNID | COEFICIENTE | PREÇO UNITÁRIO | TOTAL
93282 | GUINCHO ELÉTRICO DE COLUNA, CAPACIDADE 400 KG, COM MOTO FREIO, MOTOR TRIFÁSICO DE 1,25 CV - CHI DIURNO. AF_03/2016 | SINAPI | CHI | 0.0183 | 13.41 | 0.25
93281 | GUINCHO ELÉTRICO DE COLUNA, CAPACIDADE 400 KG, COM MOTO FREIO, MOTOR TRIFÁSICO DE 1,25 CV - CHP DIURNO. AF_03/2016 | SINAPI | CHP | 0.0132 | 14.39 | 0.19
|  |  |  | TOTAL SERVICO: |  | 0.44
|  |  |  | VALOR SEM ENCARGOS: |  | 112.4
|  |  |  | VALOR ENCARGOS (86.60%): |  | 6.92
|  |  |  | VALOR BDI (28.35%): |  | 33.83
|  |  |  | VALOR BDI DIFERENCIADO: |  | 0
|  |  |  | QUANTIDADE: |  | 47.1
|  |  |  | VALOR TOTAL: |  | 5619.97
|  |  |  | VALOR TOTAL COM BDI: |  | 7213.37
5.3.1. 94216 - TELHAMENTO COM TELHA METÁLICA TERMOACÚSTICA E = 30 MM, COM ATÉ 2 ÁGUAS, INCLUSO IÇAMENTO. AF_07/2019 (M2)
MAO DE OBRA |  | FONTE | UNID | COEFICIENTE | PREÇO UNITÁRIO | TOTAL
00006111 | SERVENTE DE OBRAS | SINAPI | H | 0.066175 | 9.5 | 0.63
00012869 | TELHADOR | SINAPI | H | 0.059771 | 15.69 | 0.94
|  |  |  | TOTAL MAO DE OBRA: |  | 1.57
MATERIAL |  | FONTE | UNID | COEFICIENTE | PREÇO UNITÁRIO | TOTAL
00011029 | HASTE RETA PARA GANCHO DE FERRO GALVANIZADO, COM ROSCA 1/4 " X 30 CM PARA FIXACAO DE TELHA METALICA, INCLUI PORCA E ARRUELAS DE VEDACAO | SINAPI | CJ | 4.4294 | 1.8 | 7.97
|  |  |  | TOTAL MATERIAL: |  | 7.97
SERVICO |  | FONTE | UNID | COEFICIENTE | PREÇO UNITÁRIO | TOTAL
93282 | GUINCHO ELÉTRICO DE COLUNA, CAPACIDADE 400 KG, COM MOTO FREIO, MOTOR TRIFÁSICO DE 1,25 CV - CHI DIURNO. AF_03/2016 | SINAPI | CHI | 0.0012808 | 13.41 | 0.02
93281 | GUINCHO ELÉTRICO DE COLUNA, CAPACIDADE 400 KG, COM MOTO FREIO, MOTOR TRIFÁSICO DE 1,25 CV - CHP DIURNO. AF_03/2016 | SINAPI | CHP | 0.0009606 | 14.39 | 0.01
|  |  |  | TOTAL SERVICO: |  | 0.03
|  |  |  | VALOR SEM ENCARGOS: |  | 8.83
|  |  |  | VALOR ENCARGOS (86.60%): |  | 0.74
|  |  |  | VALOR BDI (28.35%): |  | 2.71
|  |  |  | VALOR BDI DIFERENCIADO: |  | 0
|  |  |  | QUANTIDADE: |  | 268.3
|  |  |  | VALOR TOTAL: |  | 2567.63
|  |  |  | VALOR TOTAL COM BDI: |  | 3294.72
5.3.2. 94231 - RUFO EM CHAPA DE AÇO GALVANIZADO NÚMERO 24, CORTE DE 25 CM, INCLUSO TRANSPORTE VERTICAL. AF_07/2019 (M)
MAO DE OBRA |  | FONTE | UNID | COEFICIENTE | PREÇO UNITÁRIO | TOTAL
00006111 | SERVENTE DE OBRAS | SINAPI | H | 0.207 | 9.5 | 1.97
00012869 | TELHADOR | SINAPI | H | 0.112 | 15.69 | 1.76
|  |  |  | TOTAL MAO DE OBRA: |  | 3.73
MATERIAL |  | FONTE | UNID | COEFICIENTE | PREÇO UNITÁRIO | TOTAL
00005061 | PREGO DE ACO POLIDO COM CABECA 18 X 27 (2 1/2 X 10) | SINAPI | KG | 0.006 | 15 | 0.09
00005104 | REBITE DE ALUMINIO VAZADO DE REPUXO, 3,2 X 8 MM (1KG = 1025 UNIDADES) | SINAPI | KG | 0.0012 | 62 | 0.07
00040873 | RUFO INTERNO/EXTERNO DE CHAPA DE ACO GALVANIZADA NUM 24, CORTE 25 CM | SINAPI | M | 1.05 | 23.21 | 24.37
00000142 | SELANTE ELASTICO MONOCOMPONENTE A BASE DE POLIURETANO (PU) PARA JUNTAS DIVERSAS | SINAPI | 310ML | 0.198 | 23.69 | 4.69
00013388 | SOLDA EM BARRA DE ESTANHO-CHUMBO 50/50 | SINAPI | KG | 0.045 | 77.86 | 3.5
|  |  |  | TOTAL MATERIAL: |  | 32.72
SERVICO |  | FONTE | UNID | COEFICIENTE | PREÇO UNITÁRIO | TOTAL
93282 | GUINCHO ELÉTRICO DE COLUNA, CAPACIDADE 400 KG, COM MOTO FREIO, MOTOR TRIFÁSICO DE 1,25 CV - CHI DIURNO. AF_03/2016 | SINAPI | CHI | 0.0183 | 13.41 | 0.25
93281 | GUINCHO ELÉTRICO DE COLUNA, CAPACIDADE 400 KG, COM MOTO FREIO, MOTOR TRIFÁSICO DE 1,25 CV - CHP DIURNO. AF_03/2016 | SINAPI | CHP | 0.0132 | 14.39 | 0.19
|  |  |  | TOTAL SERVICO: |  | 0.44
|  |  |  | VALOR SEM ENCARGOS: |  | 34.95
|  |  |  | VALOR ENCARGOS (86.60%): |  | 1.94
|  |  |  | VALOR BDI (28.35%): |  | 10.46
|  |  |  | VALOR BDI DIFERENCIADO: |  | 0
|  |  |  | QUANTIDADE: |  | 95.7
|  |  |  | VALOR TOTAL: |  | 3530.37
|  |  |  | VALOR TOTAL COM BDI: |  | 4531.4
5.3.3. 94223 - CUMEEIRA PARA TELHA CUMEEIRA PARA TELHA TRAPEZOIDAL 0,65mm, INCLUSO ACESSÓRIOS DE FIXAÇÃO E IÇAMENTO. AF_07/2019 (M)
MAO DE OBRA |  | FONTE | UNID | COEFICIENTE | PREÇO UNITÁRIO | TOTAL
00006111 | SERVENTE DE OBRAS | SINAPI | H | 0.073 | 9.5 | 0.69
00012869 | TELHADOR | SINAPI | H | 0.06 | 15.69 | 0.94
|  |  |  | TOTAL MAO DE OBRA: |  | 1.63
MATERIAL |  | FONTE | UNID | COEFICIENTE | PREÇO UNITÁRIO | TOTAL
00001607 | CONJUNTO ARRUELAS DE VEDACAO 5/16" PARA TELHA FIBROCIMENTO (UMA ARRUELA METALICA E UMA ARRUELA PVC - CONICAS) | SINAPI | CJ | 4.2 | 0.24 | 1.01
I018566 | CUMEEIRA PARA TELHA TRAPEZOIDAL 0,65mm | SBC | UN | 1.029 | 44.6 | 45.89
00004302 | PARAFUSO ZINCADO ROSCA SOBERBA, CABECA SEXTAVADA, 5/16 " X 250 MM, PARA FIXACAO DE TELHA EM MADEIRA | SINAPI | UN | 4.2 | 3.65 | 15.33
|  |  |  | TOTAL MATERIAL: |  | 62.23
SERVICO |  | FONTE | UNID | COEFICIENTE | PREÇO UNITÁRIO | TOTAL
93282 | GUINCHO ELÉTRICO DE COLUNA, CAPACIDADE 400 KG, COM MOTO FREIO, MOTOR TRIFÁSICO DE 1,25 CV - CHI DIURNO. AF_03/2016 | SINAPI | CHI | 0.0026 | 13.41 | 0.03
93281 | GUINCHO ELÉTRICO DE COLUNA, CAPACIDADE 400 KG, COM MOTO FREIO, MOTOR TRIFÁSICO DE 1,25 CV - CHP DIURNO. AF_03/2016 | SINAPI | CHP | 0.0018 | 14.39 | 0.03
|  |  |  | TOTAL SERVICO: |  | 0.06
|  |  |  | VALOR SEM ENCARGOS: |  | 63.13
|  |  |  | VALOR ENCARGOS (86.60%): |  | 0.79
|  |  |  | VALOR BDI (28.35%): |  | 18.12
|  |  |  | VALOR BDI DIFERENCIADO: |  | 0
|  |  |  | QUANTIDADE: |  | 16.2
|  |  |  | VALOR TOTAL: |  | 1035.5
|  |  |  | VALOR TOTAL COM BDI: |  | 1329.05
6.1.1. 89168 - (COMPOSIÇÃO REPRESENTATIVA) DO SERVIÇO DE ALVENARIA DE VEDAÇÃO DE BLOCOS VAZADOS DE CERÂMICA DE 9X19X19CM (ESPESSURA 9CM), PARA EDIFICAÇÃO HABITACIONAL UNIFAMILIAR (CASA) E EDIFICAÇÃO PÚBLICA PADRÃO. AF_11/2014 (M2)
SERVICO |  | FONTE | UNID | COEFICIENTE | PREÇO UNITÁRIO | TOTAL
87519 | ALVENARIA DE VEDAÇÃO DE BLOCOS CERÂMICOS FURADOS NA HORIZONTAL DE 9X19X19CM (ESPESSURA 9CM) DE PAREDES COM ÁREA LÍQUIDA MAIOR OU IGUAL A 6M² COM VÃOS E ARGAMASSA DE ASSENTAMENTO COM PREPARO EM BETONEIRA. AF_06/2014 | SINAPI | M2 | 0.3168 | 57.3 | 18.15
87503 | ALVENARIA DE VEDAÇÃO DE BLOCOS CERÂMICOS FURADOS NA HORIZONTAL DE 9X19X19CM (ESPESSURA 9CM) DE PAREDES COM ÁREA LÍQUIDA MAIOR OU IGUAL A 6M² SEM VÃOS E ARGAMASSA DE ASSENTAMENTO COM PREPARO EM BETONEIRA. AF_06/2014 | SINAPI | M2 | 0.2028 | 53.86 | 10.92
87511 | ALVENARIA DE VEDAÇÃO DE BLOCOS CERÂMICOS FURADOS NA HORIZONTAL DE 9X19X19CM (ESPESSURA 9CM) DE PAREDES COM ÁREA LÍQUIDA MENOR QUE 6M² COM VÃOS E ARGAMASSA DE ASSENTAMENTO COM PREPARO EM BETONEIRA. AF_06/2014 | SINAPI | M2 | 0.247 | 65.79 | 16.25
87495 | ALVENARIA DE VEDAÇÃO DE BLOCOS CERÂMICOS FURADOS NA HORIZONTAL DE 9X19X19CM (ESPESSURA 9CM) DE PAREDES COM ÁREA LÍQUIDA MENOR QUE 6M² SEM VÃOS E ARGAMASSA DE ASSENTAMENTO COM PREPARO EM BETONEIRA. AF_06/2014 | SINAPI | M2 | 0.2334 | 60.42 | 14.1
|  |  |  | TOTAL SERVICO: |  | 59.42
|  |  |  | VALOR SEM ENCARGOS: |  | 45.7
|  |  |  | VALOR ENCARGOS (86.60%): |  | 13.65
|  |  |  | VALOR BDI (28.35%): |  | 16.83
|  |  |  | VALOR BDI DIFERENCIADO: |  | 0
|  |  |  | QUANTIDADE: |  | 440.57
|  |  |  | VALOR TOTAL: |  | 26147.83
|  |  |  | VALOR TOTAL COM BDI: |  | 33562.62
6.1.2. 87470 - ALVENARIA DE VEDAÇÃO DE BLOCOS VAZADOS DE CONCRETO DE 19X19X39CM (ESPESSURA 19CM) DE PAREDES COM ÁREA LÍQUIDA MAIOR OU IGUAL A 6M² COM VÃOS E ARGAMASSA DE ASSENTAMENTO COM PREPARO MANUAL. AF_06/2014 (M2)
MAO DE OBRA |  | FONTE | UNID | COEFICIENTE | PREÇO UNITÁRIO | TOTAL
00004750 | PEDREIRO | SINAPI | H | 1.13 | 12.72 | 14.37
00006111 | SERVENTE DE OBRAS | SINAPI | H | 0.565 | 9.5 | 5.37
|  |  |  | TOTAL MAO DE OBRA: |  | 19.74
MATERIAL |  | FONTE | UNID | COEFICIENTE | PREÇO UNITÁRIO | TOTAL
00000654 | BLOCO DE VEDACAO DE CONCRETO 19 X 19 X 39 CM (CLASSE C - NBR 6136) | SINAPI | UN | 13.6 | 3.11 | 42.3
00037395 | PINO DE ACO COM FURO, HASTE = 27 MM (ACAO DIRETA) | SINAPI | CENTO | 0.01 | 38.46 | 0.38
00034548 | TELA DE ACO SOLDADA GALVANIZADA/ZINCADA PARA ALVENARIA, FIO D = *1,20 A 1,70* MM, MALHA 15 X 15 MM, (C X L) *50 X 17,5* CM | SINAPI | M | 0.42 | 5.74 | 2.41
|  |  |  | TOTAL MATERIAL: |  | 45.09
SERVICO |  | FONTE | UNID | COEFICIENTE | PREÇO UNITÁRIO | TOTAL
87369 | ARGAMASSA TRAÇO 1:2:8 (EM VOLUME DE CIMENTO, CAL E AREIA MÉDIA ÚMIDA) PARA EMBOÇO/MASSA ÚNICA/ASSENTAMENTO DE ALVENARIA DE VEDAÇÃO, PREPARO MANUAL. AF_08/2019 | SINAPI | M3 | 0.0129 | 690.65 | 8.91
|  |  |  | TOTAL SERVICO: |  | 8.91
|  |  |  | VALOR SEM ENCARGOS: |  | 63.96
|  |  |  | VALOR ENCARGOS (86.60%): |  | 9.78
|  |  |  | VALOR BDI (28.35%): |  | 20.91
|  |  |  | VALOR BDI DIFERENCIADO: |  | 0
|  |  |  | QUANTIDADE: |  | 18.15
|  |  |  | VALOR TOTAL: |  | 1338.38
|  |  |  | VALOR TOTAL COM BDI: |  | 1717.9
6.1.3. 040530 - VERGAS E CONTRAVERGAS EM CONCRETO ESTRUTURADO COM ACO/FORMAS (M3)
MAO DE OBRA |  | FONTE | UNID | COEFICIENTE | PREÇO UNITÁRIO | TOTAL
00000378 | ARMADOR | SINAPI | H | 2.578 | 12.86 | 33.15
I099322 | CONCRETISTA | SBC | H | 4.124 | 12.86 | 53.03
00006111 | SERVENTE DE OBRAS | SINAPI | H | 16.496 | 9.5 | 156.71
00006111 | SERVENTE DE OBRAS | SINAPI | H | 2.578 | 9.5 | 24.49
|  |  |  | TOTAL MAO DE OBRA: |  | 267.38
MATERIAL |  | FONTE | UNID | COEFICIENTE | PREÇO UNITÁRIO | TOTAL
I000779 | ACO CA 50 6,3mm (1/4") (0,248 kg/m) | SBC | KG | 25 | 10.5 | 262.5
I000400 | ARAME RECOZIDO ISGW #16 (0,032kg/m) (55 AMARRAS/pm3) | SBC | KG | 0.5 | 17.83 | 8.92
I000100 | AREIA GROSSA LAVADA | SBC | M3 | 0.56 | 60 | 33.6
I000050 | CIMENTO PORTLAND CP III 32RS NBR 11578 (quilo) | SBC | KG | 311 | 1.04 | 323.44
I008766 | PEDRA BRITADA #1 | SBC | M3 | 0.435 | 94.12 | 40.94
I008767 | PEDRA BRITADA #2 | SBC | M3 | 0.435 | 94.12 | 40.94
I001805 | SARRAFO DE MADEIRA PINUS/TAIPA/ANGELIN 10 x 2,0cm | SBC | M | 220 | 5.12 | 1126.4
|  |  |  | TOTAL MATERIAL: |  | 1836.74
|  |  |  | VALOR SEM ENCARGOS: |  | 1979.99
|  |  |  | VALOR ENCARGOS (86.60%): |  | 124.13
|  |  |  | VALOR BDI (28.35%): |  | 596.52
|  |  |  | VALOR BDI DIFERENCIADO: |  | 0
|  |  |  | QUANTIDADE: |  | 1.1
|  |  |  | VALOR TOTAL: |  | 2314.53
|  |  |  | VALOR TOTAL COM BDI: |  | 2970.7
6.1.4. 090134 - DIVISORIA ELEMENTOS VAZADOS CONCRETO 20x20x7cm-CIMENTO/AREIA (M2)
MAO DE OBRA |  | FONTE | UNID | COEFICIENTE | PREÇO UNITÁRIO | TOTAL
00004750 | PEDREIRO | SINAPI | H | 1.275 | 12.72 | 16.22
00006111 | SERVENTE DE OBRAS | SINAPI | H | 1.435 | 9.5 | 13.63
|  |  |  | TOTAL MAO DE OBRA: |  | 29.85
MATERIAL |  | FONTE | UNID | COEFICIENTE | PREÇO UNITÁRIO | TOTAL
I000100 | AREIA GROSSA LAVADA | SBC | M3 | 0.003 | 60 | 0.18
I001100 | CIMENTO DIRECIONAL BRANCO (SACO 1 QUILOGRAMA) | SBC | KG | 0.27 | 3.27 | 0.88
I000050 | CIMENTO PORTLAND CP III 32RS NBR 11578 (quilo) | SBC | KG | 1.384 | 1.04 | 1.44
I001991 | ELEMENTO VAZADO CONCRETO PREMOLDADO 20 x 20 x 6,5cm | SBC | UN | 4 | 11.28 | 45.12
|  |  |  | TOTAL MATERIAL: |  | 47.62
|  |  |  | VALOR SEM ENCARGOS: |  | 63.62
|  |  |  | VALOR ENCARGOS (86.60%): |  | 13.85
|  |  |  | VALOR BDI (28.35%): |  | 21.96
|  |  |  | VALOR BDI DIFERENCIADO: |  | 0
|  |  |  | QUANTIDADE: |  | 0.75
|  |  |  | VALOR TOTAL: |  | 58.1
|  |  |  | VALOR TOTAL COM BDI: |  | 74.57
6.1.5. 102253 - DIVISORIA SANITÁRIA, TIPO CABINE, EM GRANITO CINZA POLIDO, ESP = 3CM, ASSENTADO COM ARGAMASSA COLANTE AC III-E, EXCLUSIVE FERRAGENS. AF_01/2021 (M2)
MAO DE OBRA |  | FONTE | UNID | COEFICIENTE | PREÇO UNITÁRIO | TOTAL
00004755 | MARMORISTA / GRANITEIRO | SINAPI | H | 1.405 | 15.69 | 22.04
00006111 | SERVENTE DE OBRAS | SINAPI | H | 0.702 | 9.5 | 6.67
|  |  |  | TOTAL MAO DE OBRA: |  | 28.71
MATERIAL |  | FONTE | UNID | COEFICIENTE | PREÇO UNITÁRIO | TOTAL
00000131 | ADESIVO ESTRUTURAL A BASE DE RESINA EPOXI, BICOMPONENTE, PASTOSO (TIXOTROPICO) | SINAPI | KG | 0.53 | 31.31 | 16.59
00037596 | ARGAMASSA COLANTE TIPO AC III E | SINAPI | KG | 0.97 | 3.17 | 3.07
00025976 | DIVISORIA EM GRANITO, COM DUAS FACES POLIDAS, TIPO ANDORINHA/ QUARTZ/ CASTELO/ CORUMBA OU OUTROS EQUIVALENTES DA REGIAO, E= *3,0* CM | SINAPI | M2 | 1.05 | 468.42 | 491.84
|  |  |  | TOTAL MATERIAL: |  | 511.5
SERVICO |  | FONTE | UNID | COEFICIENTE | PREÇO UNITÁRIO | TOTAL
91693 | SERRA CIRCULAR DE BANCADA COM MOTOR ELÉTRICO POTÊNCIA DE 5HP, COM COIFA PARA DISCO 10" - CHI DIURNO. AF_08/2015 | SINAPI | CHI | 1.316 | 22.24 | 29.27
91692 | SERRA CIRCULAR DE BANCADA COM MOTOR ELÉTRICO POTÊNCIA DE 5HP, COM COIFA PARA DISCO 10" - CHP DIURNO. AF_08/2015 | SINAPI | CHP | 0.089 | 25.13 | 2.24
|  |  |  | TOTAL SERVICO: |  | 31.51
|  |  |  | VALOR SEM ENCARGOS: |  | 543.94
|  |  |  | VALOR ENCARGOS (86.60%): |  | 27.78
|  |  |  | VALOR BDI (28.35%): |  | 162.08
|  |  |  | VALOR BDI DIFERENCIADO: |  | 0
|  |  |  | QUANTIDADE: |  | 13.43
|  |  |  | VALOR TOTAL: |  | 7678.2
|  |  |  | VALOR TOTAL COM BDI: |  | 9854.93
6.2.1. S07763 - Gradil de ferro c/barra chata 2"x1/4" verticais espaç.10cm, montante em perfil seção quadrada de 1" vertical espaç.3 m, barras paralelas horizontais 2"x1/4", incl.portão, mureta h=50cm em alv.bloco e=19cm, chapiscada e rebocada, inclusive pintura (m2)
MAO DE OBRA |  | FONTE | UNID | COEFICIENTE | PREÇO UNITÁRIO | TOTAL
00004750 | PEDREIRO | SINAPI | H | 1.5 | 12.72 | 19.08
00006111 | SERVENTE DE OBRAS | SINAPI | H | 1.5 | 9.5 | 14.25
|  |  |  | TOTAL MAO DE OBRA: |  | 33.33
SERVICO |  | FONTE | UNID | COEFICIENTE | PREÇO UNITÁRIO | TOTAL
S00153 | Alvenaria bloco cerâmico vedação, 9x19x24cm, e=19cm, com argamassa t5 - 1:2:8 (cimento/cal/areia), junta=1cm - Rev.08 | ORSE | m2 | 0.4 | 67.9 | 27.16
S00091 | Alvenaria pedra calcárea argamassada c/ cimento e areia traço t-4 (1:5) - 1 saco cimento 50kg / 5 padiolas areia dim. 0,35z0,45x0,23m - Confecção mecânica e transporte | ORSE | m3 | 0.2 | 320.57 | 64.11
S00140 | Aço CA - 50 Ø 6,3 a 12,5mm, inclusive corte, dobragem, montagem e colocacao de ferragens nas formas, para superestruturas e fundações - R1 | ORSE | kg | 1 | 12.37 | 12.37
S03310 | Chapisco em parede com argamassa traço t1 - 1:3 (cimento / areia) - Revisado 08/2015 | ORSE | m2 | 0.97 | 4.39 | 4.26
S00126 | Concreto simples fabricado na obra, fck=15 mpa, lançado e adensado | ORSE | m3 | 0.046 | 431.26 | 19.84
S10550 | Encargos Complementares - Pedreiro | ORSE | h | 0 | 0 | 0
S10549 | Encargos Complementares - Servente | ORSE | h | 0 | 0 | 0
S02497 | Escavação manual de vala ou cava em material de 1ª categoria, profundidade até 1,50m | ORSE | m3 | 0.2 | 28.5 | 5.7
S00079 | Forma plana para fundações, em tábuas de pinho, 02 usos | ORSE | m2 | 0.16 | 88.82 | 14.21
S01908 | Reboco ou emboço externo, de parede, com argamassa traço t5 - 1:2:8 (cimento / cal / areia), espessura 2,0 cm | ORSE | m2 | 0.97 | 21.78 | 21.13
I07401 | Grade de ferro com barras verticais chatas 2"x1/4" espaçadas de 12,5cm, soldadas em 4 barras (2 + 2) horizontais 2"x1/4" e montantes com barra quadrada de 1" a cada 3m. | ORSE | m2 | 1 | 250 | 250
|  |  |  | TOTAL SERVICO: |  | 418.78
|  |  |  | VALOR SEM ENCARGOS: |  | 403.59
|  |  |  | VALOR ENCARGOS (86.60%): |  | 48.52
|  |  |  | VALOR BDI (28.35%): |  | 128.17
|  |  |  | VALOR BDI DIFERENCIADO: |  | 0
|  |  |  | QUANTIDADE: |  | 40
|  |  |  | VALOR TOTAL: |  | 18084.4
|  |  |  | VALOR TOTAL COM BDI: |  | 23211.2
6.2.2. COMP-764689 - Muro em alvenaria bloco cerâmico, e= 0,10m, c/ fundação em alv. de pedra granítica, 0,35 x 0,60m, colunas (9x20cm) e cintamento (9x15cm) superior e inferior concreto armado fck = 15,0 Mpa cada 3,00m, chapisco, reboco e pintura (m²)
SERVICO |  | FONTE | UNID | COEFICIENTE | PREÇO UNITÁRIO | TOTAL
031232 | ACO CA50 MEDIO PARA CINTAS E VIGAS DE AMARRACAO POR M3 | SBC | KG | 0.013 | 2021.37 | 26.28
030009 | CONCRETO 1:3,4:3,5 FCK 15MPA PREPARO MANUAL | SBC | M3 | 0.013 | 543.44 | 7.06
040463 | FORMA PARA CONCRETO TABUAS MADEIRA C/REAPROVEITAMENTO 3 VEZES | SBC | M | 0.13 | 67.06 | 8.72
090421 | FUNDACAO PARA MUROS ALVENARIA PEDRA DE MAO E ESCAVACAO MANUAL | SBC | M | 0.105 | 105.06 | 11.03
090034 | PAREDE TIJOLO FURADO 10x20x20cm 2 FACES-CHAPISCO/EMBOCO/REBOCO | SBC | M2 | 1 | 131.92 | 131.92
180601 | PINTURA ACRILICA ACETINADA 2 DEMAOS + MASSA FINA +SELADOR | SBC | M2 | 1 | 29.53 | 29.53
|  |  |  | TOTAL SERVICO: |  | 214.54
|  |  |  | VALOR SEM ENCARGOS: |  | 164.71
|  |  |  | VALOR ENCARGOS (86.60%): |  | 49.83
|  |  |  | VALOR BDI (28.35%): |  | 60.82
|  |  |  | VALOR BDI DIFERENCIADO: |  | 0
|  |  |  | QUANTIDADE: |  | 371.8
|  |  |  | VALOR TOTAL: |  | 79765.97
|  |  |  | VALOR TOTAL COM BDI: |  | 102378.85
7.1.1. 87879 - CHAPISCO APLICADO EM ALVENARIAS E ESTRUTURAS DE CONCRETO INTERNAS, COMCOLHER DE PEDREIRO. ARGAMASSA TRAÇO 1:3 COM PREPARO EM BETONEIRA 400L. AF_06/2014 (M2)
MAO DE OBRA |  | FONTE | UNID | COEFICIENTE | PREÇO UNITÁRIO | TOTAL
00004750 | PEDREIRO | SINAPI | H | 0.07 | 12.72 | 0.89
00006111 | SERVENTE DE OBRAS | SINAPI | H | 0.007 | 9.5 | 0.07
|  |  |  | TOTAL MAO DE OBRA: |  | 0.96
SERVICO |  | FONTE | UNID | COEFICIENTE | PREÇO UNITÁRIO | TOTAL
87313 | ARGAMASSA TRAÇO 1:3 (EM VOLUME DE CIMENTO E AREIA GROSSA ÚMIDA) PARA CHAPISCO CONVENCIONAL, PREPARO MECÂNICO COM BETONEIRA 400 L. AF_08/2019 | SINAPI | M3 | 0.0042 | 575.28 | 2.42
|  |  |  | TOTAL SERVICO: |  | 2.42
|  |  |  | VALOR SEM ENCARGOS: |  | 2.81
|  |  |  | VALOR ENCARGOS (86.60%): |  | 0.57
|  |  |  | VALOR BDI (28.35%): |  | 0.96
|  |  |  | VALOR BDI DIFERENCIADO: |  | 0
|  |  |  | QUANTIDADE: |  | 881.14
|  |  |  | VALOR TOTAL: |  | 2978.25
|  |  |  | VALOR TOTAL COM BDI: |  | 3824.15
7.1.2. 89173 - (COMPOSIÇÃO REPRESENTATIVA) DO SERVIÇO DE EMBOÇO/MASSA ÚNICA, APLICADO MANUALMENTE, TRAÇO 1:2:8, EM BETONEIRA DE 400L, PAREDES INTERNAS, COM EXECUÇÃO DE TALISCAS, EDIFICAÇÃO HABITACIONAL UNIFAMILIAR (CASAS) E EDIFICAÇÃO PÚBLICA PADRÃO. AF_12/2014 (M2)
SERVICO |  | FONTE | UNID | COEFICIENTE | PREÇO UNITÁRIO | TOTAL
87531 | EMBOÇO, PARA RECEBIMENTO DE CERÂMICA, EM ARGAMASSA TRAÇO 1:2:8, PREPARO MECÂNICO COM BETONEIRA 400L, APLICADO MANUALMENTE EM FACES INTERNAS DE PAREDES, PARA AMBIENTE COM ÁREA ENTRE 5M2 E 10M2, ESPESSURA DE 20MM, COM EXECUÇÃO DE TALISCAS. AF_06/2014 | SINAPI | M2 | 0.154 | 32.1 | 4.94
87527 | EMBOÇO, PARA RECEBIMENTO DE CERÂMICA, EM ARGAMASSA TRAÇO 1:2:8, PREPARO MECÂNICO COM BETONEIRA 400L, APLICADO MANUALMENTE EM FACES INTERNAS DE PAREDES, PARA AMBIENTE COM ÁREA MENOR QUE 5M2, ESPESSURA DE 20MM, COM EXECUÇÃO DE TALISCAS. AF_06/2014 | SINAPI | M2 | 0.1121 | 34.51 | 3.87
87529 | MASSA ÚNICA, PARA RECEBIMENTO DE PINTURA, EM ARGAMASSA TRAÇO 1:2:8, PREPARO MECÂNICO COM BETONEIRA 400L, APLICADA MANUALMENTE EM FACES INTERNAS DE PAREDES, ESPESSURA DE 20MM, COM EXECUÇÃO DE TALISCAS. AF_06/2014 | SINAPI | M2 | 0.7339 | 32.73 | 24.02
|  |  |  | TOTAL SERVICO: |  | 32.83
|  |  |  | VALOR SEM ENCARGOS: |  | 28.03
|  |  |  | VALOR ENCARGOS (86.60%): |  | 4.79
|  |  |  | VALOR BDI (28.35%): |  | 9.3
|  |  |  | VALOR BDI DIFERENCIADO: |  | 0
|  |  |  | QUANTIDADE: |  | 646.86
|  |  |  | VALOR TOTAL: |  | 21229.95
|  |  |  | VALOR TOTAL COM BDI: |  | 27245.74
7.1.3. 87553 - EMBOÇO, PARA RECEBIMENTO DE CERÂMICA, EM ARGAMASSA TRAÇO 1:2:8, PREPARO MECÂNICO COM BETONEIRA 400L, APLICADO MANUALMENTE EM FACES INTERNAS DE PAREDES, PARA AMBIENTE COM ÁREA MAIOR QUE 10M2, ESPESSURA DE 10MM, COM EXECUÇÃO DE TALISCAS. AF_06/2014 (M2)
MAO DE OBRA |  | FONTE | UNID | COEFICIENTE | PREÇO UNITÁRIO | TOTAL
00004750 | PEDREIRO | SINAPI | H | 0.2 | 12.72 | 2.54
00006111 | SERVENTE DE OBRAS | SINAPI | H | 0.074 | 9.5 | 0.7
|  |  |  | TOTAL MAO DE OBRA: |  | 3.24
SERVICO |  | FONTE | UNID | COEFICIENTE | PREÇO UNITÁRIO | TOTAL
87292 | ARGAMASSA TRAÇO 1:2:8 (EM VOLUME DE CIMENTO, CAL E AREIA MÉDIA ÚMIDA) PARA EMBOÇO/MASSA ÚNICA/ASSENTAMENTO DE ALVENARIA DE VEDAÇÃO, PREPARO MECÂNICO COM BETONEIRA 400 L. AF_08/2019 | SINAPI | M3 | 0.0213 | 668.26 | 14.23
|  |  |  | TOTAL SERVICO: |  | 14.23
|  |  |  | VALOR SEM ENCARGOS: |  | 15.28
|  |  |  | VALOR ENCARGOS (86.60%): |  | 2.19
|  |  |  | VALOR BDI (28.35%): |  | 4.95
|  |  |  | VALOR BDI DIFERENCIADO: |  | 0
|  |  |  | QUANTIDADE: |  | 187.21
|  |  |  | VALOR TOTAL: |  | 3270.56
|  |  |  | VALOR TOTAL COM BDI: |  | 4197.25
7.1.4. 87273 - REVESTIMENTO CERÂMICO PARA PAREDES INTERNAS COM PLACAS TIPO ESMALTADA EXTRA DE DIMENSÕES 33X45 CM APLICADAS EM AMBIENTES DE ÁREA MAIOR QUE 5 M² NA ALTURA INTEIRA DAS PAREDES. AF_06/2014 (M2)
MAO DE OBRA |  | FONTE | UNID | COEFICIENTE | PREÇO UNITÁRIO | TOTAL
00004760 | AZULEJISTA OU LADRILHEIRO | SINAPI | H | 0.65929 | 15.69 | 10.34
00006111 | SERVENTE DE OBRAS | SINAPI | H | 0.35961 | 9.5 | 3.42
|  |  |  | TOTAL MAO DE OBRA: |  | 13.76
MATERIAL |  | FONTE | UNID | COEFICIENTE | PREÇO UNITÁRIO | TOTAL
00001381 | ARGAMASSA COLANTE AC I PARA CERAMICAS | SINAPI | KG | 6.1334 | 0.9 | 5.52
00034357 | REJUNTE CIMENTICIO, QUALQUER COR | SINAPI | KG | 0.21976 | 5.28 | 1.16
00000536 | REVESTIMENTO EM CERAMICA ESMALTADA EXTRA, PEI MENOR OU IGUAL A 3, FORMATO MENOR OU IGUAL A 2025 CM2 | SINAPI | M2 | 1.0788 | 28 | 30.21
|  |  |  | TOTAL MATERIAL: |  | 36.89
|  |  |  | VALOR SEM ENCARGOS: |  | 44.26
|  |  |  | VALOR ENCARGOS (86.60%): |  | 6.39
|  |  |  | VALOR BDI (28.35%): |  | 14.36
|  |  |  | VALOR BDI DIFERENCIADO: |  | 0
|  |  |  | QUANTIDADE: |  | 187.21
|  |  |  | VALOR TOTAL: |  | 9482.19
|  |  |  | VALOR TOTAL COM BDI: |  | 12170.52
7.2.1. S05057 - Revestimento metálico em alumínio composto (Alucobond), e=0,3mm, pintura Kaynar 500 composta por seis camadas, inclusive estrutura metálica auxiliar em perfil de viga "U" de 2" - fornecimento e montagem (m2)
SERVICO |  | FONTE | UNID | COEFICIENTE | PREÇO UNITÁRIO | TOTAL
I04974 | Revestimento em alumínio tipo Alucobond, e=0,3mm, em estrutura metálica auxiliar de perfil "U" 2", com fornecimento e montagem, inclusive pintura Kaynar 500 com seis camadas | ORSE | m2 | 1 | 458.82 | 458.82
|  |  |  | TOTAL SERVICO: |  | 458.82
|  |  |  | VALOR SEM ENCARGOS: |  | 458.82
|  |  |  | VALOR ENCARGOS: |  | 0
|  |  |  | VALOR BDI (28.35%): |  | 130.08
|  |  |  | VALOR BDI DIFERENCIADO: |  | 0
|  |  |  | QUANTIDADE: |  | 172.68
|  |  |  | VALOR TOTAL: |  | 79229.04
|  |  |  | VALOR TOTAL COM BDI: |  | 101691.25
7.2.2. 87879 - CHAPISCO APLICADO EM ALVENARIAS E ESTRUTURAS DE CONCRETO INTERNAS, COM COLHER DE PEDREIRO. ARGAMASSA TRAÇO 1:3 COM PREPARO EM BETONEIRA 400L. AF_06/2014 (M2)
MAO DE OBRA |  | FONTE | UNID | COEFICIENTE | PREÇO UNITÁRIO | TOTAL
00004750 | PEDREIRO | SINAPI | H | 0.07 | 12.72 | 0.89
00006111 | SERVENTE DE OBRAS | SINAPI | H | 0.007 | 9.5 | 0.07
|  |  |  | TOTAL MAO DE OBRA: |  | 0.96
SERVICO |  | FONTE | UNID | COEFICIENTE | PREÇO UNITÁRIO | TOTAL
87313 | ARGAMASSA TRAÇO 1:3 (EM VOLUME DE CIMENTO E AREIA GROSSA ÚMIDA) PARA CHAPISCO CONVENCIONAL, PREPARO MECÂNICO COM BETONEIRA 400 L. AF_08/2019 | SINAPI | M3 | 0.0042 | 575.28 | 2.42
|  |  |  | TOTAL SERVICO: |  | 2.42
|  |  |  | VALOR SEM ENCARGOS: |  | 2.81
|  |  |  | VALOR ENCARGOS (86.60%): |  | 0.57
|  |  |  | VALOR BDI (28.35%): |  | 0.96
|  |  |  | VALOR BDI DIFERENCIADO: |  | 0
|  |  |  | QUANTIDADE: |  | 330
|  |  |  | VALOR TOTAL: |  | 1115.4
|  |  |  | VALOR TOTAL COM BDI: |  | 1432.2
7.2.3. 87243 - REVESTIMENTO CERÂMICO PARA PAREDES EXTERNAS EM PASTILHAS DE PORCELANA 5 X 5 CM (PLACAS DE 30 X 30 CM), ALINHADAS A PRUMO, APLICADO EM PANOS SEM VÃOS. AF_06/2014 (M2)
MAO DE OBRA |  | FONTE | UNID | COEFICIENTE | PREÇO UNITÁRIO | TOTAL
00004760 | AZULEJISTA OU LADRILHEIRO | SINAPI | H | 1.03 | 15.69 | 16.16
00006111 | SERVENTE DE OBRAS | SINAPI | H | 0.51 | 9.5 | 4.85
|  |  |  | TOTAL MAO DE OBRA: |  | 21.01
MATERIAL |  | FONTE | UNID | COEFICIENTE | PREÇO UNITÁRIO | TOTAL
00037596 | ARGAMASSA COLANTE TIPO AC III E | SINAPI | KG | 7.69 | 3.17 | 24.38
00036881 | PASTILHA CERAMICA/PORCELANA, REVEST INT/EXT E PISCINA, CORES FRIAS *5 X 5* CM | SINAPI | M2 | 1.09 | 197.56 | 215.34
|  |  |  | TOTAL MATERIAL: |  | 239.72
|  |  |  | VALOR SEM ENCARGOS: |  | 250.98
|  |  |  | VALOR ENCARGOS (86.60%): |  | 9.75
|  |  |  | VALOR BDI (28.35%): |  | 73.92
|  |  |  | VALOR BDI DIFERENCIADO: |  | 0
|  |  |  | QUANTIDADE: |  | 48.56
|  |  |  | VALOR TOTAL: |  | 12661.05
|  |  |  | VALOR TOTAL COM BDI: |  | 16250.6
7.2.4. 00034357 - REJUNTE CIMENTICIO, QUALQUER COR (KG)
|  |  |  | VALOR SEM ENCARGOS: |  | 5.28
|  |  |  | VALOR ENCARGOS: |  | 0
|  |  |  | VALOR BDI (28.35%): |  | 1.5
|  |  |  | VALOR BDI DIFERENCIADO: |  | 0
|  |  |  | QUANTIDADE: |  | 17
|  |  |  | VALOR TOTAL: |  | 89.76
|  |  |  | VALOR TOTAL COM BDI: |  | 115.26
7.2.5. 89173 - (COMPOSIÇÃO REPRESENTATIVA) DO SERVIÇO DE EMBOÇO/MASSA ÚNICA, APLICADO MANUALMENTE, TRAÇO 1:2:8, EM BETONEIRA DE 400L, PAREDES INTERNAS, COM EXECUÇÃO DE TALISCAS, EDIFICAÇÃO HABITACIONAL UNIFAMILIAR (CASAS) E EDIFICAÇÃO PÚBLICA PADRÃO. AF_12/2014 (M2)
SERVICO |  | FONTE | UNID | COEFICIENTE | PREÇO UNITÁRIO | TOTAL
87531 | EMBOÇO, PARA RECEBIMENTO DE CERÂMICA, EM ARGAMASSA TRAÇO 1:2:8, PREPARO MECÂNICO COM BETONEIRA 400L, APLICADO MANUALMENTE EM FACES INTERNAS DE PAREDES, PARA AMBIENTE COM ÁREA ENTRE 5M2 E 10M2, ESPESSURA DE 20MM, COM EXECUÇÃO DE TALISCAS. AF_06/2014 | SINAPI | M2 | 0.154 | 32.1 | 4.94
87527 | EMBOÇO, PARA RECEBIMENTO DE CERÂMICA, EM ARGAMASSA TRAÇO 1:2:8, PREPARO MECÂNICO COM BETONEIRA 400L, APLICADO MANUALMENTE EM FACES INTERNAS DE PAREDES, PARA AMBIENTE COM ÁREA MENOR QUE 5M2, ESPESSURA DE 20MM, COM EXECUÇÃO DE TALISCAS. AF_06/2014 | SINAPI | M2 | 0.1121 | 34.51 | 3.87
87529 | MASSA ÚNICA, PARA RECEBIMENTO DE PINTURA, EM ARGAMASSA TRAÇO 1:2:8, PREPARO MECÂNICO COM BETONEIRA 400L, APLICADA MANUALMENTE EM FACES INTERNAS DE PAREDES, ESPESSURA DE 20MM, COM EXECUÇÃO DE TALISCAS. AF_06/2014 | SINAPI | M2 | 0.7339 | 32.73 | 24.02
|  |  |  | TOTAL SERVICO: |  | 32.83
|  |  |  | VALOR SEM ENCARGOS: |  | 28.03
|  |  |  | VALOR ENCARGOS (86.60%): |  | 4.79
|  |  |  | VALOR BDI (28.35%): |  | 9.3
|  |  |  | VALOR BDI DIFERENCIADO: |  | 0
|  |  |  | QUANTIDADE: |  | 133.32
|  |  |  | VALOR TOTAL: |  | 4375.56
|  |  |  | VALOR TOTAL COM BDI: |  | 5615.44
8.1.1. COMP-899269 - FORRO DE ACÚSTICO PVC/LÃ DE VIDRO, LISO, PARA AMBIENTES INTERNOS (0,625 X 0,625)M, INCLUSIVE ESTRUTURA DE FIXAÇÃO (M²)
MAO DE OBRA |  | FONTE | UNID | COEFICIENTE | PREÇO UNITÁRIO | TOTAL
00025957 | MONTADOR DE ESTRUTURAS METALICAS | SINAPI | H | 0.67 | 15.69 | 10.51
|  |  |  | TOTAL MAO DE OBRA: |  | 10.51
MATERIAL |  | FONTE | UNID | COEFICIENTE | PREÇO UNITÁRIO | TOTAL
00003275 | FORRO COMPOSTO POR PAINEIS DE LA DE VIDRO, REVESTIDOS EM PVC MICROPERFURADO, DE *1250 X 625* MM, ESPESSURA 15 MM (COM COLOCACAO) | SINAPI | M2 | 0.55 | 102.61 | 56.44
00039443 | PARAFUSO DRY WALL, EM ACO ZINCADO, CABECA LENTILHA E PONTA BROCA (LB), LARGURA 4,2 MM, COMPRIMENTO 13 MM | SINAPI | UN | 2.1912 | 0.15 | 0.33
00040547 | PARAFUSO ZINCADO, AUTOBROCANTE, FLANGEADO, 4,2 MM X 19 MM | SINAPI | CENTO | 0.0132 | 17.04 | 0.22
00040552 | PARAFUSO, AUTO ATARRACHANTE, CABECA CHATA, FENDA SIMPLES, 1/4? (6,35 MM) X 25 MM | SINAPI | CENTO | 0.033 | 29.22 | 0.96
00039430 | PENDURAL OU PRESILHA REGULADORA, EM ACO GALVANIZADO, COM CORPO, MOLA E REBITE, PARA PERFIL TIPO CANALETA DE ESTRUTURA EM FORROS DRYWALL | SINAPI | UN | 1.3265 | 1.98 | 2.63
00039427 | PERFIL CANALETA, FORMATO C, EM ACO ZINCADO, PARA ESTRUTURA FORRO DRYWALL, E = 0,5 MM, *46 X 18* (L X H), COMPRIMENTO 3 M | SINAPI | M | 3.8499 | 5.26 | 20.25
00039574 | TIRANTE COM ELO, EM ARAME GALVANIZADO RIGIDO, NUMERO 10, COMPRIMENTO 2000 MM, PARA PENDURAL DE FORRO REMOVIVEL | SINAPI | UN | 2 | 4.45 | 8.9
|  |  |  | TOTAL MATERIAL: |  | 89.73
|  |  |  | VALOR SEM ENCARGOS: |  | 95.36
|  |  |  | VALOR ENCARGOS (86.60%): |  | 4.88
|  |  |  | VALOR BDI (28.35%): |  | 28.42
|  |  |  | VALOR BDI DIFERENCIADO: |  | 0
|  |  |  | QUANTIDADE: |  | 290.02
|  |  |  | VALOR TOTAL: |  | 29071.6
|  |  |  | VALOR TOTAL COM BDI: |  | 37313.97
9.1.1. S02276 - Rodapé cerâmico 10 x 45 cm, porcelanato, bianco tu polido, linha progetto, Portobello ou similar, aplicado com argamassa industrializada ac-iii, rejuntado (m)
MAO DE OBRA |  | FONTE | UNID | COEFICIENTE | PREÇO UNITÁRIO | TOTAL
00004750 | PEDREIRO | SINAPI | H | 0.12 | 12.72 | 1.53
|  |  |  | TOTAL MAO DE OBRA: |  | 1.53
MATERIAL |  | FONTE | UNID | COEFICIENTE | PREÇO UNITÁRIO | TOTAL
I02540 | Rejunte colorido flexivel para revestimentos cerâmicos | ORSE | kg | 0.06 | 5.5 | 0.33
I02542 | Rodapé cerâmico 10 x 45 cm, Portobello, porcelanato bianco tu polido, linha progetto, ou similar | ORSE | pç | 2.22 | 8.44 | 18.74
|  |  |  | TOTAL MATERIAL: |  | 19.07
SERVICO |  | FONTE | UNID | COEFICIENTE | PREÇO UNITÁRIO | TOTAL
S04303 | Argamassa industrializada AC-III, Votomassa ou similar | ORSE | kg | 0.45 | 1.49 | 0.67
S10550 | Encargos Complementares - Pedreiro | ORSE | h | 0.12 | 0 | 0
|  |  |  | TOTAL SERVICO: |  | 0.67
|  |  |  | VALOR SEM ENCARGOS: |  | 20.55
|  |  |  | VALOR ENCARGOS (86.60%): |  | 0.72
|  |  |  | VALOR BDI (28.35%): |  | 6.03
|  |  |  | VALOR BDI DIFERENCIADO: |  | 0
|  |  |  | QUANTIDADE: |  | 361.75
|  |  |  | VALOR TOTAL: |  | 7694.42
|  |  |  | VALOR TOTAL COM BDI: |  | 9875.78
9.1.2. 98689 - SOLEIRA EM GRANITO, LARGURA 15 CM, ESPESSURA 2,0 CM. AF_09/2020 (M)
MAO DE OBRA |  | FONTE | UNID | COEFICIENTE | PREÇO UNITÁRIO | TOTAL
00004755 | MARMORISTA / GRANITEIRO | SINAPI | H | 0.51909 | 15.69 | 8.14
00006111 | SERVENTE DE OBRAS | SINAPI | H | 0.25907 | 9.5 | 2.46
|  |  |  | TOTAL MAO DE OBRA: |  | 10.6
MATERIAL |  | FONTE | UNID | COEFICIENTE | PREÇO UNITÁRIO | TOTAL
00037595 | ARGAMASSA COLANTE TIPO AC III | SINAPI | KG | 1.2242 | 2.76 | 3.38
00020232 | SOLEIRA EM GRANITO, POLIDO, TIPO ANDORINHA/ QUARTZ/ CASTELO/ CORUMBA OU OUTROS EQUIVALENTES DA REGIAO, L= *15* CM, E= *2,0* CM | SINAPI | M | 0.94898 | 58.99 | 55.98
|  |  |  | TOTAL MATERIAL: |  | 59.36
|  |  |  | VALOR SEM ENCARGOS: |  | 65.05
|  |  |  | VALOR ENCARGOS (86.60%): |  | 4.92
|  |  |  | VALOR BDI (28.35%): |  | 19.84
|  |  |  | VALOR BDI DIFERENCIADO: |  | 0
|  |  |  | QUANTIDADE: |  | 37.8
|  |  |  | VALOR TOTAL: |  | 2644.87
|  |  |  | VALOR TOTAL COM BDI: |  | 3394.82
9.2.1. 130317 - PEITORIL EM GRANITO SAO GABRIEL 20cm (M)
MAO DE OBRA |  | FONTE | UNID | COEFICIENTE | PREÇO UNITÁRIO | TOTAL
00004755 | MARMORISTA / GRANITEIRO | SINAPI | H | 1.339 | 15.69 | 21.01
00006111 | SERVENTE DE OBRAS | SINAPI | H | 1.339 | 9.5 | 12.72
|  |  |  | TOTAL MAO DE OBRA: |  | 33.73
MATERIAL |  | FONTE | UNID | COEFICIENTE | PREÇO UNITÁRIO | TOTAL
I000100 | AREIA GROSSA LAVADA | SBC | M3 | 0.02 | 60 | 1.2
I000050 | CIMENTO PORTLAND CP III 32RS NBR 11578 (quilo) | SBC | KG | 0.78 | 1.04 | 0.81
I008376 | SOLEIRA EM GRANITO PRETO SAO GABRIEL 20cm | SBC | M | 1.05 | 85 | 89.25
|  |  |  | TOTAL MATERIAL: |  | 91.26
|  |  |  | VALOR SEM ENCARGOS: |  | 109.34
|  |  |  | VALOR ENCARGOS (86.60%): |  | 15.65
|  |  |  | VALOR BDI (28.35%): |  | 35.43
|  |  |  | VALOR BDI DIFERENCIADO: |  | 0
|  |  |  | QUANTIDADE: |  | 42.6
|  |  |  | VALOR TOTAL: |  | 5324.57
|  |  |  | VALOR TOTAL COM BDI: |  | 6833.89
10.1. 98546 - IMPERMEABILIZAÇÃO DE SUPERFÍCIE COM MANTA ASFÁLTICA, UMA CAMADA, INCLUSIVE APLICAÇÃO DE PRIMER ASFÁLTICO, E=3MM. AF_06/2018 (M2)
MAO DE OBRA |  | FONTE | UNID | COEFICIENTE | PREÇO UNITÁRIO | TOTAL
00012873 | IMPERMEABILIZADOR | SINAPI | H | 0.948 | 12.86 | 12.19
00006111 | SERVENTE DE OBRAS | SINAPI | H | 0.192 | 9.5 | 1.82
|  |  |  | TOTAL MAO DE OBRA: |  | 14.01
MATERIAL |  | FONTE | UNID | COEFICIENTE | PREÇO UNITÁRIO | TOTAL
00004226 | GAS DE COZINHA - GLP | SINAPI | KG | 0.26 | 7.04 | 1.83
00004014 | MANTA ASFALTICA ELASTOMERICA EM POLIESTER 3 MM, TIPO III, CLASSE B, ACABAMENTO PP (NBR 9952) | SINAPI | M2 | 1.125 | 36.82 | 41.42
00000511 | PRIMER PARA MANTA ASFALTICA A BASE DE ASFALTO MODIFICADO DILUIDO EM SOLVENTE, APLICACAO A FRIO | SINAPI | L | 0.615 | 16.98 | 10.44
|  |  |  | TOTAL MATERIAL: |  | 53.69
|  |  |  | VALOR SEM ENCARGOS: |  | 61.2
|  |  |  | VALOR ENCARGOS (86.60%): |  | 6.5
|  |  |  | VALOR BDI (28.35%): |  | 19.19
|  |  |  | VALOR BDI DIFERENCIADO: |  | 0
|  |  |  | QUANTIDADE: |  | 167.74
|  |  |  | VALOR TOTAL: |  | 11356
|  |  |  | VALOR TOTAL COM BDI: |  | 14574.93
11.1.1.1. 110676 - PORTA COMPLETA MADEIRA 1 FL.0,90x2,10m-LAMINADO+FER.SOCIAL (UN)
MAO DE OBRA |  | FONTE | UNID | COEFICIENTE | PREÇO UNITÁRIO | TOTAL
00001214 | CARPINTEIRO DE ESQUADRIAS | SINAPI | H | 14.2 | 15.69 | 222.8
00006111 | SERVENTE DE OBRAS | SINAPI | H | 15.6 | 9.5 | 148.2
|  |  |  | TOTAL MAO DE OBRA: |  | 371
MATERIAL |  | FONTE | UNID | COEFICIENTE | PREÇO UNITÁRIO | TOTAL
I001349 | ALIZAR/MOLDURA MADEIRA DE LEI 1,5x4,5cm PARA PINTURA | SBC | M | 10.2 | 5.16 | 52.63
I000100 | AREIA GROSSA LAVADA | SBC | M3 | 0.012 | 60 | 0.72
I000050 | CIMENTO PORTLAND CP III 32RS NBR 11578 (quilo) | SBC | KG | 5.184 | 1.04 | 5.39
I008272 | COLA PARA LAMINADO FORMICA 3,78kg/m2 | SBC | KG | 0.4 | 26 | 10.4
I012743 | DOBRADICA FERRO GALVANIZADO 1.1/2"x 3" | SBC | UN | 3 | 16 | 48
I012519 | FECHADURA EXTERNA 6239 ZAMAK ANTIQUE BRASS 55mm LA FONTE | SBC | UN | 1 | 279.9 | 279.9
I000157 | LAMINADO MELAMINICO 1,3mm 1,25x3,08m (3,85m2)FOS/BRILHO | SBC | M2 | 7.62 | 70.78 | 539.34
I001313 | PORTA MADEIRA LISA PARA PINTURA (60/70/80/90cm) | SBC | UN | 1 | 133 | 133
I014213 | PREGO FERRO GALVANIZADO 15x15 (636 un/kg) | SBC | KG | 0.028 | 77.3 | 2.16
I004776 | PREGO FERRO GALVANIZADO 19x36 (109 un/kg) | SBC | KG | 0.092 | 24.9 | 2.29
I002203 | TACO DE MADEIRA PARA FIXACAO DE ESQUADRIAS/CAIXILHOS | SBC | UN | 6 | 0.8 | 4.8
|  |  |  | TOTAL MATERIAL: |  | 1078.63
|  |  |  | VALOR SEM ENCARGOS: |  | 1277.45
|  |  |  | VALOR ENCARGOS (86.60%): |  | 172.18
|  |  |  | VALOR BDI (28.35%): |  | 410.97
|  |  |  | VALOR BDI DIFERENCIADO: |  | 0
|  |  |  | QUANTIDADE: |  | 15
|  |  |  | VALOR TOTAL: |  | 21744.45
|  |  |  | VALOR TOTAL COM BDI: |  | 27909
11.1.2.1. COMP-816216 - Porta de Vidro Temperado 10mm de Abrir 02 Folhas e Bandeiras (un)
|  |  |  | VALOR SEM ENCARGOS: |  | 0
|  |  |  | VALOR ENCARGOS: |  | 0
|  |  |  | VALOR BDI (28.35%): |  | 0
|  |  |  | VALOR BDI DIFERENCIADO: |  | 0
|  |  |  | QUANTIDADE: |  | 1
|  |  |  | VALOR TOTAL: |  | 0
|  |  |  | VALOR TOTAL COM BDI: |  | 0
11.1.2.2. 102182 - PORTA PIVOTANTE DE VIDRO TEMPERADO, 90X210 CM, ESPESSURA 10 MM, INCLUSIVE ACESSÓRIOS. AF_01/2021 (UN)
MAO DE OBRA |  | FONTE | UNID | COEFICIENTE | PREÇO UNITÁRIO | TOTAL
00006111 | SERVENTE DE OBRAS | SINAPI | H | 1.867 | 9.5 | 17.74
00010489 | VIDRACEIRO | SINAPI | H | 1.92 | 12.86 | 24.69
|  |  |  | TOTAL MAO DE OBRA: |  | 42.43
MATERIAL |  | FONTE | UNID | COEFICIENTE | PREÇO UNITÁRIO | TOTAL
00003104 | CONJ. DE FERRAGENS PARA PORTA DE VIDRO TEMPERADO, EM ZAMAC CROMADO, CONTEMPLANDO: DOBRADICA INF.; DOBRADICA SUP.; PIVO PARA DOBRADICA INF.; PIVO PARA DOBRADICA SUP.; FECHADURA CENTRAL EM ZAMC CROMADO; CONTRA FECHADURA DE PRESSAO | SINAPI | CJ | 1 | 95.99 | 95.99
00005031 | VIDRO TEMPERADO INCOLOR PARA PORTA DE ABRIR, E = 10 MM (SEM FERRAGENS E SEM COLOCACAO) | SINAPI | M2 | 1.89 | 488.5 | 923.27
|  |  |  | TOTAL MATERIAL: |  | 1019.26
|  |  |  | VALOR SEM ENCARGOS: |  | 1041.99
|  |  |  | VALOR ENCARGOS (86.60%): |  | 19.7
|  |  |  | VALOR BDI (28.35%): |  | 300.99
|  |  |  | VALOR BDI DIFERENCIADO: |  | 0
|  |  |  | QUANTIDADE: |  | 1
|  |  |  | VALOR TOTAL: |  | 1061.69
|  |  |  | VALOR TOTAL COM BDI: |  | 1362.68
11.1.3.1. 74136/003 - PORTA DE ACO CHAPA 24, DE ENROLAR, RAIADA TRANVISION, LARGA COM ACABAMENTO EM PINTURA ELETROSTÁTICA AUTOMÁTICA (M2)
MAO DE OBRA |  | FONTE | UNID | COEFICIENTE | PREÇO UNITÁRIO | TOTAL
00002436 | ELETRICISTA | SINAPI | H | 0.35 | 15.69 | 5.49
00004750 | PEDREIRO | SINAPI | H | 0.35 | 12.72 | 4.45
00004783 | PINTOR | SINAPI | H | 0.45 | 12.85 | 5.78
00006110 | SERRALHEIRO | SINAPI | H | 1.8 | 12.72 | 22.9
00006111 | SERVENTE DE OBRAS | SINAPI | H | 2.7 | 9.5 | 25.65
|  |  |  | TOTAL MAO DE OBRA: |  | 64.27
MATERIAL |  | FONTE | UNID | COEFICIENTE | PREÇO UNITÁRIO | TOTAL
I028090 | ACIONADOR DE FECHADURA ELETRICA 12V POR CONTROLE REMOTO AGL | SBC | UN | 0.25 | 85 | 21.25
I03025 | Bucha de plástico S12 com parafuso - cartela com 2 conjuntos | ORSE | cj | 2 | 2.2 | 4.4
00021127 | FITA ISOLANTE ADESIVA ANTICHAMA, USO ATE 750 V, EM ROLO DE 19 MM X 5 M | SINAPI | UN | 0.17 | 2.64 | 0.45
I03024 | Motor elétrico trifásico, baixa rotação, 1/2CV | ORSE | un | 1 | 286.6 | 286.6
00011149 | PRIMER EPOXI | SINAPI | GL | 0.072 | 159.86 | 11.51
00005318 | SOLVENTE DILUENTE A BASE DE AGUARRAS | SINAPI | L | 0.03 | 11.3 | 0.34
00000154 | TINTA / REVESTIMENTO A BASE DE RESINA EPOXI COM ALCATRAO, BICOMPONENTE | SINAPI | L | 0.148 | 50.09 | 7.41
|  |  |  | TOTAL MATERIAL: |  | 331.96
SERVICO |  | FONTE | UNID | COEFICIENTE | PREÇO UNITÁRIO | TOTAL
88627 | ARGAMASSA TRAÇO 1:0,5:4,5 (EM VOLUME DE CIMENTO, CAL E AREIA MÉDIA ÚMIDA) PARA ASSENTAMENTO DE ALVENARIA, PREPARO MANUAL. AF_08/2019 | SINAPI | M3 | 0.006 | 653.43 | 3.92
|  |  |  | TOTAL SERVICO: |  | 3.92
SERVICOS TERCEIROS |  | FONTE | UNID | COEFICIENTE | PREÇO UNITÁRIO | TOTAL
00004910 | PORTA DE ENROLAR MANUAL COMPLETA, PERFIL MEIA CANA CEGA, EM ACO GALVANIZADO NATURAL, CHAPA NUMERO 24 (SEM INSTALACAO) | SINAPI | M2 | 1 | 408.5 | 408.5
|  |  |  | TOTAL SERVICOS TERCEIROS: |  | 408.5
|  |  |  | VALOR SEM ENCARGOS: |  | 778.6
|  |  |  | VALOR ENCARGOS (86.60%): |  | 30.05
|  |  |  | VALOR BDI (17.35%): |  | 140.3
|  |  |  | VALOR BDI DIFERENCIADO: |  | 0
|  |  |  | QUANTIDADE: |  | 14.55
|  |  |  | VALOR TOTAL: |  | 11765.86
|  |  |  | VALOR TOTAL COM BDI: |  | 13807.22
11.1.3.2. I1713 - PORTA SASAZAKI-VENEZIANA, INCLUS. BATENTES E FERRAGENS (M2)
|  |  |  | VALOR SEM ENCARGOS: |  | 234.61
|  |  |  | VALOR ENCARGOS: |  | 0
|  |  |  | VALOR BDI (28.35%): |  | 66.51
|  |  |  | VALOR BDI DIFERENCIADO: |  | 0
|  |  |  | QUANTIDADE: |  | 6.23
|  |  |  | VALOR TOTAL: |  | 1461.62
|  |  |  | VALOR TOTAL COM BDI: |  | 1875.98
11.1.3.3. 00037562 - PORTAO DE CORRER EM GRADIL FIXO DE BARRA DE FERRO CHATA DE 3 X 1/4" NA VERTICAL, SEM REQUADRO, ACABAMENTO NATURAL, COM TRILHOS E ROLDANAS (M2)
|  |  |  | VALOR SEM ENCARGOS: |  | 314.78
|  |  |  | VALOR ENCARGOS: |  | 0
|  |  |  | VALOR BDI (28.35%): |  | 89.24
|  |  |  | VALOR BDI DIFERENCIADO: |  | 0
|  |  |  | QUANTIDADE: |  | 6
|  |  |  | VALOR TOTAL: |  | 1888.68
|  |  |  | VALOR TOTAL COM BDI: |  | 2424.12
11.1.3.4. 90838 - PORTA SAÍDA DE EMERGÊNCIA 90X210X4CM - FORNECIMENTO E INSTALAÇÃO. (UN)
MAO DE OBRA |  | FONTE | UNID | COEFICIENTE | PREÇO UNITÁRIO | TOTAL
00004750 | PEDREIRO | SINAPI | H | 3.464 | 12.72 | 44.06
00006111 | SERVENTE DE OBRAS | SINAPI | H | 1.732 | 9.5 | 16.45
|  |  |  | TOTAL MAO DE OBRA: |  | 60.51
MATERIAL |  | FONTE | UNID | COEFICIENTE | PREÇO UNITÁRIO | TOTAL
00011154 | PORTA CORTA-FOGO PARA SAIDA DE EMERGENCIA, COM FECHADURA, VAO LUZ DE 90 X 210 CM, CLASSE P-90 (NBR 11742) | SINAPI | UN | 1 | 551.17 | 551.17
|  |  |  | TOTAL MATERIAL: |  | 551.17
SERVICO |  | FONTE | UNID | COEFICIENTE | PREÇO UNITÁRIO | TOTAL
88629 | ARGAMASSA TRAÇO 1:3 (EM VOLUME DE CIMENTO E AREIA MÉDIA ÚMIDA), PREPARO MANUAL. AF_08/2019 | SINAPI | M3 | 0.0422 | 663.95 | 28.02
|  |  |  | TOTAL SERVICO: |  | 28.02
|  |  |  | VALOR SEM ENCARGOS: |  | 610.03
|  |  |  | VALOR ENCARGOS (86.60%): |  | 29.67
|  |  |  | VALOR BDI (28.35%): |  | 181.35
|  |  |  | VALOR BDI DIFERENCIADO: |  | 0
|  |  |  | QUANTIDADE: |  | 1
|  |  |  | VALOR TOTAL: |  | 639.7
|  |  |  | VALOR TOTAL COM BDI: |  | 821.05
11.1.3.5. 100701 - PORTA DE FERRO, DE ABRIR, TIPO GRADE COM CHAPA, COM GUARNIÇÕES. AF_12/2019 (M2)
MAO DE OBRA |  | FONTE | UNID | COEFICIENTE | PREÇO UNITÁRIO | TOTAL
00004750 | PEDREIRO | SINAPI | H | 0.457 | 12.72 | 5.81
00006111 | SERVENTE DE OBRAS | SINAPI | H | 0.229 | 9.5 | 2.18
|  |  |  | TOTAL MAO DE OBRA: |  | 7.99
MATERIAL |  | FONTE | UNID | COEFICIENTE | PREÇO UNITÁRIO | TOTAL
00004930 | PORTA DE ABRIR EM GRADIL COM BARRA CHATA 3 CM X 1/4", COM REQUADRO E GUARNICAO - COMPLETO - ACABAMENTO NATURAL | SINAPI | M2 | 1 | 266.44 | 266.44
|  |  |  | TOTAL MATERIAL: |  | 266.44
SERVICO |  | FONTE | UNID | COEFICIENTE | PREÇO UNITÁRIO | TOTAL
88627 | ARGAMASSA TRAÇO 1:0,5:4,5 (EM VOLUME DE CIMENTO, CAL E AREIA MÉDIA ÚMIDA) PARA ASSENTAMENTO DE ALVENARIA, PREPARO MANUAL. AF_08/2019 | SINAPI | M3 | 0.012 | 653.43 | 7.84
|  |  |  | TOTAL SERVICO: |  | 7.84
|  |  |  | VALOR SEM ENCARGOS: |  | 278.11
|  |  |  | VALOR ENCARGOS (86.60%): |  | 4.16
|  |  |  | VALOR BDI (28.35%): |  | 80.02
|  |  |  | VALOR BDI DIFERENCIADO: |  | 0
|  |  |  | QUANTIDADE: |  | 3.2
|  |  |  | VALOR TOTAL: |  | 903.26
|  |  |  | VALOR TOTAL COM BDI: |  | 1159.33
11.1.4.1. 112651 - PORTA 1 FOLHA ABRIR-ALUMINIO/VENEZIANA (M2)
MAO DE OBRA |  | FONTE | UNID | COEFICIENTE | PREÇO UNITÁRIO | TOTAL
00006110 | SERRALHEIRO | SINAPI | H | 3.4 | 12.72 | 43.25
00006111 | SERVENTE DE OBRAS | SINAPI | H | 3.4 | 9.5 | 32.3
|  |  |  | TOTAL MAO DE OBRA: |  | 75.55
MATERIAL |  | FONTE | UNID | COEFICIENTE | PREÇO UNITÁRIO | TOTAL
I000100 | AREIA GROSSA LAVADA | SBC | M3 | 0.004 | 60 | 0.24
I000050 | CIMENTO PORTLAND CP III 32RS NBR 11578 (quilo) | SBC | KG | 4.8 | 1.04 | 4.99
I029918 | PORTA COM 1 FOLHA VENEZIANA ALUMINIO NATURAL | SBC | M2 | 1 | 208.27 | 208.27
|  |  |  | TOTAL MATERIAL: |  | 213.5
|  |  |  | VALOR SEM ENCARGOS: |  | 254
|  |  |  | VALOR ENCARGOS (86.60%): |  | 35.05
|  |  |  | VALOR BDI (28.35%): |  | 81.95
|  |  |  | VALOR BDI DIFERENCIADO: |  | 0
|  |  |  | QUANTIDADE: |  | 9.03
|  |  |  | VALOR TOTAL: |  | 2610.12
|  |  |  | VALOR TOTAL COM BDI: |  | 3350.13
11.2.1.1. 112182 - JANELA DE CORRER EM ALUMINIO ANODIZADO PRETO (M2)
MAO DE OBRA |  | FONTE | UNID | COEFICIENTE | PREÇO UNITÁRIO | TOTAL
00006110 | SERRALHEIRO | SINAPI | H | 0.943 | 12.72 | 11.99
00006111 | SERVENTE DE OBRAS | SINAPI | H | 0.943 | 9.5 | 8.96
|  |  |  | TOTAL MAO DE OBRA: |  | 20.95
MATERIAL |  | FONTE | UNID | COEFICIENTE | PREÇO UNITÁRIO | TOTAL
I000100 | AREIA GROSSA LAVADA | SBC | M3 | 0.003 | 60 | 0.18
I000050 | CIMENTO PORTLAND CP III 32RS NBR 11578 (quilo) | SBC | KG | 1.2 | 1.04 | 1.25
I003467 | JANELA DE CORRER EM ALUMINIO ANODIZADO PRETO | SBC | M2 | 1 | 494.83 | 494.83
|  |  |  | TOTAL MATERIAL: |  | 496.26
|  |  |  | VALOR SEM ENCARGOS: |  | 507.49
|  |  |  | VALOR ENCARGOS (86.60%): |  | 9.72
|  |  |  | VALOR BDI (28.35%): |  | 146.63
|  |  |  | VALOR BDI DIFERENCIADO: |  | 0
|  |  |  | QUANTIDADE: |  | 31.51
|  |  |  | VALOR TOTAL: |  | 16297.29
|  |  |  | VALOR TOTAL COM BDI: |  | 20917.6
11.2.1.2. COMP-066495 - Fornecimento e instalação de persianas de PVC texturizado, no modelo vertical, na cor Marfim, com lâminas de 9 cm de largura, acolhíveis e articuláveis para ambos os lados. Com movimento giratório em 180 graus, com trilho de alumínio anodizado, recolhimento das lâminas com corda nylon e corrente de polipropileno (para conexão inferior das lâminas) (m²)
GERAL |  | FONTE | UNID | COEFICIENTE | PREÇO UNITÁRIO | TOTAL
INS-184946 | persianas de PVC texturizado, no modelo vertical, na cor Marfim, com lâminas de 9 cm de largura, acolhíveis e articuláveis para ambos os lados. Com movimento giratório em 180 graus, com trilho de alumínio anodizado, recolhimento das lâminas com corda nylon e corrente de polipropileno (para conexão inferior das lâminas) | PRÓPRIA | M² | 1 | 114 | 114
|  |  |  | TOTAL GERAL: |  | 114
MAO DE OBRA |  | FONTE | UNID | COEFICIENTE | PREÇO UNITÁRIO | TOTAL
00025957 | MONTADOR DE ESTRUTURAS METALICAS | SINAPI | H | 0.1 | 15.69 | 1.57
|  |  |  | TOTAL MAO DE OBRA: |  | 1.57
|  |  |  | VALOR SEM ENCARGOS: |  | 114.84
|  |  |  | VALOR ENCARGOS (86.60%): |  | 0.73
|  |  |  | VALOR BDI (28.35%): |  | 32.76
|  |  |  | VALOR BDI DIFERENCIADO: |  | 0
|  |  |  | QUANTIDADE: |  | 37.39
|  |  |  | VALOR TOTAL: |  | 4321.16
|  |  |  | VALOR TOTAL COM BDI: |  | 5546.06
11.2.1.3. 94569 - JANELA DE ALUMÍNIO TIPO MAXIM-AR, COM VIDROS, BATENTE E FERRAGENS. EXCLUSIVE ALIZAR, ACABAMENTO E CONTRAMARCO. FORNECIMENTO E INSTALAÇÃO. AF_12/2019 (M2)
MAO DE OBRA |  | FONTE | UNID | COEFICIENTE | PREÇO UNITÁRIO | TOTAL
00004750 | PEDREIRO | SINAPI | H | 1.707 | 12.72 | 21.71
00006111 | SERVENTE DE OBRAS | SINAPI | H | 0.853 | 9.5 | 8.1
|  |  |  | TOTAL MAO DE OBRA: |  | 29.81
MATERIAL |  | FONTE | UNID | COEFICIENTE | PREÇO UNITÁRIO | TOTAL
00034381 | JANELA MAXIM AR EM ALUMINIO, 80 X 60 CM (A X L), BATENTE/REQUADRO DE 4 A 14 CM, COM VIDRO, SEM GUARNICAO/ALIZAR | SINAPI | UN | 2.0833 | 165.87 | 345.56
00004377 | PARAFUSO DE ACO ZINCADO COM ROSCA SOBERBA, CABECA CHATA E FENDA SIMPLES, DIAMETRO 4,2 MM, COMPRIMENTO * 32 * MM | SINAPI | UN | 24.4 | 0.11 | 2.68
00039961 | SILICONE ACETICO USO GERAL INCOLOR 280 G | SINAPI | UN | 1.2467 | 15.65 | 19.51
|  |  |  | TOTAL MATERIAL: |  | 367.75
|  |  |  | VALOR SEM ENCARGOS: |  | 383.73
|  |  |  | VALOR ENCARGOS (86.60%): |  | 13.83
|  |  |  | VALOR BDI (28.35%): |  | 112.71
|  |  |  | VALOR BDI DIFERENCIADO: |  | 0
|  |  |  | QUANTIDADE: |  | 7.02
|  |  |  | VALOR TOTAL: |  | 2790.87
|  |  |  | VALOR TOTAL COM BDI: |  | 3582.1
11.2.2.1. COMP-659424 - Vidro Sala de Reconhecimento (m²)
MAO DE OBRA |  | FONTE | UNID | COEFICIENTE | PREÇO UNITÁRIO | TOTAL
00006111 | SERVENTE DE OBRAS | SINAPI | H | 0.35 | 9.5 | 3.33
00010489 | VIDRACEIRO | SINAPI | H | 0.35 | 12.86 | 4.5
|  |  |  | TOTAL MAO DE OBRA: |  | 7.83
MATERIAL |  | FONTE | UNID | COEFICIENTE | PREÇO UNITÁRIO | TOTAL
I008428 | FERRAGEM - SUPORTE COM BANDEIRA FIXO EM TUBO QUADRADO - 1203 - TUBO 50x50 | SBC | UN | 1 | 150.67 | 150.67
INS-941533 | INSULFILM ANTI-VANDALISMO PS 4000 | PRÓPRIA | M² | 1.01 | 90 | 90.9
I008474 | PERFIL U INOX 304 POLIDOS PARA VIDROS 8 E 10mm (15x12x15mm) | SBC | M | 1 | 33.66 | 33.66
I068110 | VIDRO REFLETIVO ESPELHADO 10mm | SBC | M2 | 1 | 1290 | 1290
|  |  |  | TOTAL MATERIAL: |  | 1565.23
|  |  |  | VALOR SEM ENCARGOS: |  | 1569.42
|  |  |  | VALOR ENCARGOS (86.60%): |  | 3.64
|  |  |  | VALOR BDI (28.35%): |  | 445.96
|  |  |  | VALOR BDI DIFERENCIADO: |  | 0
|  |  |  | QUANTIDADE: |  | 1.5
|  |  |  | VALOR TOTAL: |  | 2359.59
|  |  |  | VALOR TOTAL COM BDI: |  | 3028.53
11.2.2.2. COMP-807451 - PAINEL DE VIDRO FIXO TEMPERADO 10MM, INCLUSIVE FERRAGEM, MONTAGEM E INSTALAÇÃO (M²)
MAO DE OBRA |  | FONTE | UNID | COEFICIENTE | PREÇO UNITÁRIO | TOTAL
00006111 | SERVENTE DE OBRAS | SINAPI | H | 1 | 9.5 | 9.5
00010489 | VIDRACEIRO | SINAPI | H | 1 | 12.86 | 12.86
|  |  |  | TOTAL MAO DE OBRA: |  | 22.36
MATERIAL |  | FONTE | UNID | COEFICIENTE | PREÇO UNITÁRIO | TOTAL
INS-941533 | INSULFILM ANTI-VANDALISMO PS 4000 | PRÓPRIA | M² | 1 | 90 | 90
I017266 | VIDRO TEMPERADO INCOLOR 10mm | SBC | M2 | 1 | 371 | 371
|  |  |  | TOTAL MATERIAL: |  | 461
SERVICO |  | FONTE | UNID | COEFICIENTE | PREÇO UNITÁRIO | TOTAL
112700 | MOLDURA ALUMINIO ANODIZADO PARA VIDRO TEMPERADO | SBC | M2 | 1 | 621.15 | 621.15
|  |  |  | TOTAL SERVICO: |  | 621.15
|  |  |  | VALOR SEM ENCARGOS: |  | 1079.68
|  |  |  | VALOR ENCARGOS (86.60%): |  | 24.83
|  |  |  | VALOR BDI (28.35%): |  | 313.13
|  |  |  | VALOR BDI DIFERENCIADO: |  | 0
|  |  |  | QUANTIDADE: |  | 2.19
|  |  |  | VALOR TOTAL: |  | 2418.88
|  |  |  | VALOR TOTAL COM BDI: |  | 3104.63
11.3.1. C1426 - GRADE DE FERRO DE PROTEÇÃO (M2)
MAO DE OBRA |  | FONTE | UNID | COEFICIENTE | PREÇO UNITÁRIO | TOTAL
00004750 | PEDREIRO | SINAPI | H | 2.9889 | 12.72 | 38.02
00006111 | SERVENTE DE OBRAS | SINAPI | H | 2.9889 | 9.5 | 28.39
|  |  |  | TOTAL MAO DE OBRA: |  | 66.41
MATERIAL |  | FONTE | UNID | COEFICIENTE | PREÇO UNITÁRIO | TOTAL
I0109 | AREIA MEDIA | SEINFRA | M3 | 0.0079703 | 67.5 | 0.54
I0441 | CAL HIDRATADA | SEINFRA | KG | 0.56789 | 1.1 | 0.62
I0805 | CIMENTO PORTLAND | SEINFRA | KG | 2.8295 | 0.56 | 1.58
I1222 | GRADE DE FERRO | SEINFRA | M2 | 0.99629 | 98.62 | 98.25
|  |  |  | TOTAL MATERIAL: |  | 100.99
|  |  |  | VALOR SEM ENCARGOS: |  | 136.58
|  |  |  | VALOR ENCARGOS (86.60%): |  | 30.83
|  |  |  | VALOR BDI (28.35%): |  | 47.46
|  |  |  | VALOR BDI DIFERENCIADO: |  | 0
|  |  |  | QUANTIDADE: |  | 54.8
|  |  |  | VALOR TOTAL: |  | 9174.07
|  |  |  | VALOR TOTAL COM BDI: |  | 11774.88
12.1. 102165 - INSTALAÇÃO DE VIDRO LISO FUME, E = 5 MM, EM ESQUADRIA DE ALUMÍNIO OU PVC, FIXADO COM BAGUETE. AF_01/2021_P (M2)
MAO DE OBRA |  | FONTE | UNID | COEFICIENTE | PREÇO UNITÁRIO | TOTAL
00006111 | SERVENTE DE OBRAS | SINAPI | H | 0.609 | 9.5 | 5.79
00010489 | VIDRACEIRO | SINAPI | H | 0.627 | 12.86 | 8.06
|  |  |  | TOTAL MAO DE OBRA: |  | 13.85
MATERIAL |  | FONTE | UNID | COEFICIENTE | PREÇO UNITÁRIO | TOTAL
00039432 | FITA DE PAPEL REFORCADA COM LAMINA DE METAL PARA REFORCO DE CANTOS DE CHAPA DE GESSO PARA DRYWALL | SINAPI | M | 5.21 | 1.8 | 9.38
00020259 | PERFIL DE BORRACHA EPDM MACICO *12 X 15* MM PARA ESQUADRIAS | SINAPI | M | 5.95 | 7.9 | 47.01
00021107 | VIDRO LISO FUME, E = 5 MM - SEM COLOCACAO | SINAPI | M2 | 1 | 278.25 | 278.25
|  |  |  | TOTAL MATERIAL: |  | 334.64
|  |  |  | VALOR SEM ENCARGOS: |  | 342.06
|  |  |  | VALOR ENCARGOS (86.60%): |  | 6.43
|  |  |  | VALOR BDI (28.35%): |  | 98.8
|  |  |  | VALOR BDI DIFERENCIADO: |  | 0
|  |  |  | QUANTIDADE: |  | 55.52
|  |  |  | VALOR TOTAL: |  | 19348.16
|  |  |  | VALOR TOTAL COM BDI: |  | 24833.54
13.1.1. 00006034 - REGISTRO DE ESFERA DE PASSEIO, PVC PARA POLIETILENO, 20 MM (UN)
|  |  |  | VALOR SEM ENCARGOS: |  | 11.48
|  |  |  | VALOR ENCARGOS: |  | 0
|  |  |  | VALOR BDI (28.35%): |  | 3.25
|  |  |  | VALOR BDI DIFERENCIADO: |  | 0
|  |  |  | QUANTIDADE: |  | 1
|  |  |  | VALOR TOTAL: |  | 11.48
|  |  |  | VALOR TOTAL COM BDI: |  | 14.73
13.1.2. 89957 - PONTO DE CONSUMO TERMINAL DE ÁGUA FRIA (SUBRAMAL) COM TUBULAÇÃO DE PVC, DN 25 MM, INSTALADO EM RAMAL DE ÁGUA, INCLUSOS RASGO E CHUMBAMENTO EM ALVENARIA. AF_12/2014 (UN)
SERVICO |  | FONTE | UNID | COEFICIENTE | PREÇO UNITÁRIO | TOTAL
90466 | CHUMBAMENTO LINEAR EM ALVENARIA PARA RAMAIS/DISTRIBUIÇÃO COM DIÂMETROS MENORES OU IGUAIS A 40 MM. AF_05/2015 | SINAPI | M | 2.14 | 7.54 | 16.14
89366 | JOELHO 90 GRAUS COM BUCHA DE LATÃO, PVC, SOLDÁVEL, DN 25MM, X 3/4? INSTALADO EM RAMAL OU SUB-RAMAL DE ÁGUA - FORNECIMENTO E INSTALAÇÃO. AF_12/2014 | SINAPI | UN | 1 | 10.06 | 10.06
89362 | JOELHO 90 GRAUS, PVC, SOLDÁVEL, DN 25MM, INSTALADO EM RAMAL OU SUB-RAMAL DE ÁGUA - FORNECIMENTO E INSTALAÇÃO. AF_12/2014 | SINAPI | UN | 1.18 | 4.78 | 5.64
90443 | RASGO EM ALVENARIA PARA RAMAIS/ DISTRIBUIÇÃO COM DIAMETROS MENORES OU IGUAIS A 40 MM. AF_05/2015 | SINAPI | M | 2.14 | 6.44 | 13.78
89395 | TE, PVC, SOLDÁVEL, DN 25MM, INSTALADO EM RAMAL OU SUB-RAMAL DE ÁGUA - FORNECIMENTO E INSTALAÇÃO. AF_12/2014 | SINAPI | UN | 0.89 | 6.73 | 5.99
89356 | TUBO, PVC, SOLDÁVEL, DN 25MM, INSTALADO EM RAMAL OU SUB-RAMAL DE ÁGUA - FORNECIMENTO E INSTALAÇÃO. AF_12/2014 | SINAPI | M | 2.14 | 11.62 | 24.87
|  |  |  | TOTAL SERVICO: |  | 76.48
|  |  |  | VALOR SEM ENCARGOS: |  | 50.84
|  |  |  | VALOR ENCARGOS (86.60%): |  | 25.43
|  |  |  | VALOR BDI (28.35%): |  | 21.62
|  |  |  | VALOR BDI DIFERENCIADO: |  | 0
|  |  |  | QUANTIDADE: |  | 19
|  |  |  | VALOR TOTAL: |  | 1449.13
|  |  |  | VALOR TOTAL COM BDI: |  | 1859.91
13.1.3. COMP-176591 - Fornecimento e Instalação de Caixas d'água (un)
MAO DE OBRA |  | FONTE | UNID | COEFICIENTE | PREÇO UNITÁRIO | TOTAL
00002696 | ENCANADOR OU BOMBEIRO HIDRAULICO | SINAPI | H | 0.85 | 12.86 | 10.93
00006111 | SERVENTE DE OBRAS | SINAPI | H | 0.85 | 9.5 | 8.08
|  |  |  | TOTAL MAO DE OBRA: |  | 19.01
MATERIAL |  | FONTE | UNID | COEFICIENTE | PREÇO UNITÁRIO | TOTAL
00000095 | ADAPTADOR PVC SOLDAVEL, COM FLANGE E ANEL DE VEDACAO, 20 MM X 1/2", PARA CAIXA D'AGUA | SINAPI | UN | 3 | 7.86 | 23.58
00000086 | ADAPTADOR PVC SOLDAVEL, COM FLANGES LIVRES, 40 MM X 1 1/4", PARA CAIXA D' AGUA | SINAPI | UN | 10 | 28.88 | 288.8
00000122 | ADESIVO PLASTICO PARA PVC, FRASCO COM 850 GR | SINAPI | UN | 0.008 | 54.2 | 0.43
00011869 | CAIXA D'AGUA FIBRA DE VIDRO PARA 1500 LITROS, COM TAMPA | SINAPI | UN | 2 | 704.64 | 1409.28
00003542 | JOELHO PVC, SOLDAVEL, 90 GRAUS, 20 MM, PARA AGUA FRIA PREDIAL | SINAPI | UN | 6 | 0.43 | 2.58
00003535 | JOELHO PVC, SOLDAVEL, 90 GRAUS, 40 MM, PARA AGUA FRIA PREDIAL | SINAPI | UN | 3 | 4.2 | 12.6
00011676 | REGISTRO DE ESFERA, PVC, COM VOLANTE, VS, SOLDAVEL, DN 40 MM, COM CORPO DIVIDIDO | SINAPI | UN | 4 | 50.1 | 200.4
00007141 | TE SOLDAVEL, PVC, 90 GRAUS, 40 MM, PARA AGUA FRIA PREDIAL (NBR 5648) | SINAPI | UN | 2 | 7.32 | 14.64
00011824 | TORNEIRA DE BOIA VAZAO TOTAL PARA CAIXA D'AGUA, 3/4", COM HASTE E TORNEIRA METALICOS E BALAO PLASTICO | SINAPI | UN | 3 | 30.12 | 90.36
INS-853604 | Válvula de retenção de fluxo 40mm | PRÓPRIA | un | 1 | 19.9 | 19.9
|  |  |  | TOTAL MATERIAL: |  | 2062.57
|  |  |  | VALOR SEM ENCARGOS: |  | 2072.76
|  |  |  | VALOR ENCARGOS (86.60%): |  | 8.82
|  |  |  | VALOR BDI (28.35%): |  | 590.13
|  |  |  | VALOR BDI DIFERENCIADO: |  | 0
|  |  |  | QUANTIDADE: |  | 1
|  |  |  | VALOR TOTAL: |  | 2081.58
|  |  |  | VALOR TOTAL COM BDI: |  | 2671.71
13.1.4. 00011763 - TORNEIRA DE BOIA CONVENCIONAL PARA CAIXA D'AGUA, 1.1/2", COM HASTE E TORNEIRA METALICOS E BALAO PLASTICO (UN)
|  |  |  | VALOR SEM ENCARGOS: |  | 59.39
|  |  |  | VALOR ENCARGOS: |  | 0
|  |  |  | VALOR BDI (28.35%): |  | 16.84
|  |  |  | VALOR BDI DIFERENCIADO: |  | 0
|  |  |  | QUANTIDADE: |  | 1
|  |  |  | VALOR TOTAL: |  | 59.39
|  |  |  | VALOR TOTAL COM BDI: |  | 76.23
13.1.5. S01027 - Tubo pvc rígido soldável marrom p/ água, d = 20 mm (1/2") (m)
MAO DE OBRA |  | FONTE | UNID | COEFICIENTE | PREÇO UNITÁRIO | TOTAL
00002696 | ENCANADOR OU BOMBEIRO HIDRAULICO | SINAPI | H | 0.09 | 12.86 | 1.16
00006111 | SERVENTE DE OBRAS | SINAPI | H | 0.09 | 9.5 | 0.86
|  |  |  | TOTAL MAO DE OBRA: |  | 2.02
MATERIAL |  | FONTE | UNID | COEFICIENTE | PREÇO UNITÁRIO | TOTAL
I00138 | Adesivo pvc em frasco de 850 gramas | ORSE | kg | 0.0004 | 71.2 | 0.03
I02036 | Solucao limpadora pvc | ORSE | l | 0.0002 | 52.56 | 0.01
I09867S | Tubo pvc, soldavel, dn 20 mm, agua fria (nbr-5648) | ORSE | m | 1.01 | 2.96 | 2.99
|  |  |  | TOTAL MATERIAL: |  | 3.03
SERVICO |  | FONTE | UNID | COEFICIENTE | PREÇO UNITÁRIO | TOTAL
S10554 | Encargos Complementares - Encanador | ORSE | h | 0.09 | 0 | 0
S10549 | Encargos Complementares - Servente | ORSE | h | 0.09 | 0 | 0
S02483 | Enchimento de rasgos em alvenaria e concreto para tubulação diâm 1/2" a 1" | ORSE | m | 1.01 | 3.21 | 3.24
|  |  |  | TOTAL SERVICO: |  | 3.24
|  |  |  | VALOR SEM ENCARGOS: |  | 6.4
|  |  |  | VALOR ENCARGOS (86.60%): |  | 1.89
|  |  |  | VALOR BDI (28.35%): |  | 2.35
|  |  |  | VALOR BDI DIFERENCIADO: |  | 0
|  |  |  | QUANTIDADE: |  | 44.2
|  |  |  | VALOR TOTAL: |  | 366.42
|  |  |  | VALOR TOTAL COM BDI: |  | 470.29
13.1.6. S01167 - Tê 90º de pvc rígido soldável, marrom diâm = 20mm (un)
MAO DE OBRA |  | FONTE | UNID | COEFICIENTE | PREÇO UNITÁRIO | TOTAL
00002696 | ENCANADOR OU BOMBEIRO HIDRAULICO | SINAPI | H | 0.19 | 12.86 | 2.44
00006111 | SERVENTE DE OBRAS | SINAPI | H | 0.19 | 9.5 | 1.81
|  |  |  | TOTAL MAO DE OBRA: |  | 4.25
MATERIAL |  | FONTE | UNID | COEFICIENTE | PREÇO UNITÁRIO | TOTAL
I00138 | Adesivo pvc em frasco de 850 gramas | ORSE | kg | 0.008 | 71.2 | 0.57
I02036 | Solucao limpadora pvc | ORSE | l | 0.003 | 52.56 | 0.16
I07138S | Te soldavel, pvc, 90 graus, 20 mm, para agua fria predial (nbr 5648) | ORSE | un | 1 | 0.97 | 0.97
|  |  |  | TOTAL MATERIAL: |  | 1.7
SERVICO |  | FONTE | UNID | COEFICIENTE | PREÇO UNITÁRIO | TOTAL
S10554 | Encargos Complementares - Encanador | ORSE | h | 0.19 | 0 | 0
S10549 | Encargos Complementares - Servente | ORSE | h | 0.19 | 0 | 0
|  |  |  | TOTAL SERVICO: |  | 0
|  |  |  | VALOR SEM ENCARGOS: |  | 3.98
|  |  |  | VALOR ENCARGOS (86.60%): |  | 1.97
|  |  |  | VALOR BDI (28.35%): |  | 1.69
|  |  |  | VALOR BDI DIFERENCIADO: |  | 0
|  |  |  | QUANTIDADE: |  | 2
|  |  |  | VALOR TOTAL: |  | 11.9
|  |  |  | VALOR TOTAL COM BDI: |  | 15.28
13.1.7. 00011673 - REGISTRO DE ESFERA, PVC, COM VOLANTE, VS, SOLDAVEL, DN 20 MM, COM CORPO DIVIDIDO (UN)
|  |  |  | VALOR SEM ENCARGOS: |  | 18.32
|  |  |  | VALOR ENCARGOS: |  | 0
|  |  |  | VALOR BDI (28.35%): |  | 5.19
|  |  |  | VALOR BDI DIFERENCIADO: |  | 0
|  |  |  | QUANTIDADE: |  | 2
|  |  |  | VALOR TOTAL: |  | 36.64
|  |  |  | VALOR TOTAL COM BDI: |  | 47.02
13.1.8. 89404 - JOELHO 90 GRAUS, PVC, SOLDÁVEL, DN 20MM, INSTALADO EM RAMAL DE DISTRIBUIÇÃO DE ÁGUA - FORNECIMENTO E INSTALAÇÃO. AF_12/2014 (UN)
MAO DE OBRA |  | FONTE | UNID | COEFICIENTE | PREÇO UNITÁRIO | TOTAL
00002696 | ENCANADOR OU BOMBEIRO HIDRAULICO | SINAPI | H | 0.077 | 12.86 | 0.99
00006111 | SERVENTE DE OBRAS | SINAPI | H | 0.077 | 9.5 | 0.73
|  |  |  | TOTAL MAO DE OBRA: |  | 1.72
MATERIAL |  | FONTE | UNID | COEFICIENTE | PREÇO UNITÁRIO | TOTAL
00000122 | ADESIVO PLASTICO PARA PVC, FRASCO COM 850 GR | SINAPI | UN | 0.006 | 54.2 | 0.33
00003542 | JOELHO PVC, SOLDAVEL, 90 GRAUS, 20 MM, PARA AGUA FRIA PREDIAL | SINAPI | UN | 1 | 0.43 | 0.43
00038383 | LIXA D'AGUA EM FOLHA, GRAO 100 | SINAPI | UN | 0.026 | 1.37 | 0.04
00020083 | SOLUCAO LIMPADORA PARA PVC, FRASCO COM 1000 CM3 | SINAPI | UN | 0.006 | 47.06 | 0.28
|  |  |  | TOTAL MATERIAL: |  | 1.08
|  |  |  | VALOR SEM ENCARGOS: |  | 2
|  |  |  | VALOR ENCARGOS (86.60%): |  | 0.8
|  |  |  | VALOR BDI (28.35%): |  | 0.79
|  |  |  | VALOR BDI DIFERENCIADO: |  | 0
|  |  |  | QUANTIDADE: |  | 4
|  |  |  | VALOR TOTAL: |  | 11.2
|  |  |  | VALOR TOTAL COM BDI: |  | 14.36
13.1.9. S01047 - Adaptador de pvc rígido soldável c/ flanges livres p/ caixa de água diâm = 20mm x 1/2" (un)
MAO DE OBRA |  | FONTE | UNID | COEFICIENTE | PREÇO UNITÁRIO | TOTAL
00002696 | ENCANADOR OU BOMBEIRO HIDRAULICO | SINAPI | H | 0.09 | 12.86 | 1.16
00006111 | SERVENTE DE OBRAS | SINAPI | H | 0.09 | 9.5 | 0.86
|  |  |  | TOTAL MAO DE OBRA: |  | 2.02
MATERIAL |  | FONTE | UNID | COEFICIENTE | PREÇO UNITÁRIO | TOTAL
I00120 | Adaptador pvc rigido soldavel c/ flanges livres p/ caixa agua d= 20mm x 1/2" | ORSE | un | 1 | 9.92 | 9.92
I00138 | Adesivo pvc em frasco de 850 gramas | ORSE | kg | 0.002 | 71.2 | 0.14
I00981 | Fita veda rosca 18mm | ORSE | m | 0.6 | 0.26 | 0.16
I02036 | Solucao limpadora pvc | ORSE | l | 0.003 | 52.56 | 0.16
|  |  |  | TOTAL MATERIAL: |  | 10.38
SERVICO |  | FONTE | UNID | COEFICIENTE | PREÇO UNITÁRIO | TOTAL
S10554 | Encargos Complementares - Encanador | ORSE | h | 0.09 | 0 | 0
S10549 | Encargos Complementares - Servente | ORSE | h | 0.09 | 0 | 0
|  |  |  | TOTAL SERVICO: |  | 0
|  |  |  | VALOR SEM ENCARGOS: |  | 11.46
|  |  |  | VALOR ENCARGOS (86.60%): |  | 0.94
|  |  |  | VALOR BDI (28.35%): |  | 3.52
|  |  |  | VALOR BDI DIFERENCIADO: |  | 0
|  |  |  | QUANTIDADE: |  | 1
|  |  |  | VALOR TOTAL: |  | 12.4
|  |  |  | VALOR TOTAL COM BDI: |  | 15.92
13.2.1. 94710 - ADAPTADOR COM FLANGES LIVRES, PVC, SOLDÁVEL, DN 40 MM X 1 1/4 , INSTALADO EM RESERVAÇÃO DE ÁGUA DE EDIFICAÇÃO QUE POSSUA RESERVATÓRIO DE FIBRA/FIBROCIMENTO FORNECIMENTO E INSTALAÇÃO. AF_06/2016 (UN)
MAO DE OBRA |  | FONTE | UNID | COEFICIENTE | PREÇO UNITÁRIO | TOTAL
00002696 | ENCANADOR OU BOMBEIRO HIDRAULICO | SINAPI | H | 0.231 | 12.86 | 2.97
00006111 | SERVENTE DE OBRAS | SINAPI | H | 0.231 | 9.5 | 2.19
|  |  |  | TOTAL MAO DE OBRA: |  | 5.16
MATERIAL |  | FONTE | UNID | COEFICIENTE | PREÇO UNITÁRIO | TOTAL
00000086 | ADAPTADOR PVC SOLDAVEL, COM FLANGES LIVRES, 40 MM X 1 1/4", PARA CAIXA D' AGUA | SINAPI | UN | 1 | 28.88 | 28.88
00020080 | ADESIVO PLASTICO PARA PVC, FRASCO COM 175 GR | SINAPI | UN | 0.046 | 17.2 | 0.79
00038383 | LIXA D'AGUA EM FOLHA, GRAO 100 | SINAPI | UN | 0.023 | 1.37 | 0.03
00020083 | SOLUCAO LIMPADORA PARA PVC, FRASCO COM 1000 CM3 | SINAPI | UN | 0.011 | 47.06 | 0.52
|  |  |  | TOTAL MATERIAL: |  | 30.22
|  |  |  | VALOR SEM ENCARGOS: |  | 32.99
|  |  |  | VALOR ENCARGOS (86.60%): |  | 2.39
|  |  |  | VALOR BDI (28.35%): |  | 10.03
|  |  |  | VALOR BDI DIFERENCIADO: |  | 0
|  |  |  | QUANTIDADE: |  | 5
|  |  |  | VALOR TOTAL: |  | 176.9
|  |  |  | VALOR TOTAL COM BDI: |  | 227.05
13.2.2. 89538 - ADAPTADOR CURTO COM BOLSA E ROSCA PARA REGISTRO, PVC, SOLDÁVEL, DN 25MM X 3/4?, INSTALADO EM PRUMADA DE ÁGUA - FORNECIMENTO E INSTALAÇÃO. AF_12/2014 (UN)
MAO DE OBRA |  | FONTE | UNID | COEFICIENTE | PREÇO UNITÁRIO | TOTAL
00002696 | ENCANADOR OU BOMBEIRO HIDRAULICO | SINAPI | H | 0.039505 | 12.86 | 0.51
00006111 | SERVENTE DE OBRAS | SINAPI | H | 0.039505 | 9.5 | 0.38
|  |  |  | TOTAL MAO DE OBRA: |  | 0.89
MATERIAL |  | FONTE | UNID | COEFICIENTE | PREÇO UNITÁRIO | TOTAL
00000065 | ADAPTADOR PVC SOLDAVEL CURTO COM BOLSA E ROSCA, 25 MM X 3/4", PARA AGUA FRIA | SINAPI | UN | 1 | 0.71 | 0.71
00000122 | ADESIVO PLASTICO PARA PVC, FRASCO COM 850 GR | SINAPI | UN | 0.0069134 | 54.2 | 0.37
00038383 | LIXA D'AGUA EM FOLHA, GRAO 100 | SINAPI | UN | 0.012839 | 1.37 | 0.02
00020083 | SOLUCAO LIMPADORA PARA PVC, FRASCO COM 1000 CM3 | SINAPI | UN | 0.007901 | 47.06 | 0.37
|  |  |  | TOTAL MATERIAL: |  | 1.47
|  |  |  | VALOR SEM ENCARGOS: |  | 1.94
|  |  |  | VALOR ENCARGOS (86.60%): |  | 0.42
|  |  |  | VALOR BDI (28.35%): |  | 0.67
|  |  |  | VALOR BDI DIFERENCIADO: |  | 0
|  |  |  | QUANTIDADE: |  | 14
|  |  |  | VALOR TOTAL: |  | 33.04
|  |  |  | VALOR TOTAL COM BDI: |  | 42.42
13.2.3. S01080 - Bucha de redução longa de pvc rígido soldável, marrom, diâm = 40 x 20mm (un)
MAO DE OBRA |  | FONTE | UNID | COEFICIENTE | PREÇO UNITÁRIO | TOTAL
00002696 | ENCANADOR OU BOMBEIRO HIDRAULICO | SINAPI | H | 0.22 | 12.86 | 2.83
00006111 | SERVENTE DE OBRAS | SINAPI | H | 0.22 | 9.5 | 2.09
|  |  |  | TOTAL MAO DE OBRA: |  | 4.92
MATERIAL |  | FONTE | UNID | COEFICIENTE | PREÇO UNITÁRIO | TOTAL
I00138 | Adesivo pvc em frasco de 850 gramas | ORSE | kg | 0.002 | 71.2 | 0.14
I00833S | Bucha de reducao de pvc, soldavel, longa, com 40 x 20 mm, para agua fria predial | ORSE | un | 1 | 3.55 | 3.55
I02036 | Solucao limpadora pvc | ORSE | l | 0.031 | 52.56 | 1.63
|  |  |  | TOTAL MATERIAL: |  | 5.32
SERVICO |  | FONTE | UNID | COEFICIENTE | PREÇO UNITÁRIO | TOTAL
S10554 | Encargos Complementares - Encanador | ORSE | h | 0.22 | 0 | 0
S10549 | Encargos Complementares - Servente | ORSE | h | 0.22 | 0 | 0
|  |  |  | TOTAL SERVICO: |  | 0
|  |  |  | VALOR SEM ENCARGOS: |  | 7.96
|  |  |  | VALOR ENCARGOS (86.60%): |  | 2.28
|  |  |  | VALOR BDI (28.35%): |  | 2.9
|  |  |  | VALOR BDI DIFERENCIADO: |  | 0
|  |  |  | QUANTIDADE: |  | 4
|  |  |  | VALOR TOTAL: |  | 40.96
|  |  |  | VALOR TOTAL COM BDI: |  | 52.56
13.2.4. 89499 - CURVA 90 GRAUS, PVC, SOLDÁVEL, DN 40MM, INSTALADO EM PRUMADA DE ÁGUA - FORNECIMENTO E INSTALAÇÃO. AF_12/2014 (UN)
MAO DE OBRA |  | FONTE | UNID | COEFICIENTE | PREÇO UNITÁRIO | TOTAL
00002696 | ENCANADOR OU BOMBEIRO HIDRAULICO | SINAPI | H | 0.089 | 12.86 | 1.14
00006111 | SERVENTE DE OBRAS | SINAPI | H | 0.089 | 9.5 | 0.85
|  |  |  | TOTAL MAO DE OBRA: |  | 1.99
MATERIAL |  | FONTE | UNID | COEFICIENTE | PREÇO UNITÁRIO | TOTAL
00000122 | ADESIVO PLASTICO PARA PVC, FRASCO COM 850 GR | SINAPI | UN | 0.012 | 54.2 | 0.65
00001958 | CURVA DE PVC 90 GRAUS, SOLDAVEL, 40 MM, PARA AGUA FRIA PREDIAL (NBR 5648) | SINAPI | UN | 1 | 10.06 | 10.06
00038383 | LIXA D'AGUA EM FOLHA, GRAO 100 | SINAPI | UN | 0.02 | 1.37 | 0.03
00020083 | SOLUCAO LIMPADORA PARA PVC, FRASCO COM 1000 CM3 | SINAPI | UN | 0.014 | 47.06 | 0.66
|  |  |  | TOTAL MATERIAL: |  | 11.4
|  |  |  | VALOR SEM ENCARGOS: |  | 12.46
|  |  |  | VALOR ENCARGOS (86.60%): |  | 0.93
|  |  |  | VALOR BDI (28.35%): |  | 3.8
|  |  |  | VALOR BDI DIFERENCIADO: |  | 0
|  |  |  | QUANTIDADE: |  | 2
|  |  |  | VALOR TOTAL: |  | 26.78
|  |  |  | VALOR TOTAL COM BDI: |  | 34.38
13.2.5. 89618 - TÊ COM BUCHA DE LATÃO NA BOLSA CENTRAL, PVC, SOLDÁVEL, DN 25MM X 1/2?, INSTALADO EM PRUMADA DE ÁGUA - FORNECIMENTO E INSTALAÇÃO. AF_12/2014 (UN)
MAO DE OBRA |  | FONTE | UNID | COEFICIENTE | PREÇO UNITÁRIO | TOTAL
00002696 | ENCANADOR OU BOMBEIRO HIDRAULICO | SINAPI | H | 0.079178 | 12.86 | 1.02
00006111 | SERVENTE DE OBRAS | SINAPI | H | 0.079178 | 9.5 | 0.75
|  |  |  | TOTAL MAO DE OBRA: |  | 1.77
MATERIAL |  | FONTE | UNID | COEFICIENTE | PREÇO UNITÁRIO | TOTAL
00000122 | ADESIVO PLASTICO PARA PVC, FRASCO COM 850 GR | SINAPI | UN | 0.010887 | 54.2 | 0.59
00038383 | LIXA D'AGUA EM FOLHA, GRAO 100 | SINAPI | UN | 0.019794 | 1.37 | 0.03
00020083 | SOLUCAO LIMPADORA PARA PVC, FRASCO COM 1000 CM3 | SINAPI | UN | 0.011877 | 47.06 | 0.56
00007137 | TE PVC, SOLDAVEL, COM BUCHA DE LATAO NA BOLSA CENTRAL, 90 GRAUS, 25 MM X 1/2", PARA AGUA FRIA PREDIAL | SINAPI | UN | 1 | 7.13 | 7.13
|  |  |  | TOTAL MATERIAL: |  | 8.31
|  |  |  | VALOR SEM ENCARGOS: |  | 9.26
|  |  |  | VALOR ENCARGOS (86.60%): |  | 0.82
|  |  |  | VALOR BDI (28.35%): |  | 2.86
|  |  |  | VALOR BDI DIFERENCIADO: |  | 0
|  |  |  | QUANTIDADE: |  | 5
|  |  |  | VALOR TOTAL: |  | 50.4
|  |  |  | VALOR TOTAL COM BDI: |  | 64.7
13.2.6. S01030 - Tubo pvc rígido soldável marrom p/ água, d = 40 mm (1 1/4") (m)
MAO DE OBRA |  | FONTE | UNID | COEFICIENTE | PREÇO UNITÁRIO | TOTAL
00002696 | ENCANADOR OU BOMBEIRO HIDRAULICO | SINAPI | H | 0.2 | 12.86 | 2.57
00006111 | SERVENTE DE OBRAS | SINAPI | H | 0.2 | 9.5 | 1.9
|  |  |  | TOTAL MAO DE OBRA: |  | 4.47
MATERIAL |  | FONTE | UNID | COEFICIENTE | PREÇO UNITÁRIO | TOTAL
I00138 | Adesivo pvc em frasco de 850 gramas | ORSE | kg | 0.0008 | 71.2 | 0.06
I02036 | Solucao limpadora pvc | ORSE | l | 0.0003 | 52.56 | 0.02
I09874S | Tubo pvc, soldavel, dn 40 mm, agua fria (nbr-5648) | ORSE | m | 1.01 | 12.42 | 12.54
|  |  |  | TOTAL MATERIAL: |  | 12.62
SERVICO |  | FONTE | UNID | COEFICIENTE | PREÇO UNITÁRIO | TOTAL
S10554 | Encargos Complementares - Encanador | ORSE | h | 0.2 | 0 | 0
S10549 | Encargos Complementares - Servente | ORSE | h | 0.2 | 0 | 0
S02484 | Enchimento de rasgos em alvenaria e concreto para tubulação diâm 1 1/4" a 2" | ORSE | m | 1.01 | 5.99 | 6.05
S02477 | Rasgos em alvenaria para passagem de tubulação diâm 1 1/4" a 2" | ORSE | m | 1.01 | 5.9 | 5.96
|  |  |  | TOTAL SERVICO: |  | 12.01
|  |  |  | VALOR SEM ENCARGOS: |  | 22.38
|  |  |  | VALOR ENCARGOS (86.60%): |  | 6.72
|  |  |  | VALOR BDI (28.35%): |  | 8.25
|  |  |  | VALOR BDI DIFERENCIADO: |  | 0
|  |  |  | QUANTIDADE: |  | 25.87
|  |  |  | VALOR TOTAL: |  | 752.82
|  |  |  | VALOR TOTAL COM BDI: |  | 966.24
13.2.7. S01073 - Bucha de redução curta de pvc rígido soldável, marrom, diâm = 40 x 32mm (un)
MAO DE OBRA |  | FONTE | UNID | COEFICIENTE | PREÇO UNITÁRIO | TOTAL
00002696 | ENCANADOR OU BOMBEIRO HIDRAULICO | SINAPI | H | 0.14 | 12.86 | 1.8
00006111 | SERVENTE DE OBRAS | SINAPI | H | 0.14 | 9.5 | 1.33
|  |  |  | TOTAL MAO DE OBRA: |  | 3.13
MATERIAL |  | FONTE | UNID | COEFICIENTE | PREÇO UNITÁRIO | TOTAL
I00138 | Adesivo pvc em frasco de 850 gramas | ORSE | kg | 0.009 | 71.2 | 0.64
I00812S | Bucha de reducao de pvc, soldavel, curta, com 40 x 32 mm, para agua fria predial | ORSE | un | 1 | 2 | 2
I02036 | Solucao limpadora pvc | ORSE | l | 0.013 | 52.56 | 0.68
|  |  |  | TOTAL MATERIAL: |  | 3.32
SERVICO |  | FONTE | UNID | COEFICIENTE | PREÇO UNITÁRIO | TOTAL
S10554 | Encargos Complementares - Encanador | ORSE | h | 0.14 | 0 | 0
S10549 | Encargos Complementares - Servente | ORSE | h | 0.14 | 0 | 0
|  |  |  | TOTAL SERVICO: |  | 0
|  |  |  | VALOR SEM ENCARGOS: |  | 4.99
|  |  |  | VALOR ENCARGOS (86.60%): |  | 1.46
|  |  |  | VALOR BDI (28.35%): |  | 1.83
|  |  |  | VALOR BDI DIFERENCIADO: |  | 0
|  |  |  | QUANTIDADE: |  | 1
|  |  |  | VALOR TOTAL: |  | 6.45
|  |  |  | VALOR TOTAL COM BDI: |  | 8.28
13.2.8. S01144 - Joelho de redução 90º de pvc rígido soldável, marrom diâm = 32 x 25mm (un)
MAO DE OBRA |  | FONTE | UNID | COEFICIENTE | PREÇO UNITÁRIO | TOTAL
00002696 | ENCANADOR OU BOMBEIRO HIDRAULICO | SINAPI | H | 0.18 | 12.86 | 2.31
00006111 | SERVENTE DE OBRAS | SINAPI | H | 0.18 | 9.5 | 1.71
|  |  |  | TOTAL MAO DE OBRA: |  | 4.02
MATERIAL |  | FONTE | UNID | COEFICIENTE | PREÇO UNITÁRIO | TOTAL
I00138 | Adesivo pvc em frasco de 850 gramas | ORSE | kg | 0.006 | 71.2 | 0.43
I03538S | Joelho de reducao, pvc soldavel, 90 graus, 32 mm x 25 mm, para agua fria predial | ORSE | un | 1 | 4.02 | 4.02
I02036 | Solucao limpadora pvc | ORSE | l | 0.01 | 52.56 | 0.53
|  |  |  | TOTAL MATERIAL: |  | 4.98
SERVICO |  | FONTE | UNID | COEFICIENTE | PREÇO UNITÁRIO | TOTAL
S10554 | Encargos Complementares - Encanador | ORSE | h | 0.18 | 0 | 0
S10549 | Encargos Complementares - Servente | ORSE | h | 0.18 | 0 | 0
|  |  |  | TOTAL SERVICO: |  | 0
|  |  |  | VALOR SEM ENCARGOS: |  | 7.14
|  |  |  | VALOR ENCARGOS (86.60%): |  | 1.86
|  |  |  | VALOR BDI (28.35%): |  | 2.55
|  |  |  | VALOR BDI DIFERENCIADO: |  | 0
|  |  |  | QUANTIDADE: |  | 2
|  |  |  | VALOR TOTAL: |  | 18
|  |  |  | VALOR TOTAL COM BDI: |  | 23.1
13.2.9. I00288 - Bolsa de ligação para vaso sanitário (un)
|  |  |  | VALOR SEM ENCARGOS: |  | 2.78
|  |  |  | VALOR ENCARGOS: |  | 0
|  |  |  | VALOR BDI (28.35%): |  | 0.79
|  |  |  | VALOR BDI DIFERENCIADO: |  | 0
|  |  |  | QUANTIDADE: |  | 6
|  |  |  | VALOR TOTAL: |  | 16.68
|  |  |  | VALOR TOTAL COM BDI: |  | 21.42
13.2.10. S01081 - Bucha de redução longa de pvc rígido soldável, marrom, diâm = 40 x 25mm (un)
MAO DE OBRA |  | FONTE | UNID | COEFICIENTE | PREÇO UNITÁRIO | TOTAL
00002696 | ENCANADOR OU BOMBEIRO HIDRAULICO | SINAPI | H | 0.22 | 12.86 | 2.83
00006111 | SERVENTE DE OBRAS | SINAPI | H | 0.22 | 9.5 | 2.09
|  |  |  | TOTAL MAO DE OBRA: |  | 4.92
MATERIAL |  | FONTE | UNID | COEFICIENTE | PREÇO UNITÁRIO | TOTAL
I00138 | Adesivo pvc em frasco de 850 gramas | ORSE | kg | 0.002 | 71.2 | 0.14
I00834S | Bucha de reducao de pvc, soldavel, longa, com 40 x 25 mm, para agua fria predial | ORSE | un | 1 | 3.89 | 3.89
I02036 | Solucao limpadora pvc | ORSE | l | 0.034 | 52.56 | 1.79
|  |  |  | TOTAL MATERIAL: |  | 5.82
SERVICO |  | FONTE | UNID | COEFICIENTE | PREÇO UNITÁRIO | TOTAL
S10554 | Encargos Complementares - Encanador | ORSE | h | 0.22 | 0 | 0
S10549 | Encargos Complementares - Servente | ORSE | h | 0.22 | 0 | 0
|  |  |  | TOTAL SERVICO: |  | 0
|  |  |  | VALOR SEM ENCARGOS: |  | 8.46
|  |  |  | VALOR ENCARGOS (86.60%): |  | 2.28
|  |  |  | VALOR BDI (28.35%): |  | 3.04
|  |  |  | VALOR BDI DIFERENCIADO: |  | 0
|  |  |  | QUANTIDADE: |  | 4
|  |  |  | VALOR TOTAL: |  | 42.96
|  |  |  | VALOR TOTAL COM BDI: |  | 55.12
13.2.11. S01168 - Tê 90º de pvc rígido soldável, marrom diâm = 25mm (un)
MAO DE OBRA |  | FONTE | UNID | COEFICIENTE | PREÇO UNITÁRIO | TOTAL
00002696 | ENCANADOR OU BOMBEIRO HIDRAULICO | SINAPI | H | 0.19 | 12.86 | 2.44
00006111 | SERVENTE DE OBRAS | SINAPI | H | 0.19 | 9.5 | 1.81
|  |  |  | TOTAL MAO DE OBRA: |  | 4.25
MATERIAL |  | FONTE | UNID | COEFICIENTE | PREÇO UNITÁRIO | TOTAL
I00138 | Adesivo pvc em frasco de 850 gramas | ORSE | kg | 0.009 | 71.2 | 0.64
I02036 | Solucao limpadora pvc | ORSE | l | 0.004 | 52.56 | 0.21
I07139S | Te soldavel, pvc, 90 graus, 25 mm, para agua fria predial (nbr 5648) | ORSE | un | 1 | 1.27 | 1.27
|  |  |  | TOTAL MATERIAL: |  | 2.12
SERVICO |  | FONTE | UNID | COEFICIENTE | PREÇO UNITÁRIO | TOTAL
S10554 | Encargos Complementares - Encanador | ORSE | h | 0.19 | 0 | 0
S10549 | Encargos Complementares - Servente | ORSE | h | 0.19 | 0 | 0
|  |  |  | TOTAL SERVICO: |  | 0
|  |  |  | VALOR SEM ENCARGOS: |  | 4.4
|  |  |  | VALOR ENCARGOS (86.60%): |  | 1.97
|  |  |  | VALOR BDI (28.35%): |  | 1.81
|  |  |  | VALOR BDI DIFERENCIADO: |  | 0
|  |  |  | QUANTIDADE: |  | 5
|  |  |  | VALOR TOTAL: |  | 31.85
|  |  |  | VALOR TOTAL COM BDI: |  | 40.9
13.2.12. S01170 - Tê 90º de pvc rígido soldável, marrom diâm = 40mm (un)
MAO DE OBRA |  | FONTE | UNID | COEFICIENTE | PREÇO UNITÁRIO | TOTAL
00002696 | ENCANADOR OU BOMBEIRO HIDRAULICO | SINAPI | H | 0.3 | 12.86 | 3.86
00006111 | SERVENTE DE OBRAS | SINAPI | H | 0.3 | 9.5 | 2.85
|  |  |  | TOTAL MAO DE OBRA: |  | 6.71
MATERIAL |  | FONTE | UNID | COEFICIENTE | PREÇO UNITÁRIO | TOTAL
I00138 | Adesivo pvc em frasco de 850 gramas | ORSE | kg | 0.015 | 71.2 | 1.07
I02036 | Solucao limpadora pvc | ORSE | l | 0.006 | 52.56 | 0.32
I07141S | Te soldavel, pvc, 90 graus, 40 mm, para agua fria predial (nbr 5648) | ORSE | un | 1 | 9.25 | 9.25
|  |  |  | TOTAL MATERIAL: |  | 10.64
SERVICO |  | FONTE | UNID | COEFICIENTE | PREÇO UNITÁRIO | TOTAL
S10554 | Encargos Complementares - Encanador | ORSE | h | 0.3 | 0 | 0
S10549 | Encargos Complementares - Servente | ORSE | h | 0.3 | 0 | 0
|  |  |  | TOTAL SERVICO: |  | 0
|  |  |  | VALOR SEM ENCARGOS: |  | 14.24
|  |  |  | VALOR ENCARGOS (86.60%): |  | 3.11
|  |  |  | VALOR BDI (28.35%): |  | 4.92
|  |  |  | VALOR BDI DIFERENCIADO: |  | 0
|  |  |  | QUANTIDADE: |  | 5
|  |  |  | VALOR TOTAL: |  | 86.75
|  |  |  | VALOR TOTAL COM BDI: |  | 111.35
13.2.13. S01027 - Tubo pvc rígido soldável marrom p/ água, d = 20 mm (1/2") (m)
MAO DE OBRA |  | FONTE | UNID | COEFICIENTE | PREÇO UNITÁRIO | TOTAL
00002696 | ENCANADOR OU BOMBEIRO HIDRAULICO | SINAPI | H | 0.09 | 12.86 | 1.16
00006111 | SERVENTE DE OBRAS | SINAPI | H | 0.09 | 9.5 | 0.86
|  |  |  | TOTAL MAO DE OBRA: |  | 2.02
MATERIAL |  | FONTE | UNID | COEFICIENTE | PREÇO UNITÁRIO | TOTAL
I00138 | Adesivo pvc em frasco de 850 gramas | ORSE | kg | 0.0004 | 71.2 | 0.03
I02036 | Solucao limpadora pvc | ORSE | l | 0.0002 | 52.56 | 0.01
I09867S | Tubo pvc, soldavel, dn 20 mm, agua fria (nbr-5648) | ORSE | m | 1.01 | 2.96 | 2.99
|  |  |  | TOTAL MATERIAL: |  | 3.03
SERVICO |  | FONTE | UNID | COEFICIENTE | PREÇO UNITÁRIO | TOTAL
S10554 | Encargos Complementares - Encanador | ORSE | h | 0.09 | 0 | 0
S10549 | Encargos Complementares - Servente | ORSE | h | 0.09 | 0 | 0
S02483 | Enchimento de rasgos em alvenaria e concreto para tubulação diâm 1/2" a 1" | ORSE | m | 1.01 | 3.21 | 3.24
|  |  |  | TOTAL SERVICO: |  | 3.24
|  |  |  | VALOR SEM ENCARGOS: |  | 6.4
|  |  |  | VALOR ENCARGOS (86.60%): |  | 1.89
|  |  |  | VALOR BDI (28.35%): |  | 2.35
|  |  |  | VALOR BDI DIFERENCIADO: |  | 0
|  |  |  | QUANTIDADE: |  | 34.67
|  |  |  | VALOR TOTAL: |  | 287.41
|  |  |  | VALOR TOTAL COM BDI: |  | 368.89
13.2.14. S94491S - Registro de esfera, pvc, soldável, dn 40 mm, instalado em reservação de água de edificação que possua reservatório de fibra/fibrocimento fornecimento e instalação. af_06/2016 (un)
MAO DE OBRA |  | FONTE | UNID | COEFICIENTE | PREÇO UNITÁRIO | TOTAL
00002696 | ENCANADOR OU BOMBEIRO HIDRAULICO | SINAPI | H | 0.227 | 12.86 | 2.92
00006111 | SERVENTE DE OBRAS | SINAPI | H | 0.227 | 9.5 | 2.16
|  |  |  | TOTAL MAO DE OBRA: |  | 5.08
MATERIAL |  | FONTE | UNID | COEFICIENTE | PREÇO UNITÁRIO | TOTAL
I20080S | Adesivo plastico para pvc, frasco com 175 gr | ORSE | un | 0.107 | 19.21 | 2.06
I38383S | Lixa d'agua em folha, grao 100 | ORSE | un | 0.034 | 1.77 | 0.06
I11676S | Registro de esfera, pvc, com volante, vs, soldavel, dn 40 mm, com corpo dividido | ORSE | un | 1 | 32.45 | 32.45
I20083S | Solucao limpadora para pvc, frasco com 1000 cm3 | ORSE | un | 0.027 | 52.56 | 1.42
|  |  |  | TOTAL MATERIAL: |  | 35.99
|  |  |  | VALOR SEM ENCARGOS: |  | 38.71
|  |  |  | VALOR ENCARGOS (86.60%): |  | 2.36
|  |  |  | VALOR BDI (28.35%): |  | 11.64
|  |  |  | VALOR BDI DIFERENCIADO: |  | 0
|  |  |  | QUANTIDADE: |  | 3
|  |  |  | VALOR TOTAL: |  | 123.21
|  |  |  | VALOR TOTAL COM BDI: |  | 158.13
13.2.15. S03698 - Engate em aço inox (ligação flexível), DECA 4607C, 30 cm ou similar (un)
MAO DE OBRA |  | FONTE | UNID | COEFICIENTE | PREÇO UNITÁRIO | TOTAL
00002696 | ENCANADOR OU BOMBEIRO HIDRAULICO | SINAPI | H | 0.1 | 12.86 | 1.29
|  |  |  | TOTAL MAO DE OBRA: |  | 1.29
MATERIAL |  | FONTE | UNID | COEFICIENTE | PREÇO UNITÁRIO | TOTAL
I11683S | Engate / rabicho flexivel inox 1/2 " x 30 cm | ORSE | un | 1 | 27.29 | 27.29
I00981 | Fita veda rosca 18mm | ORSE | m | 0.15 | 0.26 | 0.04
|  |  |  | TOTAL MATERIAL: |  | 27.33
SERVICO |  | FONTE | UNID | COEFICIENTE | PREÇO UNITÁRIO | TOTAL
S10554 | Encargos Complementares - Encanador | ORSE | h | 0.1 | 0 | 0
|  |  |  | TOTAL SERVICO: |  | 0
|  |  |  | VALOR SEM ENCARGOS: |  | 28.02
|  |  |  | VALOR ENCARGOS (86.60%): |  | 0.6
|  |  |  | VALOR BDI (28.35%): |  | 8.11
|  |  |  | VALOR BDI DIFERENCIADO: |  | 0
|  |  |  | QUANTIDADE: |  | 6
|  |  |  | VALOR TOTAL: |  | 171.72
|  |  |  | VALOR TOTAL COM BDI: |  | 220.38
13.2.16. S03699 - Engate em PVC (ligação flexível), AKROS, 30 cm, acabamento branco ou similar (un)
MAO DE OBRA |  | FONTE | UNID | COEFICIENTE | PREÇO UNITÁRIO | TOTAL
00002696 | ENCANADOR OU BOMBEIRO HIDRAULICO | SINAPI | H | 0.1 | 12.86 | 1.29
|  |  |  | TOTAL MAO DE OBRA: |  | 1.29
MATERIAL |  | FONTE | UNID | COEFICIENTE | PREÇO UNITÁRIO | TOTAL
I06141S | Engate/rabicho flexivel plastico (pvc ou abs) branco 1/2 " x 30 cm | ORSE | un | 1 | 3.15 | 3.15
I00981 | Fita veda rosca 18mm | ORSE | m | 0.15 | 0.26 | 0.04
|  |  |  | TOTAL MATERIAL: |  | 3.19
SERVICO |  | FONTE | UNID | COEFICIENTE | PREÇO UNITÁRIO | TOTAL
S10554 | Encargos Complementares - Encanador | ORSE | h | 0.1 | 0 | 0
|  |  |  | TOTAL SERVICO: |  | 0
|  |  |  | VALOR SEM ENCARGOS: |  | 3.88
|  |  |  | VALOR ENCARGOS (86.60%): |  | 0.6
|  |  |  | VALOR BDI (28.35%): |  | 1.27
|  |  |  | VALOR BDI DIFERENCIADO: |  | 0
|  |  |  | QUANTIDADE: |  | 7
|  |  |  | VALOR TOTAL: |  | 31.36
|  |  |  | VALOR TOTAL COM BDI: |  | 40.25
13.2.17. 94676 - JOELHO 90 GRAUS, PVC, SOLDÁVEL, DN 40 MM INSTALADO EM RESERVAÇÃO DE ÁGUA DE EDIFICAÇÃO QUE POSSUA RESERVATÓRIO DE FIBRA/FIBROCIMENTO FORNECIMENTO E INSTALAÇÃO. AF_06/2016 (UN)
MAO DE OBRA |  | FONTE | UNID | COEFICIENTE | PREÇO UNITÁRIO | TOTAL
00002696 | ENCANADOR OU BOMBEIRO HIDRAULICO | SINAPI | H | 0.171 | 12.86 | 2.2
00006111 | SERVENTE DE OBRAS | SINAPI | H | 0.171 | 9.5 | 1.62
|  |  |  | TOTAL MAO DE OBRA: |  | 3.82
MATERIAL |  | FONTE | UNID | COEFICIENTE | PREÇO UNITÁRIO | TOTAL
00020080 | ADESIVO PLASTICO PARA PVC, FRASCO COM 175 GR | SINAPI | UN | 0.071 | 17.2 | 1.22
00003535 | JOELHO PVC, SOLDAVEL, 90 GRAUS, 40 MM, PARA AGUA FRIA PREDIAL | SINAPI | UN | 1 | 4.2 | 4.2
00038383 | LIXA D'AGUA EM FOLHA, GRAO 100 | SINAPI | UN | 0.017 | 1.37 | 0.02
00020083 | SOLUCAO LIMPADORA PARA PVC, FRASCO COM 1000 CM3 | SINAPI | UN | 0.018 | 47.06 | 0.85
|  |  |  | TOTAL MATERIAL: |  | 6.29
|  |  |  | VALOR SEM ENCARGOS: |  | 8.34
|  |  |  | VALOR ENCARGOS (86.60%): |  | 1.77
|  |  |  | VALOR BDI (28.35%): |  | 2.87
|  |  |  | VALOR BDI DIFERENCIADO: |  | 0
|  |  |  | QUANTIDADE: |  | 3
|  |  |  | VALOR TOTAL: |  | 30.33
|  |  |  | VALOR TOTAL COM BDI: |  | 38.94
13.2.18. 94672 - JOELHO 90 GRAUS COM BUCHA DE LATÃO, PVC, SOLDÁVEL, DN 25 MM, X 3/4? INSTALADO EM RESERVAÇÃO DE ÁGUA DE EDIFICAÇÃO QUE POSSUA RESERVATÓRIO DE FIBRA/FIBROCIMENTO FORNECIMENTO E INSTALAÇÃO. AF_06/2016 (UN)
MAO DE OBRA |  | FONTE | UNID | COEFICIENTE | PREÇO UNITÁRIO | TOTAL
00002696 | ENCANADOR OU BOMBEIRO HIDRAULICO | SINAPI | H | 0.12 | 12.86 | 1.54
00006111 | SERVENTE DE OBRAS | SINAPI | H | 0.12 | 9.5 | 1.14
|  |  |  | TOTAL MAO DE OBRA: |  | 2.68
MATERIAL |  | FONTE | UNID | COEFICIENTE | PREÇO UNITÁRIO | TOTAL
00020080 | ADESIVO PLASTICO PARA PVC, FRASCO COM 175 GR | SINAPI | UN | 0.04 | 17.2 | 0.69
00003522 | JOELHO PVC, SOLDAVEL COM ROSCA, 90 GRAUS, 25 MM X 3/4", PARA AGUA FRIA PREDIAL | SINAPI | UN | 1 | 2.7 | 2.7
00038383 | LIXA D'AGUA EM FOLHA, GRAO 100 | SINAPI | UN | 0.012 | 1.37 | 0.02
00020083 | SOLUCAO LIMPADORA PARA PVC, FRASCO COM 1000 CM3 | SINAPI | UN | 0.01 | 47.06 | 0.47
|  |  |  | TOTAL MATERIAL: |  | 3.88
|  |  |  | VALOR SEM ENCARGOS: |  | 5.32
|  |  |  | VALOR ENCARGOS (86.60%): |  | 1.24
|  |  |  | VALOR BDI (28.35%): |  | 1.86
|  |  |  | VALOR BDI DIFERENCIADO: |  | 0
|  |  |  | QUANTIDADE: |  | 15
|  |  |  | VALOR TOTAL: |  | 98.4
|  |  |  | VALOR TOTAL COM BDI: |  | 126.3
13.2.19. I014969 - JOELHO 90 PVC SOLDAVEL COM BUCHA DE LATAO 25mm x 3/4" (UN)
|  |  |  | VALOR SEM ENCARGOS: |  | 9.09
|  |  |  | VALOR ENCARGOS: |  | 0
|  |  |  | VALOR BDI (28.35%): |  | 2.58
|  |  |  | VALOR BDI DIFERENCIADO: |  | 0
|  |  |  | QUANTIDADE: |  | 2
|  |  |  | VALOR TOTAL: |  | 18.18
|  |  |  | VALOR TOTAL COM BDI: |  | 23.34
13.2.20. 00003497 - JOELHO DE REDUCAO, PVC, ROSCAVEL COM BUCHA DE LATAO, 90 GRAUS, 3/4" X 1/2", PARA AGUA FRIA PREDIAL (UN)
|  |  |  | VALOR SEM ENCARGOS: |  | 11.9
|  |  |  | VALOR ENCARGOS: |  | 0
|  |  |  | VALOR BDI (28.35%): |  | 3.37
|  |  |  | VALOR BDI DIFERENCIADO: |  | 0
|  |  |  | QUANTIDADE: |  | 9
|  |  |  | VALOR TOTAL: |  | 107.1
|  |  |  | VALOR TOTAL COM BDI: |  | 137.43
13.2.21. I2017 - TE REDUCAO PVC SOLDAVEL COM ROSCA NA BOLSA CENTRAL DE 25X1/2" (UN)
|  |  |  | VALOR SEM ENCARGOS: |  | 3.73
|  |  |  | VALOR ENCARGOS: |  | 0
|  |  |  | VALOR BDI (28.35%): |  | 1.06
|  |  |  | VALOR BDI DIFERENCIADO: |  | 0
|  |  |  | QUANTIDADE: |  | 6
|  |  |  | VALOR TOTAL: |  | 22.38
|  |  |  | VALOR TOTAL COM BDI: |  | 28.74
13.3.1. COMP-505544 - Sistema de reuso de água da chuva (un)
EQUIPAMENTO |  | FONTE | UNID | COEFICIENTE | PREÇO UNITÁRIO | TOTAL
INS-034576 | Sistema de tratamento de água para reuso composto por bomba, filtro e unidade de desinfecção UV | PRÓPRIA | un | 1 | 2820 | 2820
|  |  |  | TOTAL EQUIPAMENTO: |  | 2820
MAO DE OBRA |  | FONTE | UNID | COEFICIENTE | PREÇO UNITÁRIO | TOTAL
00002696 | ENCANADOR OU BOMBEIRO HIDRAULICO | SINAPI | H | 1.3 | 12.86 | 16.72
00006111 | SERVENTE DE OBRAS | SINAPI | H | 1.3 | 9.5 | 12.35
|  |  |  | TOTAL MAO DE OBRA: |  | 29.07
|  |  |  | VALOR SEM ENCARGOS: |  | 2835.58
|  |  |  | VALOR ENCARGOS (86.60%): |  | 13.49
|  |  |  | VALOR BDI (17.35%): |  | 494.31
|  |  |  | VALOR BDI DIFERENCIADO: |  | 0
|  |  |  | QUANTIDADE: |  | 1
|  |  |  | VALOR TOTAL: |  | 2849.07
|  |  |  | VALOR TOTAL COM BDI: |  | 3343.38
14.1.1. S04280 - Caixa sifonada em pvc,100x150x50mm, acabamento branco, c/grelha e porta grelha (un)
MAO DE OBRA |  | FONTE | UNID | COEFICIENTE | PREÇO UNITÁRIO | TOTAL
00002696 | ENCANADOR OU BOMBEIRO HIDRAULICO | SINAPI | H | 0.5 | 12.86 | 6.43
00006111 | SERVENTE DE OBRAS | SINAPI | H | 0.5 | 9.5 | 4.75
|  |  |  | TOTAL MAO DE OBRA: |  | 11.18
MATERIAL |  | FONTE | UNID | COEFICIENTE | PREÇO UNITÁRIO | TOTAL
I03348 | Caixa sifonada completa em pvc, c/grelha e porta grelha, 100 x 150 x 50 mm | ORSE | Un | 1 | 15.72 | 15.72
|  |  |  | TOTAL MATERIAL: |  | 15.72
SERVICO |  | FONTE | UNID | COEFICIENTE | PREÇO UNITÁRIO | TOTAL
S10554 | Encargos Complementares - Encanador | ORSE | h | 0.5 | 0 | 0
S10549 | Encargos Complementares - Servente | ORSE | h | 0.5 | 0 | 0
|  |  |  | TOTAL SERVICO: |  | 0
|  |  |  | VALOR SEM ENCARGOS: |  | 21.72
|  |  |  | VALOR ENCARGOS (86.60%): |  | 5.18
|  |  |  | VALOR BDI (28.35%): |  | 7.63
|  |  |  | VALOR BDI DIFERENCIADO: |  | 0
|  |  |  | QUANTIDADE: |  | 5
|  |  |  | VALOR TOTAL: |  | 134.5
|  |  |  | VALOR TOTAL COM BDI: |  | 172.65
14.1.2. S09365 - Caixa sifonada em pvc,150x185x75mm, acabamento branco, com tampa cega (un)
MAO DE OBRA |  | FONTE | UNID | COEFICIENTE | PREÇO UNITÁRIO | TOTAL
00002696 | ENCANADOR OU BOMBEIRO HIDRAULICO | SINAPI | H | 0.5 | 12.86 | 6.43
00006111 | SERVENTE DE OBRAS | SINAPI | H | 0.5 | 9.5 | 4.75
|  |  |  | TOTAL MAO DE OBRA: |  | 11.18
MATERIAL |  | FONTE | UNID | COEFICIENTE | PREÇO UNITÁRIO | TOTAL
I11715S | Caixa sifonada pvc, 150 x 185 x 75 mm, com tampa cega quadrada branca | ORSE | un | 1 | 48.22 | 48.22
|  |  |  | TOTAL MATERIAL: |  | 48.22
SERVICO |  | FONTE | UNID | COEFICIENTE | PREÇO UNITÁRIO | TOTAL
S10554 | Encargos Complementares - Encanador | ORSE | h | 0.5 | 0 | 0
S10549 | Encargos Complementares - Servente | ORSE | h | 0.5 | 0 | 0
|  |  |  | TOTAL SERVICO: |  | 0
|  |  |  | VALOR SEM ENCARGOS: |  | 54.22
|  |  |  | VALOR ENCARGOS (86.60%): |  | 5.18
|  |  |  | VALOR BDI (28.35%): |  | 16.84
|  |  |  | VALOR BDI DIFERENCIADO: |  | 0
|  |  |  | QUANTIDADE: |  | 1
|  |  |  | VALOR TOTAL: |  | 59.4
|  |  |  | VALOR TOTAL COM BDI: |  | 76.24
14.1.3. 91793 - (COMPOSIÇÃO REPRESENTATIVA) DO SERVIÇO DE INSTALAÇÃO DE TUBO DE PVC, SÉRIE NORMAL, ESGOTO PREDIAL, DN 50 MM (INSTALADO EM RAMAL DE DESCARGA OU RAMAL DE ESGOTO SANITÁRIO), INCLUSIVE CONEXÕES, CORTES E FIXAÇÕES PARA, PRÉDIOS. AF_10/2015 (M)
SERVICO |  | FONTE | UNID | COEFICIENTE | PREÇO UNITÁRIO | TOTAL
90467 | CHUMBAMENTO LINEAR EM ALVENARIA PARA RAMAIS/DISTRIBUIÇÃO COM DIÂMETROS MAIORES QUE 40 MM E MENORES OU IGUAIS A 75 MM. AF_05/2015 | SINAPI | M | 0.10685 | 12.02 | 1.28
91191 | CHUMBAMENTO PONTUAL EM PASSAGEM DE TUBO COM DIÂMETROS ENTRE 40 MM E 75 MM. AF_05/2015 | SINAPI | UN | 0.17092 | 3.01 | 0.51
91186 | FIXAÇÃO DE TUBOS HORIZONTAIS DE PVC, CPVC OU COBRE DIÂMETROS MAIORES QUE 40 MM E MENORES OU IGUAIS A 75 MM COM ABRAÇADEIRA METÁLICA FLEXÍVEL 18 MM, FIXADA DIRETAMENTE NA LAJE. AF_05/2015 | SINAPI | M | 0.035119 | 3.08 | 0.11
90437 | FURO EM ALVENARIA PARA DIÂMETROS MAIORES QUE 40 MM E MENORES OU IGUAIS A 75 MM. AF_05/2015 | SINAPI | UN | 0.17092 | 17.21 | 2.94
89732 | JOELHO 45 GRAUS, PVC, SERIE NORMAL, ESGOTO PREDIAL, DN 50 MM, JUNTA ELÁSTICA, FORNECIDO E INSTALADO EM RAMAL DE DESCARGA OU RAMAL DE ESGOTO SANITÁRIO. AF_12/2014 | SINAPI | UN | 1.4914 | 6.69 | 9.98
89731 | JOELHO 90 GRAUS, PVC, SERIE NORMAL, ESGOTO PREDIAL, DN 50 MM, JUNTA ELÁSTICA, FORNECIDO E INSTALADO EM RAMAL DE DESCARGA OU RAMAL DE ESGOTO SANITÁRIO. AF_12/2014 | SINAPI | UN | 1.415 | 6.28 | 8.89
89813 | LUVA SIMPLES, PVC, SERIE NORMAL, ESGOTO PREDIAL, DN 50 MM, JUNTA ELÁSTICA, FORNECIDO E INSTALADO EM PRUMADA DE ESGOTO SANITÁRIO OU VENTILAÇÃO. AF_12/2014 | SINAPI | UN | 0.027658 | 4.3 | 0.12
89753 | LUVA SIMPLES, PVC, SERIE NORMAL, ESGOTO PREDIAL, DN 50 MM, JUNTA ELÁSTICA, FORNECIDO E INSTALADO EM RAMAL DE DESCARGA OU RAMAL DE ESGOTO SANITÁRIO. AF_12/2014 | SINAPI | UN | 1.2853 | 5.41 | 6.95
90454 | PASSANTE TIPO TUBO DE DIÂMETRO MAIORES QUE 40 MM E MENORES OU IGUAIS A 75 MM, FIXADO EM LAJE. AF_05/2015 | SINAPI | UN | 0.041884 | 2.81 | 0.12
91222 | RASGO EM ALVENARIA PARA RAMAIS/ DISTRIBUIÇÃO COM DIÂMETROS MAIORES QUE 40 MM E MENORES OU IGUAIS A 75 MM. AF_05/2015 | SINAPI | M | 0.10685 | 6.93 | 0.74
89784 | TE, PVC, SERIE NORMAL, ESGOTO PREDIAL, DN 50 X 50 MM, JUNTA ELÁSTICA, FORNECIDO E INSTALADO EM RAMAL DE DESCARGA OU RAMAL DE ESGOTO SANITÁRIO. AF_12/2014 | SINAPI | UN | 0.069641 | 11.89 | 0.83
89712 | TUBO PVC, SERIE NORMAL, ESGOTO PREDIAL, DN 50 MM, FORNECIDO E INSTALADO EM RAMAL DE DESCARGA OU RAMAL DE ESGOTO SANITÁRIO. AF_12/2014 | SINAPI | M | 0.99487 | 16.16 | 16.08
|  |  |  | TOTAL SERVICO: |  | 48.55
|  |  |  | VALOR SEM ENCARGOS: |  | 37.08
|  |  |  | VALOR ENCARGOS (86.60%): |  | 11.47
|  |  |  | VALOR BDI (28.35%): |  | 13.76
|  |  |  | VALOR BDI DIFERENCIADO: |  | 0
|  |  |  | QUANTIDADE: |  | 12.82
|  |  |  | VALOR TOTAL: |  | 622.41
|  |  |  | VALOR TOTAL COM BDI: |  | 798.81
14.1.4. 91790 - (COMPOSIÇÃO REPRESENTATIVA) DO SERVIÇO DE INSTALAÇÃO DE TUBOS DE PVC, SÉRIE R, ÁGUA PLUVIAL, DN 100 MM (INSTALADO EM RAMAL DE ENCAMINHAMENTO, OU CONDUTORES VERTICAIS), INCLUSIVE CONEXÕES, CORTES E FIXAÇÕES, PARA PRÉDIOS. AF_10/2015 (M)
SERVICO |  | FONTE | UNID | COEFICIENTE | PREÇO UNITÁRIO | TOTAL
91192 | CHUMBAMENTO PONTUAL EM PASSAGEM DE TUBO COM DIÂMETRO MAIOR QUE 75 MM. AF_05/2015 | SINAPI | UN | 0.056403 | 3.3 | 0.19
91187 | FIXAÇÃO DE TUBOS HORIZONTAIS DE PVC, CPVC OU COBRE DIÂMETROS MAIORES QUE 75 MM COM ABRAÇADEIRA METÁLICA FLEXÍVEL 18 MM, FIXADA DIRETAMENTE NA LAJE. AF_05/2015 | SINAPI | M | 0.017738 | 3.51 | 0.06
90438 | FURO EM ALVENARIA PARA DIÂMETROS MAIORES QUE 75 MM. AF_05/2015 | SINAPI | UN | 0.056403 | 24.67 | 1.39
89585 | JOELHO 45 GRAUS, PVC, SERIE R, ÁGUA PLUVIAL, DN 100 MM, JUNTA ELÁSTICA, FORNECIDO E INSTALADO EM CONDUTORES VERTICAIS DE ÁGUAS PLUVIAIS. AF_12/2014 | SINAPI | UN | 0.004285 | 20.54 | 0.09
89584 | JOELHO 90 GRAUS, PVC, SERIE R, ÁGUA PLUVIAL, DN 100 MM, JUNTA ELÁSTICA, FORNECIDO E INSTALADO EM CONDUTORES VERTICAIS DE ÁGUAS PLUVIAIS. AF_12/2014 | SINAPI | UN | 0.08281 | 25.79 | 2.14
89529 | JOELHO 90 GRAUS, PVC, SERIE R, ÁGUA PLUVIAL, DN 100 MM, JUNTA ELÁSTICA, FORNECIDO E INSTALADO EM RAMAL DE ENCAMINHAMENTO. AF_12/2014 | SINAPI | UN | 0.019532 | 26.68 | 0.52
89690 | JUNÇÃO SIMPLES, PVC, SERIE R, ÁGUA PLUVIAL, DN 100 X 100 MM, JUNTA ELÁSTICA, FORNECIDO E INSTALADO EM CONDUTORES VERTICAIS DE ÁGUAS PLUVIAIS. AF_12/2014 | SINAPI | UN | 0.0020927 | 47.67 | 0.1
89699 | JUNÇÃO SIMPLES, PVC, SERIE R, ÁGUA PLUVIAL, DN 150 X 100 MM, JUNTA ELÁSTICA, FORNECIDO E INSTALADO EM CONDUTORES VERTICAIS DE ÁGUAS PLUVIAIS. AF_12/2014 | SINAPI | UN | 0.004285 | 121.49 | 0.52
89669 | LUVA SIMPLES, PVC, SERIE R, ÁGUA PLUVIAL, DN 100 MM, JUNTA ELÁSTICA, FORNECIDO E INSTALADO EM CONDUTORES VERTICAIS DE ÁGUAS PLUVIAIS. AF_12/2014 | SINAPI | UN | 0.085999 | 14.31 | 1.23
89554 | LUVA SIMPLES, PVC, SERIE R, ÁGUA PLUVIAL, DN 100 MM, JUNTA ELÁSTICA, FORNECIDO E INSTALADO EM RAMAL DE ENCAMINHAMENTO. AF_12/2014 | SINAPI | UN | 0.034679 | 14.86 | 0.52
90455 | PASSANTE TIPO TUBO DE DIÂMETRO MAIOR QUE 75 MM, FIXADO EM LAJE. AF_05/2015 | SINAPI | UN | 0.21844 | 3.64 | 0.8
89673 | REDUÇÃO EXCÊNTRICA, PVC, SERIE R, ÁGUA PLUVIAL, DN 100 X 75 MM, JUNTA ELÁSTICA, FORNECIDO E INSTALADO EM CONDUTORES VERTICAIS DE ÁGUAS PLUVIAIS. AF_12/2014 | SINAPI | UN | 0.0073742 | 16.82 | 0.12
89681 | REDUÇÃO EXCÊNTRICA, PVC, SERIE R, ÁGUA PLUVIAL, DN 150 X 100 MM, JUNTA ELÁSTICA, FORNECIDO E INSTALADO EM CONDUTORES VERTICAIS DE ÁGUAS PLUVIAIS. AF_12/2014 | SINAPI | UN | 0.036572 | 46.55 | 1.7
89578 | TUBO PVC, SÉRIE R, ÁGUA PLUVIAL, DN 100 MM, FORNECIDO E INSTALADO EM CONDUTORES VERTICAIS DE ÁGUAS PLUVIAIS. AF_12/2014 | SINAPI | M | 0.6294 | 27.58 | 17.36
89512 | TUBO PVC, SÉRIE R, ÁGUA PLUVIAL, DN 100 MM, FORNECIDO E INSTALADO EM RAMAL DE ENCAMINHAMENTO. AF_12/2014 | SINAPI | M | 0.36712 | 40.21 | 14.76
89675 | TÊ DE INSPEÇÃO, PVC, SERIE R, ÁGUA PLUVIAL, DN 100 MM, JUNTA ELÁSTICA, FORNECIDO E INSTALADO EM CONDUTORES VERTICAIS DE ÁGUAS PLUVIAIS. AF_12/2014 | SINAPI | UN | 0.018336 | 39.13 | 0.72
89559 | TÊ DE INSPEÇÃO, PVC, SERIE R, ÁGUA PLUVIAL, DN 100 MM, JUNTA ELÁSTICA, FORNECIDO E INSTALADO EM RAMAL DE ENCAMINHAMENTO. AF_12/2014 | SINAPI | UN | 0.004285 | 39.68 | 0.17
|  |  |  | TOTAL SERVICO: |  | 42.39
|  |  |  | VALOR SEM ENCARGOS: |  | 38.73
|  |  |  | VALOR ENCARGOS (86.60%): |  | 3.65
|  |  |  | VALOR BDI (28.35%): |  | 12.01
|  |  |  | VALOR BDI DIFERENCIADO: |  | 0
|  |  |  | QUANTIDADE: |  | 53.37
|  |  |  | VALOR TOTAL: |  | 2261.82
|  |  |  | VALOR TOTAL COM BDI: |  | 2902.79
14.1.5. 91792 - (COMPOSIÇÃO REPRESENTATIVA) DO SERVIÇO DE INSTALAÇÃO DE TUBO DE PVC, SÉRIE NORMAL, ESGOTO PREDIAL, DN 40 MM (INSTALADO EM RAMAL DE DESCARGA OU RAMAL DE ESGOTO SANITÁRIO), INCLUSIVE CONEXÕES, CORTES E FIXAÇÕES, PARA PRÉDIOS. AF_10/2015 (M)
SERVICO |  | FONTE | UNID | COEFICIENTE | PREÇO UNITÁRIO | TOTAL
90466 | CHUMBAMENTO LINEAR EM ALVENARIA PARA RAMAIS/DISTRIBUIÇÃO COM DIÂMETROS MENORES OU IGUAIS A 40 MM. AF_05/2015 | SINAPI | M | 0.2609 | 7.54 | 1.97
91190 | CHUMBAMENTO PONTUAL EM PASSAGEM DE TUBO COM DIÂMETRO MENOR OU IGUAL A 40 MM. AF_05/2015 | SINAPI | UN | 0.2596 | 2.86 | 0.74
91185 | FIXAÇÃO DE TUBOS HORIZONTAIS DE PVC, CPVC OU COBRE DIÂMETROS MENORES OU IGUAIS A 40 MM COM ABRAÇADEIRA METÁLICA FLEXÍVEL 18 MM, FIXADA DIRETAMENTE NA LAJE. AF_05/2015 | SINAPI | M | 0.8022 | 3.76 | 3.02
90436 | FURO EM ALVENARIA PARA DIÂMETROS MENORES OU IGUAIS A 40 MM. AF_05/2015 | SINAPI | UN | 0.2596 | 7.08 | 1.84
89726 | JOELHO 45 GRAUS, PVC, SERIE NORMAL, ESGOTO PREDIAL, DN 40 MM, JUNTA SOLDÁVEL, FORNECIDO E INSTALADO EM RAMAL DE DESCARGA OU RAMAL DE ESGOTO SANITÁRIO. AF_12/2014 | SINAPI | UN | 0.7691 | 4.2 | 3.23
89724 | JOELHO 90 GRAUS, PVC, SERIE NORMAL, ESGOTO PREDIAL, DN 40 MM, JUNTA SOLDÁVEL, FORNECIDO E INSTALADO EM RAMAL DE DESCARGA OU RAMAL DE ESGOTO SANITÁRIO. AF_12/2014 | SINAPI | UN | 0.8584 | 5.9 | 5.06
89783 | JUNÇÃO SIMPLES, PVC, SERIE NORMAL, ESGOTO PREDIAL, DN 40 MM, JUNTA SOLDÁVEL, FORNECIDO E INSTALADO EM RAMAL DE DESCARGA OU RAMAL DE ESGOTO SANITÁRIO. AF_12/2014 | SINAPI | UN | 0.3116 | 7.09 | 2.21
89752 | LUVA SIMPLES, PVC, SERIE NORMAL, ESGOTO PREDIAL, DN 40 MM, JUNTA SOLDÁVEL, FORNECIDO E INSTALADO EM RAMAL DE DESCARGA OU RAMAL DE ESGOTO SANITÁRIO. AF_12/2014 | SINAPI | UN | 0.2924 | 3.69 | 1.08
90453 | PASSANTE TIPO TUBO DE DIÂMETRO MENOR OU IGUAL A 40 MM, FIXADO EM LAJE. AF_05/2015 | SINAPI | UN | 0.2222 | 1.56 | 0.35
90443 | RASGO EM ALVENARIA PARA RAMAIS/ DISTRIBUIÇÃO COM DIAMETROS MENORES OU IGUAIS A 40 MM. AF_05/2015 | SINAPI | M | 0.2609 | 6.44 | 1.68
89711 | TUBO PVC, SERIE NORMAL, ESGOTO PREDIAL, DN 40 MM, FORNECIDO E INSTALADO EM RAMAL DE DESCARGA OU RAMAL DE ESGOTO SANITÁRIO. AF_12/2014 | SINAPI | M | 1 | 10.45 | 10.45
|  |  |  | TOTAL SERVICO: |  | 31.63
|  |  |  | VALOR SEM ENCARGOS: |  | 22.33
|  |  |  | VALOR ENCARGOS (86.60%): |  | 9.23
|  |  |  | VALOR BDI (28.35%): |  | 8.95
|  |  |  | VALOR BDI DIFERENCIADO: |  | 0
|  |  |  | QUANTIDADE: |  | 11.27
|  |  |  | VALOR TOTAL: |  | 355.68
|  |  |  | VALOR TOTAL COM BDI: |  | 456.55
14.1.6. 98102 - CAIXA DE GORDURA SIMPLES, CIRCULAR, EM CONCRETO PRÉ-MOLDADO, DIÂMETRO INTERNO = 0,4 M, ALTURA INTERNA = 0,4 M. AF_12/2020 (UN)
MAO DE OBRA |  | FONTE | UNID | COEFICIENTE | PREÇO UNITÁRIO | TOTAL
00004750 | PEDREIRO | SINAPI | H | 0.0642 | 12.72 | 0.82
00006111 | SERVENTE DE OBRAS | SINAPI | H | 0.0642 | 9.5 | 0.61
|  |  |  | TOTAL MAO DE OBRA: |  | 1.43
MATERIAL |  | FONTE | UNID | COEFICIENTE | PREÇO UNITÁRIO | TOTAL
00011881 | CAIXA DE GORDURA CILINDRICA EM CONCRETO SIMPLES, PRE-MOLDADA, COM DIAMETRO DE 40 CM E ALTURA DE 45 CM, COM TAMPA | SINAPI | UN | 1 | 107.62 | 107.62
|  |  |  | TOTAL MATERIAL: |  | 107.62
SERVICO |  | FONTE | UNID | COEFICIENTE | PREÇO UNITÁRIO | TOTAL
101622 | PREPARO DE FUNDO DE VALA COM LARGURA MENOR QUE 1,5 M, COM CAMADA DE AREIA, LANÇAMENTO MECANIZADO. AF_08/2020 | SINAPI | M3 | 0.0192 | 137.92 | 2.65
5679 | RETROESCAVADEIRA SOBRE RODAS COM CARREGADEIRA, TRAÇÃO 4X4, POTÊNCIA LÍQ. 88 HP, CAÇAMBA CARREG. CAP. MÍN. 1 M3, CAÇAMBA RETRO CAP. 0,26 M3, PESO OPERACIONAL MÍN. 6.674 KG, PROFUNDIDADE ESCAVAÇÃO MÁX. 4,37 M - CHI DIURNO. AF_06/2014 | SINAPI | CHI | 0.0521 | 40.93 | 2.13
5678 | RETROESCAVADEIRA SOBRE RODAS COM CARREGADEIRA, TRAÇÃO 4X4, POTÊNCIA LÍQ. 88 HP, CAÇAMBA CARREG. CAP. MÍN. 1 M3, CAÇAMBA RETRO CAP. 0,26 M3, PESO OPERACIONAL MÍN. 6.674 KG, PROFUNDIDADE ESCAVAÇÃO MÁX. 4,37 M - CHP DIURNO. AF_06/2014 | SINAPI | CHP | 0.0155 | 100.36 | 1.56
|  |  |  | TOTAL SERVICO: |  | 6.34
|  |  |  | VALOR SEM ENCARGOS: |  | 113.72
|  |  |  | VALOR ENCARGOS (86.60%): |  | 1.67
|  |  |  | VALOR BDI (28.35%): |  | 32.71
|  |  |  | VALOR BDI DIFERENCIADO: |  | 0
|  |  |  | QUANTIDADE: |  | 1
|  |  |  | VALOR TOTAL: |  | 115.39
|  |  |  | VALOR TOTAL COM BDI: |  | 148.1
14.1.7. COMP-597467 - CAIXA DE INSPEÇÃO EM CONCRETO PRÉ-MOLDADO DN 60CM COM TAMPA H= 60CM - FORNECIMENTO E INSTALAÇÃO (UN) (UN)
GERAL |  | FONTE | UNID | COEFICIENTE | PREÇO UNITÁRIO | TOTAL
INS-617448 | CAIXA INSPEÇÃO, CONCRETO PRÉ MOLDADO, CIRCULAR, COM TAMPA, D = 60* CM, H= 60* CM | PRÓPRIA | un | 1 | 199.5 | 199.5
|  |  |  | TOTAL GERAL: |  | 199.5
MAO DE OBRA |  | FONTE | UNID | COEFICIENTE | PREÇO UNITÁRIO | TOTAL
00002696 | ENCANADOR OU BOMBEIRO HIDRAULICO | SINAPI | H | 1 | 12.86 | 12.86
00004750 | PEDREIRO | SINAPI | H | 1.5 | 12.72 | 19.08
00006111 | SERVENTE DE OBRAS | SINAPI | H | 1 | 9.5 | 9.5
00006111 | SERVENTE DE OBRAS | SINAPI | H | 1.5 | 9.5 | 14.25
|  |  |  | TOTAL MAO DE OBRA: |  | 55.69
MATERIAL |  | FONTE | UNID | COEFICIENTE | PREÇO UNITÁRIO | TOTAL
00000370 | AREIA MEDIA - POSTO JAZIDA/FORNECEDOR (RETIRADO NA JAZIDA, SEM TRANSPORTE) | SINAPI | M3 | 0.002 | 75 | 0.15
00001379 | CIMENTO PORTLAND COMPOSTO CP II-32 | SINAPI | KG | 2 | 1.04 | 2.08
|  |  |  | TOTAL MATERIAL: |  | 2.23
|  |  |  | VALOR SEM ENCARGOS: |  | 231.58
|  |  |  | VALOR ENCARGOS (86.60%): |  | 25.84
|  |  |  | VALOR BDI (28.35%): |  | 72.98
|  |  |  | VALOR BDI DIFERENCIADO: |  | 0
|  |  |  | QUANTIDADE: |  | 5
|  |  |  | VALOR TOTAL: |  | 1287.1
|  |  |  | VALOR TOTAL COM BDI: |  | 1652
14.2.1. 00039367 - FILTRO ANAEROBIO, EM POLIETILENO DE ALTA DENSIDADE (PEAD), CAPACIDADE *5000* LITROS (NBR 13969) (UN)
|  |  |  | VALOR SEM ENCARGOS: |  | 3575.16
|  |  |  | VALOR ENCARGOS: |  | 0
|  |  |  | VALOR BDI (28.35%): |  | 1013.56
|  |  |  | VALOR BDI DIFERENCIADO: |  | 0
|  |  |  | QUANTIDADE: |  | 1
|  |  |  | VALOR TOTAL: |  | 3575.16
|  |  |  | VALOR TOTAL COM BDI: |  | 4588.72
14.2.2. 00039363 - FOSSA SEPTICA, SEM FILTRO, PARA 15 A 30 CONTRIBUINTES, CILINDRICA, COM TAMPA, EM POLIETILENO DE ALTA DENSIDADE (PEAD), CAPACIDADE APROXIMADA DE 5500 LITROS (NBR 7229) (UN)
|  |  |  | VALOR SEM ENCARGOS: |  | 4161.32
|  |  |  | VALOR ENCARGOS: |  | 0
|  |  |  | VALOR BDI (28.35%): |  | 1179.73
|  |  |  | VALOR BDI DIFERENCIADO: |  | 0
|  |  |  | QUANTIDADE: |  | 1
|  |  |  | VALOR TOTAL: |  | 4161.32
|  |  |  | VALOR TOTAL COM BDI: |  | 5341.05
15.1.1. 86895 - BANCADA DE GRANITO CINZA POLIDO PARA LAVATÓRIO 1,70 X 0,50 M COM CUBA - FORNECIMENTO E INSTALAÇÃO. (UN)
MAO DE OBRA |  | FONTE | UNID | COEFICIENTE | PREÇO UNITÁRIO | TOTAL
00004755 | MARMORISTA / GRANITEIRO | SINAPI | H | 1.92 | 15.69 | 30.12
00006111 | SERVENTE DE OBRAS | SINAPI | H | 0.98 | 9.5 | 9.31
|  |  |  | TOTAL MAO DE OBRA: |  | 39.43
MATERIAL |  | FONTE | UNID | COEFICIENTE | PREÇO UNITÁRIO | TOTAL
00007568 | BUCHA DE NYLON SEM ABA S10, COM PARAFUSO DE 6,10 X 65 MM EM ACO ZINCADO COM ROSCA SOBERBA, CABECA CHATA E FENDA PHILLIPS | SINAPI | UN | 8 | 0.67 | 5.36
00011795 | GRANITO PARA BANCADA, POLIDO, TIPO ANDORINHA/ QUARTZ/ CASTELO/ CORUMBA OU OUTROS EQUIVALENTES DA REGIAO, E= *2,5* CM | SINAPI | M2 | 0.726 | 422.64 | 306.84
00020270 | LAVATORIO/CUBA DE EMBUTIR OVAL LOUCA COR SEM LADRAO *50 X 35* CM | SINAPI | UN | 2 | 74.48 | 148.96
00004823 | MASSA PLASTICA PARA MARMORE/GRANITO | SINAPI | KG | 0.7688 | 30.01 | 23.07
00037329 | REJUNTE EPOXI, QUALQUER COR | SINAPI | KG | 0.0514 | 111.3 | 5.72
00006136 | SIFAO EM METAL CROMADO PARA PIA OU LAVATORIO, 1 X 1.1/2 " | SINAPI | UN | 2 | 136.74 | 273.48
00037590 | SUPORTE MAO-FRANCESA EM ACO, ABAS IGUAIS 30 CM, CAPACIDADE MINIMA 60 KG, BRANCO | SINAPI | UN | 4 | 18.18 | 72.72
00036791 | TORNEIRA CROMADA DE MESA PARA LAVATORIO, BICA ALTA (REF 1195) | SINAPI | UN | 2 | 66.66 | 133.32
00038643 | VALVULA EM METAL CROMADO PARA LAVATORIO, 1 " SEM LADRAO | SINAPI | UN | 2 | 34.18 | 68.36
|  |  |  | TOTAL MATERIAL: |  | 1037.83
|  |  |  | VALOR SEM ENCARGOS: |  | 1058.97
|  |  |  | VALOR ENCARGOS (86.60%): |  | 18.29
|  |  |  | VALOR BDI (28.35%): |  | 305.4
|  |  |  | VALOR BDI DIFERENCIADO: |  | 0
|  |  |  | QUANTIDADE: |  | 2
|  |  |  | VALOR TOTAL: |  | 2154.52
|  |  |  | VALOR TOTAL COM BDI: |  | 2765.32
15.1.2. 86889 - BANCADA DE GRANITO CINZA POLIDO PARA PIA DE COZINHA 1,50 X 0,60 M COM PIA e ACESSÓRIOS - FORNECIMENTO E INSTALAÇÃO. (UN)
MAO DE OBRA |  | FONTE | UNID | COEFICIENTE | PREÇO UNITÁRIO | TOTAL
00002696 | ENCANADOR OU BOMBEIRO HIDRAULICO | SINAPI | H | 0.44 | 12.86 | 5.66
00004755 | MARMORISTA / GRANITEIRO | SINAPI | H | 1.97 | 15.69 | 30.91
00006111 | SERVENTE DE OBRAS | SINAPI | H | 1.27 | 9.5 | 12.07
|  |  |  | TOTAL MAO DE OBRA: |  | 48.64
MATERIAL |  | FONTE | UNID | COEFICIENTE | PREÇO UNITÁRIO | TOTAL
00007568 | BUCHA DE NYLON SEM ABA S10, COM PARAFUSO DE 6,10 X 65 MM EM ACO ZINCADO COM ROSCA SOBERBA, CABECA CHATA E FENDA PHILLIPS | SINAPI | UN | 6 | 0.67 | 4.02
00001743 | CUBA ACO INOX (AISI 304) DE EMBUTIR COM VALVULA 3 1/2 ", DE *46 X 30 X 12* CM | SINAPI | UN | 1 | 134.4 | 134.4
00003146 | FITA VEDA ROSCA EM ROLOS DE 18 MM X 10 M (L X C) | SINAPI | UN | 0.04 | 2.6 | 0.1
I010434 | GRANITO PRETO SAO GABRIEL 3cm | SBC | M2 | 0.9 | 380 | 342
00004823 | MASSA PLASTICA PARA MARMORE/GRANITO | SINAPI | KG | 0.8202 | 30.01 | 24.61
00037329 | REJUNTE EPOXI, QUALQUER COR | SINAPI | KG | 0.0351 | 111.3 | 3.91
00006136 | SIFAO EM METAL CROMADO PARA PIA OU LAVATORIO, 1 X 1.1/2 " | SINAPI | UN | 1 | 136.74 | 136.74
00037591 | SUPORTE MAO-FRANCESA EM ACO, ABAS IGUAIS 40 CM, CAPACIDADE MINIMA 70 KG, BRANCO | SINAPI | UN | 2 | 21.85 | 43.7
I008986 | TORNEIRA DE PAREDE 1178.C LNK DECA | SBC | UN | 1 | 344.98 | 344.98
00006157 | VALVULA EM METAL CROMADO PARA PIA AMERICANA 3.1/2 X 1.1/2 " | SINAPI | UN | 1 | 46.7 | 46.7
|  |  |  | TOTAL MATERIAL: |  | 1081.16
|  |  |  | VALOR SEM ENCARGOS: |  | 1107.22
|  |  |  | VALOR ENCARGOS (86.60%): |  | 22.58
|  |  |  | VALOR BDI (28.35%): |  | 320.3
|  |  |  | VALOR BDI DIFERENCIADO: |  | 0
|  |  |  | QUANTIDADE: |  | 1
|  |  |  | VALOR TOTAL: |  | 1129.8
|  |  |  | VALOR TOTAL COM BDI: |  | 1450.1
15.1.3. 95471 - VASO SANITARIO SIFONADO CONVENCIONAL PARA PCD SEM FURO FRONTAL COM LOUÇA BRANCA - FORNECIMENTO E INSTALAÇÃO. (UN)
MAO DE OBRA |  | FONTE | UNID | COEFICIENTE | PREÇO UNITÁRIO | TOTAL
00002696 | ENCANADOR OU BOMBEIRO HIDRAULICO | SINAPI | H | 0.78 | 12.86 | 10.03
00006111 | SERVENTE DE OBRAS | SINAPI | H | 0.44 | 9.5 | 4.18
|  |  |  | TOTAL MAO DE OBRA: |  | 14.21
MATERIAL |  | FONTE | UNID | COEFICIENTE | PREÇO UNITÁRIO | TOTAL
00000084 | ADAPTADOR PVC, ROSCAVEL, PARA VALVULA PIA OU LAVATORIO, 40 MM | SINAPI | UN | 2 | 0.39 | 0.78
00000377 | ASSENTO SANITARIO DE PLASTICO, TIPO CONVENCIONAL | SINAPI | UN | 1 | 27.6 | 27.6
00036520 | BACIA SANITARIA (VASO) CONVENCIONAL PARA PCD SEM FURO FRONTAL, DE LOUCA BRANCA, SEM ASSENTO | SINAPI | UN | 1 | 531.24 | 531.24
00011683 | ENGATE / RABICHO FLEXIVEL INOX 1/2 " X 30 CM | SINAPI | UN | 1 | 31.35 | 31.35
00004384 | PARAFUSO NIQUELADO COM ACABAMENTO CROMADO PARA FIXAR PECA SANITARIA, INCLUI PORCA CEGA, ARRUELA E BUCHA DE NYLON TAMANHO S-10 | SINAPI | UN | 2 | 14.02 | 28.04
00037329 | REJUNTE EPOXI, QUALQUER COR | SINAPI | KG | 0.1469 | 111.3 | 16.35
00006138 | VEDACAO PVC, 100 MM, PARA SAIDA VASO SANITARIO | SINAPI | UN | 1 | 1.96 | 1.96
|  |  |  | TOTAL MATERIAL: |  | 637.32
|  |  |  | VALOR SEM ENCARGOS: |  | 644.93
|  |  |  | VALOR ENCARGOS (86.60%): |  | 6.6
|  |  |  | VALOR BDI (28.35%): |  | 184.71
|  |  |  | VALOR BDI DIFERENCIADO: |  | 0
|  |  |  | QUANTIDADE: |  | 1
|  |  |  | VALOR TOTAL: |  | 651.53
|  |  |  | VALOR TOTAL COM BDI: |  | 836.24
15.1.4. COMP-049177 - BANCADA DE GRANITO COM CUBA DE SEMIENCAIXE E ACESSÓRIOS (UN)
GERAL |  | FONTE | UNID | COEFICIENTE | PREÇO UNITÁRIO | TOTAL
COMP-787045 | CUBA DE SEMI ENCAIXE QUADRADA 41X41 BRANCO INCEPA | PRÓPRIA | UN | 1 | 480 | 480
|  |  |  | TOTAL GERAL: |  | 480
MAO DE OBRA |  | FONTE | UNID | COEFICIENTE | PREÇO UNITÁRIO | TOTAL
00002696 | ENCANADOR OU BOMBEIRO HIDRAULICO | SINAPI | H | 1 | 12.86 | 12.86
00004755 | MARMORISTA / GRANITEIRO | SINAPI | H | 6 | 15.69 | 94.14
00006111 | SERVENTE DE OBRAS | SINAPI | H | 1 | 9.5 | 9.5
|  |  |  | TOTAL MAO DE OBRA: |  | 116.5
MATERIAL |  | FONTE | UNID | COEFICIENTE | PREÇO UNITÁRIO | TOTAL
00007568 | BUCHA DE NYLON SEM ABA S10, COM PARAFUSO DE 6,10 X 65 MM EM ACO ZINCADO COM ROSCA SOBERBA, CABECA CHATA E FENDA PHILLIPS | SINAPI | UN | 4 | 0.67 | 2.68
00011683 | ENGATE / RABICHO FLEXIVEL INOX 1/2 " X 30 CM | SINAPI | UN | 1 | 31.35 | 31.35
00003143 | FITA VEDA ROSCA EM ROLOS DE 18 MM X 25 M (L X C) | SINAPI | UN | 1 | 5.91 | 5.91
I010434 | GRANITO PRETO SAO GABRIEL 3cm | SBC | M2 | 0.5 | 380 | 190
00004823 | MASSA PLASTICA PARA MARMORE/GRANITO | SINAPI | KG | 0.2614 | 30.01 | 7.84
00037329 | REJUNTE EPOXI, QUALQUER COR | SINAPI | KG | 0.01755 | 111.3 | 1.95
00006136 | SIFAO EM METAL CROMADO PARA PIA OU LAVATORIO, 1 X 1.1/2 " | SINAPI | UN | 1 | 136.74 | 136.74
00037591 | SUPORTE MAO-FRANCESA EM ACO, ABAS IGUAIS 40 CM, CAPACIDADE MINIMA 70 KG, BRANCO | SINAPI | UN | 2 | 21.85 | 43.7
I065247 | TORNEIRA ALAVANCA PARA P.C.D. AUTOMATICA BICA ALTA MOVEL NBR9050 CERTIVA | SBC | UN | 1 | 144.9 | 144.9
00006157 | VALVULA EM METAL CROMADO PARA PIA AMERICANA 3.1/2 X 1.1/2 " | SINAPI | UN | 1 | 46.7 | 46.7
|  |  |  | TOTAL MATERIAL: |  | 611.77
|  |  |  | VALOR SEM ENCARGOS: |  | 1154.21
|  |  |  | VALOR ENCARGOS (86.60%): |  | 54.06
|  |  |  | VALOR BDI (28.35%): |  | 342.54
|  |  |  | VALOR BDI DIFERENCIADO: |  | 0
|  |  |  | QUANTIDADE: |  | 2
|  |  |  | VALOR TOTAL: |  | 2416.54
|  |  |  | VALOR TOTAL COM BDI: |  | 3101.62
15.1.5. COMP-482516 - LAVATÓRIO LOUÇA BRANCA SUSPENSO, *45,5 X *35CM OU EQUIVALENTE, PARA BANHEIRO PNE, INCLUSO SIFÃO , VÁLVULA E ENGATE FLEXÍVEL 30CM E TORNEIRA, - FORNECIMENTO E INSTALAÇÃO (un)
GERAL |  | FONTE | UNID | COEFICIENTE | PREÇO UNITÁRIO | TOTAL
COMP-843306 | LAVATÓRIO LOUÇA BRANCA SUSPENSO, *45,5 X *35CM OU EQUIVALENTE, PARA BANHEIRO PNE | PRÓPRIA | un | 1 | 300 | 300
|  |  |  | TOTAL GERAL: |  | 300
MAO DE OBRA |  | FONTE | UNID | COEFICIENTE | PREÇO UNITÁRIO | TOTAL
00002696 | ENCANADOR OU BOMBEIRO HIDRAULICO | SINAPI | H | 1 | 12.86 | 12.86
|  |  |  | TOTAL MAO DE OBRA: |  | 12.86
MATERIAL |  | FONTE | UNID | COEFICIENTE | PREÇO UNITÁRIO | TOTAL
00011683 | ENGATE / RABICHO FLEXIVEL INOX 1/2 " X 30 CM | SINAPI | UN | 1 | 31.35 | 31.35
I004636 | FITA TEFLON VEDA ROSCA 18mm x 25m | SBC | M | 0.5 | 0.24 | 0.12
00006136 | SIFAO EM METAL CROMADO PARA PIA OU LAVATORIO, 1 X 1.1/2 " | SINAPI | UN | 1 | 136.74 | 136.74
I008396 | TORNEIRA ALAVANCA PARA P.C.D. AUTOMATICA BICA BAIXA NBR9050 CERTIVA | SBC | UN | 1 | 389.89 | 389.89
00038643 | VALVULA EM METAL CROMADO PARA LAVATORIO, 1 " SEM LADRAO | SINAPI | UN | 1 | 34.18 | 34.18
|  |  |  | TOTAL MATERIAL: |  | 592.28
|  |  |  | VALOR SEM ENCARGOS: |  | 899.17
|  |  |  | VALOR ENCARGOS (86.60%): |  | 5.97
|  |  |  | VALOR BDI (28.35%): |  | 256.61
|  |  |  | VALOR BDI DIFERENCIADO: |  | 0
|  |  |  | QUANTIDADE: |  | 1
|  |  |  | VALOR TOTAL: |  | 905.14
|  |  |  | VALOR TOTAL COM BDI: |  | 1161.75
15.1.6. 95469 - VASO SANITARIO SIFONADO CONVENCIONAL COM LOUÇA BRANCA - FORNECIMENTO E INSTALAÇÃO. AF_10/2016 (UN)
MAO DE OBRA |  | FONTE | UNID | COEFICIENTE | PREÇO UNITÁRIO | TOTAL
00002696 | ENCANADOR OU BOMBEIRO HIDRAULICO | SINAPI | H | 0.44 | 12.86 | 5.66
00006111 | SERVENTE DE OBRAS | SINAPI | H | 0.78 | 9.5 | 7.41
|  |  |  | TOTAL MAO DE OBRA: |  | 13.07
MATERIAL |  | FONTE | UNID | COEFICIENTE | PREÇO UNITÁRIO | TOTAL
00000377 | ASSENTO SANITARIO DE PLASTICO, TIPO CONVENCIONAL | SINAPI | UN | 1 | 27.6 | 27.6
00004384 | PARAFUSO NIQUELADO COM ACABAMENTO CROMADO PARA FIXAR PECA SANITARIA, INCLUI PORCA CEGA, ARRUELA E BUCHA DE NYLON TAMANHO S-10 | SINAPI | UN | 2 | 14.02 | 28.04
00037329 | REJUNTE EPOXI, QUALQUER COR | SINAPI | KG | 0.1469 | 111.3 | 16.35
00006138 | VEDACAO PVC, 100 MM, PARA SAIDA VASO SANITARIO | SINAPI | UN | 1 | 1.96 | 1.96
|  |  |  | TOTAL MATERIAL: |  | 73.95
SERVICO |  | FONTE | UNID | COEFICIENTE | PREÇO UNITÁRIO | TOTAL
86932 | VASO SANITÁRIO SIFONADO COM CAIXA ACOPLADA LOUÇA BRANCA - PADRÃO MÉDIO, INCLUSO ENGATE FLEXÍVEL EM METAL CROMADO, 1/2 X 40CM - FORNECIMENTO E INSTALAÇÃO. AF_01/2020 | SINAPI | UN | 1 | 375.09 | 375.09
|  |  |  | TOTAL SERVICO: |  | 375.09
|  |  |  | VALOR SEM ENCARGOS: |  | 448.33
|  |  |  | VALOR ENCARGOS (86.60%): |  | 13.78
|  |  |  | VALOR BDI (28.35%): |  | 131.01
|  |  |  | VALOR BDI DIFERENCIADO: |  | 0
|  |  |  | QUANTIDADE: |  | 4
|  |  |  | VALOR TOTAL: |  | 1848.44
|  |  |  | VALOR TOTAL COM BDI: |  | 2372.48
15.1.7. 190008 - PORTA PAPEL HIGIENICO DE EMBUTIR CROMADO CRISMETAL 15X15CM (UN)
MAO DE OBRA |  | FONTE | UNID | COEFICIENTE | PREÇO UNITÁRIO | TOTAL
00004750 | PEDREIRO | SINAPI | H | 0.532 | 12.72 | 6.77
00006111 | SERVENTE DE OBRAS | SINAPI | H | 0.319 | 9.5 | 3.03
|  |  |  | TOTAL MAO DE OBRA: |  | 9.8
MATERIAL |  | FONTE | UNID | COEFICIENTE | PREÇO UNITÁRIO | TOTAL
I000100 | AREIA GROSSA LAVADA | SBC | M3 | 0.001 | 60 | 0.06
I001100 | CIMENTO DIRECIONAL BRANCO (SACO 1 QUILOGRAMA) | SBC | KG | 0.05 | 3.27 | 0.16
I000050 | CIMENTO PORTLAND CP III 32RS NBR 11578 (quilo) | SBC | KG | 0.1 | 1.04 | 0.1
I004255 | PORTA PAPEL HIGIENICO DE EMBUTIR CROMADO CRISMETAL | SBC | UN | 1 | 62.49 | 62.49
|  |  |  | TOTAL MATERIAL: |  | 62.81
|  |  |  | VALOR SEM ENCARGOS: |  | 68.06
|  |  |  | VALOR ENCARGOS (86.60%): |  | 4.55
|  |  |  | VALOR BDI (28.35%): |  | 20.58
|  |  |  | VALOR BDI DIFERENCIADO: |  | 0
|  |  |  | QUANTIDADE: |  | 5
|  |  |  | VALOR TOTAL: |  | 363.05
|  |  |  | VALOR TOTAL COM BDI: |  | 465.95
15.1.8. 95547 - SABONETEIRA PLASTICA TIPO DISPENSER PARA SABONETE LIQUIDO COM RESERVATORIO 800 A 1500 ML, INCLUSO FIXAÇÃO. AF_01/2020 (UN)
MATERIAL |  | FONTE | UNID | COEFICIENTE | PREÇO UNITÁRIO | TOTAL
00011758 | SABONETEIRA PLASTICA TIPO DISPENSER PARA SABONETE LIQUIDO COM RESERVATORIO 800 A 1500 ML | SINAPI | UN | 1 | 58.2 | 58.2
|  |  |  | TOTAL MATERIAL: |  | 58.2
SERVICO |  | FONTE | UNID | COEFICIENTE | PREÇO UNITÁRIO | TOTAL
95541 | FIXAÇÃO UTILIZANDO PARAFUSO E BUCHA DE NYLON, SOMENTE MÃO DE OBRA. AF_10/2016 | SINAPI | UN | 2 | 2.3 | 4.6
|  |  |  | TOTAL SERVICO: |  | 4.6
|  |  |  | VALOR SEM ENCARGOS: |  | 60.68
|  |  |  | VALOR ENCARGOS (86.60%): |  | 2.2
|  |  |  | VALOR BDI (28.35%): |  | 17.83
|  |  |  | VALOR BDI DIFERENCIADO: |  | 0
|  |  |  | QUANTIDADE: |  | 5
|  |  |  | VALOR TOTAL: |  | 314.4
|  |  |  | VALOR TOTAL COM BDI: |  | 403.55
15.1.9. 190063 - MICTORIO COM SIFAO INTEGRADO BRANCO GELO COM METAIS DECA (UN)
MAO DE OBRA |  | FONTE | UNID | COEFICIENTE | PREÇO UNITÁRIO | TOTAL
00002696 | ENCANADOR OU BOMBEIRO HIDRAULICO | SINAPI | H | 2.5 | 12.86 | 32.15
00006111 | SERVENTE DE OBRAS | SINAPI | H | 2.8 | 9.5 | 26.6
|  |  |  | TOTAL MAO DE OBRA: |  | 58.75
MATERIAL |  | FONTE | UNID | COEFICIENTE | PREÇO UNITÁRIO | TOTAL
I000217 | ACABAMENTO DE REGISTRO PRESSAO CROMADO 1/2" LEVEL DECA | SBC | UN | 1 | 186.06 | 186.06
I000100 | AREIA GROSSA LAVADA | SBC | M3 | 0.001 | 60 | 0.06
I001100 | CIMENTO DIRECIONAL BRANCO (SACO 1 QUILOGRAMA) | SBC | KG | 1.6 | 3.27 | 5.23
I000050 | CIMENTO PORTLAND CP III 32RS NBR 11578 (quilo) | SBC | KG | 4 | 1.04 | 4.16
I004636 | FITA TEFLON VEDA ROSCA 18mm x 25m | SBC | M | 0.8 | 0.24 | 0.19
I017852 | MICTORIO COM SIFAO INTEGRADO BRANCO GELO M714 DECA | SBC | UN | 1 | 780.16 | 780.16
I008200 | PARAFUSO DE FIXACAO PARA APARELHO SANITARIO BC SUPER | SBC | UN | 2 | 10.9 | 21.8
I003818 | RABICHO FLEXIVEL 40cm PVC 1/2" COM CANOPLAS | SBC | UN | 1 | 19.9 | 19.9
I004450 | TACO DE FIXACAO EM MADEIRA | SBC | UN | 2 | 0.8 | 1.6
I003880 | VALVULA METAL CROMADO DOCOL PRESSMATIC 3/4" P/MICTORIO | SBC | UN | 1 | 634.9 | 634.9
|  |  |  | TOTAL MATERIAL: |  | 1654.06
|  |  |  | VALOR SEM ENCARGOS: |  | 1685.54
|  |  |  | VALOR ENCARGOS (86.60%): |  | 27.27
|  |  |  | VALOR BDI (28.35%): |  | 485.58
|  |  |  | VALOR BDI DIFERENCIADO: |  | 0
|  |  |  | QUANTIDADE: |  | 2
|  |  |  | VALOR TOTAL: |  | 3425.62
|  |  |  | VALOR TOTAL COM BDI: |  | 4396.78
15.1.10. 190324 - TORNEIRA P/ LAVATORIO MESA BICA BAIXA PRESSMATIC COMPACT (UN)
MAO DE OBRA |  | FONTE | UNID | COEFICIENTE | PREÇO UNITÁRIO | TOTAL
00002696 | ENCANADOR OU BOMBEIRO HIDRAULICO | SINAPI | H | 0.42 | 12.86 | 5.4
00006111 | SERVENTE DE OBRAS | SINAPI | H | 0.3 | 9.5 | 2.85
|  |  |  | TOTAL MAO DE OBRA: |  | 8.25
MATERIAL |  | FONTE | UNID | COEFICIENTE | PREÇO UNITÁRIO | TOTAL
I004636 | FITA TEFLON VEDA ROSCA 18mm x 25m | SBC | M | 0.5 | 0.24 | 0.12
I004015 | TORNEIRA PARA LAVATORIO DE MESA BICA BAIXA PRESSMATIC COMPACT CROMADO DOCOL | SBC | UN | 1 | 229.9 | 229.9
|  |  |  | TOTAL MATERIAL: |  | 230.02
|  |  |  | VALOR SEM ENCARGOS: |  | 234.44
|  |  |  | VALOR ENCARGOS (86.60%): |  | 3.83
|  |  |  | VALOR BDI (28.35%): |  | 67.55
|  |  |  | VALOR BDI DIFERENCIADO: |  | 0
|  |  |  | QUANTIDADE: |  | 7
|  |  |  | VALOR TOTAL: |  | 1667.89
|  |  |  | VALOR TOTAL COM BDI: |  | 2140.74
15.1.11. 200123 - ESPELHO CRISTAL 4mm COM MOLDURA DE ALUMINIO (M2)
MAO DE OBRA |  | FONTE | UNID | COEFICIENTE | PREÇO UNITÁRIO | TOTAL
00006111 | SERVENTE DE OBRAS | SINAPI | H | 0.7 | 9.5 | 6.65
00010489 | VIDRACEIRO | SINAPI | H | 0.7 | 12.86 | 9
|  |  |  | TOTAL MAO DE OBRA: |  | 15.65
MATERIAL |  | FONTE | UNID | COEFICIENTE | PREÇO UNITÁRIO | TOTAL
I005984 | COMPENSADO COMUM TAPUME MADEIRIT 6mm 1,10x2,20m(2,42m2) | SBC | M2 | 1.05 | 20.04 | 21.04
I040068 | ESPELHO CRISTAL 4mm | SBC | M2 | 1 | 267.55 | 267.55
I011802 | MOLDURA ALUMINIO A28 ANODIZADO 12cm PARA ESPELHO | SBC | M | 4 | 21.66 | 86.64
|  |  |  | TOTAL MATERIAL: |  | 375.23
|  |  |  | VALOR SEM ENCARGOS: |  | 383.61
|  |  |  | VALOR ENCARGOS (86.60%): |  | 7.27
|  |  |  | VALOR BDI (28.35%): |  | 110.81
|  |  |  | VALOR BDI DIFERENCIADO: |  | 0
|  |  |  | QUANTIDADE: |  | 5.83
|  |  |  | VALOR TOTAL: |  | 2278.83
|  |  |  | VALOR TOTAL COM BDI: |  | 2924.85
15.1.12. S86916S - Torneira plástica 3/4? para tanque - fornecimento e instalação. af_01/2020 (un)
MAO DE OBRA |  | FONTE | UNID | COEFICIENTE | PREÇO UNITÁRIO | TOTAL
00002696 | ENCANADOR OU BOMBEIRO HIDRAULICO | SINAPI | H | 0.1525 | 12.86 | 1.96
00006111 | SERVENTE DE OBRAS | SINAPI | H | 0.0481 | 9.5 | 0.46
|  |  |  | TOTAL MAO DE OBRA: |  | 2.42
MATERIAL |  | FONTE | UNID | COEFICIENTE | PREÇO UNITÁRIO | TOTAL
I03146S | Fita veda rosca em rolos de 18 mm x 10 m (l x c) | ORSE | un | 0.0365 | 3.5 | 0.13
I11831S | Torneira plastica para tanque 1/2 " ou 3/4 " com bico para mangueira | ORSE | un | 1 | 18.44 | 18.44
|  |  |  | TOTAL MATERIAL: |  | 18.57
|  |  |  | VALOR SEM ENCARGOS: |  | 19.86
|  |  |  | VALOR ENCARGOS (86.60%): |  | 1.13
|  |  |  | VALOR BDI (28.35%): |  | 5.95
|  |  |  | VALOR BDI DIFERENCIADO: |  | 0
|  |  |  | QUANTIDADE: |  | 3
|  |  |  | VALOR TOTAL: |  | 62.97
|  |  |  | VALOR TOTAL COM BDI: |  | 80.82
15.1.13. 86911 - TORNEIRA CROMADA LONGA, DE PAREDE, 1/2? OU 3/4?, PARA PIA DE COZINHA, PADRÃO POPULAR - FORNECIMENTO E INSTALAÇÃO. AF_01/2020 (UN)
MAO DE OBRA |  | FONTE | UNID | COEFICIENTE | PREÇO UNITÁRIO | TOTAL
00002696 | ENCANADOR OU BOMBEIRO HIDRAULICO | SINAPI | H | 0.1164 | 12.86 | 1.5
00006111 | SERVENTE DE OBRAS | SINAPI | H | 0.0367 | 9.5 | 0.35
|  |  |  | TOTAL MAO DE OBRA: |  | 1.85
MATERIAL |  | FONTE | UNID | COEFICIENTE | PREÇO UNITÁRIO | TOTAL
00003146 | FITA VEDA ROSCA EM ROLOS DE 18 MM X 10 M (L X C) | SINAPI | UN | 0.021 | 2.6 | 0.05
00013416 | TORNEIRA CROMADA DE PAREDE PARA COZINHA SEM AREJADOR, PADRAO POPULAR, 1/2 " OU 3/4 " (REF 1158) | SINAPI | UN | 1 | 32.09 | 32.09
|  |  |  | TOTAL MATERIAL: |  | 32.14
|  |  |  | VALOR SEM ENCARGOS: |  | 33.13
|  |  |  | VALOR ENCARGOS (86.60%): |  | 0.86
|  |  |  | VALOR BDI (28.35%): |  | 9.64
|  |  |  | VALOR BDI DIFERENCIADO: |  | 0
|  |  |  | QUANTIDADE: |  | 1
|  |  |  | VALOR TOTAL: |  | 33.99
|  |  |  | VALOR TOTAL COM BDI: |  | 43.63
15.1.14. 86919 - TANQUE DE LOUÇA BRANCA COM COLUNA, 30L OU EQUIVALENTE, INCLUSO SIFÃO FLEXÍVEL EM PVC, VÁLVULA METÁLICA E TORNEIRA DE METAL CROMADO PADRÃO MÉDIO - FORNECIMENTO E INSTALAÇÃO. AF_01/2020 (UN)
SERVICO |  | FONTE | UNID | COEFICIENTE | PREÇO UNITÁRIO | TOTAL
86883 | SIFÃO DO TIPO FLEXÍVEL EM PVC 1 X 1.1/2 - FORNECIMENTO E INSTALAÇÃO. AF_01/2020 | SINAPI | UN | 1 | 8.26 | 8.26
86872 | TANQUE DE LOUÇA BRANCA COM COLUNA, 30L OU EQUIVALENTE - FORNECIMENTO E INSTALAÇÃO. AF_01/2020 | SINAPI | UN | 1 | 565.28 | 565.28
86914 | TORNEIRA CROMADA 1/2? OU 3/4? PARA TANQUE, PADRÃO MÉDIO - FORNECIMENTO E INSTALAÇÃO. AF_01/2020 | SINAPI | UN | 1 | 30.78 | 30.78
86877 | VÁLVULA EM METAL CROMADO 1.1/2? X 1.1/2? PARA TANQUE OU LAVATÓRIO, COM OU SEM LADRÃO - FORNECIMENTO E INSTALAÇÃO. AF_01/2020 | SINAPI | UN | 1 | 20.39 | 20.39
|  |  |  | TOTAL SERVICO: |  | 624.71
|  |  |  | VALOR SEM ENCARGOS: |  | 607.98
|  |  |  | VALOR ENCARGOS (86.60%): |  | 16.63
|  |  |  | VALOR BDI (28.35%): |  | 177.08
|  |  |  | VALOR BDI DIFERENCIADO: |  | 0
|  |  |  | QUANTIDADE: |  | 1
|  |  |  | VALOR TOTAL: |  | 624.61
|  |  |  | VALOR TOTAL COM BDI: |  | 801.69
15.2.1. S89987S - Registro de gaveta bruto, latão, roscável, 3/4", com acabamento e canopla cromados. fornecido e instalado em ramal de água. af_12/2014 (un)
MAO DE OBRA |  | FONTE | UNID | COEFICIENTE | PREÇO UNITÁRIO | TOTAL
00002696 | ENCANADOR OU BOMBEIRO HIDRAULICO | SINAPI | H | 0.3 | 12.86 | 3.86
00006111 | SERVENTE DE OBRAS | SINAPI | H | 0.23 | 9.5 | 2.19
|  |  |  | TOTAL MAO DE OBRA: |  | 6.05
MATERIAL |  | FONTE | UNID | COEFICIENTE | PREÇO UNITÁRIO | TOTAL
I03148S | Fita veda rosca em rolos de 18 mm x 50 m (l x c) | ORSE | un | 0.013 | 12.9 | 0.17
I06005S | Registro gaveta com acabamento e canopla cromados, simples,bitola 3/4 " (ref 1509) | ORSE | un | 1 | 58 | 58
|  |  |  | TOTAL MATERIAL: |  | 58.17
|  |  |  | VALOR SEM ENCARGOS: |  | 61.41
|  |  |  | VALOR ENCARGOS (86.60%): |  | 2.81
|  |  |  | VALOR BDI (28.35%): |  | 18.21
|  |  |  | VALOR BDI DIFERENCIADO: |  | 0
|  |  |  | QUANTIDADE: |  | 7
|  |  |  | VALOR TOTAL: |  | 449.54
|  |  |  | VALOR TOTAL COM BDI: |  | 577.01
15.2.2. S04545 - Kit de acessórios para banheiro em ABS/Alumínio com 5 peças (01 cabide, 01 saboneteira, 01 papeleira, 01 porta-toalha rosto e 01 porta-toalha banho) (un)
MAO DE OBRA |  | FONTE | UNID | COEFICIENTE | PREÇO UNITÁRIO | TOTAL
00002696 | ENCANADOR OU BOMBEIRO HIDRAULICO | SINAPI | H | 1 | 12.86 | 12.86
|  |  |  | TOTAL MAO DE OBRA: |  | 12.86
MATERIAL |  | FONTE | UNID | COEFICIENTE | PREÇO UNITÁRIO | TOTAL
I04232 | Kit de acessórios para banheiro em ABS/Alumínio com 5 peças (01 cabide, 01 saboneteira, 01 papeleira, 01 porta-toalha rosto e 01 porta-toalha banho) | ORSE | un | 1 | 32.77 | 32.77
|  |  |  | TOTAL MATERIAL: |  | 32.77
SERVICO |  | FONTE | UNID | COEFICIENTE | PREÇO UNITÁRIO | TOTAL
S10554 | Encargos Complementares - Encanador | ORSE | h | 1 | 0 | 0
|  |  |  | TOTAL SERVICO: |  | 0
|  |  |  | VALOR SEM ENCARGOS: |  | 39.66
|  |  |  | VALOR ENCARGOS (86.60%): |  | 5.97
|  |  |  | VALOR BDI (28.35%): |  | 12.94
|  |  |  | VALOR BDI DIFERENCIADO: |  | 0
|  |  |  | QUANTIDADE: |  | 5
|  |  |  | VALOR TOTAL: |  | 228.15
|  |  |  | VALOR TOTAL COM BDI: |  | 292.85
15.2.3. 00036205 - BARRA DE APOIO RETA, EM ACO INOX POLIDO, COMPRIMENTO 70CM, DIAMETRO MINIMO 3 CM (UN)
|  |  |  | VALOR SEM ENCARGOS: |  | 134.02
|  |  |  | VALOR ENCARGOS: |  | 0
|  |  |  | VALOR BDI (28.35%): |  | 37.99
|  |  |  | VALOR BDI DIFERENCIADO: |  | 0
|  |  |  | QUANTIDADE: |  | 1
|  |  |  | VALOR TOTAL: |  | 134.02
|  |  |  | VALOR TOTAL COM BDI: |  | 172.01
15.2.4. 00036081 - BARRA DE APOIO RETA, EM ACO INOX POLIDO, COMPRIMENTO 80CM, DIAMETRO MINIMO 3 CM (UN)
|  |  |  | VALOR SEM ENCARGOS: |  | 142.9
|  |  |  | VALOR ENCARGOS: |  | 0
|  |  |  | VALOR BDI (28.35%): |  | 40.51
|  |  |  | VALOR BDI DIFERENCIADO: |  | 0
|  |  |  | QUANTIDADE: |  | 1
|  |  |  | VALOR TOTAL: |  | 142.9
|  |  |  | VALOR TOTAL COM BDI: |  | 183.41
15.2.5. 00036206 - BARRA DE APOIO RETA, EM ACO INOX POLIDO, COMPRIMENTO 90 CM, DIAMETRO MINIMO 3 CM (UN)
|  |  |  | VALOR SEM ENCARGOS: |  | 149.71
|  |  |  | VALOR ENCARGOS: |  | 0
|  |  |  | VALOR BDI (28.35%): |  | 42.44
|  |  |  | VALOR BDI DIFERENCIADO: |  | 0
|  |  |  | QUANTIDADE: |  | 1
|  |  |  | VALOR TOTAL: |  | 149.71
|  |  |  | VALOR TOTAL COM BDI: |  | 192.15
15.2.6. 00011683 - ENGATE / RABICHO FLEXIVEL INOX 1/2 " X 30 CM (UN)
|  |  |  | VALOR SEM ENCARGOS: |  | 31.35
|  |  |  | VALOR ENCARGOS: |  | 0
|  |  |  | VALOR BDI (28.35%): |  | 8.89
|  |  |  | VALOR BDI DIFERENCIADO: |  | 0
|  |  |  | QUANTIDADE: |  | 7
|  |  |  | VALOR TOTAL: |  | 219.45
|  |  |  | VALOR TOTAL COM BDI: |  | 281.68
15.2.7. 062048 - BOTOEIRA ANTI PANICO ALARME WC AUDIVISUAL PNE/PCD NBR9050 (UN)
MAO DE OBRA |  | FONTE | UNID | COEFICIENTE | PREÇO UNITÁRIO | TOTAL
00002436 | ELETRICISTA | SINAPI | H | 0.619 | 15.69 | 9.71
00006111 | SERVENTE DE OBRAS | SINAPI | H | 0.619 | 9.5 | 5.88
|  |  |  | TOTAL MAO DE OBRA: |  | 15.59
MATERIAL |  | FONTE | UNID | COEFICIENTE | PREÇO UNITÁRIO | TOTAL
I203037 | ACESSIBILIDADE - BOTOEIRA ANTI PANICO ALARME WC AUDIOVISUAL PNE/PCD NBR9050 | SBC | UN | 1 | 439.9 | 439.9
|  |  |  | TOTAL MATERIAL: |  | 439.9
|  |  |  | VALOR SEM ENCARGOS: |  | 448.26
|  |  |  | VALOR ENCARGOS (86.60%): |  | 7.23
|  |  |  | VALOR BDI (28.35%): |  | 129.13
|  |  |  | VALOR BDI DIFERENCIADO: |  | 0
|  |  |  | QUANTIDADE: |  | 1
|  |  |  | VALOR TOTAL: |  | 455.49
|  |  |  | VALOR TOTAL COM BDI: |  | 584.62
16.1.1.1. 9540 - ENTRADA DE ENERGIA ELÉTRICA AÉREA TRIFÁSICA 200A COM POSTE DE CONCRETO, INCLUSIVE CABEAMENTO, CAIXA DE PROTEÇÃO PARA MEDIDOR E ATERRAMENTO. (UN)
MAO DE OBRA |  | FONTE | UNID | COEFICIENTE | PREÇO UNITÁRIO | TOTAL
00002436 | ELETRICISTA | SINAPI | H | 5 | 15.69 | 78.45
00006111 | SERVENTE DE OBRAS | SINAPI | H | 5 | 9.5 | 47.5
|  |  |  | TOTAL MAO DE OBRA: |  | 125.95
MATERIAL |  | FONTE | UNID | COEFICIENTE | PREÇO UNITÁRIO | TOTAL
00001091 | ARMACAO VERTICAL COM HASTE E CONTRA-PINO, EM CHAPA DE ACO GALVANIZADO 3/16", COM 1 ESTRIBO E 1 ISOLADOR | SINAPI | UN | 1 | 22.72 | 22.72
00000379 | ARRUELA QUADRADA EM ACO GALVANIZADO, DIMENSAO = 38 MM, ESPESSURA = 3MM, DIAMETRO DO FURO= 18 MM | SINAPI | UN | 2 | 0.9 | 1.8
00001007 | CABO DE COBRE, RIGIDO, CLASSE 2, ISOLACAO EM PVC/A, ANTICHAMA BWF-B, 1 CONDUTOR, 450/750 V, SECAO NOMINAL 50 MM2 | SINAPI | M | 12 | 38.56 | 462.72
00000988 | CABO DE COBRE, RIGIDO, CLASSE 2, ISOLACAO EM PVC/A, ANTICHAMA BWF-B, 1 CONDUTOR, 450/750 V, SECAO NOMINAL 70 MM2 | SINAPI | M | 36 | 53.27 | 1917.72
00001062 | CAIXA INTERNA/EXTERNA DE MEDICAO PARA 1 MEDIDOR TRIFASICO, COM VISOR, EM CHAPA DE ACO 18 USG (PADRAO DA CONCESSIONARIA LOCAL) | SINAPI | UN | 1 | 231.53 | 231.53
00000420 | CINTA CIRCULAR EM ACO GALVANIZADO DE 150 MM DE DIAMETRO PARA FIXACAO DE CAIXA MEDICAO, INCLUI PARAFUSOS E PORCAS | SINAPI | UN | 2 | 23.69 | 47.38
00001562 | CONECTOR METALICO TIPO PARAFUSO FENDIDO (SPLIT BOLT), COM SEPARADOR DE CABOS BIMETALICOS, PARA CABOS ATE 50 MM2 | SINAPI | UN | 2 | 9.25 | 18.5
00001563 | CONECTOR METALICO TIPO PARAFUSO FENDIDO (SPLIT BOLT), COM SEPARADOR DE CABOS BIMETALICOS, PARA CABOS ATE 70 MM2 | SINAPI | UN | 6 | 12.41 | 74.46
00002377 | DISJUNTOR TERMOMAGNETICO TRIPOLAR 200 A / 600 V, TIPO FXD / ICC - 35 KA | SINAPI | UN | 1 | 470.91 | 470.91
00002685 | ELETRODUTO DE PVC RIGIDO ROSCAVEL DE 1 ", SEM LUVA | SINAPI | M | 9 | 4.86 | 43.74
00002673 | ELETRODUTO DE PVC RIGIDO ROSCAVEL DE 1/2 ", SEM LUVA | SINAPI | M | 2 | 2.5 | 5
00011991 | HASTE DE ATERRAMENTO EM ACO GALVANIZADO TIPO CANTONEIRA COM 2,00 M DE COMPRIMENTO, 25 X 25 MM E CHAPA DE 3/16" | SINAPI | UN | 3 | 55.58 | 166.74
00003398 | ISOLADOR DE PORCELANA, TIPO ROLDANA, DIMENSOES DE *72* X *72* MM, PARA USO EM BAIXA TENSAO | SINAPI | UN | 3 | 5.39 | 16.17
00004336 | PARAFUSO ZINCADO, SEXTAVADO, COM ROSCA INTEIRA, DIAMETRO 5/8", COMPRIMENTO 3", COM PORCA E ARRUELA DE PRESSAO MEDIA | SINAPI | UN | 4 | 3.27 | 13.08
00012372 | POSTE DE CONCRETO DUPLO T, 200 KG, H = 11 M (NBR 8451) | SINAPI | UN | 1 | 840.94 | 840.94
00020256 | ROLDANA PLASTICA COM PREGO, TAMANHO 30 X 30 MM, PARA INSTALACAO ELETRICA APARENTE | SINAPI | UN | 3 | 0.27 | 0.81
|  |  |  | TOTAL MATERIAL: |  | 4334.22
|  |  |  | VALOR SEM ENCARGOS: |  | 4401.72
|  |  |  | VALOR ENCARGOS (86.60%): |  | 58.45
|  |  |  | VALOR BDI (28.35%): |  | 1264.46
|  |  |  | VALOR BDI DIFERENCIADO: |  | 0
|  |  |  | QUANTIDADE: |  | 1
|  |  |  | VALOR TOTAL: |  | 4460.17
|  |  |  | VALOR TOTAL COM BDI: |  | 5724.63
16.1.1.2. COMP-601608 - Distribuição de energia entrada (3x70F+1x50N) (ml)
MAO DE OBRA |  | FONTE | UNID | COEFICIENTE | PREÇO UNITÁRIO | TOTAL
00002436 | ELETRICISTA | SINAPI | H | 0.524 | 15.69 | 8.22
00006111 | SERVENTE DE OBRAS | SINAPI | H | 0.357 | 9.5 | 3.39
|  |  |  | TOTAL MAO DE OBRA: |  | 11.61
MATERIAL |  | FONTE | UNID | COEFICIENTE | PREÇO UNITÁRIO | TOTAL
00001019 | CABO DE COBRE, FLEXIVEL, CLASSE 4 OU 5, ISOLACAO EM PVC/A, ANTICHAMA BWF-B, COBERTURA PVC-ST1, ANTICHAMA BWF-B, 1 CONDUTOR, 0,6/1 KV, SECAO NOMINAL 35 MM2 | SINAPI | M | 1.045 | 27.69 | 28.94
00001018 | CABO DE COBRE, FLEXIVEL, CLASSE 4 OU 5, ISOLACAO EM PVC/A, ANTICHAMA BWF-B, COBERTURA PVC-ST1, ANTICHAMA BWF-B, 1 CONDUTOR, 0,6/1 KV, SECAO NOMINAL 50 MM2 | SINAPI | M | 1.045 | 39.46 | 41.24
00000977 | CABO DE COBRE, FLEXIVEL, CLASSE 4 OU 5, ISOLACAO EM PVC/A, ANTICHAMA BWF-B, COBERTURA PVC-ST1, ANTICHAMA BWF-B, 1 CONDUTOR, 0,6/1 KV, SECAO NOMINAL 70 MM2 | SINAPI | M | 3.045 | 54.67 | 166.47
00039263 | CABO MULTIPOLAR DE COBRE, FLEXIVEL, CLASSE 4 OU 5, ISOLACAO EM HEPR, COBERTURA EM PVC-ST2, ANTICHAMA BWF-B, 0,6/1 KV, 3 CONDUTORES DE 25 MM2 | SINAPI | M | 1.05 | 64.94 | 68.19
00039248 | ELETRODUTODUTO PEAD FLEXIVEL PAREDE SIMPLES, CORRUGACAO HELICOIDAL, COR PRETA, SEM ROSCA, DE 4", PARA CABEAMENTO SUBTERRANEO (NBR 15715) | SINAPI | M | 1.015 | 23.43 | 23.78
00021127 | FITA ISOLANTE ADESIVA ANTICHAMA, USO ATE 750 V, EM ROLO DE 19 MM X 5 M | SINAPI | UN | 0.018 | 2.64 | 0.05
00001543 | TERMINAL METALICO A PRESSAO PARA 1 CABO DE 16 A 25 MM2, COM 2 FUROS PARA FIXACAO | SINAPI | UN | 2 | 15.66 | 31.32
00001587 | TERMINAL METALICO A PRESSAO PARA 1 CABO DE 35 MM2, COM 1 FURO DE FIXACAO | SINAPI | UN | 2 | 3.91 | 7.82
00001588 | TERMINAL METALICO A PRESSAO PARA 1 CABO DE 50 MM2, COM 1 FURO DE FIXACAO | SINAPI | UN | 2 | 5.36 | 10.72
00001589 | TERMINAL METALICO A PRESSAO PARA 1 CABO DE 70 MM2, COM 1 FURO DE FIXACAO | SINAPI | UN | 6 | 5.53 | 33.18
|  |  |  | TOTAL MATERIAL: |  | 411.71
|  |  |  | VALOR SEM ENCARGOS: |  | 417.94
|  |  |  | VALOR ENCARGOS (86.60%): |  | 5.37
|  |  |  | VALOR BDI (28.35%): |  | 120.01
|  |  |  | VALOR BDI DIFERENCIADO: |  | 0
|  |  |  | QUANTIDADE: |  | 12
|  |  |  | VALOR TOTAL: |  | 5079.72
|  |  |  | VALOR TOTAL COM BDI: |  | 6519.84
16.1.2.1. 93128 - PONTO DE ILUMINAÇÃO RESIDENCIAL INCLUINDO CAIXA ELÉTRICA, ELETRODUTO, CABO, RASGO, QUEBRA E CHUMBAMENTO (EXCLUINDO LUMINÁRIA E LÂMPADA). AF_01/2016 (UN)
SERVICO |  | FONTE | UNID | COEFICIENTE | PREÇO UNITÁRIO | TOTAL
91924 | CABO DE COBRE FLEXÍVEL ISOLADO, 1,5 MM², ANTI-CHAMA 450/750 V, PARA CIRCUITOS TERMINAIS - FORNECIMENTO E INSTALAÇÃO. AF_12/2015 | SINAPI | M | 8.4 | 2.01 | 16.88
91937 | CAIXA OCTOGONAL 3" X 3", PVC, INSTALADA EM LAJE - FORNECIMENTO E INSTALAÇÃO. AF_12/2015 | SINAPI | UN | 0.375 | 7.04 | 2.64
90466 | CHUMBAMENTO LINEAR EM ALVENARIA PARA RAMAIS/DISTRIBUIÇÃO COM DIÂMETROS MENORES OU IGUAIS A 40 MM. AF_05/2015 | SINAPI | M | 2.2 | 7.54 | 16.59
91852 | ELETRODUTO FLEXÍVEL CORRUGADO, PVC, DN 20 MM (1/2"), PARA CIRCUITOS TERMINAIS, INSTALADO EM PAREDE - FORNECIMENTO E INSTALAÇÃO. AF_12/2015 | SINAPI | M | 2.2 | 4.79 | 10.54
90456 | QUEBRA EM ALVENARIA PARA INSTALAÇÃO DE CAIXA DE TOMADA (4X4 OU 4X2). AF_05/2015 | SINAPI | UN | 1 | 2.07 | 2.07
90447 | RASGO EM ALVENARIA PARA ELETRODUTOS COM DIAMETROS MENORES OU IGUAIS A 40 MM. AF_05/2015 | SINAPI | M | 2.2 | 3.71 | 8.16
|  |  |  | TOTAL SERVICO: |  | 56.88
|  |  |  | VALOR SEM ENCARGOS: |  | 39.84
|  |  |  | VALOR ENCARGOS (86.60%): |  | 17.04
|  |  |  | VALOR BDI (28.35%): |  | 16.13
|  |  |  | VALOR BDI DIFERENCIADO: |  | 0
|  |  |  | QUANTIDADE: |  | 105
|  |  |  | VALOR TOTAL: |  | 5972.4
|  |  |  | VALOR TOTAL COM BDI: |  | 7666.05
16.1.2.2. 83463 - QUADRO DE DISTRIBUIÇÃO DE ENERGIA EM CHAPA DE AÇO GALVANIZADO, COM BARRAMENTO TRIFÁSICO, NEUTRO E TERRA - FORNECIMENTO E INSTALAÇÃO (UN)
MAO DE OBRA |  | FONTE | UNID | COEFICIENTE | PREÇO UNITÁRIO | TOTAL
00002436 | ELETRICISTA | SINAPI | H | 2 | 15.69 | 31.38
00006111 | SERVENTE DE OBRAS | SINAPI | H | 2 | 9.5 | 19
|  |  |  | TOTAL MAO DE OBRA: |  | 50.38
MATERIAL |  | FONTE | UNID | COEFICIENTE | PREÇO UNITÁRIO | TOTAL
00034616 | DISJUNTOR TIPO DIN/IEC, BIPOLAR DE 6 ATE 32A | SINAPI | UN | 10 | 44.26 | 442.6
00034653 | DISJUNTOR TIPO DIN/IEC, MONOPOLAR DE 6 ATE 32A | SINAPI | UN | 19 | 7.72 | 146.68
00034709 | DISJUNTOR TIPO DIN/IEC, TRIPOLAR DE 10 ATE 50A | SINAPI | UN | 6 | 54.22 | 325.32
00039763 | QUADRO DE DISTRIBUICAO COM BARRAMENTO TRIFASICO, DE EMBUTIR, EM CHAPA DE ACO GALVANIZADO, PARA 48 DISJUNTORES DIN, 100 A | SINAPI | UN | 1 | 897.42 | 897.42
00001571 | TERMINAL A COMPRESSAO EM COBRE ESTANHADO PARA CABO 4 MM2, 1 FURO E 1 COMPRESSAO, PARA PARAFUSO DE FIXACAO M5 | SINAPI | UN | 48 | 0.73 | 35.04
|  |  |  | TOTAL MATERIAL: |  | 1847.06
SERVICO |  | FONTE | UNID | COEFICIENTE | PREÇO UNITÁRIO | TOTAL
064818 | DISPOSITIVO DIFERENCIAL DR ALTA SENSIB.(30mA)TETRAPOLAR 125A | SBC | UN | 1 | 1049.6 | 1049.6
|  |  |  | TOTAL SERVICO: |  | 1049.6
|  |  |  | VALOR SEM ENCARGOS: |  | 2917.82
|  |  |  | VALOR ENCARGOS (86.60%): |  | 29.22
|  |  |  | VALOR BDI (28.35%): |  | 835.49
|  |  |  | VALOR BDI DIFERENCIADO: |  | 0
|  |  |  | QUANTIDADE: |  | 2
|  |  |  | VALOR TOTAL: |  | 5894.08
|  |  |  | VALOR TOTAL COM BDI: |  | 7565.06
16.1.2.3. 064818 - DISPOSITIVO DIFERENCIAL DR ALTA SENSIB.(30mA)TETRAPOLAR 125A (UN)
MAO DE OBRA |  | FONTE | UNID | COEFICIENTE | PREÇO UNITÁRIO | TOTAL
00002436 | ELETRICISTA | SINAPI | H | 0.5 | 15.69 | 7.85
00006111 | SERVENTE DE OBRAS | SINAPI | H | 0.5 | 9.5 | 4.75
|  |  |  | TOTAL MAO DE OBRA: |  | 12.6
MATERIAL |  | FONTE | UNID | COEFICIENTE | PREÇO UNITÁRIO | TOTAL
I002417 | DISPOSITIVO DIF.RESIDUAL DR ALTA SENS. TETRAP.125A SDR4125003 STECK | SBC | UN | 1 | 1037 | 1037
|  |  |  | TOTAL MATERIAL: |  | 1037
|  |  |  | VALOR SEM ENCARGOS: |  | 1043.76
|  |  |  | VALOR ENCARGOS (86.60%): |  | 5.84
|  |  |  | VALOR BDI (28.35%): |  | 297.56
|  |  |  | VALOR BDI DIFERENCIADO: |  | 0
|  |  |  | QUANTIDADE: |  | 2
|  |  |  | VALOR TOTAL: |  | 2099.2
|  |  |  | VALOR TOTAL COM BDI: |  | 2694.32
16.1.2.4. 063443 - CABO AFUMEX GREEN 1 CONDUTOR 450/750V 4mm2 (M)
MAO DE OBRA |  | FONTE | UNID | COEFICIENTE | PREÇO UNITÁRIO | TOTAL
00002436 | ELETRICISTA | SINAPI | H | 0.063393 | 15.69 | 0.99
00006111 | SERVENTE DE OBRAS | SINAPI | H | 0.063393 | 9.5 | 0.6
|  |  |  | TOTAL MAO DE OBRA: |  | 1.59
MATERIAL |  | FONTE | UNID | COEFICIENTE | PREÇO UNITÁRIO | TOTAL
I005003 | CABO AFUMEX GREEN 1 CONDUTOR 450/750V 4mm2 | SBC | M | 0.46272 | 5.49 | 2.54
|  |  |  | TOTAL MATERIAL: |  | 2.54
|  |  |  | VALOR SEM ENCARGOS: |  | 3.39
|  |  |  | VALOR ENCARGOS (86.60%): |  | 0.75
|  |  |  | VALOR BDI (28.35%): |  | 1.17
|  |  |  | VALOR BDI DIFERENCIADO: |  | 0
|  |  |  | QUANTIDADE: |  | 143.2
|  |  |  | VALOR TOTAL: |  | 592.85
|  |  |  | VALOR TOTAL COM BDI: |  | 760.39
16.1.2.5. 93141 - PONTO DE TOMADA RESIDENCIAL INCLUINDO TOMADA 10A/250V, CAIXA ELÉTRICA, ELETRODUTO, CABO, RASGO, QUEBRA E CHUMBAMENTO. AF_01/2016 (UN)
SERVICO |  | FONTE | UNID | COEFICIENTE | PREÇO UNITÁRIO | TOTAL
91928 | CABO DE COBRE FLEXÍVEL ISOLADO, 4 MM², ANTI-CHAMA 450/750 V, PARA CIRCUITOS TERMINAIS - FORNECIMENTO E INSTALAÇÃO. AF_12/2015 | SINAPI | M | 75 | 4.96 | 372
91937 | CAIXA OCTOGONAL 3" X 3", PVC, INSTALADA EM LAJE - FORNECIMENTO E INSTALAÇÃO. AF_12/2015 | SINAPI | UN | 0.375 | 7.04 | 2.64
91940 | CAIXA RETANGULAR 4" X 2" MÉDIA (1,30 M DO PISO), PVC, INSTALADA EM PAREDE - FORNECIMENTO E INSTALAÇÃO. AF_12/2015 | SINAPI | UN | 1 | 8.75 | 8.75
90466 | CHUMBAMENTO LINEAR EM ALVENARIA PARA RAMAIS/DISTRIBUIÇÃO COM DIÂMETROS MENORES OU IGUAIS A 40 MM. AF_05/2015 | SINAPI | M | 2.5 | 7.54 | 18.85
91842 | ELETRODUTO FLEXÍVEL CORRUGADO, PVC, DN 20 MM (1/2"), PARA CIRCUITOS TERMINAIS, INSTALADO EM LAJE - FORNECIMENTO E INSTALAÇÃO. AF_12/2015 | SINAPI | M | 20 | 3.5 | 70
91852 | ELETRODUTO FLEXÍVEL CORRUGADO, PVC, DN 20 MM (1/2"), PARA CIRCUITOS TERMINAIS, INSTALADO EM PAREDE - FORNECIMENTO E INSTALAÇÃO. AF_12/2015 | SINAPI | M | 5 | 4.79 | 23.95
90456 | QUEBRA EM ALVENARIA PARA INSTALAÇÃO DE CAIXA DE TOMADA (4X4 OU 4X2). AF_05/2015 | SINAPI | UN | 1 | 2.07 | 2.07
90447 | RASGO EM ALVENARIA PARA ELETRODUTOS COM DIAMETROS MENORES OU IGUAIS A 40 MM. AF_05/2015 | SINAPI | M | 5 | 3.71 | 18.55
91996 | TOMADA MÉDIA DE EMBUTIR (1 MÓDULO), 2P+T 10 A, INCLUINDO SUPORTE E PLACA - FORNECIMENTO E INSTALAÇÃO. AF_12/2015 | SINAPI | UN | 1 | 17.69 | 17.69
|  |  |  | TOTAL SERVICO: |  | 534.5
|  |  |  | VALOR SEM ENCARGOS: |  | 450.75
|  |  |  | VALOR ENCARGOS (86.60%): |  | 83.75
|  |  |  | VALOR BDI (28.35%): |  | 151.53
|  |  |  | VALOR BDI DIFERENCIADO: |  | 0
|  |  |  | QUANTIDADE: |  | 24
|  |  |  | VALOR TOTAL: |  | 12828
|  |  |  | VALOR TOTAL COM BDI: |  | 16464.72
16.1.2.6. 93143 - PONTO DE TOMADA RESIDENCIAL INCLUINDO TOMADA 20A/250V, CAIXA ELÉTRICA, ELETRODUTO, CABO, RASGO, QUEBRA E CHUMBAMENTO. AF_01/2016 (UN)
SERVICO |  | FONTE | UNID | COEFICIENTE | PREÇO UNITÁRIO | TOTAL
91926 | CABO DE COBRE FLEXÍVEL ISOLADO, 2,5 MM², ANTI-CHAMA 450/750 V, PARA CIRCUITOS TERMINAIS - FORNECIMENTO E INSTALAÇÃO. AF_12/2015 | SINAPI | M | 12.6 | 2.97 | 37.42
91937 | CAIXA OCTOGONAL 3" X 3", PVC, INSTALADA EM LAJE - FORNECIMENTO E INSTALAÇÃO. AF_12/2015 | SINAPI | UN | 0.375 | 7.04 | 2.64
91940 | CAIXA RETANGULAR 4" X 2" MÉDIA (1,30 M DO PISO), PVC, INSTALADA EM PAREDE - FORNECIMENTO E INSTALAÇÃO. AF_12/2015 | SINAPI | UN | 1 | 8.75 | 8.75
90466 | CHUMBAMENTO LINEAR EM ALVENARIA PARA RAMAIS/DISTRIBUIÇÃO COM DIÂMETROS MENORES OU IGUAIS A 40 MM. AF_05/2015 | SINAPI | M | 2.2 | 7.54 | 16.59
91842 | ELETRODUTO FLEXÍVEL CORRUGADO, PVC, DN 20 MM (1/2"), PARA CIRCUITOS TERMINAIS, INSTALADO EM LAJE - FORNECIMENTO E INSTALAÇÃO. AF_12/2015 | SINAPI | M | 2 | 3.5 | 7
91852 | ELETRODUTO FLEXÍVEL CORRUGADO, PVC, DN 20 MM (1/2"), PARA CIRCUITOS TERMINAIS, INSTALADO EM PAREDE - FORNECIMENTO E INSTALAÇÃO. AF_12/2015 | SINAPI | M | 2.2 | 4.79 | 10.54
90456 | QUEBRA EM ALVENARIA PARA INSTALAÇÃO DE CAIXA DE TOMADA (4X4 OU 4X2). AF_05/2015 | SINAPI | UN | 1 | 2.07 | 2.07
90447 | RASGO EM ALVENARIA PARA ELETRODUTOS COM DIAMETROS MENORES OU IGUAIS A 40 MM. AF_05/2015 | SINAPI | M | 2.2 | 3.71 | 8.16
91997 | TOMADA MÉDIA DE EMBUTIR (1 MÓDULO), 2P+T 20 A, INCLUINDO SUPORTE E PLACA - FORNECIMENTO E INSTALAÇÃO. AF_12/2015 | SINAPI | UN | 1 | 19.12 | 19.12
|  |  |  | TOTAL SERVICO: |  | 112.29
|  |  |  | VALOR SEM ENCARGOS: |  | 84.05
|  |  |  | VALOR ENCARGOS (86.60%): |  | 28.01
|  |  |  | VALOR BDI (28.35%): |  | 31.77
|  |  |  | VALOR BDI DIFERENCIADO: |  | 0
|  |  |  | QUANTIDADE: |  | 9
|  |  |  | VALOR TOTAL: |  | 1008.54
|  |  |  | VALOR TOTAL COM BDI: |  | 1294.47
16.1.2.7. S03294 - Ponto de tomada 3p para ar condicionado até 3000 va, incluindo centro astop/30a-220v, inclusive aterramento (pt)
MAO DE OBRA |  | FONTE | UNID | COEFICIENTE | PREÇO UNITÁRIO | TOTAL
00002436 | ELETRICISTA | SINAPI | H | 4.9069 | 15.69 | 76.99
00006111 | SERVENTE DE OBRAS | SINAPI | H | 3.9255 | 9.5 | 37.29
|  |  |  | TOTAL MAO DE OBRA: |  | 114.28
MATERIAL |  | FONTE | UNID | COEFICIENTE | PREÇO UNITÁRIO | TOTAL
I04375S | Bucha de nylon sem aba s6 | ORSE | un | 4 | 0.06 | 0.24
I00492 | Canaleta plastica 20 x 10mm, com divisória ( ref.308 01, Pial Legrand ou similar) | ORSE | m | 0 | 3.3 | 0
I00944S | Fio de cobre, solido, classe 1, isolacao em pvc/a, antichama bwf-b, 450/750v, secao nominal 4 mm2 | ORSE | m | 16.6835 | 3.65 | 60.89
I20111S | Fita isolante adesiva antichama, uso ate 750 v, em rolo de 19 mm x 20 m | ORSE | un | 0.14721 | 10 | 1.47
I12118S | Kit de protecao arstop para ar condicionado, tomada padrao 2p+t 20 a, com disjuntor unipolar din 20a | ORSE | un | 1 | 21.91 | 21.91
I02682 | Parafuso c/ bucha S-6 | ORSE | un | 4 | 0.12 | 0.48
|  |  |  | TOTAL MATERIAL: |  | 84.99
SERVICO |  | FONTE | UNID | COEFICIENTE | PREÇO UNITÁRIO | TOTAL
S10552 | Encargos Complementares - Eletricista | ORSE | h | 0 | 0 | 0
S10549 | Encargos Complementares - Servente | ORSE | h | 0 | 0 | 0
|  |  |  | TOTAL SERVICO: |  | 0
|  |  |  | VALOR SEM ENCARGOS: |  | 146.24
|  |  |  | VALOR ENCARGOS (86.60%): |  | 53.04
|  |  |  | VALOR BDI (28.35%): |  | 56.5
|  |  |  | VALOR BDI DIFERENCIADO: |  | 0
|  |  |  | QUANTIDADE: |  | 11
|  |  |  | VALOR TOTAL: |  | 2192.08
|  |  |  | VALOR TOTAL COM BDI: |  | 2813.58
16.1.2.8. COMP-38937570 - CAIXA DE PASSAGEM 30X30X40 COM TAMPA E DRENO BRITA (UN)
MAO DE OBRA |  | FONTE | UNID | COEFICIENTE | PREÇO UNITÁRIO | TOTAL
00004750 | PEDREIRO | SINAPI | H | 1.6789 | 12.72 | 21.36
00006111 | SERVENTE DE OBRAS | SINAPI | H | 4.4832 | 9.5 | 42.59
|  |  |  | TOTAL MAO DE OBRA: |  | 63.95
MATERIAL |  | FONTE | UNID | COEFICIENTE | PREÇO UNITÁRIO | TOTAL
00043059 | ACO CA-60, 4,2 MM, OU 5,0 MM, OU 6,0 MM, OU 7,0 MM, VERGALHAO | SINAPI | KG | 2.156 | 9.61 | 20.72
00000370 | AREIA MEDIA - POSTO JAZIDA/FORNECEDOR (RETIRADO NA JAZIDA, SEM TRANSPORTE) | SINAPI | M3 | 0.0653 | 75 | 4.9
00001106 | CAL HIDRATADA CH-I PARA ARGAMASSAS | SINAPI | KG | 3.0096 | 1.75 | 5.27
00001358 | CHAPA DE MADEIRA COMPENSADA RESINADA PARA FORMA DE CONCRETO, DE *2,2 X 1,1* M, E = 17 MM | SINAPI | M2 | 0.06 | 37.25 | 2.24
00001379 | CIMENTO PORTLAND COMPOSTO CP II-32 | SINAPI | KG | 18.5084 | 1.04 | 19.25
00004721 | PEDRA BRITADA N. 1 (9,5 a 19 MM) POSTO PEDREIRA/FORNECEDOR, SEM FRETE | SINAPI | M3 | 0.0365 | 103.7 | 3.79
00004722 | PEDRA BRITADA N. 3 (38 A 50 MM) POSTO PEDREIRA/FORNECEDOR, SEM FRETE | SINAPI | M3 | 0.004 | 97.96 | 0.39
00007258 | TIJOLO CERAMICO MACICO COMUM *5 X 10 X 20* CM (L X A X C) | SINAPI | UN | 60.48 | 0.68 | 41.13
|  |  |  | TOTAL MATERIAL: |  | 97.69
|  |  |  | VALOR SEM ENCARGOS: |  | 131.96
|  |  |  | VALOR ENCARGOS (86.60%): |  | 29.68
|  |  |  | VALOR BDI (28.35%): |  | 45.82
|  |  |  | VALOR BDI DIFERENCIADO: |  | 0
|  |  |  | QUANTIDADE: |  | 8
|  |  |  | VALOR TOTAL: |  | 1293.12
|  |  |  | VALOR TOTAL COM BDI: |  | 1659.68
16.1.2.9. 93142 - PONTO DE TOMADA RESIDENCIAL INCLUINDO TOMADA (2 MÓDULOS) 10A/250V, CAIXA ELÉTRICA, ELETRODUTO, CABO, RASGO, QUEBRA E CHUMBAMENTO. AF_01/2016 (UN)
SERVICO |  | FONTE | UNID | COEFICIENTE | PREÇO UNITÁRIO | TOTAL
91926 | CABO DE COBRE FLEXÍVEL ISOLADO, 2,5 MM², ANTI-CHAMA 450/750 V, PARA CIRCUITOS TERMINAIS - FORNECIMENTO E INSTALAÇÃO. AF_12/2015 | SINAPI | M | 12.6 | 2.97 | 37.42
91937 | CAIXA OCTOGONAL 3" X 3", PVC, INSTALADA EM LAJE - FORNECIMENTO E INSTALAÇÃO. AF_12/2015 | SINAPI | UN | 0.375 | 7.04 | 2.64
91940 | CAIXA RETANGULAR 4" X 2" MÉDIA (1,30 M DO PISO), PVC, INSTALADA EM PAREDE - FORNECIMENTO E INSTALAÇÃO. AF_12/2015 | SINAPI | UN | 1 | 8.75 | 8.75
90466 | CHUMBAMENTO LINEAR EM ALVENARIA PARA RAMAIS/DISTRIBUIÇÃO COM DIÂMETROS MENORES OU IGUAIS A 40 MM. AF_05/2015 | SINAPI | M | 2.2 | 7.54 | 16.59
91842 | ELETRODUTO FLEXÍVEL CORRUGADO, PVC, DN 20 MM (1/2"), PARA CIRCUITOS TERMINAIS, INSTALADO EM LAJE - FORNECIMENTO E INSTALAÇÃO. AF_12/2015 | SINAPI | M | 2 | 3.5 | 7
91852 | ELETRODUTO FLEXÍVEL CORRUGADO, PVC, DN 20 MM (1/2"), PARA CIRCUITOS TERMINAIS, INSTALADO EM PAREDE - FORNECIMENTO E INSTALAÇÃO. AF_12/2015 | SINAPI | M | 2.2 | 4.79 | 10.54
90456 | QUEBRA EM ALVENARIA PARA INSTALAÇÃO DE CAIXA DE TOMADA (4X4 OU 4X2). AF_05/2015 | SINAPI | UN | 1 | 2.07 | 2.07
90447 | RASGO EM ALVENARIA PARA ELETRODUTOS COM DIAMETROS MENORES OU IGUAIS A 40 MM. AF_05/2015 | SINAPI | M | 2.2 | 3.71 | 8.16
92004 | TOMADA MÉDIA DE EMBUTIR (2 MÓDULOS), 2P+T 10 A, INCLUINDO SUPORTE E PLACA - FORNECIMENTO E INSTALAÇÃO. AF_12/2015 | SINAPI | UN | 1 | 29.01 | 29.01
|  |  |  | TOTAL SERVICO: |  | 122.18
|  |  |  | VALOR SEM ENCARGOS: |  | 91.05
|  |  |  | VALOR ENCARGOS (86.60%): |  | 30.88
|  |  |  | VALOR BDI (28.35%): |  | 34.57
|  |  |  | VALOR BDI DIFERENCIADO: |  | 0
|  |  |  | QUANTIDADE: |  | 5
|  |  |  | VALOR TOTAL: |  | 609.65
|  |  |  | VALOR TOTAL COM BDI: |  | 782.5
16.1.2.10. 00002678 - ELETRODUTO DE PVC RIGIDO SOLDAVEL, CLASSE B, DE 25 MM (M)
|  |  |  | VALOR SEM ENCARGOS: |  | 1.82
|  |  |  | VALOR ENCARGOS: |  | 0
|  |  |  | VALOR BDI (28.35%): |  | 0.52
|  |  |  | VALOR BDI DIFERENCIADO: |  | 0
|  |  |  | QUANTIDADE: |  | 144
|  |  |  | VALOR TOTAL: |  | 262.08
|  |  |  | VALOR TOTAL COM BDI: |  | 336.96
16.1.2.11. 91837 - ELETRODUTO FLEXÍVEL CORRUGADO REFORÇADO, PVC, DN 32 MM (1"), PARA CIRCUITOS TERMINAIS, INSTALADO EM FORRO - FORNECIMENTO E INSTALAÇÃO. AF_12/2015 (M)
MAO DE OBRA |  | FONTE | UNID | COEFICIENTE | PREÇO UNITÁRIO | TOTAL
00002436 | ELETRICISTA | SINAPI | H | 0.09 | 15.69 | 1.41
00006111 | SERVENTE DE OBRAS | SINAPI | H | 0.09 | 9.5 | 0.86
|  |  |  | TOTAL MAO DE OBRA: |  | 2.27
MATERIAL |  | FONTE | UNID | COEFICIENTE | PREÇO UNITÁRIO | TOTAL
00039245 | ELETRODUTO PVC FLEXIVEL CORRUGADO, REFORCADO, COR LARANJA, DE 32 MM, PARA LAJES E PISOS | SINAPI | M | 1.1 | 4.8 | 5.28
|  |  |  | TOTAL MATERIAL: |  | 5.28
SERVICO |  | FONTE | UNID | COEFICIENTE | PREÇO UNITÁRIO | TOTAL
91170 | FIXAÇÃO DE TUBOS HORIZONTAIS DE PVC, CPVC OU COBRE DIÂMETROS MENORES OU IGUAIS A 40 MM OU ELETROCALHAS ATÉ 150MM DE LARGURA, COM ABRAÇADEIRA METÁLICA RÍGIDA TIPO D 1/2?, FIXADA EM PERFILADO EM LAJE. AF_05/2015 | SINAPI | M | 1 | 1.7 | 1.7
|  |  |  | TOTAL SERVICO: |  | 1.7
|  |  |  | VALOR SEM ENCARGOS: |  | 7.74
|  |  |  | VALOR ENCARGOS (86.60%): |  | 1.51
|  |  |  | VALOR BDI (28.35%): |  | 2.62
|  |  |  | VALOR BDI DIFERENCIADO: |  | 0
|  |  |  | QUANTIDADE: |  | 31
|  |  |  | VALOR TOTAL: |  | 286.75
|  |  |  | VALOR TOTAL COM BDI: |  | 367.97
16.1.2.12. 00002679 - ELETRODUTO DE PVC RIGIDO SOLDAVEL, CLASSE B, DE 32 MM (M)
|  |  |  | VALOR SEM ENCARGOS: |  | 2.8
|  |  |  | VALOR ENCARGOS: |  | 0
|  |  |  | VALOR BDI (28.35%): |  | 0.79
|  |  |  | VALOR BDI DIFERENCIADO: |  | 0
|  |  |  | QUANTIDADE: |  | 31
|  |  |  | VALOR TOTAL: |  | 86.8
|  |  |  | VALOR TOTAL COM BDI: |  | 111.29
16.1.2.13. 91834 - ELETRODUTO FLEXÍVEL CORRUGADO, PVC, DN 25 MM (3/4"), PARA CIRCUITOS TERMINAIS, INSTALADO EM FORRO - FORNECIMENTO E INSTALAÇÃO. AF_12/2015 (M)
MAO DE OBRA |  | FONTE | UNID | COEFICIENTE | PREÇO UNITÁRIO | TOTAL
00002436 | ELETRICISTA | SINAPI | H | 0.07 | 15.69 | 1.1
00006111 | SERVENTE DE OBRAS | SINAPI | H | 0.07 | 9.5 | 0.67
|  |  |  | TOTAL MAO DE OBRA: |  | 1.77
MATERIAL |  | FONTE | UNID | COEFICIENTE | PREÇO UNITÁRIO | TOTAL
00002688 | ELETRODUTO PVC FLEXIVEL CORRUGADO, COR AMARELA, DE 25 MM | SINAPI | M | 1.1 | 1.63 | 1.79
|  |  |  | TOTAL MATERIAL: |  | 1.79
SERVICO |  | FONTE | UNID | COEFICIENTE | PREÇO UNITÁRIO | TOTAL
91170 | FIXAÇÃO DE TUBOS HORIZONTAIS DE PVC, CPVC OU COBRE DIÂMETROS MENORES OU IGUAIS A 40 MM OU ELETROCALHAS ATÉ 150MM DE LARGURA, COM ABRAÇADEIRA METÁLICA RÍGIDA TIPO D 1/2?, FIXADA EM PERFILADO EM LAJE. AF_05/2015 | SINAPI | M | 1 | 1.7 | 1.7
|  |  |  | TOTAL SERVICO: |  | 1.7
|  |  |  | VALOR SEM ENCARGOS: |  | 3.98
|  |  |  | VALOR ENCARGOS (86.60%): |  | 1.28
|  |  |  | VALOR BDI (28.35%): |  | 1.49
|  |  |  | VALOR BDI DIFERENCIADO: |  | 0
|  |  |  | QUANTIDADE: |  | 144
|  |  |  | VALOR TOTAL: |  | 757.44
|  |  |  | VALOR TOTAL COM BDI: |  | 972
16.1.2.14. 00012070 - ELETRODUTO DE PVC RIGIDO SOLDAVEL, CLASSE B, DE 40 MM (M)
|  |  |  | VALOR SEM ENCARGOS: |  | 3.9
|  |  |  | VALOR ENCARGOS: |  | 0
|  |  |  | VALOR BDI (28.35%): |  | 1.11
|  |  |  | VALOR BDI DIFERENCIADO: |  | 0
|  |  |  | QUANTIDADE: |  | 27
|  |  |  | VALOR TOTAL: |  | 105.3
|  |  |  | VALOR TOTAL COM BDI: |  | 135.27
16.1.2.15. 91896 - CURVA 90 GRAUS PARA ELETRODUTO, PVC, ROSCÁVEL, DN 40 MM (1 1/4"), PARA CIRCUITOS TERMINAIS, INSTALADA EM FORRO - FORNECIMENTO E INSTALAÇÃO. AF_12/2015 (UN)
MAO DE OBRA |  | FONTE | UNID | COEFICIENTE | PREÇO UNITÁRIO | TOTAL
00002436 | ELETRICISTA | SINAPI | H | 0.264 | 15.69 | 4.14
00006111 | SERVENTE DE OBRAS | SINAPI | H | 0.264 | 9.5 | 2.51
|  |  |  | TOTAL MAO DE OBRA: |  | 6.65
MATERIAL |  | FONTE | UNID | COEFICIENTE | PREÇO UNITÁRIO | TOTAL
00001874 | CURVA 90 GRAUS, LONGA, DE PVC RIGIDO ROSCAVEL, DE 1 1/4", PARA ELETRODUTO | SINAPI | UN | 1 | 3.81 | 3.81
|  |  |  | TOTAL MATERIAL: |  | 3.81
|  |  |  | VALOR SEM ENCARGOS: |  | 7.37
|  |  |  | VALOR ENCARGOS (86.60%): |  | 3.09
|  |  |  | VALOR BDI (28.35%): |  | 2.97
|  |  |  | VALOR BDI DIFERENCIADO: |  | 0
|  |  |  | QUANTIDADE: |  | 8
|  |  |  | VALOR TOTAL: |  | 83.68
|  |  |  | VALOR TOTAL COM BDI: |  | 107.44
16.1.2.16. 91890 - CURVA 90 GRAUS PARA ELETRODUTO, PVC, ROSCÁVEL, DN 25 MM (3/4"), PARA CIRCUITOS TERMINAIS, INSTALADA EM FORRO - FORNECIMENTO E INSTALAÇÃO. AF_12/2015 (UN)
MAO DE OBRA |  | FONTE | UNID | COEFICIENTE | PREÇO UNITÁRIO | TOTAL
00002436 | ELETRICISTA | SINAPI | H | 0.16 | 15.69 | 2.51
00006111 | SERVENTE DE OBRAS | SINAPI | H | 0.16 | 9.5 | 1.52
|  |  |  | TOTAL MAO DE OBRA: |  | 4.03
MATERIAL |  | FONTE | UNID | COEFICIENTE | PREÇO UNITÁRIO | TOTAL
00001879 | CURVA 90 GRAUS, LONGA, DE PVC RIGIDO ROSCAVEL, DE 3/4", PARA ELETRODUTO | SINAPI | UN | 1 | 2.23 | 2.23
|  |  |  | TOTAL MATERIAL: |  | 2.23
|  |  |  | VALOR SEM ENCARGOS: |  | 4.39
|  |  |  | VALOR ENCARGOS (86.60%): |  | 1.87
|  |  |  | VALOR BDI (28.35%): |  | 1.77
|  |  |  | VALOR BDI DIFERENCIADO: |  | 0
|  |  |  | QUANTIDADE: |  | 61
|  |  |  | VALOR TOTAL: |  | 381.86
|  |  |  | VALOR TOTAL COM BDI: |  | 489.83
16.1.2.17. 91893 - CURVA 90 GRAUS PARA ELETRODUTO, PVC, ROSCÁVEL, DN 32 MM (1"), PARA CIRCUITOS TERMINAIS, INSTALADA EM FORRO - FORNECIMENTO E INSTALAÇÃO. AF_12/2015 (UN)
MAO DE OBRA |  | FONTE | UNID | COEFICIENTE | PREÇO UNITÁRIO | TOTAL
00002436 | ELETRICISTA | SINAPI | H | 0.209 | 15.69 | 3.28
00006111 | SERVENTE DE OBRAS | SINAPI | H | 0.209 | 9.5 | 1.99
|  |  |  | TOTAL MAO DE OBRA: |  | 5.27
MATERIAL |  | FONTE | UNID | COEFICIENTE | PREÇO UNITÁRIO | TOTAL
00001884 | CURVA 90 GRAUS, LONGA, DE PVC RIGIDO ROSCAVEL, DE 1", PARA ELETRODUTO | SINAPI | UN | 1 | 3.37 | 3.37
|  |  |  | TOTAL MATERIAL: |  | 3.37
|  |  |  | VALOR SEM ENCARGOS: |  | 6.19
|  |  |  | VALOR ENCARGOS (86.60%): |  | 2.45
|  |  |  | VALOR BDI (28.35%): |  | 2.45
|  |  |  | VALOR BDI DIFERENCIADO: |  | 0
|  |  |  | QUANTIDADE: |  | 14
|  |  |  | VALOR TOTAL: |  | 120.96
|  |  |  | VALOR TOTAL COM BDI: |  | 155.26
16.1.2.18. 93022 - CURVA 90 GRAUS PARA ELETRODUTO, PVC, ROSCÁVEL, DN 75 MM (2 1/2") - FORNECIMENTO E INSTALAÇÃO. AF_12/2015 (UN)
MAO DE OBRA |  | FONTE | UNID | COEFICIENTE | PREÇO UNITÁRIO | TOTAL
00002436 | ELETRICISTA | SINAPI | H | 0.463 | 15.69 | 7.26
00006111 | SERVENTE DE OBRAS | SINAPI | H | 0.463 | 9.5 | 4.4
|  |  |  | TOTAL MAO DE OBRA: |  | 11.66
MATERIAL |  | FONTE | UNID | COEFICIENTE | PREÇO UNITÁRIO | TOTAL
00001887 | CURVA 90 GRAUS, LONGA, DE PVC RIGIDO ROSCAVEL, DE 2 1/2", PARA ELETRODUTO | SINAPI | UN | 1 | 19.13 | 19.13
|  |  |  | TOTAL MATERIAL: |  | 19.13
|  |  |  | VALOR SEM ENCARGOS: |  | 25.38
|  |  |  | VALOR ENCARGOS (86.60%): |  | 5.41
|  |  |  | VALOR BDI (28.35%): |  | 8.73
|  |  |  | VALOR BDI DIFERENCIADO: |  | 0
|  |  |  | QUANTIDADE: |  | 1
|  |  |  | VALOR TOTAL: |  | 30.79
|  |  |  | VALOR TOTAL COM BDI: |  | 39.52
16.1.2.19. I017026 - DISJUNTOR BIPOLAR 15A UNIC 220V/380V PIAL (UN)
|  |  |  | VALOR SEM ENCARGOS: |  | 63.9
|  |  |  | VALOR ENCARGOS: |  | 0
|  |  |  | VALOR BDI (28.35%): |  | 18.12
|  |  |  | VALOR BDI DIFERENCIADO: |  | 0
|  |  |  | QUANTIDADE: |  | 11
|  |  |  | VALOR TOTAL: |  | 702.9
|  |  |  | VALOR TOTAL COM BDI: |  | 902.22
16.1.2.20. 064334 - DISJUNTOR TRIPOLAR 150A CURVA C (UN)
MAO DE OBRA |  | FONTE | UNID | COEFICIENTE | PREÇO UNITÁRIO | TOTAL
00002436 | ELETRICISTA | SINAPI | H | 4 | 15.69 | 62.76
00006111 | SERVENTE DE OBRAS | SINAPI | H | 4 | 9.5 | 38
|  |  |  | TOTAL MAO DE OBRA: |  | 100.76
MATERIAL |  | FONTE | UNID | COEFICIENTE | PREÇO UNITÁRIO | TOTAL
I007911 | DISJUNTOR TRIPOLAR 150A CURVA C SCHINEIDER | SBC | UN | 1 | 1031.12 | 1031.12
|  |  |  | TOTAL MATERIAL: |  | 1031.12
|  |  |  | VALOR SEM ENCARGOS: |  | 1085.12
|  |  |  | VALOR ENCARGOS (86.60%): |  | 46.76
|  |  |  | VALOR BDI (28.35%): |  | 320.89
|  |  |  | VALOR BDI DIFERENCIADO: |  | 0
|  |  |  | QUANTIDADE: |  | 1
|  |  |  | VALOR TOTAL: |  | 1131.88
|  |  |  | VALOR TOTAL COM BDI: |  | 1452.77
16.1.3.1. S11301 - Luminária em LED slim p/ iluminação púb,03 petalas,50W,lentes policarbonato,corpo alumínio,pint.anti-incrustantes, grau de prot. IP67, IK09,temp-cor 5000°K, IRC =>70%,v.útil 50.000 h,linha Street-Light (PICO-LE- LMSL-80), com poste de aço e base de concreto. (un)
MAO DE OBRA |  | FONTE | UNID | COEFICIENTE | PREÇO UNITÁRIO | TOTAL
00002436 | ELETRICISTA | SINAPI | H | 0.75 | 15.69 | 11.77
00006111 | SERVENTE DE OBRAS | SINAPI | H | 0.75 | 9.5 | 7.13
|  |  |  | TOTAL MAO DE OBRA: |  | 18.9
MATERIAL |  | FONTE | UNID | COEFICIENTE | PREÇO UNITÁRIO | TOTAL
I02512S | Braco p/ luminaria publica 1 x 1,50m romagnole ou equiv | ORSE | un | 3 | 26.9 | 80.7
INS-288045 | Refletor Luminária 50w Poste Pública Led Pétala Iluminação | PRÓPRIA | un | 3 | 179 | 537
I02315 | Tubo de aço galvanizado leve c/ costura c/ rosca BSP Ø = 26,9mm ( 3/4"), e = 2,25mm, l = 6000mm NBR 5580 | ORSE | m | 6 | 24.43 | 146.58
|  |  |  | TOTAL MATERIAL: |  | 764.28
SERVICO |  | FONTE | UNID | COEFICIENTE | PREÇO UNITÁRIO | TOTAL
S00095 | Concreto simples fabricado na obra, fck=13,5 mpa, lançado e adensado | ORSE | m3 | 0.28 | 409.1 | 114.55
S02497 | Escavação manual de vala ou cava em material de 1ª categoria, profundidade até 1,50m | ORSE | m3 | 0.28 | 28.5 | 7.98
S05928S | Guindauto hidráulico, capacidade máxima de carga 6200 kg, momento máximo de carga 11,7 tm, alcance máximo horizontal 9,70 m, inclusive caminhão toco pbt 16.000 kg, potência de 189 cv - chp diurno. af_06/2014 | ORSE | chp | 1 | 155.57 | 155.57
S02306 | Pintura de acabamento com aplicação de 02 demãos de esmalte sintético sobre superfícies metálicas - R1 | ORSE | m2 | 1.14 | 11.95 | 13.62
S04078 | Pintura de proteção sobre superfícies metálicas com aplicação de 01 demão de tinta Super Galvite (Sherwin Williams ou similar) - R2 | ORSE | m2 | 1.14 | 6.1 | 6.95
|  |  |  | TOTAL SERVICO: |  | 298.67
|  |  |  | VALOR SEM ENCARGOS: |  | 1046.36
|  |  |  | VALOR ENCARGOS (86.60%): |  | 35.49
|  |  |  | VALOR BDI (28.35%): |  | 306.7
|  |  |  | VALOR BDI DIFERENCIADO: |  | 0
|  |  |  | QUANTIDADE: |  | 2
|  |  |  | VALOR TOTAL: |  | 2163.7
|  |  |  | VALOR TOTAL COM BDI: |  | 2777.1
16.1.3.2. 97607 - LUMINÁRIA ARANDELA TIPO TARTARUGA, DE SOBREPOR, COM 1 LÂMPADA LED DE 6 W, SEM REATOR - FORNECIMENTO E INSTALAÇÃO. AF_02/2020 (UN)
MAO DE OBRA |  | FONTE | UNID | COEFICIENTE | PREÇO UNITÁRIO | TOTAL
00002436 | ELETRICISTA | SINAPI | H | 0.5518 | 15.69 | 8.66
00006111 | SERVENTE DE OBRAS | SINAPI | H | 0.2299 | 9.5 | 2.18
|  |  |  | TOTAL MAO DE OBRA: |  | 10.84
MATERIAL |  | FONTE | UNID | COEFICIENTE | PREÇO UNITÁRIO | TOTAL
00038193 | LAMPADA LED 6 W BIVOLT BRANCA, FORMATO TRADICIONAL (BASE E27) | SINAPI | UN | 1 | 7.58 | 7.58
00038775 | LUMINARIA TIPO TARTARUGA PARA AREA EXTERNA EM ALUMINIO, COM GRADE, PARA 1 LAMPADA, BASE E27, POTENCIA MAXIMA 40/60 W (NAO INCLUI LAMPADA) | SINAPI | UN | 1 | 62.81 | 62.81
|  |  |  | TOTAL MATERIAL: |  | 70.39
|  |  |  | VALOR SEM ENCARGOS: |  | 76.2
|  |  |  | VALOR ENCARGOS (86.60%): |  | 5.03
|  |  |  | VALOR BDI (28.35%): |  | 23.03
|  |  |  | VALOR BDI DIFERENCIADO: |  | 0
|  |  |  | QUANTIDADE: |  | 15
|  |  |  | VALOR TOTAL: |  | 1218.45
|  |  |  | VALOR TOTAL COM BDI: |  | 1563.9
16.1.3.3. 060317 - LUMINARIA/REFLETOR LED 250W COB SMD 6500K TECNOLOGIA SANSUNG (UN)
MAO DE OBRA |  | FONTE | UNID | COEFICIENTE | PREÇO UNITÁRIO | TOTAL
00002436 | ELETRICISTA | SINAPI | H | 0.63661 | 15.69 | 9.99
00006111 | SERVENTE DE OBRAS | SINAPI | H | 0.63453 | 9.5 | 6.03
|  |  |  | TOTAL MAO DE OBRA: |  | 16.02
MATERIAL |  | FONTE | UNID | COEFICIENTE | PREÇO UNITÁRIO | TOTAL
I003420 | FITA ISOLANTE HIGHLAND ADESIVA 19m x 20mm | SBC | M | 0.099567 | 0.68 | 0.07
I049527 | LUMINARIA/REFLETOR DE LED 600W 6500K LED SMD TECNOLOGIA SANSUNG | SBC | UN | 1 | 550 | 550
|  |  |  | TOTAL MATERIAL: |  | 550.07
|  |  |  | VALOR SEM ENCARGOS: |  | 558.65
|  |  |  | VALOR ENCARGOS (86.60%): |  | 7.43
|  |  |  | VALOR BDI (28.35%): |  | 160.48
|  |  |  | VALOR BDI DIFERENCIADO: |  | 0
|  |  |  | QUANTIDADE: |  | 2
|  |  |  | VALOR TOTAL: |  | 1132.16
|  |  |  | VALOR TOTAL COM BDI: |  | 1453.12
16.1.3.4. COMP-194107 - Luminária a LED tipo plafon 60x60cm 48w. Completa, com driver multitensão (100-250V) integrados à luminária. 30.000h de uso. (Un)
GERAL |  | FONTE | UNID | COEFICIENTE | PREÇO UNITÁRIO | TOTAL
INS-407395 | Luminária Plafon 60x60cm 48W LED Embutir Branco Frio (6.000k) Borda Branca | PRÓPRIA | Un | 1 | 199 | 199
|  |  |  | TOTAL GERAL: |  | 199
MAO DE OBRA |  | FONTE | UNID | COEFICIENTE | PREÇO UNITÁRIO | TOTAL
00002436 | ELETRICISTA | SINAPI | H | 0.2 | 15.69 | 3.14
|  |  |  | TOTAL MAO DE OBRA: |  | 3.14
|  |  |  | VALOR SEM ENCARGOS: |  | 200.68
|  |  |  | VALOR ENCARGOS (86.60%): |  | 1.46
|  |  |  | VALOR BDI (28.35%): |  | 57.31
|  |  |  | VALOR BDI DIFERENCIADO: |  | 0
|  |  |  | QUANTIDADE: |  | 60
|  |  |  | VALOR TOTAL: |  | 12128.4
|  |  |  | VALOR TOTAL COM BDI: |  | 15567
16.1.3.5. 060235 - RELE FOTOELETRICO 1000W-127V (UN)
MAO DE OBRA |  | FONTE | UNID | COEFICIENTE | PREÇO UNITÁRIO | TOTAL
00002436 | ELETRICISTA | SINAPI | H | 0.74842 | 15.69 | 11.74
00006111 | SERVENTE DE OBRAS | SINAPI | H | 0.74906 | 9.5 | 7.12
|  |  |  | TOTAL MAO DE OBRA: |  | 18.86
MATERIAL |  | FONTE | UNID | COEFICIENTE | PREÇO UNITÁRIO | TOTAL
I003420 | FITA ISOLANTE HIGHLAND ADESIVA 19m x 20mm | SBC | M | 0.062127 | 0.68 | 0.04
I005249 | RELE FOTOELETRICO PARA LUMINARIAS 127/220V | SBC | UN | 1 | 24.9 | 24.9
|  |  |  | TOTAL MATERIAL: |  | 24.94
|  |  |  | VALOR SEM ENCARGOS: |  | 35.04
|  |  |  | VALOR ENCARGOS (86.60%): |  | 8.76
|  |  |  | VALOR BDI (28.35%): |  | 12.42
|  |  |  | VALOR BDI DIFERENCIADO: |  | 0
|  |  |  | QUANTIDADE: |  | 3
|  |  |  | VALOR TOTAL: |  | 131.4
|  |  |  | VALOR TOTAL COM BDI: |  | 168.66
16.1.3.6. CP-9013-COMP-194107 - Luminária a LED tipo plafon 30x60cm 48w. Completa, com driver multitensão (100-250V) integrados à luminária. 30.000h de uso. (Un)
EQUIPAMENTO |  | FONTE | UNID | COEFICIENTE | PREÇO UNITÁRIO | TOTAL
INS-823499 | Luminária a LED tipo plafon 30x60cm 48w. Completa, com driver multitensão (100-250V) integrados à luminária. 30.000h de uso. | PRÓPRIA | Un | 1 | 193 | 193
|  |  |  | TOTAL EQUIPAMENTO: |  | 193
SERVICO |  | FONTE | UNID | COEFICIENTE | PREÇO UNITÁRIO | TOTAL
011130 | SERVICO EMPREITADO-INSTALACAO DE PONTO LUZ EM TETO | SBC | UN | 1 | 45.34 | 45.34
|  |  |  | TOTAL SERVICO: |  | 45.34
|  |  |  | VALOR SEM ENCARGOS: |  | 217.3
|  |  |  | VALOR ENCARGOS (86.60%): |  | 21.04
|  |  |  | VALOR BDI (28.35%): |  | 67.57
|  |  |  | VALOR BDI DIFERENCIADO: |  | 0
|  |  |  | QUANTIDADE: |  | 18
|  |  |  | VALOR TOTAL: |  | 4290.12
|  |  |  | VALOR TOTAL COM BDI: |  | 5506.38
16.1.3.7. COMP-488982 - Luminária a LED tipo plafon 30x30cm 36w. Completa, com driver multitensão (100-250V) integrados à luminária. 30.000h de uso. (Un)
EQUIPAMENTO |  | FONTE | UNID | COEFICIENTE | PREÇO UNITÁRIO | TOTAL
INS-603251 | Luminária Plafon 30x30cm 25W LED Embutir Branco Frio (6.000k) Borda Branca | PRÓPRIA | Un | 1 | 49 | 49
|  |  |  | TOTAL EQUIPAMENTO: |  | 49
MAO DE OBRA |  | FONTE | UNID | COEFICIENTE | PREÇO UNITÁRIO | TOTAL
00002436 | ELETRICISTA | SINAPI | H | 0.2 | 15.69 | 3.14
|  |  |  | TOTAL MAO DE OBRA: |  | 3.14
|  |  |  | VALOR SEM ENCARGOS: |  | 50.68
|  |  |  | VALOR ENCARGOS (86.60%): |  | 1.46
|  |  |  | VALOR BDI (28.35%): |  | 14.78
|  |  |  | VALOR BDI DIFERENCIADO: |  | 0
|  |  |  | QUANTIDADE: |  | 15
|  |  |  | VALOR TOTAL: |  | 782.1
|  |  |  | VALOR TOTAL COM BDI: |  | 1003.8
16.1.3.8. 101537 - APARELHO SINALIZADOR DE SAÍDA DE GARAGEM, COM CÉLULA FOTOELÉTRICA - FORNECIMENTO E INSTALAÇÃO. AF_07/2020 (UN)
MAO DE OBRA |  | FONTE | UNID | COEFICIENTE | PREÇO UNITÁRIO | TOTAL
00002436 | ELETRICISTA | SINAPI | H | 1.3321 | 15.69 | 20.9
00006111 | SERVENTE DE OBRAS | SINAPI | H | 0.148 | 9.5 | 1.41
|  |  |  | TOTAL MAO DE OBRA: |  | 22.31
MATERIAL |  | FONTE | UNID | COEFICIENTE | PREÇO UNITÁRIO | TOTAL
00004814 | APARELHO SINALIZADOR LUMINOSO COM LED, PARA SAIDA GARAGEM, COM 2 LENTES EM POLICARBONATO, BIVOLT (INCLUI SUPORTE DE FIXACAO) | SINAPI | UN | 1 | 96.4 | 96.4
|  |  |  | TOTAL MATERIAL: |  | 96.4
|  |  |  | VALOR SEM ENCARGOS: |  | 108.35
|  |  |  | VALOR ENCARGOS (86.60%): |  | 10.36
|  |  |  | VALOR BDI (28.35%): |  | 33.65
|  |  |  | VALOR BDI DIFERENCIADO: |  | 0
|  |  |  | QUANTIDADE: |  | 1
|  |  |  | VALOR TOTAL: |  | 118.71
|  |  |  | VALOR TOTAL COM BDI: |  | 152.36
16.1.4.1. COMP-647332 - Aterramento com Cx. de aterramento (Un)
MATERIAL |  | FONTE | UNID | COEFICIENTE | PREÇO UNITÁRIO | TOTAL
00000995 | CABO DE COBRE, FLEXIVEL, CLASSE 4 OU 5, ISOLACAO EM PVC/A, ANTICHAMA BWF-B, COBERTURA PVC-ST1, ANTICHAMA BWF-B, 1 CONDUTOR, 0,6/1 KV, SECAO NOMINAL 16 MM2 | SINAPI | M | 45 | 13.19 | 593.55
|  |  |  | TOTAL MATERIAL: |  | 593.55
SERVICO |  | FONTE | UNID | COEFICIENTE | PREÇO UNITÁRIO | TOTAL
061476 | CABO COBRE NU 50mm2 CORDOALHA 7 FIOS | SBC | M | 40.2 | 39.58 | 1591.12
98111 | CAIXA DE INSPEÇÃO PARA ATERRAMENTO, CIRCULAR, EM POLIETILENO, DIÂMETRO INTERNO = 0,3 M. AF_12/2020 | SINAPI | UN | 6 | 18.99 | 113.94
96985 | HASTE DE ATERRAMENTO 5/8 PARA SPDA - FORNECIMENTO E INSTALAÇÃO. AF_12/2017 | SINAPI | UN | 15 | 54.24 | 813.6
|  |  |  | TOTAL SERVICO: |  | 2518.66
|  |  |  | VALOR SEM ENCARGOS: |  | 2940.67
|  |  |  | VALOR ENCARGOS (86.60%): |  | 171.54
|  |  |  | VALOR BDI (28.35%): |  | 882.31
|  |  |  | VALOR BDI DIFERENCIADO: |  | 0
|  |  |  | QUANTIDADE: |  | 1
|  |  |  | VALOR TOTAL: |  | 3112.21
|  |  |  | VALOR TOTAL COM BDI: |  | 3994.52
16.2.1. 059455 - PONTO DE REDE - INCLUINDO RASGO, QUEBRA, CHUMBAMENTO, ELETRODUTO, CABO, CX 2" x 4" + 2 TOMADAS RJ-45 KEYSTONE E CERTIFICAÇÃO DO PONTO COM EMISSÃO DE RELATÓRIO (UN)
MATERIAL |  | FONTE | UNID | COEFICIENTE | PREÇO UNITÁRIO | TOTAL
I101517 | MODULO DE TOMADA TIPO KEYSTONE RJ45 CAT 6 WEG | SBC | UN | 2 | 51.75 | 103.5
I021024 | TOMADA RJ45 CAT 5E E PLACA 4"x2" BRANCA + SUPORTE COMPOSE WEG | SBC | UN | 1 | 27.32 | 27.32
|  |  |  | TOTAL MATERIAL: |  | 130.82
SERVICO |  | FONTE | UNID | COEFICIENTE | PREÇO UNITÁRIO | TOTAL
053042 | ABERTURA E FECHAMENTO DE RASGOS EM ALVENARIA | SBC | M | 3.5 | 12.5 | 43.75
059436 | CABO UTP CAT. 6 | SBC | M | 33 | 4.66 | 153.78
059451 | CERTIFICAO DE REDE LOGICA CAT. 6 COM EMISSAO DE RELATORIO | SBC | UN | 1 | 35 | 35
067221 | ELETRODUTO PVC RIGIDO ROSCAVEL 3/4" | SBC | M | 3 | 11.8 | 35.4
062249 | LOGICA-PERFILADO PERFURADO 38X19 PARA CABOS LOGICOS | SBC | M | 1.5 | 30.29 | 45.44
|  |  |  | TOTAL SERVICO: |  | 313.37
|  |  |  | VALOR SEM ENCARGOS: |  | 392.87
|  |  |  | VALOR ENCARGOS (86.60%): |  | 51.32
|  |  |  | VALOR BDI (28.35%): |  | 125.93
|  |  |  | VALOR BDI DIFERENCIADO: |  | 0
|  |  |  | QUANTIDADE: |  | 40
|  |  |  | VALOR TOTAL: |  | 17767.6
|  |  |  | VALOR TOTAL COM BDI: |  | 22804.8
16.2.2. 83369 - QUADRO DE DISTRIBUIÇÃO PARA TELEFONE N.4, 60X60X12CM EM CHAPA METÁLICA, DE EMBUTIR, PADRÃO TELEBRAS, FORNECIMENTO E INSTALAçÃO (UN)
MAO DE OBRA |  | FONTE | UNID | COEFICIENTE | PREÇO UNITÁRIO | TOTAL
00002436 | ELETRICISTA | SINAPI | H | 2 | 15.69 | 31.38
00004750 | PEDREIRO | SINAPI | H | 0.5 | 12.72 | 6.36
00006111 | SERVENTE DE OBRAS | SINAPI | H | 2 | 9.5 | 19
00006111 | SERVENTE DE OBRAS | SINAPI | H | 0.5 | 9.5 | 4.75
|  |  |  | TOTAL MAO DE OBRA: |  | 61.49
MATERIAL |  | FONTE | UNID | COEFICIENTE | PREÇO UNITÁRIO | TOTAL
00011253 | CAIXA DE PASSAGEM/ LUZ / TELEFONIA, DE EMBUTIR, EM CHAPA DE ACO GALVANIZADO, DIMENSOES 60 X 60 X *12* CM (PADRAO CONCESSIONARIA LOCAL) | SINAPI | UN | 1 | 194.13 | 194.13
|  |  |  | TOTAL MATERIAL: |  | 194.13
SERVICO |  | FONTE | UNID | COEFICIENTE | PREÇO UNITÁRIO | TOTAL
87367 | ARGAMASSA TRAÇO 1:1:6 (EM VOLUME DE CIMENTO, CAL E AREIA MÉDIA ÚMIDA) PARA EMBOÇO/MASSA ÚNICA/ASSENTAMENTO DE ALVENARIA DE VEDAÇÃO, PREPARO MANUAL. AF_08/2019 | SINAPI | M3 | 0.004 | 669.76 | 2.68
059220 | BLOCO TERMINAL TELEFONICO BLI-10P | SBC | UN | 1 | 50.35 | 50.35
|  |  |  | TOTAL SERVICO: |  | 53.03
|  |  |  | VALOR SEM ENCARGOS: |  | 266.82
|  |  |  | VALOR ENCARGOS (86.60%): |  | 41.83
|  |  |  | VALOR BDI (28.35%): |  | 87.5
|  |  |  | VALOR BDI DIFERENCIADO: |  | 0
|  |  |  | QUANTIDADE: |  | 1
|  |  |  | VALOR TOTAL: |  | 308.65
|  |  |  | VALOR TOTAL COM BDI: |  | 396.15
16.2.3. COMP-849515 - INFRAESTRUTURA PARA ENTRADA DE FIBRA (Un)
SERVICO |  | FONTE | UNID | COEFICIENTE | PREÇO UNITÁRIO | TOTAL
061780 | ARAME GUIA ACO GALVANIZADO BITOLA ISGW 16 (0,032kg/m) | SBC | M | 35.6 | 0.94 | 33.46
97669 | ELETRODUTO FLEXÍVEL CORRUGADO, PEAD, DN 90 (3?) - FORNECIMENTO E INSTALAÇÃO. AF_04/2016 | SINAPI | M | 32.8 | 23.43 | 768.5
|  |  |  | TOTAL SERVICO: |  | 801.96
|  |  |  | VALOR SEM ENCARGOS: |  | 711.55
|  |  |  | VALOR ENCARGOS (86.60%): |  | 90.42
|  |  |  | VALOR BDI (28.35%): |  | 227.36
|  |  |  | VALOR BDI DIFERENCIADO: |  | 0
|  |  |  | QUANTIDADE: |  | 1
|  |  |  | VALOR TOTAL: |  | 801.97
|  |  |  | VALOR TOTAL COM BDI: |  | 1029.33
16.2.4. 063562 - ELETROCALHA PERFURADA TIPO "U" 200x100mm CHAPA 22 SEM TAMPA (M)
MAO DE OBRA |  | FONTE | UNID | COEFICIENTE | PREÇO UNITÁRIO | TOTAL
00002436 | ELETRICISTA | SINAPI | H | 0.43846 | 15.69 | 6.88
00006111 | SERVENTE DE OBRAS | SINAPI | H | 0.43846 | 9.5 | 4.17
|  |  |  | TOTAL MAO DE OBRA: |  | 11.05
MATERIAL |  | FONTE | UNID | COEFICIENTE | PREÇO UNITÁRIO | TOTAL
I087306 | ELETROCALHA PERFURADA TIPO "U" 200x100mm CHAPA 18 | SBC | M | 0.96462 | 32.42 | 31.27
|  |  |  | TOTAL MATERIAL: |  | 31.27
|  |  |  | VALOR SEM ENCARGOS: |  | 37.19
|  |  |  | VALOR ENCARGOS (86.60%): |  | 5.13
|  |  |  | VALOR BDI (28.35%): |  | 12
|  |  |  | VALOR BDI DIFERENCIADO: |  | 0
|  |  |  | QUANTIDADE: |  | 43.61
|  |  |  | VALOR TOTAL: |  | 1845.58
|  |  |  | VALOR TOTAL COM BDI: |  | 2368.9
16.2.5. 062702 - ELETROCALHA PERFURADA TIPO "U" 400X100 CHAPA 20 SEM TAMPA (M)
MAO DE OBRA |  | FONTE | UNID | COEFICIENTE | PREÇO UNITÁRIO | TOTAL
00002436 | ELETRICISTA | SINAPI | H | 0.5 | 15.69 | 7.85
00006111 | SERVENTE DE OBRAS | SINAPI | H | 0.5 | 9.5 | 4.75
|  |  |  | TOTAL MAO DE OBRA: |  | 12.6
MATERIAL |  | FONTE | UNID | COEFICIENTE | PREÇO UNITÁRIO | TOTAL
I087202 | ELETROCALHA PERFURADA TIPO "U" 400X100mm CHAPA 18 | SBC | M | 1.1 | 97.34 | 107.07
|  |  |  | TOTAL MATERIAL: |  | 107.07
|  |  |  | VALOR SEM ENCARGOS: |  | 113.83
|  |  |  | VALOR ENCARGOS (86.60%): |  | 5.84
|  |  |  | VALOR BDI (28.35%): |  | 33.93
|  |  |  | VALOR BDI DIFERENCIADO: |  | 0
|  |  |  | QUANTIDADE: |  | 1.5
|  |  |  | VALOR TOTAL: |  | 179.51
|  |  |  | VALOR TOTAL COM BDI: |  | 230.4
16.2.6. 061468 - CONEXÃO PARA ELETROCALHA PERFURADA (UN)
MAO DE OBRA |  | FONTE | UNID | COEFICIENTE | PREÇO UNITÁRIO | TOTAL
00002436 | ELETRICISTA | SINAPI | H | 1.275 | 15.69 | 20
00006111 | SERVENTE DE OBRAS | SINAPI | H | 0.638 | 9.5 | 6.06
|  |  |  | TOTAL MAO DE OBRA: |  | 26.06
MATERIAL |  | FONTE | UNID | COEFICIENTE | PREÇO UNITÁRIO | TOTAL
I079522 | ELETROCALHA - ACOPLAMENTO (CONEXAO) 100x50mm CHAPA 20 | SBC | UN | 1 | 6.14 | 6.14
|  |  |  | TOTAL MATERIAL: |  | 6.14
|  |  |  | VALOR SEM ENCARGOS: |  | 20.11
|  |  |  | VALOR ENCARGOS (86.60%): |  | 12.09
|  |  |  | VALOR BDI (28.35%): |  | 9.13
|  |  |  | VALOR BDI DIFERENCIADO: |  | 0
|  |  |  | QUANTIDADE: |  | 15
|  |  |  | VALOR TOTAL: |  | 483
|  |  |  | VALOR TOTAL COM BDI: |  | 619.95
16.2.7. COMP-38937570 - CAIXA DE PASSAGEM 30X30X40 COM TAMPA E DRENO BRITA (UN)
MAO DE OBRA |  | FONTE | UNID | COEFICIENTE | PREÇO UNITÁRIO | TOTAL
00004750 | PEDREIRO | SINAPI | H | 1.6789 | 12.72 | 21.36
00006111 | SERVENTE DE OBRAS | SINAPI | H | 4.4832 | 9.5 | 42.59
|  |  |  | TOTAL MAO DE OBRA: |  | 63.95
MATERIAL |  | FONTE | UNID | COEFICIENTE | PREÇO UNITÁRIO | TOTAL
00043059 | ACO CA-60, 4,2 MM, OU 5,0 MM, OU 6,0 MM, OU 7,0 MM, VERGALHAO | SINAPI | KG | 2.156 | 9.61 | 20.72
00000370 | AREIA MEDIA - POSTO JAZIDA/FORNECEDOR (RETIRADO NA JAZIDA, SEM TRANSPORTE) | SINAPI | M3 | 0.0653 | 75 | 4.9
00001106 | CAL HIDRATADA CH-I PARA ARGAMASSAS | SINAPI | KG | 3.0096 | 1.75 | 5.27
00001358 | CHAPA DE MADEIRA COMPENSADA RESINADA PARA FORMA DE CONCRETO, DE *2,2 X 1,1* M, E = 17 MM | SINAPI | M2 | 0.06 | 37.25 | 2.24
00001379 | CIMENTO PORTLAND COMPOSTO CP II-32 | SINAPI | KG | 18.5084 | 1.04 | 19.25
00004721 | PEDRA BRITADA N. 1 (9,5 a 19 MM) POSTO PEDREIRA/FORNECEDOR, SEM FRETE | SINAPI | M3 | 0.0365 | 103.7 | 3.79
00004722 | PEDRA BRITADA N. 3 (38 A 50 MM) POSTO PEDREIRA/FORNECEDOR, SEM FRETE | SINAPI | M3 | 0.004 | 97.96 | 0.39
00007258 | TIJOLO CERAMICO MACICO COMUM *5 X 10 X 20* CM (L X A X C) | SINAPI | UN | 60.48 | 0.68 | 41.13
|  |  |  | TOTAL MATERIAL: |  | 97.69
|  |  |  | VALOR SEM ENCARGOS: |  | 131.96
|  |  |  | VALOR ENCARGOS (86.60%): |  | 29.68
|  |  |  | VALOR BDI (28.35%): |  | 45.82
|  |  |  | VALOR BDI DIFERENCIADO: |  | 0
|  |  |  | QUANTIDADE: |  | 3
|  |  |  | VALOR TOTAL: |  | 484.92
|  |  |  | VALOR TOTAL COM BDI: |  | 622.38
16.2.8. COMP-459739 - BASE PARA INSTALAÇÃO DE ANTENA PARA COMUNICAÇÃO VIA SATÉLITE (Un)
SERVICO |  | FONTE | UNID | COEFICIENTE | PREÇO UNITÁRIO | TOTAL
95952 | (COMPOSIÇÃO REPRESENTATIVA) EXECUÇÃO DE ESTRUTURAS DE CONCRETO ARMADO CONVENCIONAL, PARA EDIFICAÇÃO HABITACIONAL MULTIFAMILIAR (PRÉDIO), FCK = 25 MPA. AF_01/2017 | SINAPI | M3 | 0.45 | 1901.45 | 855.65
COMP-38937570 | CAIXA DE PASSAGEM 30X30X40 COM TAMPA E DRENO BRITA | SINAPI | UN | 2 | 161.64 | 323.28
97669 | ELETRODUTO FLEXÍVEL CORRUGADO, PEAD, DN 90 (3?) - FORNECIMENTO E INSTALAÇÃO. AF_04/2016 | SINAPI | M | 29.43 | 23.43 | 689.54
96523 | ESCAVAÇÃO MANUAL PARA BLOCO DE COROAMENTO OU SAPATA, COM PREVISÃO DE FÔRMA. AF_06/2017 | SINAPI | M3 | 0.45 | 44.12 | 19.85
|  |  |  | TOTAL SERVICO: |  | 1888.32
|  |  |  | VALOR SEM ENCARGOS: |  | 1698.31
|  |  |  | VALOR ENCARGOS (86.60%): |  | 190.01
|  |  |  | VALOR BDI (28.35%): |  | 535.34
|  |  |  | VALOR BDI DIFERENCIADO: |  | 0
|  |  |  | QUANTIDADE: |  | 1
|  |  |  | VALOR TOTAL: |  | 1888.32
|  |  |  | VALOR TOTAL COM BDI: |  | 2423.66
16.3.1. 96985 - HASTE DE ATERRAMENTO 5/8 PARA SPDA - FORNECIMENTO E INSTALAÇÃO. AF_12/2017 (UN)
MAO DE OBRA |  | FONTE | UNID | COEFICIENTE | PREÇO UNITÁRIO | TOTAL
00002436 | ELETRICISTA | SINAPI | H | 0.2531 | 15.69 | 3.97
00006111 | SERVENTE DE OBRAS | SINAPI | H | 0.2531 | 9.5 | 2.4
|  |  |  | TOTAL MAO DE OBRA: |  | 6.37
MATERIAL |  | FONTE | UNID | COEFICIENTE | PREÇO UNITÁRIO | TOTAL
00003379 | !EM PROCESSO DE DESATIVACAO! HASTE DE ATERRAMENTO EM ACO COM 3,00 M DE COMPRIMENTO E DN = 5/8", REVESTIDA COM BAIXA CAMADA DE COBRE, SEM CONECTOR | SINAPI | UN | 1 | 47.87 | 47.87
|  |  |  | TOTAL MATERIAL: |  | 47.87
|  |  |  | VALOR SEM ENCARGOS: |  | 51.29
|  |  |  | VALOR ENCARGOS (86.60%): |  | 2.95
|  |  |  | VALOR BDI (28.35%): |  | 15.38
|  |  |  | VALOR BDI DIFERENCIADO: |  | 0
|  |  |  | QUANTIDADE: |  | 8
|  |  |  | VALOR TOTAL: |  | 433.92
|  |  |  | VALOR TOTAL COM BDI: |  | 556.96
16.3.2. COMP-747559 - Rede de aterramento unidade 4 promotorias (Un)
MAO DE OBRA |  | FONTE | UNID | COEFICIENTE | PREÇO UNITÁRIO | TOTAL
00002436 | ELETRICISTA | SINAPI | H | 6.5 | 15.69 | 101.99
00006111 | SERVENTE DE OBRAS | SINAPI | H | 4.5 | 9.5 | 42.75
|  |  |  | TOTAL MAO DE OBRA: |  | 144.74
MATERIAL |  | FONTE | UNID | COEFICIENTE | PREÇO UNITÁRIO | TOTAL
00000863 | CABO DE COBRE NU 35 MM2 MEIO-DURO | SINAPI | M | 76.3 | 23.45 | 1789.24
00000867 | CABO DE COBRE NU 50 MM2 MEIO-DURO | SINAPI | M | 97.5 | 32.66 | 3184.35
00001018 | CABO DE COBRE, FLEXIVEL, CLASSE 4 OU 5, ISOLACAO EM PVC/A, ANTICHAMA BWF-B, COBERTURA PVC-ST1, ANTICHAMA BWF-B, 1 CONDUTOR, 0,6/1 KV, SECAO NOMINAL 50 MM2 | SINAPI | M | 27 | 39.46 | 1065.42
I12141 | Caixa de equipotencialização em aço 200x200x90mm, para embutir com tampa, com 9 terminais, ref:TEL-901 ou similar (SPDA) | ORSE | un | 1 | 431.23 | 431.23
I045622 | ISOLADOR PINO 15KV | SBC | UN | 41 | 26.2 | 1074.2
I010136 | TERMINAL AEREO EM ACO GALVANIZADO DN 5/16" 350mm, COM BASE DE FIXACAO HORIZONTAL | SBC | UN | 1 | 15.04 | 15.04
|  |  |  | TOTAL MATERIAL: |  | 7559.48
SERVICO |  | FONTE | UNID | COEFICIENTE | PREÇO UNITÁRIO | TOTAL
96984 | ELETRODUTO PVC 40MM (1 ¼ ) PARA SPDA - FORNECIMENTO E INSTALAÇÃO. AF_12/2017 | SINAPI | UN | 3 | 33.5 | 100.5
078051 | SOLDA EXOTERMICA COM MOLDE GTB 16Y | SBC | UN | 5 | 27.73 | 138.65
|  |  |  | TOTAL SERVICO: |  | 239.15
|  |  |  | VALOR SEM ENCARGOS: |  | 7817.23
|  |  |  | VALOR ENCARGOS (86.60%): |  | 126.14
|  |  |  | VALOR BDI (28.35%): |  | 2251.95
|  |  |  | VALOR BDI DIFERENCIADO: |  | 0
|  |  |  | QUANTIDADE: |  | 1
|  |  |  | VALOR TOTAL: |  | 7943.37
|  |  |  | VALOR TOTAL COM BDI: |  | 10195.32
17.1.1. S08493 - FORNECIMENTO E INSTALAÇÃO DE RACK DE PISO 19" x 44U x 670mm - INCLUSIVE ACESSÓRIOS (un)
MAO DE OBRA |  | FONTE | UNID | COEFICIENTE | PREÇO UNITÁRIO | TOTAL
I00049 | Cabista para instalação telefônica | ORSE | h | 2 | 12.86 | 25.72
00006111 | SERVENTE DE OBRAS | SINAPI | H | 2 | 9.5 | 19
|  |  |  | TOTAL MAO DE OBRA: |  | 44.72
MATERIAL |  | FONTE | UNID | COEFICIENTE | PREÇO UNITÁRIO | TOTAL
I11098 | Bandeja para rack 19", deslizante, perfurada, 400mm de profundidade | ORSE | un | 2 | 150.08 | 300.16
I01089 | Guia de cabos fechado 19" 1U | ORSE | un | 3 | 15.7 | 47.1
I01659 | Painel de fechamento 19" | ORSE | un | 2 | 15.5 | 31
I01688 | Parafuso com porca gaiola | ORSE | un | 80 | 0.81 | 64.8
I01709 | Patch cords de 1.50 m com conector rj-45 macho | ORSE | un | 72 | 10.18 | 732.96
00039596 | PATCH PANEL, 24 PORTAS, CATEGORIA 6, COM RACKS DE 19" E 1 U DE ALTURA | SINAPI | UN | 3 | 414.65 | 1243.95
I01890 | Presilha de poliamida 4,5 x 180 mm | ORSE | un | 200 | 0.19 | 38
I013877 | RACK - VENTILADOR REDUNDANTE HP HOT PLUG | SBC | UN | 1 | 2032.74 | 2032.74
I007345 | RACK PISO 44U 1200mm 19" PRETO PORTA FRONTAL COM VISOR DE ACRILICO | SBC | UN | 1 | 1783.59 | 1783.59
I01969 | Régua (filtro de linha) com 5 tomadas 2p+t | ORSE | un | 2 | 19.5 | 39
|  |  |  | TOTAL MATERIAL: |  | 6313.3
|  |  |  | VALOR SEM ENCARGOS: |  | 6337.26
|  |  |  | VALOR ENCARGOS (86.60%): |  | 20.76
|  |  |  | VALOR BDI (17.35%): |  | 1103.12
|  |  |  | VALOR BDI DIFERENCIADO: |  | 0
|  |  |  | QUANTIDADE: |  | 1
|  |  |  | VALOR TOTAL: |  | 6358.02
|  |  |  | VALOR TOTAL COM BDI: |  | 7461.14
17.1.2. S10727 - Fornecimento e instalação de voice panel 24 portas cat 6 (un)
MAO DE OBRA |  | FONTE | UNID | COEFICIENTE | PREÇO UNITÁRIO | TOTAL
I00049 | Cabista para instalação telefônica | ORSE | h | 0.85 | 12.86 | 10.93
|  |  |  | TOTAL MAO DE OBRA: |  | 10.93
MATERIAL |  | FONTE | UNID | COEFICIENTE | PREÇO UNITÁRIO | TOTAL
I11482 | Voice panel 24 portas cat 6 | ORSE | un | 1 | 293.05 | 293.05
|  |  |  | TOTAL MATERIAL: |  | 293.05
SERVICO |  | FONTE | UNID | COEFICIENTE | PREÇO UNITÁRIO | TOTAL
S10592 | Encargos Complementares - Cabista | ORSE | h | 0 | 0 | 0
|  |  |  | TOTAL SERVICO: |  | 0
|  |  |  | VALOR SEM ENCARGOS: |  | 298.91
|  |  |  | VALOR ENCARGOS (86.60%): |  | 5.07
|  |  |  | VALOR BDI (17.35%): |  | 52.74
|  |  |  | VALOR BDI DIFERENCIADO: |  | 0
|  |  |  | QUANTIDADE: |  | 1
|  |  |  | VALOR TOTAL: |  | 303.98
|  |  |  | VALOR TOTAL COM BDI: |  | 356.72
17.1.3. 068122 - SISTEMA PROTECAO NO-BREACK 220Vac 60 Hz PARA 2.500 W (UN)
MAO DE OBRA |  | FONTE | UNID | COEFICIENTE | PREÇO UNITÁRIO | TOTAL
00002438 | ELETROTECNICO | SINAPI | H | 6.9155 | 28.27 | 195.5
00006111 | SERVENTE DE OBRAS | SINAPI | H | 6.9155 | 9.5 | 65.7
|  |  |  | TOTAL MAO DE OBRA: |  | 261.2
MATERIAL |  | FONTE | UNID | COEFICIENTE | PREÇO UNITÁRIO | TOTAL
I014038 | NOBREAK NHS LASER SENOIDAL 5000VA BIVOLT SAIDA 220V BATERIA 12X9AH/144V USB 8 TOMADAS 91.D1.050001 | SBC | UN | 1 | 12158.77 | 12158.77
|  |  |  | TOTAL MATERIAL: |  | 12158.77
|  |  |  | VALOR SEM ENCARGOS: |  | 12298.74
|  |  |  | VALOR ENCARGOS (86.60%): |  | 121.23
|  |  |  | VALOR BDI (17.35%): |  | 2154.86
|  |  |  | VALOR BDI DIFERENCIADO: |  | 0
|  |  |  | QUANTIDADE: |  | 1
|  |  |  | VALOR TOTAL: |  | 12419.97
|  |  |  | VALOR TOTAL COM BDI: |  | 14574.83
17.1.4. COMP-366886 - Fornecimento e Instalação de Switch GigaBit 24 portas PoE e 4 Portas SPF 1000 Mbps (un)
EQUIPAMENTO |  | FONTE | UNID | COEFICIENTE | PREÇO UNITÁRIO | TOTAL
INS-793504 | Swtich GigaBit 24 portas PoE 10/100/1000RJ 45 4 portas SFP 1000Mbps | PRÓPRIA | un | 1 | 1834.33 | 1834.33
|  |  |  | TOTAL EQUIPAMENTO: |  | 1834.33
MAO DE OBRA |  | FONTE | UNID | COEFICIENTE | PREÇO UNITÁRIO | TOTAL
00002438 | ELETROTECNICO | SINAPI | H | 1 | 28.27 | 28.27
|  |  |  | TOTAL MAO DE OBRA: |  | 28.27
|  |  |  | VALOR SEM ENCARGOS: |  | 1849.48
|  |  |  | VALOR ENCARGOS (86.60%): |  | 13.12
|  |  |  | VALOR BDI (17.35%): |  | 323.16
|  |  |  | VALOR BDI DIFERENCIADO: |  | 0
|  |  |  | QUANTIDADE: |  | 2
|  |  |  | VALOR TOTAL: |  | 3725.2
|  |  |  | VALOR TOTAL COM BDI: |  | 4371.52
17.1.5. COMP-651505 - Central Telefônica Pabx Ip Intelbras Cip 850 Gateway Voip (Un)
EQUIPAMENTO |  | FONTE | UNID | COEFICIENTE | PREÇO UNITÁRIO | TOTAL
INS-452330 | Central Telefônica Pabx Ip Intelbras Cip 850 Gateway Voip | PRÓPRIA | Un | 1 | 1590 | 1590
|  |  |  | TOTAL EQUIPAMENTO: |  | 1590
MAO DE OBRA |  | FONTE | UNID | COEFICIENTE | PREÇO UNITÁRIO | TOTAL
00002438 | ELETROTECNICO | SINAPI | H | 0.25 | 28.27 | 7.07
|  |  |  | TOTAL MAO DE OBRA: |  | 7.07
|  |  |  | VALOR SEM ENCARGOS: |  | 1593.79
|  |  |  | VALOR ENCARGOS (86.60%): |  | 3.28
|  |  |  | VALOR BDI (17.35%): |  | 277.09
|  |  |  | VALOR BDI DIFERENCIADO: |  | 0
|  |  |  | QUANTIDADE: |  | 1
|  |  |  | VALOR TOTAL: |  | 1597.07
|  |  |  | VALOR TOTAL COM BDI: |  | 1874.16
17.1.6. COMP-589578 - ACESSES POINT WIRELESS (Un)
MAO DE OBRA |  | FONTE | UNID | COEFICIENTE | PREÇO UNITÁRIO | TOTAL
00002438 | ELETROTECNICO | SINAPI | H | 1.6 | 28.27 | 45.23
00006111 | SERVENTE DE OBRAS | SINAPI | H | 1.6 | 9.5 | 15.2
|  |  |  | TOTAL MAO DE OBRA: |  | 60.43
MATERIAL |  | FONTE | UNID | COEFICIENTE | PREÇO UNITÁRIO | TOTAL
I058894 | ACCESS POINT WIRELESS TP-LINK AC1750 DUAL BAND EAP245 | SBC | UN | 1 | 956.35 | 956.35
|  |  |  | TOTAL MATERIAL: |  | 956.35
SERVICO |  | FONTE | UNID | COEFICIENTE | PREÇO UNITÁRIO | TOTAL
061497 | CAIXA OCTOGONAL FUNDO FIXO PVC 4"x4" | SBC | UN | 1 | 13.72 | 13.72
|  |  |  | TOTAL SERVICO: |  | 13.72
|  |  |  | VALOR SEM ENCARGOS: |  | 999.19
|  |  |  | VALOR ENCARGOS (86.60%): |  | 31.31
|  |  |  | VALOR BDI (17.35%): |  | 178.79
|  |  |  | VALOR BDI DIFERENCIADO: |  | 0
|  |  |  | QUANTIDADE: |  | 2
|  |  |  | VALOR TOTAL: |  | 2061
|  |  |  | VALOR TOTAL COM BDI: |  | 2418.58
17.2.1. 00042424 - AR CONDICIONADO SPLIT INVERTER, HI-WALL (PAREDE), 9000 BTU/H, CICLO FRIO, 60HZ, CLASSIFICACAO A (SELO PROCEL), GAS HFC, CONTROLE S/FIO (UN)
|  |  |  | VALOR SEM ENCARGOS: |  | 1864.94
|  |  |  | VALOR ENCARGOS: |  | 0
|  |  |  | VALOR BDI (17.35%): |  | 323.57
|  |  |  | VALOR BDI DIFERENCIADO: |  | 0
|  |  |  | QUANTIDADE: |  | 1
|  |  |  | VALOR TOTAL: |  | 1864.94
|  |  |  | VALOR TOTAL COM BDI: |  | 2188.51
17.2.2. COMP-776639 - FORNECIMENTO E INSTALAÇÃO DE AR CONDICIONADO TIPO SPLIT 12.000 BTU'S INVERTER (un)
MAO DE OBRA |  | FONTE | UNID | COEFICIENTE | PREÇO UNITÁRIO | TOTAL
00002436 | ELETRICISTA | SINAPI | H | 0.35 | 15.69 | 5.49
00034794 | MECANICO DE REFRIGERACAO | SINAPI | H | 0.45 | 21.79 | 9.81
00006111 | SERVENTE DE OBRAS | SINAPI | H | 0.55 | 9.5 | 5.23
|  |  |  | TOTAL MAO DE OBRA: |  | 20.53
MATERIAL |  | FONTE | UNID | COEFICIENTE | PREÇO UNITÁRIO | TOTAL
00012118 | KIT DE PROTECAO ARSTOP PARA AR CONDICIONADO, TOMADA PADRAO 2P+T 20 A, COM DISJUNTOR UNIPOLAR DIN 20A | SINAPI | UN | 1 | 14.77 | 14.77
00001571 | TERMINAL A COMPRESSAO EM COBRE ESTANHADO PARA CABO 4 MM2, 1 FURO E 1 COMPRESSAO, PARA PARAFUSO DE FIXACAO M5 | SINAPI | UN | 6 | 0.73 | 4.38
|  |  |  | TOTAL MATERIAL: |  | 19.15
SERVICO |  | FONTE | UNID | COEFICIENTE | PREÇO UNITÁRIO | TOTAL
91928 | CABO DE COBRE FLEXÍVEL ISOLADO, 4 MM², ANTI-CHAMA 450/750 V, PARA CIRCUITOS TERMINAIS - FORNECIMENTO E INSTALAÇÃO. AF_12/2015 | SINAPI | M | 33 | 4.96 | 163.68
89866 | JOELHO 90 GRAUS, PVC, SOLDÁVEL, DN 25MM, INSTALADO EM DRENO DE AR-CONDICIONADO - FORNECIMENTO E INSTALAÇÃO. AF_12/2014 | SINAPI | UN | 2 | 2.95 | 5.9
93144 | PONTO DE UTILIZAÇÃO DE EQUIPAMENTOS ELÉTRICOS, RESIDENCIAL, INCLUINDO SUPORTE E PLACA, CAIXA ELÉTRICA, ELETRODUTO, CABO, RASGO, QUEBRA E CHUMBAMENTO. AF_01/2016 | SINAPI | UN | 1 | 157.77 | 157.77
89865 | TUBO, PVC, SOLDÁVEL, DN 25MM, INSTALADO EM DRENO DE AR-CONDICIONADO - FORNECIMENTO E INSTALAÇÃO. AF_12/2014 | SINAPI | M | 3.5 | 7.5 | 26.25
|  |  |  | TOTAL SERVICO: |  | 353.6
|  |  |  | VALOR SEM ENCARGOS: |  | 329.24
|  |  |  | VALOR ENCARGOS (86.60%): |  | 64.04
|  |  |  | VALOR BDI (17.35%): |  | 68.23
|  |  |  | VALOR BDI DIFERENCIADO: |  | 0
|  |  |  | QUANTIDADE: |  | 2
|  |  |  | VALOR TOTAL: |  | 786.56
|  |  |  | VALOR TOTAL COM BDI: |  | 923.02
17.2.3. COMP-648163 - FORNECIMENTO E INSTALAÇÃO DE AR CONDICIONADO TIPO SPLIT 18.000 BTU'S INVERTER (Un)
EQUIPAMENTO |  | FONTE | UNID | COEFICIENTE | PREÇO UNITÁRIO | TOTAL
00042422 | AR CONDICIONADO SPLIT INVERTER, HI-WALL (PAREDE), 18000 BTU/H, CICLO FRIO, 60HZ, CLASSIFICACAO A (SELO PROCEL), GAS HFC, CONTROLE S/FIO | SINAPI | UN | 1 | 3100 | 3100
|  |  |  | TOTAL EQUIPAMENTO: |  | 3100
MAO DE OBRA |  | FONTE | UNID | COEFICIENTE | PREÇO UNITÁRIO | TOTAL
00002436 | ELETRICISTA | SINAPI | H | 0.35 | 15.69 | 5.49
00034794 | MECANICO DE REFRIGERACAO | SINAPI | H | 0.45 | 21.79 | 9.81
00006111 | SERVENTE DE OBRAS | SINAPI | H | 0.75 | 9.5 | 7.13
|  |  |  | TOTAL MAO DE OBRA: |  | 22.43
MATERIAL |  | FONTE | UNID | COEFICIENTE | PREÇO UNITÁRIO | TOTAL
00012118 | KIT DE PROTECAO ARSTOP PARA AR CONDICIONADO, TOMADA PADRAO 2P+T 20 A, COM DISJUNTOR UNIPOLAR DIN 20A | SINAPI | UN | 1 | 14.77 | 14.77
|  |  |  | TOTAL MATERIAL: |  | 14.77
SERVICO |  | FONTE | UNID | COEFICIENTE | PREÇO UNITÁRIO | TOTAL
91928 | CABO DE COBRE FLEXÍVEL ISOLADO, 4 MM², ANTI-CHAMA 450/750 V, PARA CIRCUITOS TERMINAIS - FORNECIMENTO E INSTALAÇÃO. AF_12/2015 | SINAPI | M | 33 | 4.96 | 163.68
89866 | JOELHO 90 GRAUS, PVC, SOLDÁVEL, DN 25MM, INSTALADO EM DRENO DE AR-CONDICIONADO - FORNECIMENTO E INSTALAÇÃO. AF_12/2014 | SINAPI | UN | 2 | 2.95 | 5.9
93144 | PONTO DE UTILIZAÇÃO DE EQUIPAMENTOS ELÉTRICOS, RESIDENCIAL, INCLUINDO SUPORTE E PLACA, CAIXA ELÉTRICA, ELETRODUTO, CABO, RASGO, QUEBRA E CHUMBAMENTO. AF_01/2016 | SINAPI | UN | 1 | 157.77 | 157.77
90443 | RASGO EM ALVENARIA PARA RAMAIS/ DISTRIBUIÇÃO COM DIAMETROS MENORES OU IGUAIS A 40 MM. AF_05/2015 | SINAPI | M | 3.5 | 6.44 | 22.54
89865 | TUBO, PVC, SOLDÁVEL, DN 25MM, INSTALADO EM DRENO DE AR-CONDICIONADO - FORNECIMENTO E INSTALAÇÃO. AF_12/2014 | SINAPI | M | 3.5 | 7.5 | 26.25
|  |  |  | TOTAL SERVICO: |  | 376.14
|  |  |  | VALOR SEM ENCARGOS: |  | 3437.96
|  |  |  | VALOR ENCARGOS (86.60%): |  | 75.38
|  |  |  | VALOR BDI (17.35%): |  | 609.56
|  |  |  | VALOR BDI DIFERENCIADO: |  | 0
|  |  |  | QUANTIDADE: |  | 7
|  |  |  | VALOR TOTAL: |  | 24593.38
|  |  |  | VALOR TOTAL COM BDI: |  | 28860.3
17.2.4. COMP-105499 - FORNECIMENTO E INSTALAÇÃO DE AR CONDICIONADO TIPO SPLIT 24.000 BTU'S INVERTER (un)
EQUIPAMENTO |  | FONTE | UNID | COEFICIENTE | PREÇO UNITÁRIO | TOTAL
00039826 | AR-CONDICIONADO SPLIT INVERTER, PISO TETO, 24000 BTU/H, QUENTE/FRIO, 60HZ, CLASSIFICACAO ENERGETICA A - SELO PROCEL, GAS HFC, CONTROLE S/FIO | SINAPI | UN | 1 | 4874.74 | 4874.74
|  |  |  | TOTAL EQUIPAMENTO: |  | 4874.74
MAO DE OBRA |  | FONTE | UNID | COEFICIENTE | PREÇO UNITÁRIO | TOTAL
00002436 | ELETRICISTA | SINAPI | H | 0.35 | 15.69 | 5.49
00034794 | MECANICO DE REFRIGERACAO | SINAPI | H | 0.45 | 21.79 | 9.81
00006111 | SERVENTE DE OBRAS | SINAPI | H | 0.75 | 9.5 | 7.13
|  |  |  | TOTAL MAO DE OBRA: |  | 22.43
MATERIAL |  | FONTE | UNID | COEFICIENTE | PREÇO UNITÁRIO | TOTAL
00012118 | KIT DE PROTECAO ARSTOP PARA AR CONDICIONADO, TOMADA PADRAO 2P+T 20 A, COM DISJUNTOR UNIPOLAR DIN 20A | SINAPI | UN | 1 | 14.77 | 14.77
00001571 | TERMINAL A COMPRESSAO EM COBRE ESTANHADO PARA CABO 4 MM2, 1 FURO E 1 COMPRESSAO, PARA PARAFUSO DE FIXACAO M5 | SINAPI | UN | 6 | 0.73 | 4.38
|  |  |  | TOTAL MATERIAL: |  | 19.15
SERVICO |  | FONTE | UNID | COEFICIENTE | PREÇO UNITÁRIO | TOTAL
91928 | CABO DE COBRE FLEXÍVEL ISOLADO, 4 MM², ANTI-CHAMA 450/750 V, PARA CIRCUITOS TERMINAIS - FORNECIMENTO E INSTALAÇÃO. AF_12/2015 | SINAPI | M | 33 | 4.96 | 163.68
89866 | JOELHO 90 GRAUS, PVC, SOLDÁVEL, DN 25MM, INSTALADO EM DRENO DE AR-CONDICIONADO - FORNECIMENTO E INSTALAÇÃO. AF_12/2014 | SINAPI | UN | 2 | 2.95 | 5.9
93144 | PONTO DE UTILIZAÇÃO DE EQUIPAMENTOS ELÉTRICOS, RESIDENCIAL, INCLUINDO SUPORTE E PLACA, CAIXA ELÉTRICA, ELETRODUTO, CABO, RASGO, QUEBRA E CHUMBAMENTO. AF_01/2016 | SINAPI | UN | 1 | 157.77 | 157.77
90443 | RASGO EM ALVENARIA PARA RAMAIS/ DISTRIBUIÇÃO COM DIAMETROS MENORES OU IGUAIS A 40 MM. AF_05/2015 | SINAPI | M | 3.5 | 6.44 | 22.54
89865 | TUBO, PVC, SOLDÁVEL, DN 25MM, INSTALADO EM DRENO DE AR-CONDICIONADO - FORNECIMENTO E INSTALAÇÃO. AF_12/2014 | SINAPI | M | 3.5 | 7.5 | 26.25
|  |  |  | TOTAL SERVICO: |  | 376.14
|  |  |  | VALOR SEM ENCARGOS: |  | 5217.08
|  |  |  | VALOR ENCARGOS (86.60%): |  | 75.38
|  |  |  | VALOR BDI (17.35%): |  | 918.24
|  |  |  | VALOR BDI DIFERENCIADO: |  | 0
|  |  |  | QUANTIDADE: |  | 4
|  |  |  | VALOR TOTAL: |  | 21169.84
|  |  |  | VALOR TOTAL COM BDI: |  | 24842.8
17.2.5. S10371 - Fornecimento e instalação de condicionador de ar tipo split 36000 btu/h c/ compressor rotativo (un)
SERVICO |  | FONTE | UNID | COEFICIENTE | PREÇO UNITÁRIO | TOTAL
I11154 | Fornecimento e instalação de ar condicionado tipo split wall 36.000 BTU's (evaporadora e condensadora) - contempla a mão de obra, suporte e tubulação até 3,0m | ORSE | un | 1 | 7013.73 | 7013.73
|  |  |  | TOTAL SERVICO: |  | 7013.73
|  |  |  | VALOR SEM ENCARGOS: |  | 7013.73
|  |  |  | VALOR ENCARGOS: |  | 0
|  |  |  | VALOR BDI (17.35%): |  | 1216.88
|  |  |  | VALOR BDI DIFERENCIADO: |  | 0
|  |  |  | QUANTIDADE: |  | 1
|  |  |  | VALOR TOTAL: |  | 7013.73
|  |  |  | VALOR TOTAL COM BDI: |  | 8230.61
17.3.1. INS-098948 - Cabine detectora de metais tipo eclusa. Modelo de referência Mineoro modelo CS1MP36 EC2006 (UN)
|  |  |  | VALOR SEM ENCARGOS: |  | 39100
|  |  |  | VALOR ENCARGOS: |  | 0
|  |  |  | VALOR BDI (17.35%): |  | 6783.85
|  |  |  | VALOR BDI DIFERENCIADO: |  | 0
|  |  |  | QUANTIDADE: |  | 1
|  |  |  | VALOR TOTAL: |  | 39100
|  |  |  | VALOR TOTAL COM BDI: |  | 45883.85
17.3.2. MPAM-INFO002 - Fornecimento e instalação de sistema CFTV 32 Canais, incluindo Câmeras, Monitores,HD 2T, Cx. de passagens, Eletroduto, Cabos, Conectores, Rasgo, Quebra e Chumbamento. (un)
EQUIPAMENTO |  | FONTE | UNID | COEFICIENTE | PREÇO UNITÁRIO | TOTAL
INS-971039 | Monitor Smart Tv Led 24 Lg 24tl520s Conversor Digita Hdm Usb LG ou similar | PRÓPRIA | Un | 1 | 645 | 645
INS-824940 | Mouse wireless 24 ghz fio longo alcance (10m) | PRÓPRIA | un | 1 | 153 | 153
INS-888813 | Smart TV 43" Samsung LED Full HD RU7100 Entradas 3 HDMI 2 USB 60Hz | PRÓPRIA | UN | 2 | 1519 | 3038
|  |  |  | TOTAL EQUIPAMENTO: |  | 3836
MAO DE OBRA |  | FONTE | UNID | COEFICIENTE | PREÇO UNITÁRIO | TOTAL
00002438 | ELETROTECNICO | SINAPI | H | 6 | 28.27 | 169.62
|  |  |  | TOTAL MAO DE OBRA: |  | 169.62
MATERIAL |  | FONTE | UNID | COEFICIENTE | PREÇO UNITÁRIO | TOTAL
INS-400187 | Cabo GIGALAN CAT.6 U/UTP 23AWGx4P - LSZH | PRÓPRIA | m | 640 | 1.8 | 1152
I203042 | CABO HDMI x HDMI VERSAO 1.4 BLINDADO - 20m | SBC | UN | 2 | 138.2 | 276.4
INS-409836 | Conector Vídeo Balun Passivo CFTV Até 400 Metros | PRÓPRIA | Un | 32 | 6.9 | 220.8
00002504 | ELETRODUTO FLEXIVEL, EM ACO GALVANIZADO, REVESTIDO EXTERNAMENTE COM PVC PRETO, DIAMETRO EXTERNO DE 25 MM (3/4"), TIPO SEALTUBO | SINAPI | M | 220 | 11.06 | 2433.2
|  |  |  | TOTAL MATERIAL: |  | 4082.4
SERVICO |  | FONTE | UNID | COEFICIENTE | PREÇO UNITÁRIO | TOTAL
91941 | CAIXA RETANGULAR 4" X 2" BAIXA (0,30 M DO PISO), PVC, INSTALADA EM PAREDE - FORNECIMENTO E INSTALAÇÃO. AF_12/2015 | SINAPI | UN | 32 | 6.18 | 197.76
90466 | CHUMBAMENTO LINEAR EM ALVENARIA PARA RAMAIS/DISTRIBUIÇÃO COM DIÂMETROS MENORES OU IGUAIS A 40 MM. AF_05/2015 | SINAPI | M | 96 | 7.54 | 723.84
90456 | QUEBRA EM ALVENARIA PARA INSTALAÇÃO DE CAIXA DE TOMADA (4X4 OU 4X2). AF_05/2015 | SINAPI | UN | 32 | 2.07 | 66.24
90447 | RASGO EM ALVENARIA PARA ELETRODUTOS COM DIAMETROS MENORES OU IGUAIS A 40 MM. AF_05/2015 | SINAPI | M | 96 | 3.71 | 356.16
MPAM-ILOG-001 | Kit CFTV DVR Intelbras 32 Canais HDVCI 1032 Tribido + 32 Câmeras 1200 linhas 30 mts bosscan infravermelho + 2 fonte + bnc + p4 + HD 2T | PRÓPRIA | un | 1 | 3418 | 3418
|  |  |  | TOTAL SERVICO: |  | 4762
|  |  |  | VALOR SEM ENCARGOS: |  | 12261.54
|  |  |  | VALOR ENCARGOS (86.60%): |  | 588.48
|  |  |  | VALOR BDI (17.35%): |  | 2229.48
|  |  |  | VALOR BDI DIFERENCIADO: |  | 0
|  |  |  | QUANTIDADE: |  | 1
|  |  |  | VALOR TOTAL: |  | 12850.02
|  |  |  | VALOR TOTAL COM BDI: |  | 15079.5
17.3.3. COMP-183583 - CONCERTINA CLIPADA (DUPLA) EM AÇO GALVANIZADO DE ALTA RESISTÊNCIA, COM ESPIRAL DE 300 MM, D = 2,76 MM (ml)
MAO DE OBRA |  | FONTE | UNID | COEFICIENTE | PREÇO UNITÁRIO | TOTAL
00004750 | PEDREIRO | SINAPI | H | 0.35 | 12.72 | 4.45
00006111 | SERVENTE DE OBRAS | SINAPI | H | 0.35 | 9.5 | 3.33
|  |  |  | TOTAL MAO DE OBRA: |  | 7.78
MATERIAL |  | FONTE | UNID | COEFICIENTE | PREÇO UNITÁRIO | TOTAL
00034348 | CONCERTINA CLIPADA (DUPLA) EM ACO GALVANIZADO DE ALTA RESISTENCIA, COM ESPIRAL DE 300 MM, D = 2,76 MM | SINAPI | M | 1 | 20.45 | 20.45
00034349 | HASTE DE ACO GALVANIZADO PARA FIXACAO DE CONCERTINA 2 "/3 M | SINAPI | UN | 1 | 25.04 | 25.04
|  |  |  | TOTAL MATERIAL: |  | 45.49
|  |  |  | VALOR SEM ENCARGOS: |  | 49.66
|  |  |  | VALOR ENCARGOS (86.60%): |  | 3.61
|  |  |  | VALOR BDI (28.35%): |  | 15.1
|  |  |  | VALOR BDI DIFERENCIADO: |  | 0
|  |  |  | QUANTIDADE: |  | 148.76
|  |  |  | VALOR TOTAL: |  | 7924.45
|  |  |  | VALOR TOTAL COM BDI: |  | 10170.72
17.4.1. COMP-318779 - Gerador de energia Solar Grid-tie para conexão a rede pública (140~160kWh/mês) (un)
EQUIPAMENTO |  | FONTE | UNID | COEFICIENTE | PREÇO UNITÁRIO | TOTAL
INS-279725 | Inversor de potência 3Kw | PRÓPRIA | un | 1 | 3969 | 3969
INS-857758 | Painel Solar 250~270W | PRÓPRIA | un | 12 | 780 | 9360
|  |  |  | TOTAL EQUIPAMENTO: |  | 13329
GERAL |  | FONTE | UNID | COEFICIENTE | PREÇO UNITÁRIO | TOTAL
COMP-691204 | Suporte para fixação em telhado de módulo de 230W a 260W - CK-990x1 ou similar | PRÓPRIA | un | 2 | 271.83 | 543.66
INS-392654 | String box CC 01 Saída | PRÓPRIA | un | 1 | 1280 | 1280
|  |  |  | TOTAL GERAL: |  | 1823.66
MATERIAL |  | FONTE | UNID | COEFICIENTE | PREÇO UNITÁRIO | TOTAL
00000982 | CABO DE COBRE, FLEXIVEL, CLASSE 4 OU 5, ISOLACAO EM PVC/A, ANTICHAMA BWF-B, 1 CONDUTOR, 450/750 V, SECAO NOMINAL 6 MM2 | SINAPI | M | 1 | 4.61 | 4.61
|  |  |  | TOTAL MATERIAL: |  | 4.61
|  |  |  | VALOR SEM ENCARGOS: |  | 15133.89
|  |  |  | VALOR ENCARGOS (86.60%): |  | 23.38
|  |  |  | VALOR BDI (17.35%): |  | 2629.79
|  |  |  | VALOR BDI DIFERENCIADO: |  | 0
|  |  |  | QUANTIDADE: |  | 3
|  |  |  | VALOR TOTAL: |  | 45471.81
|  |  |  | VALOR TOTAL COM BDI: |  | 53361.18
17.5.1. MPAM - INC - 001 - SUPORTE DE PAREDE PARA EXTINTOR (UN)
MAO DE OBRA |  | FONTE | UNID | COEFICIENTE | PREÇO UNITÁRIO | TOTAL
00006111 | SERVENTE DE OBRAS | SINAPI | H | 0.1 | 9.5 | 0.95
|  |  |  | TOTAL MAO DE OBRA: |  | 0.95
MATERIAL |  | FONTE | UNID | COEFICIENTE | PREÇO UNITÁRIO | TOTAL
I044112 | SUPORTE DE PARADE PARA EXTINTOR | SBC | UN | 1 | 4.99 | 4.99
|  |  |  | TOTAL MATERIAL: |  | 4.99
|  |  |  | VALOR SEM ENCARGOS: |  | 5.5
|  |  |  | VALOR ENCARGOS (86.60%): |  | 0.44
|  |  |  | VALOR BDI (28.35%): |  | 1.68
|  |  |  | VALOR BDI DIFERENCIADO: |  | 0
|  |  |  | QUANTIDADE: |  | 3
|  |  |  | VALOR TOTAL: |  | 17.82
|  |  |  | VALOR TOTAL COM BDI: |  | 22.86
17.5.2. 055035 - PLACA FOTOLUMINESCENTE SAIDA DE EMERGENCIA 25x10cm (UN)
MAO DE OBRA |  | FONTE | UNID | COEFICIENTE | PREÇO UNITÁRIO | TOTAL
00006111 | SERVENTE DE OBRAS | SINAPI | H | 0.3 | 9.5 | 2.85
|  |  |  | TOTAL MAO DE OBRA: |  | 2.85
MATERIAL |  | FONTE | UNID | COEFICIENTE | PREÇO UNITÁRIO | TOTAL
I031852 | PLACA DE SINALIZACAO FOTOLUMINESCENTE SAIDA DE EMERGENCIA 25x10cm NBR 13434-2:2004 | SBC | UN | 1 | 15.25 | 15.25
|  |  |  | TOTAL MATERIAL: |  | 15.25
|  |  |  | VALOR SEM ENCARGOS: |  | 16.78
|  |  |  | VALOR ENCARGOS (86.60%): |  | 1.32
|  |  |  | VALOR BDI (28.35%): |  | 5.13
|  |  |  | VALOR BDI DIFERENCIADO: |  | 0
|  |  |  | QUANTIDADE: |  | 7
|  |  |  | VALOR TOTAL: |  | 126.7
|  |  |  | VALOR TOTAL COM BDI: |  | 162.61
17.5.3. 055034 - PLACA FOTOLUMINESCENTE EXTINTOR INCÊNDIO 21x21cm (UN)
MAO DE OBRA |  | FONTE | UNID | COEFICIENTE | PREÇO UNITÁRIO | TOTAL
00006111 | SERVENTE DE OBRAS | SINAPI | H | 0.3 | 9.5 | 2.85
|  |  |  | TOTAL MAO DE OBRA: |  | 2.85
MATERIAL |  | FONTE | UNID | COEFICIENTE | PREÇO UNITÁRIO | TOTAL
I071378 | PLACA DE SINALIZACAO FOTOLUMINESCENTE EXTINTOR INCENDIO 20x20cm NBR 13434-2:2004 | SBC | UN | 1 | 8.46 | 8.46
|  |  |  | TOTAL MATERIAL: |  | 8.46
|  |  |  | VALOR SEM ENCARGOS: |  | 9.99
|  |  |  | VALOR ENCARGOS (86.60%): |  | 1.32
|  |  |  | VALOR BDI (28.35%): |  | 3.21
|  |  |  | VALOR BDI DIFERENCIADO: |  | 0
|  |  |  | QUANTIDADE: |  | 3
|  |  |  | VALOR TOTAL: |  | 33.93
|  |  |  | VALOR TOTAL COM BDI: |  | 43.56
17.5.4. I040551 - LUMINARIA DE SINALIZACAO ACRILICA LUMINOSA SAIDA EMERGENCIA LED FACE UNICA SLIM VERDE 50x25cm (UN)
|  |  |  | VALOR SEM ENCARGOS: |  | 299
|  |  |  | VALOR ENCARGOS: |  | 0
|  |  |  | VALOR BDI (28.35%): |  | 84.77
|  |  |  | VALOR BDI DIFERENCIADO: |  | 0
|  |  |  | QUANTIDADE: |  | 4
|  |  |  | VALOR TOTAL: |  | 1196
|  |  |  | VALOR TOTAL COM BDI: |  | 1535.08
17.5.5. 101907 - EXTINTOR DE INCÊNDIO PORTÁTIL COM CARGA DE CO2 DE 6 KG, CLASSE BC - FORNECIMENTO E INSTALAÇÃO. AF_10/2020_P (UN)
MAO DE OBRA |  | FONTE | UNID | COEFICIENTE | PREÇO UNITÁRIO | TOTAL
00002696 | ENCANADOR OU BOMBEIRO HIDRAULICO | SINAPI | H | 0.4574 | 12.86 | 5.88
00006111 | SERVENTE DE OBRAS | SINAPI | H | 0.4574 | 9.5 | 4.35
|  |  |  | TOTAL MAO DE OBRA: |  | 10.23
MATERIAL |  | FONTE | UNID | COEFICIENTE | PREÇO UNITÁRIO | TOTAL
00004350 | BUCHA DE NYLON, DIAMETRO DO FURO 8 MM, COMPRIMENTO 40 MM, COM PARAFUSO DE ROSCA SOBERBA, CABECA CHATA, FENDA SIMPLES, 4,8 X 50 MM | SINAPI | UN | 2 | 0.39 | 0.78
00010889 | EXTINTOR DE INCENDIO PORTATIL COM CARGA DE GAS CARBONICO CO2 DE 6 KG, CLASSE BC | SINAPI | UN | 1 | 450 | 450
|  |  |  | TOTAL MATERIAL: |  | 450.78
|  |  |  | VALOR SEM ENCARGOS: |  | 456.26
|  |  |  | VALOR ENCARGOS (86.60%): |  | 4.75
|  |  |  | VALOR BDI (17.35%): |  | 79.99
|  |  |  | VALOR BDI DIFERENCIADO: |  | 0
|  |  |  | QUANTIDADE: |  | 2
|  |  |  | VALOR TOTAL: |  | 922.02
|  |  |  | VALOR TOTAL COM BDI: |  | 1082
17.5.6. 101905 - EXTINTOR DE INCÊNDIO PORTÁTIL COM CARGA DE ÁGUA PRESSURIZADA DE 10 L, CLASSE A - FORNECIMENTO E INSTALAÇÃO. AF_10/2020_P (UN)
MAO DE OBRA |  | FONTE | UNID | COEFICIENTE | PREÇO UNITÁRIO | TOTAL
00002696 | ENCANADOR OU BOMBEIRO HIDRAULICO | SINAPI | H | 0.4574 | 12.86 | 5.88
00006111 | SERVENTE DE OBRAS | SINAPI | H | 0.4574 | 9.5 | 4.35
|  |  |  | TOTAL MAO DE OBRA: |  | 10.23
MATERIAL |  | FONTE | UNID | COEFICIENTE | PREÇO UNITÁRIO | TOTAL
00004350 | BUCHA DE NYLON, DIAMETRO DO FURO 8 MM, COMPRIMENTO 40 MM, COM PARAFUSO DE ROSCA SOBERBA, CABECA CHATA, FENDA SIMPLES, 4,8 X 50 MM | SINAPI | UN | 2 | 0.39 | 0.78
00010886 | EXTINTOR DE INCENDIO PORTATIL COM CARGA DE AGUA PRESSURIZADA DE 10 L, CLASSE A | SINAPI | UN | 1 | 131.25 | 131.25
|  |  |  | TOTAL MATERIAL: |  | 132.03
|  |  |  | VALOR SEM ENCARGOS: |  | 137.51
|  |  |  | VALOR ENCARGOS (86.60%): |  | 4.75
|  |  |  | VALOR BDI (17.35%): |  | 24.68
|  |  |  | VALOR BDI DIFERENCIADO: |  | 0
|  |  |  | QUANTIDADE: |  | 1
|  |  |  | VALOR TOTAL: |  | 142.26
|  |  |  | VALOR TOTAL COM BDI: |  | 166.94
18.1.1. 87260 - REVESTIMENTO CERÂMICO PARA PISO COM PLACAS TIPO PORCELANATO DE DIMENSÕES 45X45 CM APLICADA EM AMBIENTES DE ÁREA MAIOR QUE 10 M². AF_06/2014 (M2)
MAO DE OBRA |  | FONTE | UNID | COEFICIENTE | PREÇO UNITÁRIO | TOTAL
00004760 | AZULEJISTA OU LADRILHEIRO | SINAPI | H | 0.38984 | 15.69 | 6.12
00006111 | SERVENTE DE OBRAS | SINAPI | H | 0.18992 | 9.5 | 1.8
|  |  |  | TOTAL MAO DE OBRA: |  | 7.92
MATERIAL |  | FONTE | UNID | COEFICIENTE | PREÇO UNITÁRIO | TOTAL
00037595 | ARGAMASSA COLANTE TIPO AC III | SINAPI | KG | 8.6166 | 2.76 | 23.78
00021108 | PISO EM PORCELANATO RETIFICADO EXTRA, FORMATO MENOR OU IGUAL A 2025 CM2 | SINAPI | M2 | 1.0596 | 67.89 | 71.93
00034357 | REJUNTE CIMENTICIO, QUALQUER COR | SINAPI | KG | 0.2399 | 5.28 | 1.27
|  |  |  | TOTAL MATERIAL: |  | 96.98
|  |  |  | VALOR SEM ENCARGOS: |  | 101.23
|  |  |  | VALOR ENCARGOS (86.60%): |  | 3.67
|  |  |  | VALOR BDI (28.35%): |  | 29.74
|  |  |  | VALOR BDI DIFERENCIADO: |  | 0
|  |  |  | QUANTIDADE: |  | 297.68
|  |  |  | VALOR TOTAL: |  | 31226.63
|  |  |  | VALOR TOTAL COM BDI: |  | 40079.64
18.1.2. 94782 - (COMPOSIÇÃO REPRESENTATIVA) DO SERVIÇO DE CONTRAPISO EM ARGAMASSA TRAÇO 1:4 (CIMENTO E AREIA) ESPESSURA 7CM. AF_10/2014 (M2)
SERVICO |  | FONTE | UNID | COEFICIENTE | PREÇO UNITÁRIO | TOTAL
87765 | CONTRAPISO EM ARGAMASSA TRAÇO 1:4 (CIMENTO E AREIA), PREPARO MECÂNICO COM BETONEIRA 400 L, APLICADO EM ÁREAS MOLHADAS SOBRE IMPERMEABILIZAÇÃO, ESPESSURA 4CM. AF_06/2014 | SINAPI | M2 | 0.1135 | 47.5 | 5.39
87745 | CONTRAPISO EM ARGAMASSA TRAÇO 1:4 (CIMENTO E AREIA), PREPARO MECÂNICO COM BETONEIRA 400 L, APLICADO EM ÁREAS MOLHADAS SOBRE LAJE, ADERIDO, ESPESSURA 3CM. AF_06/2014 | SINAPI | M2 | 0.11171 | 44.75 | 5
87640 | CONTRAPISO EM ARGAMASSA TRAÇO 1:4 (CIMENTO E AREIA), PREPARO MECÂNICO COM BETONEIRA 400 L, APLICADO EM ÁREAS SECAS SOBRE LAJE, ADERIDO, ESPESSURA 4CM. AF_06/2014 | SINAPI | M2 | 0.77305 | 46.57 | 36
|  |  |  | TOTAL SERVICO: |  | 46.39
|  |  |  | VALOR SEM ENCARGOS: |  | 41.12
|  |  |  | VALOR ENCARGOS (86.60%): |  | 5.27
|  |  |  | VALOR BDI (28.35%): |  | 13.15
|  |  |  | VALOR BDI DIFERENCIADO: |  | 0
|  |  |  | QUANTIDADE: |  | 297.68
|  |  |  | VALOR TOTAL: |  | 13809.38
|  |  |  | VALOR TOTAL COM BDI: |  | 17723.87
18.1.3. 94439 - (COMPOSIÇÃO REPRESENTATIVA) DO SERVIÇO DE CONTRAPISO EM ARGAMASSA TRAÇO 1:4 (CIM E AREIA), EM BETONEIRA 400 L, ESPESSURA 4 CM ÁREAS SECAS E AREAS MOLHADAS SOBRE LAJE E 3 CM ÁREAS MOLHADAS SOBRE IMPERMEABILIZAÇÃO, PARA EDIFICAÇÃO HABITACIONAL UNIFAMILIAR(CASA) E EDIFICAÇÃO PÚBLICA PADRÃO. AF_11/2014 (M2)
SERVICO |  | FONTE | UNID | COEFICIENTE | PREÇO UNITÁRIO | TOTAL
87765 | CONTRAPISO EM ARGAMASSA TRAÇO 1:4 (CIMENTO E AREIA), PREPARO MECÂNICO COM BETONEIRA 400 L, APLICADO EM ÁREAS MOLHADAS SOBRE IMPERMEABILIZAÇÃO, ESPESSURA 4CM. AF_06/2014 | SINAPI | M2 | 0.16199 | 47.5 | 7.69
87745 | CONTRAPISO EM ARGAMASSA TRAÇO 1:4 (CIMENTO E AREIA), PREPARO MECÂNICO COM BETONEIRA 400 L, APLICADO EM ÁREAS MOLHADAS SOBRE LAJE, ADERIDO, ESPESSURA 3CM. AF_06/2014 | SINAPI | M2 | 0.19922 | 44.75 | 8.92
87640 | CONTRAPISO EM ARGAMASSA TRAÇO 1:4 (CIMENTO E AREIA), PREPARO MECÂNICO COM BETONEIRA 400 L, APLICADO EM ÁREAS SECAS SOBRE LAJE, ADERIDO, ESPESSURA 4CM. AF_06/2014 | SINAPI | M2 | 0.63688 | 46.57 | 29.66
|  |  |  | TOTAL SERVICO: |  | 46.27
|  |  |  | VALOR SEM ENCARGOS: |  | 40.71
|  |  |  | VALOR ENCARGOS (86.60%): |  | 5.56
|  |  |  | VALOR BDI (28.35%): |  | 13.12
|  |  |  | VALOR BDI DIFERENCIADO: |  | 0
|  |  |  | QUANTIDADE: |  | 41.25
|  |  |  | VALOR TOTAL: |  | 1908.64
|  |  |  | VALOR TOTAL COM BDI: |  | 2449.84
18.1.4. 170891 - REJUNTAMENTO COM ARGAMASSA QUARTZOLIT CINZA EM PISO CERAMICO (M2)
MAO DE OBRA |  | FONTE | UNID | COEFICIENTE | PREÇO UNITÁRIO | TOTAL
I099100 | LADRILHEIRO | SBC | H | 0.206 | 15.69 | 3.23
00006111 | SERVENTE DE OBRAS | SINAPI | H | 0.412 | 9.5 | 3.91
|  |  |  | TOTAL MAO DE OBRA: |  | 7.14
MATERIAL |  | FONTE | UNID | COEFICIENTE | PREÇO UNITÁRIO | TOTAL
I042519 | ARGAMASSA PRONTA PARA REJUNTAMENTO CERAMICO(0,45kg/m2) | SBC | KG | 0.52 | 4.96 | 2.58
|  |  |  | TOTAL MATERIAL: |  | 2.58
|  |  |  | VALOR SEM ENCARGOS: |  | 6.41
|  |  |  | VALOR ENCARGOS (86.60%): |  | 3.31
|  |  |  | VALOR BDI (28.35%): |  | 2.76
|  |  |  | VALOR BDI DIFERENCIADO: |  | 0
|  |  |  | QUANTIDADE: |  | 297.68
|  |  |  | VALOR TOTAL: |  | 2893.45
|  |  |  | VALOR TOTAL COM BDI: |  | 3715.05
18.2.1. 94998 - EXECUÇÃO DE PASSEIO (CALÇADA) OU PISO DE CONCRETO COM CONCRETO MOLDADO IN LOCO, FEITO EM OBRA, ACABAMENTO CONVENCIONAL, ESPESSURA 12 CM, ARMADO. AF_07/2016 (M2)
MAO DE OBRA |  | FONTE | UNID | COEFICIENTE | PREÇO UNITÁRIO | TOTAL
00001213 | CARPINTEIRO DE FORMAS | SINAPI | H | 0.2707 | 12.86 | 3.48
00004750 | PEDREIRO | SINAPI | H | 0.3866 | 12.72 | 4.92
00006111 | SERVENTE DE OBRAS | SINAPI | H | 0.6574 | 9.5 | 6.25
|  |  |  | TOTAL MAO DE OBRA: |  | 14.65
MATERIAL |  | FONTE | UNID | COEFICIENTE | PREÇO UNITÁRIO | TOTAL
00003777 | LONA PLASTICA PESADA PRETA, E = 150 MICRA | SINAPI | M2 | 1.128 | 0.83 | 0.94
00004517 | SARRAFO *2,5 X 7,5* CM EM PINUS, MISTA OU EQUIVALENTE DA REGIAO - BRUTA | SINAPI | M | 0.2 | 1.23 | 0.25
00006189 | TABUA NAO APARELHADA *2,5 X 30* CM, EM MACARANDUBA, ANGELIM OU EQUIVALENTE DA REGIAO - BRUTA | SINAPI | M | 0.125 | 15.11 | 1.89
00007156 | TELA DE ACO SOLDADA NERVURADA, CA-60, Q-196, (3,11 KG/M2), DIAMETRO DO FIO = 5,0 MM, LARGURA = 2,45 M, ESPACAMENTO DA MALHA = 10 X 10 CM | SINAPI | M2 | 1.1224 | 25 | 28.06
|  |  |  | TOTAL MATERIAL: |  | 31.14
SERVICO |  | FONTE | UNID | COEFICIENTE | PREÇO UNITÁRIO | TOTAL
94964 | CONCRETO FCK = 20MPA, TRAÇO 1:2,7:3 (CIMENTO/ AREIA MÉDIA/ BRITA 1) - PREPARO MECÂNICO COM BETONEIRA 400 L. AF_07/2016 | SINAPI | M3 | 0.1455 | 504.04 | 73.34
|  |  |  | TOTAL SERVICO: |  | 73.34
|  |  |  | VALOR SEM ENCARGOS: |  | 109.03
|  |  |  | VALOR ENCARGOS (86.60%): |  | 10.1
|  |  |  | VALOR BDI (28.35%): |  | 33.77
|  |  |  | VALOR BDI DIFERENCIADO: |  | 0
|  |  |  | QUANTIDADE: |  | 227
|  |  |  | VALOR TOTAL: |  | 27042.51
|  |  |  | VALOR TOTAL COM BDI: |  | 34708.3
18.2.2. 00036178 - PISO PODOTATIL DE CONCRETO - DIRECIONAL E ALERTA, *40 X 40 X 2,5* CM (UN)
|  |  |  | VALOR SEM ENCARGOS: |  | 12.15
|  |  |  | VALOR ENCARGOS: |  | 0
|  |  |  | VALOR BDI (28.35%): |  | 3.44
|  |  |  | VALOR BDI DIFERENCIADO: |  | 0
|  |  |  | QUANTIDADE: |  | 88
|  |  |  | VALOR TOTAL: |  | 1069.2
|  |  |  | VALOR TOTAL COM BDI: |  | 1371.92
18.2.3. 98504 - PLANTIO DE GRAMA EM PLACAS. AF_05/2018 (M2)
MAO DE OBRA |  | FONTE | UNID | COEFICIENTE | PREÇO UNITÁRIO | TOTAL
00025964 | JARDINEIRO | SINAPI | H | 0.0391 | 12.86 | 0.5
00006111 | SERVENTE DE OBRAS | SINAPI | H | 0.1564 | 9.5 | 1.49
|  |  |  | TOTAL MAO DE OBRA: |  | 1.99
MATERIAL |  | FONTE | UNID | COEFICIENTE | PREÇO UNITÁRIO | TOTAL
00003324 | GRAMA BATATAIS EM PLACAS, SEM PLANTIO | SINAPI | M2 | 1 | 5.71 | 5.71
|  |  |  | TOTAL MATERIAL: |  | 5.71
|  |  |  | VALOR SEM ENCARGOS: |  | 6.78
|  |  |  | VALOR ENCARGOS (86.60%): |  | 0.92
|  |  |  | VALOR BDI (28.35%): |  | 2.18
|  |  |  | VALOR BDI DIFERENCIADO: |  | 0
|  |  |  | QUANTIDADE: |  | 334
|  |  |  | VALOR TOTAL: |  | 2571.8
|  |  |  | VALOR TOTAL COM BDI: |  | 3299.92
18.2.4. 92406 - EXECUÇÃO DE PÁTIO/ESTACIONAMENTO EM PISO INTERTRAVADO, COM BLOCO 16 FACES DE 22 X 11 CM, ESPESSURA 10 CM. AF_12/2015 (M2)
MAO DE OBRA |  | FONTE | UNID | COEFICIENTE | PREÇO UNITÁRIO | TOTAL
00004759 | CALCETEIRO | SINAPI | H | 0.38406 | 15.69 | 6.03
00006111 | SERVENTE DE OBRAS | SINAPI | H | 0.38406 | 9.5 | 3.65
|  |  |  | TOTAL MAO DE OBRA: |  | 9.68
MATERIAL |  | FONTE | UNID | COEFICIENTE | PREÇO UNITÁRIO | TOTAL
00000370 | AREIA MEDIA - POSTO JAZIDA/FORNECEDOR (RETIRADO NA JAZIDA, SEM TRANSPORTE) | SINAPI | M3 | 0.05675 | 75 | 4.26
00040524 | BLOQUETE/PISO INTERTRAVADO DE CONCRETO - MODELO ONDA/16 FACES/RETANGULAR/TIJOLINHO/PAVER/HOLANDES/PARALELEPIPEDO, 20 CM X 10 CM, E = 10 CM, RESISTENCIA DE 35 MPA (NBR 9781), COR NATURAL | SINAPI | M2 | 1.004 | 68.38 | 68.65
00004741 | PO DE PEDRA (POSTO PEDREIRA/FORNECEDOR, SEM FRETE) | SINAPI | M3 | 0.010591 | 97.96 | 1.04
|  |  |  | TOTAL MATERIAL: |  | 73.95
SERVICO |  | FONTE | UNID | COEFICIENTE | PREÇO UNITÁRIO | TOTAL
91285 | CORTADORA DE PISO COM MOTOR 4 TEMPOS A GASOLINA, POTÊNCIA DE 13 HP, COM DISCO DE CORTE DIAMANTADO SEGMENTADO PARA CONCRETO, DIÂMETRO DE 350 MM, FURO DE 1" (14 X 1") - CHI DIURNO. AF_08/2015 | SINAPI | CHI | 0.18833 | 0.54 | 0.1
91283 | CORTADORA DE PISO COM MOTOR 4 TEMPOS A GASOLINA, POTÊNCIA DE 13 HP, COM DISCO DE CORTE DIAMANTADO SEGMENTADO PARA CONCRETO, DIÂMETRO DE 350 MM, FURO DE 1" (14 X 1") - CHP DIURNO. AF_08/2015 | SINAPI | CHP | 0.0036967 | 19.69 | 0.07
91278 | PLACA VIBRATÓRIA REVERSÍVEL COM MOTOR 4 TEMPOS A GASOLINA, FORÇA CENTRÍFUGA DE 25 KN (2500 KGF), POTÊNCIA 5,5 CV - CHI DIURNO. AF_08/2015 | SINAPI | CHI | 0.18514 | 0.52 | 0.1
91277 | PLACA VIBRATÓRIA REVERSÍVEL COM MOTOR 4 TEMPOS A GASOLINA, FORÇA CENTRÍFUGA DE 25 KN (2500 KGF), POTÊNCIA 5,5 CV - CHP DIURNO. AF_08/2015 | SINAPI | CHP | 0.0068939 | 8.85 | 0.06
|  |  |  | TOTAL SERVICO: |  | 0.33
|  |  |  | VALOR SEM ENCARGOS: |  | 79.46
|  |  |  | VALOR ENCARGOS (86.60%): |  | 4.49
|  |  |  | VALOR BDI (28.35%): |  | 23.8
|  |  |  | VALOR BDI DIFERENCIADO: |  | 0
|  |  |  | QUANTIDADE: |  | 227
|  |  |  | VALOR TOTAL: |  | 19056.65
|  |  |  | VALOR TOTAL COM BDI: |  | 24459.25
19.1. 00038640 - MUDA DE ARBUSTO, PINGO DE OURO/ VIOLETEIRA, H = *10 A 20* CM (UN)
|  |  |  | VALOR SEM ENCARGOS: |  | 4.65
|  |  |  | VALOR ENCARGOS: |  | 0
|  |  |  | VALOR BDI (28.35%): |  | 1.32
|  |  |  | VALOR BDI DIFERENCIADO: |  | 0
|  |  |  | QUANTIDADE: |  | 9
|  |  |  | VALOR TOTAL: |  | 41.85
|  |  |  | VALOR TOTAL COM BDI: |  | 53.73
19.2. 201012 - SEIXOS ROLADOS DE RIO DECORATIVOS APLICADOS EM PAVIMENTO (M2)
MAO DE OBRA |  | FONTE | UNID | COEFICIENTE | PREÇO UNITÁRIO | TOTAL
00004750 | PEDREIRO | SINAPI | H | 0.825 | 12.72 | 10.49
00006111 | SERVENTE DE OBRAS | SINAPI | H | 0.412 | 9.5 | 3.91
|  |  |  | TOTAL MAO DE OBRA: |  | 14.4
MATERIAL |  | FONTE | UNID | COEFICIENTE | PREÇO UNITÁRIO | TOTAL
I062727 | PEDRA SEIXO VERMELHO ROLADO TAMANHO IRREGULAR | SBC | M3 | 0.15 | 121.06 | 18.16
|  |  |  | TOTAL MATERIAL: |  | 18.16
|  |  |  | VALOR SEM ENCARGOS: |  | 25.89
|  |  |  | VALOR ENCARGOS (86.60%): |  | 6.67
|  |  |  | VALOR BDI (28.35%): |  | 9.23
|  |  |  | VALOR BDI DIFERENCIADO: |  | 0
|  |  |  | QUANTIDADE: |  | 69
|  |  |  | VALOR TOTAL: |  | 2246.64
|  |  |  | VALOR TOTAL COM BDI: |  | 2883.51
19.3. 00038641 - MUDA DE PALMEIRA, ARECA, H= *1,50* CM (UN)
|  |  |  | VALOR SEM ENCARGOS: |  | 193.96
|  |  |  | VALOR ENCARGOS: |  | 0
|  |  |  | VALOR BDI (28.35%): |  | 54.99
|  |  |  | VALOR BDI DIFERENCIADO: |  | 0
|  |  |  | QUANTIDADE: |  | 8
|  |  |  | VALOR TOTAL: |  | 1551.68
|  |  |  | VALOR TOTAL COM BDI: |  | 1991.6
19.4. COMP-000315 - PLANTIO DE MINI - PALMEIRA COM ALTURA DE MUDA MENOR OU IGUAL A 1,00 M (UN)
GERAL |  | FONTE | UNID | COEFICIENTE | PREÇO UNITÁRIO | TOTAL
INS-589170 | MINI PALMEIRA | PRÓPRIA | UN | 1 | 200 | 200
|  |  |  | TOTAL GERAL: |  | 200
MAO DE OBRA |  | FONTE | UNID | COEFICIENTE | PREÇO UNITÁRIO | TOTAL
00025964 | JARDINEIRO | SINAPI | H | 1 | 12.86 | 12.86
00006111 | SERVENTE DE OBRAS | SINAPI | H | 1 | 9.5 | 9.5
|  |  |  | TOTAL MAO DE OBRA: |  | 22.36
|  |  |  | VALOR SEM ENCARGOS: |  | 211.98
|  |  |  | VALOR ENCARGOS (86.60%): |  | 10.38
|  |  |  | VALOR BDI (28.35%): |  | 63.04
|  |  |  | VALOR BDI DIFERENCIADO: |  | 0
|  |  |  | QUANTIDADE: |  | 4
|  |  |  | VALOR TOTAL: |  | 889.44
|  |  |  | VALOR TOTAL COM BDI: |  | 1141.6
20.1. 73881/001 - EXECUCAO DE DRENO COM MANTA GEOTEXTIL 200 G/M2 (M2)
MAO DE OBRA |  | FONTE | UNID | COEFICIENTE | PREÇO UNITÁRIO | TOTAL
00006111 | SERVENTE DE OBRAS | SINAPI | H | 0.020315 | 9.5 | 0.19
|  |  |  | TOTAL MAO DE OBRA: |  | 0.19
MATERIAL |  | FONTE | UNID | COEFICIENTE | PREÇO UNITÁRIO | TOTAL
00004011 | GEOTEXTIL NAO TECIDO AGULHADO DE FILAMENTOS CONTINUOS 100% POLIESTER, RESITENCIA A TRACAO = 10 KN/M | SINAPI | M2 | 1.0666 | 5.2 | 5.55
|  |  |  | TOTAL MATERIAL: |  | 5.55
|  |  |  | VALOR SEM ENCARGOS: |  | 5.65
|  |  |  | VALOR ENCARGOS (86.60%): |  | 0.09
|  |  |  | VALOR BDI (28.35%): |  | 1.63
|  |  |  | VALOR BDI DIFERENCIADO: |  | 0
|  |  |  | QUANTIDADE: |  | 86.71
|  |  |  | VALOR TOTAL: |  | 497.72
|  |  |  | VALOR TOTAL COM BDI: |  | 639.05
20.2. 030701 - CISTERNA CAPACIDADE 20.000LITROS (8,76m3) CONCRETO ESTRUTURADO (UN)
MAO DE OBRA |  | FONTE | UNID | COEFICIENTE | PREÇO UNITÁRIO | TOTAL
00000378 | ARMADOR | SINAPI | H | 72.17 | 12.86 | 928.11
00001213 | CARPINTEIRO DE FORMAS | SINAPI | H | 63.468 | 12.86 | 816.2
00004750 | PEDREIRO | SINAPI | H | 36.085 | 12.72 | 459
00006111 | SERVENTE DE OBRAS | SINAPI | H | 82.583 | 9.5 | 784.54
00006111 | SERVENTE DE OBRAS | SINAPI | H | 72.17 | 9.5 | 685.62
00006111 | SERVENTE DE OBRAS | SINAPI | H | 144.505 | 9.5 | 1372.8
|  |  |  | TOTAL MAO DE OBRA: |  | 5046.27
MATERIAL |  | FONTE | UNID | COEFICIENTE | PREÇO UNITÁRIO | TOTAL
I000344 | ACO CA 50 MEDIO (5,0mm a 25,0mm) (3/16" a 1") | SBC | KG | 700.18 | 8.62 | 6035.55
I000400 | ARAME RECOZIDO ISGW #16 (0,032kg/m) (55 AMARRAS/pm3) | SBC | KG | 14 | 17.83 | 249.62
I000100 | AREIA GROSSA LAVADA | SBC | M3 | 4.914 | 60 | 294.84
I000050 | CIMENTO PORTLAND CP III 32RS NBR 11578 (quilo) | SBC | KG | 2724.36 | 1.04 | 2833.33
I055016 | COMPENSADO RESINADO FENOLICO 18mm 2,20x1,10m(2,42m2) | SBC | M2 | 11.36 | 62.71 | 712.39
I008419 | DESMOLDANTE LIQUIDO P/FORMAS ESTRUTURAIS (L=75m2) | SBC | L | 5.99 | 10 | 59.9
I008766 | PEDRA BRITADA #1 | SBC | M3 | 3.81 | 94.12 | 358.6
I008767 | PEDRA BRITADA #2 | SBC | M3 | 3.81 | 94.12 | 358.6
I001350 | PONTALETE 7,5x7,5cm (3x3") PERNA/BARROTE/ESTRONCA | SBC | M | 11.081 | 5.26 | 58.29
I001450 | PREGO FERRO GALVANIZADO 16x24 (285 un/kg) | SBC | KG | 5.6 | 20.35 | 113.96
I001205 | PREGO FERRO GALVANIZADO 17x27 (226 un/kg) | SBC | KG | 8.954 | 19.5 | 174.6
|  |  |  | TOTAL MATERIAL: |  | 11249.68
|  |  |  | VALOR SEM ENCARGOS: |  | 13953.55
|  |  |  | VALOR ENCARGOS (86.60%): |  | 2342.4
|  |  |  | VALOR BDI (28.35%): |  | 4619.9
|  |  |  | VALOR BDI DIFERENCIADO: |  | 0
|  |  |  | QUANTIDADE: |  | 1
|  |  |  | VALOR TOTAL: |  | 16295.95
|  |  |  | VALOR TOTAL COM BDI: |  | 20915.85
20.3. 030700 - CISTERNA CAPACIDADE 16.000 LITROS (7,10m3) CONCRETO ESTRUTURADO (UN)
MAO DE OBRA |  | FONTE | UNID | COEFICIENTE | PREÇO UNITÁRIO | TOTAL
00000378 | ARMADOR | SINAPI | H | 58.561 | 12.86 | 753.09
00001213 | CARPINTEIRO DE FORMAS | SINAPI | H | 50.787 | 12.86 | 653.12
00004750 | PEDREIRO | SINAPI | H | 29.28 | 12.72 | 372.44
00006111 | SERVENTE DE OBRAS | SINAPI | H | 50.787 | 9.5 | 482.48
00006111 | SERVENTE DE OBRAS | SINAPI | H | 58.561 | 9.5 | 556.33
00006111 | SERVENTE DE OBRAS | SINAPI | H | 87.841 | 9.5 | 834.49
|  |  |  | TOTAL MAO DE OBRA: |  | 3651.95
MATERIAL |  | FONTE | UNID | COEFICIENTE | PREÇO UNITÁRIO | TOTAL
I000344 | ACO CA 50 MEDIO (5,0mm a 25,0mm) (3/16" a 1") | SBC | KG | 344.5 | 8.62 | 2969.59
I000400 | ARAME RECOZIDO ISGW #16 (0,032kg/m) (55 AMARRAS/pm3) | SBC | KG | 7.81 | 17.83 | 139.25
I000100 | AREIA GROSSA LAVADA | SBC | M3 | 3.98 | 60 | 238.8
I000050 | CIMENTO PORTLAND CP III 32RS NBR 11578 (quilo) | SBC | KG | 2208.1 | 1.04 | 2296.42
I055016 | COMPENSADO RESINADO FENOLICO 18mm 2,20x1,10m(2,42m2) | SBC | M2 | 9.09 | 62.71 | 570.03
I008419 | DESMOLDANTE LIQUIDO P/FORMAS ESTRUTURAIS (L=75m2) | SBC | L | 4.8 | 10 | 48
I008766 | PEDRA BRITADA #1 | SBC | M3 | 3.09 | 94.12 | 290.83
I008767 | PEDRA BRITADA #2 | SBC | M3 | 3.09 | 94.12 | 290.83
I001350 | PONTALETE 7,5x7,5cm (3x3") PERNA/BARROTE/ESTRONCA | SBC | M | 8.865 | 5.26 | 46.63
I001450 | PREGO FERRO GALVANIZADO 16x24 (285 un/kg) | SBC | KG | 1.704 | 20.35 | 34.68
I001205 | PREGO FERRO GALVANIZADO 17x27 (226 un/kg) | SBC | KG | 7.163 | 19.5 | 139.68
|  |  |  | TOTAL MATERIAL: |  | 7064.74
|  |  |  | VALOR SEM ENCARGOS: |  | 9021.54
|  |  |  | VALOR ENCARGOS (86.60%): |  | 1695.15
|  |  |  | VALOR BDI (28.35%): |  | 3038.18
|  |  |  | VALOR BDI DIFERENCIADO: |  | 0
|  |  |  | QUANTIDADE: |  | 1
|  |  |  | VALOR TOTAL: |  | 10716.69
|  |  |  | VALOR TOTAL COM BDI: |  | 13754.87
20.4. COMP-395537 - AUTOMÁTICO DE BOIA EM CAIXA D'ÁGUA OU CISTERNA (Un)
MAO DE OBRA |  | FONTE | UNID | COEFICIENTE | PREÇO UNITÁRIO | TOTAL
00002436 | ELETRICISTA | SINAPI | H | 2.339 | 15.69 | 36.7
00006111 | SERVENTE DE OBRAS | SINAPI | H | 2.382 | 9.5 | 22.63
|  |  |  | TOTAL MAO DE OBRA: |  | 59.33
MATERIAL |  | FONTE | UNID | COEFICIENTE | PREÇO UNITÁRIO | TOTAL
I008881 | AUTOMATICO DE BOIA EM CAIXA D'AGUA OU CISTERNA | SBC | UN | 1 | 46.49 | 46.49
I001015 | BOMBA SUBMERSIVEL (SAPO) DS-9 1/2CV COM AUTOMATICO - 220V TRIFASICA DANCOR | SBC | UN | 1 | 1435.88 | 1435.88
I002706 | CABO PP CORDPLAST 3 CONDUTORES 450/750V 2,50mm2 | SBC | M | 26 | 9.52 | 247.52
I036795 | FITA ISOLANTE P44 19mm x 20m | SBC | M | 0.04 | 1.26 | 0.05
|  |  |  | TOTAL MATERIAL: |  | 1729.94
|  |  |  | VALOR SEM ENCARGOS: |  | 1761.73
|  |  |  | VALOR ENCARGOS (86.60%): |  | 27.54
|  |  |  | VALOR BDI (28.35%): |  | 507.26
|  |  |  | VALOR BDI DIFERENCIADO: |  | 0
|  |  |  | QUANTIDADE: |  | 2
|  |  |  | VALOR TOTAL: |  | 3578.54
|  |  |  | VALOR TOTAL COM BDI: |  | 4593.06
20.5. COMP-38937570 - CAIXA DE PASSAGEM 30X30X40 COM TAMPA E DRENO BRITA (UN)
MAO DE OBRA |  | FONTE | UNID | COEFICIENTE | PREÇO UNITÁRIO | TOTAL
00004750 | PEDREIRO | SINAPI | H | 1.6789 | 12.72 | 21.36
00006111 | SERVENTE DE OBRAS | SINAPI | H | 4.4832 | 9.5 | 42.59
|  |  |  | TOTAL MAO DE OBRA: |  | 63.95
MATERIAL |  | FONTE | UNID | COEFICIENTE | PREÇO UNITÁRIO | TOTAL
00043059 | ACO CA-60, 4,2 MM, OU 5,0 MM, OU 6,0 MM, OU 7,0 MM, VERGALHAO | SINAPI | KG | 2.156 | 9.61 | 20.72
00000370 | AREIA MEDIA - POSTO JAZIDA/FORNECEDOR (RETIRADO NA JAZIDA, SEM TRANSPORTE) | SINAPI | M3 | 0.0653 | 75 | 4.9
00001106 | CAL HIDRATADA CH-I PARA ARGAMASSAS | SINAPI | KG | 3.0096 | 1.75 | 5.27
00001358 | CHAPA DE MADEIRA COMPENSADA RESINADA PARA FORMA DE CONCRETO, DE *2,2 X 1,1* M, E = 17 MM | SINAPI | M2 | 0.06 | 37.25 | 2.24
00001379 | CIMENTO PORTLAND COMPOSTO CP II-32 | SINAPI | KG | 18.5084 | 1.04 | 19.25
00004721 | PEDRA BRITADA N. 1 (9,5 a 19 MM) POSTO PEDREIRA/FORNECEDOR, SEM FRETE | SINAPI | M3 | 0.0365 | 103.7 | 3.79
00004722 | PEDRA BRITADA N. 3 (38 A 50 MM) POSTO PEDREIRA/FORNECEDOR, SEM FRETE | SINAPI | M3 | 0.004 | 97.96 | 0.39
00007258 | TIJOLO CERAMICO MACICO COMUM *5 X 10 X 20* CM (L X A X C) | SINAPI | UN | 60.48 | 0.68 | 41.13
|  |  |  | TOTAL MATERIAL: |  | 97.69
|  |  |  | VALOR SEM ENCARGOS: |  | 131.96
|  |  |  | VALOR ENCARGOS (86.60%): |  | 29.68
|  |  |  | VALOR BDI (28.35%): |  | 45.82
|  |  |  | VALOR BDI DIFERENCIADO: |  | 0
|  |  |  | QUANTIDADE: |  | 4
|  |  |  | VALOR TOTAL: |  | 646.56
|  |  |  | VALOR TOTAL COM BDI: |  | 829.84
20.6. 00038052 - TUBO DRENO, CORRUGADO, ESPIRALADO, FLEXIVEL, PERFURADO, EM POLIETILENO DE ALTA DENSIDADE (PEAD), DN 100 MM, (4") PARA DRENAGEM - EM ROLO (NORMA DNIT 093/2006 - E.M) (M)
|  |  |  | VALOR SEM ENCARGOS: |  | 9.29
|  |  |  | VALOR ENCARGOS: |  | 0
|  |  |  | VALOR BDI (28.35%): |  | 2.63
|  |  |  | VALOR BDI DIFERENCIADO: |  | 0
|  |  |  | QUANTIDADE: |  | 144.52
|  |  |  | VALOR TOTAL: |  | 1342.59
|  |  |  | VALOR TOTAL COM BDI: |  | 1722.68
20.7. 101801 - CAIXA COM GRELHA RETANGULAR DE FERRO FUNDIDO, EM ALVENARIA COM BLOCOS DE CONCRETO, DIMENSÕES INTERNAS: 0,30 X 1,00 X 1,00. AF_12/2020 (UN)
MAO DE OBRA |  | FONTE | UNID | COEFICIENTE | PREÇO UNITÁRIO | TOTAL
00004750 | PEDREIRO | SINAPI | H | 6.4667 | 12.72 | 82.26
00006111 | SERVENTE DE OBRAS | SINAPI | H | 5.081 | 9.5 | 48.27
|  |  |  | TOTAL MAO DE OBRA: |  | 130.53
MATERIAL |  | FONTE | UNID | COEFICIENTE | PREÇO UNITÁRIO | TOTAL
00025067 | BLOCO DE CONCRETO ESTRUTURAL 19 X 19 X 39 CM, FBK 4,5 MPA (NBR 6136) | SINAPI | UN | 34.0507 | 3.58 | 121.9
00000660 | CANALETA DE CONCRETO 19 X 19 X 19 CM (CLASSE C - NBR 6136) | SINAPI | UN | 17.85 | 2.22 | 39.63
00002692 | DESMOLDANTE PROTETOR PARA FORMAS DE MADEIRA, DE BASE OLEOSA EMULSIONADA EM AGUA | SINAPI | L | 0.0071 | 4.74 | 0.03
00011245 | GRELHA FOFO SIMPLES COM REQUADRO, CARGA MAXIMA 12,5 T, *300 X 1000* MM, E= *15* MM, AREA ESTACIONAMENTO CARRO PASSEIO | SINAPI | UN | 1 | 404.65 | 404.65
00004491 | PONTALETE *7,5 X 7,5* CM EM PINUS, MISTA OU EQUIVALENTE DA REGIAO - BRUTA | SINAPI | M | 0.1554 | 3.52 | 0.55
00005069 | PREGO DE ACO POLIDO COM CABECA 17 X 27 (2 1/2 X 11) | SINAPI | KG | 0.0164 | 15.55 | 0.26
00004517 | SARRAFO *2,5 X 7,5* CM EM PINUS, MISTA OU EQUIVALENTE DA REGIAO - BRUTA | SINAPI | M | 0.1848 | 1.23 | 0.23
00006193 | TABUA NAO APARELHADA *2,5 X 20* CM, EM MACARANDUBA, ANGELIM OU EQUIVALENTE DA REGIAO - BRUTA | SINAPI | M | 0.5796 | 10.35 | 6
|  |  |  | TOTAL MATERIAL: |  | 573.25
SERVICO |  | FONTE | UNID | COEFICIENTE | PREÇO UNITÁRIO | TOTAL
88628 | ARGAMASSA TRAÇO 1:3 (EM VOLUME DE CIMENTO E AREIA MÉDIA ÚMIDA), PREPARO MECÂNICO COM BETONEIRA 400 L. AF_08/2019 | SINAPI | M3 | 0.1516 | 638.7 | 96.83
87316 | ARGAMASSA TRAÇO 1:4 (EM VOLUME DE CIMENTO E AREIA GROSSA ÚMIDA) PARA CHAPISCO CONVENCIONAL, PREPARO MECÂNICO COM BETONEIRA 400 L. AF_08/2019 | SINAPI | M3 | 0.0028 | 498.71 | 1.4
89998 | ARMAÇÃO DE CINTA DE ALVENARIA ESTRUTURAL; DIÂMETRO DE 10,0 MM. AF_01/2015 | SINAPI | KG | 2.0978 | 11.12 | 23.33
94970 | CONCRETO FCK = 20MPA, TRAÇO 1:2,7:3 (CIMENTO/ AREIA MÉDIA/ BRITA 1) - PREPARO MECÂNICO COM BETONEIRA 600 L. AF_07/2016 | SINAPI | M3 | 0.114 | 499.44 | 56.94
89995 | GRAUTEAMENTO DE CINTA SUPERIOR OU DE VERGA EM ALVENARIA ESTRUTURAL. AF_01/2015 | SINAPI | M3 | 0.0523 | 793.46 | 41.5
101616 | PREPARO DE FUNDO DE VALA COM LARGURA MENOR QUE 1,5 M (ACERTO DO SOLO NATURAL). AF_08/2020 | SINAPI | M2 | 0.78 | 2.94 | 2.29
|  |  |  | TOTAL SERVICO: |  | 222.29
|  |  |  | VALOR SEM ENCARGOS: |  | 852.88
|  |  |  | VALOR ENCARGOS (86.60%): |  | 73.19
|  |  |  | VALOR BDI (28.35%): |  | 262.54
|  |  |  | VALOR BDI DIFERENCIADO: |  | 0
|  |  |  | QUANTIDADE: |  | 2
|  |  |  | VALOR TOTAL: |  | 1852.14
|  |  |  | VALOR TOTAL COM BDI: |  | 2377.22
21.1. S07695 - Pintura de Gradil Metálico, confeccionado com barras chata 1 1/4" x 3/16", em módulos 16x16cm, ou tijolinho 20x10cm, com 01 demão de tinta anti-corrosiva - zarcão e 02 demãos de esmalte sintético (medir somente uma vez) (m2)
SERVICO |  | FONTE | UNID | COEFICIENTE | PREÇO UNITÁRIO | TOTAL
S02306 | Pintura de acabamento com aplicação de 02 demãos de esmalte sintético sobre superfícies metálicas - R1 | ORSE | m2 | 1 | 11.95 | 11.95
S02304 | Pintura de proteção sobre superfícies metálicas com aplicação de 01 demão de tinta anti-corrosiva zarcão - R2 | ORSE | m2 | 1 | 6.35 | 6.35
|  |  |  | TOTAL SERVICO: |  | 18.3
|  |  |  | VALOR SEM ENCARGOS: |  | 13.41
|  |  |  | VALOR ENCARGOS (86.60%): |  | 4.89
|  |  |  | VALOR BDI (28.35%): |  | 5.19
|  |  |  | VALOR BDI DIFERENCIADO: |  | 0
|  |  |  | QUANTIDADE: |  | 32.51
|  |  |  | VALOR TOTAL: |  | 594.93
|  |  |  | VALOR TOTAL COM BDI: |  | 763.66
21.2. S08146 - Pintura para interiores, sobre paredes, com lixamento, aplicação de 01 demão de líquido selador acrílico, 02 demãos de massa acrílica e 02 demãos de tinta acrílica convencional - Rev 01 (m2)
SERVICO |  | FONTE | UNID | COEFICIENTE | PREÇO UNITÁRIO | TOTAL
S08624 | Emassamento de superfície, com aplicação de 02 demãos de massa acrílica, lixamento e retoques - Rev 01 | ORSE | m2 | 1 | 11.94 | 11.94
S02288 | Pintura de acabamento com aplicação de 02 demaõs de tinta acrílica convencional | ORSE | m2 | 1 | 10.79 | 10.79
S02282 | Preparo de superfície com lixamento e aplicação de 01 demão de líquido selador acrílico | ORSE | m2 | 1 | 5.07 | 5.07
|  |  |  | TOTAL SERVICO: |  | 27.8
|  |  |  | VALOR SEM ENCARGOS: |  | 19.71
|  |  |  | VALOR ENCARGOS (86.60%): |  | 8.09
|  |  |  | VALOR BDI (28.35%): |  | 7.88
|  |  |  | VALOR BDI DIFERENCIADO: |  | 0
|  |  |  | QUANTIDADE: |  | 458.72
|  |  |  | VALOR TOTAL: |  | 12752.42
|  |  |  | VALOR TOTAL COM BDI: |  | 16367.13
21.3. S02295 - Pintura para exteriores, sobre paredes, com lixamento, aplicação de 01 demão de selador acrílico, 02 demãos de massa acrílica e 02 demãos de tinta acrílica convencional - Rev 03 (m2)
SERVICO |  | FONTE | UNID | COEFICIENTE | PREÇO UNITÁRIO | TOTAL
S08624 | Emassamento de superfície, com aplicação de 02 demãos de massa acrílica, lixamento e retoques - Rev 01 | ORSE | m2 | 1 | 11.94 | 11.94
S02288 | Pintura de acabamento com aplicação de 02 demaõs de tinta acrílica convencional | ORSE | m2 | 1 | 10.79 | 10.79
S02282 | Preparo de superfície com lixamento e aplicação de 01 demão de líquido selador acrílico | ORSE | m2 | 1 | 5.07 | 5.07
|  |  |  | TOTAL SERVICO: |  | 27.8
|  |  |  | VALOR SEM ENCARGOS: |  | 19.71
|  |  |  | VALOR ENCARGOS (86.60%): |  | 8.09
|  |  |  | VALOR BDI (28.35%): |  | 7.88
|  |  |  | VALOR BDI DIFERENCIADO: |  | 0
|  |  |  | QUANTIDADE: |  | 303.42
|  |  |  | VALOR TOTAL: |  | 8435.08
|  |  |  | VALOR TOTAL COM BDI: |  | 10826.03
21.4. 100750 - PINTURA COM TINTA ALQUÍDICA DE ACABAMENTO (ESMALTE SINTÉTICO FOSCO) APLICADA A ROLO OU PINCEL SOBRE SUPERFÍCIES METÁLICAS EXECUTADO EM OBRA (2 DEMÃOS). (M2)
MAO DE OBRA |  | FONTE | UNID | COEFICIENTE | PREÇO UNITÁRIO | TOTAL
00004783 | PINTOR | SINAPI | H | 0.6779 | 12.85 | 8.71
|  |  |  | TOTAL MAO DE OBRA: |  | 8.71
MATERIAL |  | FONTE | UNID | COEFICIENTE | PREÇO UNITÁRIO | TOTAL
00005318 | SOLVENTE DILUENTE A BASE DE AGUARRAS | SINAPI | L | 0.0127 | 11.3 | 0.14
00007288 | TINTA ESMALTE SINTETICO PREMIUM FOSCO | SINAPI | L | 0.1274 | 19.34 | 2.46
|  |  |  | TOTAL MATERIAL: |  | 2.6
|  |  |  | VALOR SEM ENCARGOS: |  | 7.27
|  |  |  | VALOR ENCARGOS (86.60%): |  | 4.04
|  |  |  | VALOR BDI (28.35%): |  | 3.21
|  |  |  | VALOR BDI DIFERENCIADO: |  | 0
|  |  |  | QUANTIDADE: |  | 66.87
|  |  |  | VALOR TOTAL: |  | 756.3
|  |  |  | VALOR TOTAL COM BDI: |  | 970.95
22.1. 00010849 - PLACA DE INAUGURACAO EM BRONZE *35X 50*CM (UN)
|  |  |  | VALOR SEM ENCARGOS: |  | 1080.01
|  |  |  | VALOR ENCARGOS: |  | 0
|  |  |  | VALOR BDI (17.35%): |  | 187.38
|  |  |  | VALOR BDI DIFERENCIADO: |  | 0
|  |  |  | QUANTIDADE: |  | 1
|  |  |  | VALOR TOTAL: |  | 1080.01
|  |  |  | VALOR TOTAL COM BDI: |  | 1267.39
22.2. S10719 - Placa de indicativa em acrílico e adesivo, com sinalização para deficientes, dim.: 12 x 30 cm (Un)
MATERIAL |  | FONTE | UNID | COEFICIENTE | PREÇO UNITÁRIO | TOTAL
I11476 | Placa indicativa em acrílico e adesivo com sinalização para deficientes dim.: 12 x 30 cm | ORSE | Un | 1 | 41.16 | 41.16
|  |  |  | TOTAL MATERIAL: |  | 41.16
|  |  |  | VALOR SEM ENCARGOS: |  | 41.16
|  |  |  | VALOR ENCARGOS: |  | 0
|  |  |  | VALOR BDI (28.35%): |  | 11.67
|  |  |  | VALOR BDI DIFERENCIADO: |  | 0
|  |  |  | QUANTIDADE: |  | 21
|  |  |  | VALOR TOTAL: |  | 864.36
|  |  |  | VALOR TOTAL COM BDI: |  | 1109.43
22.3. S09183 - Placa de sinalização em acrílico transparente 3mm, com aplicação de adesivo digital sobreposto, dim:45x18cm, para fixação no teto através de correntes de aço inox, inclusive correntes e instalação (un)
MATERIAL |  | FONTE | UNID | COEFICIENTE | PREÇO UNITÁRIO | TOTAL
I09468 | Placa de sinalização em acrílico transparente 3mm, com aplicação de adesivo digital sobreposto, dim:45x18cm, para fixação no teto através de correntes de aço inox, inclusive correntes e instalação | ORSE | un | 1 | 346.42 | 346.42
|  |  |  | TOTAL MATERIAL: |  | 346.42
|  |  |  | VALOR SEM ENCARGOS: |  | 346.42
|  |  |  | VALOR ENCARGOS: |  | 0
|  |  |  | VALOR BDI (17.35%): |  | 60.1
|  |  |  | VALOR BDI DIFERENCIADO: |  | 0
|  |  |  | QUANTIDADE: |  | 2
|  |  |  | VALOR TOTAL: |  | 692.84
|  |  |  | VALOR TOTAL COM BDI: |  | 813.04
22.4. 84665 - PINTURA ACRILICA PARA SINALIZAÇÃO HORIZONTAL EM PISO CIMENTADO (M2)
MAO DE OBRA |  | FONTE | UNID | COEFICIENTE | PREÇO UNITÁRIO | TOTAL
00004783 | PINTOR | SINAPI | H | 0.5 | 12.85 | 6.43
00006111 | SERVENTE DE OBRAS | SINAPI | H | 0.33 | 9.5 | 3.14
|  |  |  | TOTAL MAO DE OBRA: |  | 9.57
MATERIAL |  | FONTE | UNID | COEFICIENTE | PREÇO UNITÁRIO | TOTAL
00007343 | TINTA A BASE DE RESINA ACRILICA, PARA SINALIZACAO HORIZONTAL VIARIA (NBR 11862) | SINAPI | L | 0.35 | 8.5 | 2.98
|  |  |  | TOTAL MATERIAL: |  | 2.98
|  |  |  | VALOR SEM ENCARGOS: |  | 8.11
|  |  |  | VALOR ENCARGOS (86.60%): |  | 4.44
|  |  |  | VALOR BDI (28.35%): |  | 3.56
|  |  |  | VALOR BDI DIFERENCIADO: |  | 0
|  |  |  | QUANTIDADE: |  | 4
|  |  |  | VALOR TOTAL: |  | 50.2
|  |  |  | VALOR TOTAL COM BDI: |  | 64.44
22.5. I8629 - VINIL AUTO-ADESIVO FOSCO OU BRILHANTE C/ APLICAÇÃO (M2)
|  |  |  | VALOR SEM ENCARGOS: |  | 109.75
|  |  |  | VALOR ENCARGOS: |  | 0
|  |  |  | VALOR BDI (28.35%): |  | 31.11
|  |  |  | VALOR BDI DIFERENCIADO: |  | 0
|  |  |  | QUANTIDADE: |  | 4.92
|  |  |  | VALOR TOTAL: |  | 539.97
|  |  |  | VALOR TOTAL COM BDI: |  | 693.03
22.6. S09183 - Placa de sinalização em acrílico transparente 3mm, com aplicação de adesivo digital sobreposto, dim:45x18cm, para fixação no teto através de correntes de aço inox, inclusive correntes e instalação (un)
MATERIAL |  | FONTE | UNID | COEFICIENTE | PREÇO UNITÁRIO | TOTAL
I09468 | Placa de sinalização em acrílico transparente 3mm, com aplicação de adesivo digital sobreposto, dim:45x18cm, para fixação no teto através de correntes de aço inox, inclusive correntes e instalação | ORSE | un | 1 | 346.42 | 346.42
|  |  |  | TOTAL MATERIAL: |  | 346.42
|  |  |  | VALOR SEM ENCARGOS: |  | 346.42
|  |  |  | VALOR ENCARGOS: |  | 0
|  |  |  | VALOR BDI (28.35%): |  | 98.21
|  |  |  | VALOR BDI DIFERENCIADO: |  | 0
|  |  |  | QUANTIDADE: |  | 2
|  |  |  | VALOR TOTAL: |  | 692.84
|  |  |  | VALOR TOTAL COM BDI: |  | 889.26
22.7. COMP-742606 - Logomarca do MPAM, confecionada em ACM, med. Ø 2.750,00mm para a fixação em fachada - Fornecimento e instalação (UN)
GERAL |  | FONTE | UNID | COEFICIENTE | PREÇO UNITÁRIO | TOTAL
INS-014211 | Logomarca do MPAM, confecionada em ACM, med. Ø 2.750,00mm para a fixação em fachada - Fornecimento e instalação | PRÓPRIA | UN | 1.5 | 3400 | 5100
|  |  |  | TOTAL GERAL: |  | 5100
|  |  |  | VALOR SEM ENCARGOS: |  | 5100
|  |  |  | VALOR ENCARGOS: |  | 0
|  |  |  | VALOR BDI (28.35%): |  | 1445.85
|  |  |  | VALOR BDI DIFERENCIADO: |  | 0
|  |  |  | QUANTIDADE: |  | 1
|  |  |  | VALOR TOTAL: |  | 5100
|  |  |  | VALOR TOTAL COM BDI: |  | 6545.85
22.8. COMP-467722 - Letras em chapa de aço galvanizado - block-letter - 30cm (Un)
MAO DE OBRA |  | FONTE | UNID | COEFICIENTE | PREÇO UNITÁRIO | TOTAL
00004783 | PINTOR | SINAPI | H | 0.15 | 12.85 | 1.93
00006110 | SERRALHEIRO | SINAPI | H | 0.25 | 12.72 | 3.18
00006111 | SERVENTE DE OBRAS | SINAPI | H | 0.25 | 9.5 | 2.38
|  |  |  | TOTAL MAO DE OBRA: |  | 7.49
MATERIAL |  | FONTE | UNID | COEFICIENTE | PREÇO UNITÁRIO | TOTAL
I014226 | CHAPA GALVANIZADA #24 600mm x 0,65mm (5,12kg/m2) | SBC | KG | 2.22 | 12.89 | 28.62
00004379 | PARAFUSO DE ACO ZINCADO COM ROSCA SOBERBA, CABECA CHATA E FENDA SIMPLES, DIAMETRO 2,5 MM, COMPRIMENTO * 9,5 * MM | SINAPI | UN | 2 | 0.03 | 0.06
00011174 | PRIMER UNIVERSAL, FUNDO ANTICORROSIVO TIPO ZARCAO | SINAPI | 18L | 0.00232 | 449.47 | 1.04
00007292 | TINTA ESMALTE SINTETICO PREMIUM BRILHANTE | SINAPI | L | 0.045 | 19.08 | 0.86
|  |  |  | TOTAL MATERIAL: |  | 30.58
|  |  |  | VALOR SEM ENCARGOS: |  | 34.59
|  |  |  | VALOR ENCARGOS (86.60%): |  | 3.48
|  |  |  | VALOR BDI (28.35%): |  | 10.79
|  |  |  | VALOR BDI DIFERENCIADO: |  | 0
|  |  |  | QUANTIDADE: |  | 40
|  |  |  | VALOR TOTAL: |  | 1522.8
|  |  |  | VALOR TOTAL COM BDI: |  | 1954.4
22.9. COMP-316951 - letras em chapa de aço galvanizado pintada em cor padrão do MP/AM - block letter de 10 a 20 cm - fornecimento e instalação (un)
GERAL |  | FONTE | UNID | COEFICIENTE | PREÇO UNITÁRIO | TOTAL
INS-755445 | Letras em chapa de aço galvanizado pintada em cor padrão MP/AM - block-letter - 10 a 20 cm | PRÓPRIA | UN | 1 | 14 | 14
|  |  |  | TOTAL GERAL: |  | 14
MAO DE OBRA |  | FONTE | UNID | COEFICIENTE | PREÇO UNITÁRIO | TOTAL
00006111 | SERVENTE DE OBRAS | SINAPI | H | 0.1 | 9.5 | 0.95
|  |  |  | TOTAL MAO DE OBRA: |  | 0.95
|  |  |  | VALOR SEM ENCARGOS: |  | 14.51
|  |  |  | VALOR ENCARGOS (86.60%): |  | 0.44
|  |  |  | VALOR BDI (28.35%): |  | 4.24
|  |  |  | VALOR BDI DIFERENCIADO: |  | 0
|  |  |  | QUANTIDADE: |  | 89
|  |  |  | VALOR TOTAL: |  | 1330.55
|  |  |  | VALOR TOTAL COM BDI: |  | 1707.91
22.10. MPAM - DIV - 002 - Kit Prevenção ao COVID-19 para Obras (UN)
EQUIPAMENTO |  | FONTE | UNID | COEFICIENTE | PREÇO UNITÁRIO | TOTAL
INS-211994 | Pia Portátil com reservatório de água limpa e reservatório de água suja. | PRÓPRIA | Un | 2 | 1250 | 2500
|  |  |  | TOTAL EQUIPAMENTO: |  | 2500
MAO DE OBRA |  | FONTE | UNID | COEFICIENTE | PREÇO UNITÁRIO | TOTAL
00040943 | TECNICO EM SEGURANCA DO TRABALHO | SINAPI | H | 4 | 28.27 | 113.08
|  |  |  | TOTAL MAO DE OBRA: |  | 113.08
MATERIAL |  | FONTE | UNID | COEFICIENTE | PREÇO UNITÁRIO | TOTAL
I089855 | PLACA DE OBRAS COM BANNER DE LONA COM IMPRESSAO EM 2 CORES 80x120cm | SBC | UN | 2 | 102.5 | 205
|  |  |  | TOTAL MATERIAL: |  | 205
SERVICO |  | FONTE | UNID | COEFICIENTE | PREÇO UNITÁRIO | TOTAL
055504 | ADESIVO COM INICAÇÃO DE DISTANCIAMENTO SOCIAL | SBC | UN | 6 | 19.45 | 116.7
|  |  |  | TOTAL SERVICO: |  | 116.7
|  |  |  | VALOR SEM ENCARGOS: |  | 2875.64
|  |  |  | VALOR ENCARGOS (86.60%): |  | 59.14
|  |  |  | VALOR BDI (28.35%): |  | 832.01
|  |  |  | VALOR BDI DIFERENCIADO: |  | 0
|  |  |  | QUANTIDADE: |  | 2
|  |  |  | VALOR TOTAL: |  | 5869.56
|  |  |  | VALOR TOTAL COM BDI: |  | 7533.58
22.11. I09092 - Mapa Tátil em acrílico 70 x 50cm (un)
|  |  |  | VALOR SEM ENCARGOS: |  | 1350.94
|  |  |  | VALOR ENCARGOS: |  | 0
|  |  |  | VALOR BDI (28.35%): |  | 382.99
|  |  |  | VALOR BDI DIFERENCIADO: |  | 0
|  |  |  | QUANTIDADE: |  | 1
|  |  |  | VALOR TOTAL: |  | 1350.94
|  |  |  | VALOR TOTAL COM BDI: |  | 1733.93
23.1. COMP-175824 - LIMPEZA PERMANENTE E FINAL DA OBRA (mês)
EQUIPAMENTO |  | FONTE | UNID | COEFICIENTE | PREÇO UNITÁRIO | TOTAL
MPAM 05/2016 | Conjunto de Ferramentas de Uso Coletivo Composto por: uma Pá; uma Enxada; uma Picareta; um Balde. | PRÓPRIA | conj. | 1 | 65.07 | 65.07
|  |  |  | TOTAL EQUIPAMENTO: |  | 65.07
MAO DE OBRA |  | FONTE | UNID | COEFICIENTE | PREÇO UNITÁRIO | TOTAL
00006111 | SERVENTE DE OBRAS | SINAPI | H | 80 | 9.5 | 760
|  |  |  | TOTAL MAO DE OBRA: |  | 760
MATERIAL |  | FONTE | UNID | COEFICIENTE | PREÇO UNITÁRIO | TOTAL
00000003 | ACIDO MURIATICO, DILUICAO 10% A 12% PARA USO EM LIMPEZA | SINAPI | L | 4.53 | 4.55 | 20.61
00002711 | CARRINHO DE MAO DE ACO CAPACIDADE 50 A 60 L, PNEU COM CAMARA | SINAPI | UN | 1 | 145 | 145
00000013 | ESTOPA | SINAPI | KG | 10 | 16.93 | 169.3
|  |  |  | TOTAL MATERIAL: |  | 334.91
|  |  |  | VALOR SEM ENCARGOS: |  | 807.18
|  |  |  | VALOR ENCARGOS (86.60%): |  | 352.8
|  |  |  | VALOR BDI (28.35%): |  | 328.85
|  |  |  | VALOR BDI DIFERENCIADO: |  | 0
|  |  |  | QUANTIDADE: |  | 6
|  |  |  | VALOR TOTAL: |  | 6959.88
|  |  |  | VALOR TOTAL COM BDI: |  | 8932.98
Eng Paulo Augusto Lopes Eng. Civil CREA 6.028-D AM/RR

## COMPOSICOES PROPRIAS
MPAM - 001 - EPI e Ferramental (10 Funcionários) (Mês)
EQUIPAMENTO |  | FONTE | UNID | COEFICIENTE | PREÇO UNITÁRIO | TOTAL
MPAM 05/2016 | Conjunto de ferramenta de uso individual composta por: Uma Marreta de 1Kg; Uma Marreta de 5Kg; Uma Talhadeira; Uma Ponteira. | PRÓPRIA | conj. | 4 | 78.12 | 312.48
MPAM 05/2016 | Conjunto de Ferramentas de Uso Coletivo Composto por: uma Pá; uma Enxada; uma Picareta; um Balde. | PRÓPRIA | conj. | 2 | 65.07 | 130.14
E304 | Transportador Manual : AJS : - carrinho de mão 80 l | SICRO | UN | 2 | 192.32 | 384.64
|  |  |  | TOTAL EQUIPAMENTO: |  | 827.26
MATERIAL |  | FONTE | UNID | COEFICIENTE | PREÇO UNITÁRIO | TOTAL
00012893 | BOTA DE SEGURANCA COM BIQUEIRA DE ACO E COLARINHO ACOLCHOADO | SINAPI | PAR | 8 | 64.8 | 518.4
00012895 | CAPACETE DE SEGURANCA ABA FRONTAL COM SUSPENSAO DE POLIETILENO, SEM JUGULAR (CLASSE B) | SINAPI | UN | 8 | 13.5 | 108
INS-MPAM - 002 | Luva de Couro | PRÓPRIA | un | 18 | 9.5 | 171
00036152 | OCULOS DE SEGURANCA CONTRA IMPACTOS COM LENTE INCOLOR, ARMACAO NYLON, COM PROTECAO UVA E UVB | SINAPI | UN | 8 | 5.26 | 42.08
INS-MPAM - 001 | Uniforme profissional para construção civil conjunto de brim, composto calça em brim pesado; cós de elástico e cad. ajust. c/ 4 bolso chapado e jaleco em brim leve; fechado com um bolso s/ botão gola (v) | PRÓPRIA | un | 8 | 47.9 | 383.2
|  |  |  | TOTAL MATERIAL: |  | 1222.68
|  |  |  | VALOR SEM ENCARGOS: |  | 2049.94
|  |  |  | VALOR ENCARGOS: |  | 0
|  |  |  | VALOR BDI (28.35%): |  | 581.16
|  |  |  | VALOR BDI DIFERENCIADO: |  | 0
|  |  |  | QUANTIDADE: |  | 1
|  |  |  | VALOR TOTAL: |  | 2049.94
|  |  |  | VALOR TOTAL COM BDI: |  | 2631.1
MPAM 05/2016 - Taxas e Emolumentos (un)
GERAL |  | FONTE | UNID | COEFICIENTE | PREÇO UNITÁRIO | TOTAL
MPAM 05/2160 | Registro de Obra No CREA Valor do Contrato acima de R$15.000,00 | PRÓPRIA | un | 1 | 233.94 | 233.94
MPAM 05/2016 | Registro e Taxas na Prefeitura | PRÓPRIA | un | 1 | 159.6 | 159.6
|  |  |  | TOTAL GERAL: |  | 393.54
|  |  |  | VALOR SEM ENCARGOS: |  | 393.54
|  |  |  | VALOR ENCARGOS: |  | 0
|  |  |  | VALOR BDI (28.35%): |  | 111.57
|  |  |  | VALOR BDI DIFERENCIADO: |  | 0
|  |  |  | QUANTIDADE: |  | 1
|  |  |  | VALOR TOTAL: |  | 393.54
|  |  |  | VALOR TOTAL COM BDI: |  | 505.11
014022 - CONSUMO CAFÉ MATINAL,ALMOÇO,E VALE-TRANSPORTE PARA OPERÁRIO (DIA)
MATERIAL |  | FONTE | UNID | COEFICIENTE | PREÇO UNITÁRIO | TOTAL
I070088 | COPO CAFE COM LEITE 300ml | SBC | UN | 1 | 4.5 | 4.5
I070089 | PAO COM MANTEIGA PREPARADO | SBC | UN | 1 | 5.1 | 5.1
I082003 | VALE TRANSPORTE (IDA E VOLTA/DIA)LEIS FED.7418/7678-87 | SBC | UN | 1 | 7.6 | 7.6
|  |  |  | TOTAL MATERIAL: |  | 17.2
SERVICO |  | FONTE | UNID | COEFICIENTE | PREÇO UNITÁRIO | TOTAL
INS-625916 | Almoço para pessoal de obra entregue na obra | PRÓPRIA | Un | 1 | 10.5 | 10.5
|  |  |  | TOTAL SERVICO: |  | 10.5
|  |  |  | VALOR SEM ENCARGOS: |  | 27.7
|  |  |  | VALOR ENCARGOS: |  | 0
|  |  |  | VALOR BDI (28.35%): |  | 7.85
|  |  |  | VALOR BDI DIFERENCIADO: |  | 0
|  |  |  | QUANTIDADE: |  | 1
|  |  |  | VALOR TOTAL: |  | 27.7
|  |  |  | VALOR TOTAL COM BDI: |  | 35.55
COMP-338425 - Complementares (Cursos, Exames e Seguros) (H)
GERAL |  | FONTE | UNID | COEFICIENTE | PREÇO UNITÁRIO | TOTAL
INS-613472 | Cursos de Capacitação | PRÓPRIA | H | 0.85 | 0.27 | 0.23
INS-123208 | Exames | PRÓPRIA | H | 0.85 | 0.45 | 0.38
INS-105322 | Seguro dos funcionários. | PRÓPRIA | h | 0.85 | 0.02 | 0.02
|  |  |  | TOTAL GERAL: |  | 0.63
|  |  |  | VALOR SEM ENCARGOS: |  | 0.63
|  |  |  | VALOR ENCARGOS (86.60%): |  | 0
|  |  |  | VALOR BDI (28.35%): |  | 0.18
|  |  |  | VALOR BDI DIFERENCIADO: |  | 0
|  |  |  | QUANTIDADE: |  | 1
|  |  |  | VALOR TOTAL: |  | 0.63
|  |  |  | VALOR TOTAL COM BDI: |  | 0.81
41598 - ENTRADA PROVISORIA DE ENERGIA ELETRICA AEREA TRIFASICA 40A EM POSTE MADEIRA (UN)
MAO DE OBRA |  | FONTE | UNID | COEFICIENTE | PREÇO UNITÁRIO | TOTAL
00002436 | ELETRICISTA | SINAPI | H | 8 | 15.69 | 125.52
00006111 | SERVENTE DE OBRAS | SINAPI | H | 8 | 9.5 | 76
|  |  |  | TOTAL MAO DE OBRA: |  | 201.52
MATERIAL |  | FONTE | UNID | COEFICIENTE | PREÇO UNITÁRIO | TOTAL
00003379 | !EM PROCESSO DE DESATIVACAO! HASTE DE ATERRAMENTO EM ACO COM 3,00 M DE COMPRIMENTO E DN = 5/8", REVESTIDA COM BAIXA CAMADA DE COBRE, SEM CONECTOR | SINAPI | UN | 1 | 47.87 | 47.87
00001096 | ARMACAO VERTICAL COM HASTE E CONTRA-PINO, EM CHAPA DE ACO GALVANIZADO 3/16", COM 4 ESTRIBOS E 4 ISOLADORES | SINAPI | UN | 2 | 78.62 | 157.24
00039210 | ARRUELA EM ALUMINIO, COM ROSCA, DE 1", PARA ELETRODUTO | SINAPI | UN | 2 | 0.66 | 1.32
00011267 | ARRUELA LISA, REDONDA, DE LATAO POLIDO, DIAMETRO NOMINAL 5/8", DIAMETRO EXTERNO = 34 MM, DIAMETRO DO FURO = 17 MM, ESPESSURA = *2,5* MM | SINAPI | UN | 2 | 0.9 | 1.8
00039176 | BUCHA EM ALUMINIO, COM ROSCA, DE 1", PARA ELETRODUTO | SINAPI | UN | 2 | 0.88 | 1.76
00000857 | CABO DE COBRE NU 16 MM2 MEIO-DURO | SINAPI | M | 3 | 10.99 | 32.97
00001062 | CAIXA INTERNA/EXTERNA DE MEDICAO PARA 1 MEDIDOR TRIFASICO, COM VISOR, EM CHAPA DE ACO 18 USG (PADRAO DA CONCESSIONARIA LOCAL) | SINAPI | UN | 1 | 231.53 | 231.53
00000420 | CINTA CIRCULAR EM ACO GALVANIZADO DE 150 MM DE DIAMETRO PARA FIXACAO DE CAIXA MEDICAO, INCLUI PARAFUSOS E PORCAS | SINAPI | UN | 2 | 23.69 | 47.38
00001539 | CONECTOR METALICO TIPO PARAFUSO FENDIDO (SPLIT BOLT), PARA CABOS ATE 16 MM2 | SINAPI | UN | 8 | 4.34 | 34.72
00012034 | CURVA 180 GRAUS, DE PVC RIGIDO ROSCAVEL, DE 3/4", PARA ELETRODUTO | SINAPI | UN | 2 | 3.82 | 7.64
00002392 | DISJUNTOR TIPO NEMA, TRIPOLAR 10 ATE 50A, TENSAO MAXIMA DE 415 V | SINAPI | UN | 1 | 67.13 | 67.13
00002685 | ELETRODUTO DE PVC RIGIDO ROSCAVEL DE 1 ", SEM LUVA | SINAPI | M | 8 | 4.86 | 38.88
00000937 | FIO DE COBRE, SOLIDO, CLASSE 1, ISOLACAO EM PVC/A, ANTICHAMA BWF-B, 450/750V, SECAO NOMINAL 10 MM2 | SINAPI | M | 27 | 7.33 | 197.91
00000406 | FITA ACO INOX PARA CINTAR POSTE, L = 19 MM, E = 0,5 MM (ROLO DE 30M) | SINAPI | UN | 0.13333 | 63.85 | 8.51
00001892 | LUVA EM PVC RIGIDO ROSCAVEL, DE 1", PARA ELETRODUTO | SINAPI | UN | 4 | 1.35 | 5.4
00004346 | PARAFUSO DE FERRO POLIDO, SEXTAVADO, COM ROSCA PARCIAL, DIAMETRO 5/8", COMPRIMENTO 6", COM PORCA E ARRUELA DE PRESSAO MEDIA | SINAPI | UN | 2 | 6.32 | 12.64
00002731 | POSTE ROLICO DE MADEIRA TRATADA, D = 20 A 25 CM, H = 12,00 M, EM EUCALIPTO OU EQUIVALENTE DA REGIAO | SINAPI | M | 7.96 | 69.25 | 551.23
|  |  |  | TOTAL MATERIAL: |  | 1445.93
|  |  |  | VALOR SEM ENCARGOS: |  | 1553.93
|  |  |  | VALOR ENCARGOS (86.60%): |  | 93.52
|  |  |  | VALOR BDI (28.35%): |  | 467.05
|  |  |  | VALOR BDI DIFERENCIADO: |  | 0
|  |  |  | QUANTIDADE: |  | 1
|  |  |  | VALOR TOTAL: |  | 1647.45
|  |  |  | VALOR TOTAL COM BDI: |  | 2114.5
COMP-905643 - ATERRO/REATERRO ARGILA GC >100% PROCTOR NORMAL (m³)
MAO DE OBRA |  | FONTE | UNID | COEFICIENTE | PREÇO UNITÁRIO | TOTAL
00004093 | MOTORISTA DE CAMINHAO | SINAPI | H | 0.025 | 15.69 | 0.39
00004234 | OPERADOR DE ESCAVADEIRA | SINAPI | H | 0.033 | 21.79 | 0.72
|  |  |  | TOTAL MAO DE OBRA: |  | 1.11
MATERIAL |  | FONTE | UNID | COEFICIENTE | PREÇO UNITÁRIO | TOTAL
00006081 | ARGILA OU BARRO PARA ATERRO/REATERRO (COM TRANSPORTE ATE 10 KM) | SINAPI | M3 | 1 | 28.52 | 28.52
|  |  |  | TOTAL MATERIAL: |  | 28.52
SERVICO |  | FONTE | UNID | COEFICIENTE | PREÇO UNITÁRIO | TOTAL
91384 | CAMINHÃO BASCULANTE 10 M3, TRUCADO CABINE SIMPLES, PESO BRUTO TOTAL 23.000 KG, CARGA ÚTIL MÁXIMA 15.935 KG, DISTÂNCIA ENTRE EIXOS 4,80 M, POTÊNCIA 230 CV INCLUSIVE CAÇAMBA METÁLICA - MATERIAIS NA OPERAÇÃO. AF_06/2014 | SINAPI | H | 0.025 | 101.91 | 2.55
5502978 | Compactação de aterros a 100% do Proctor normal | SICRO NOVO | m³ | 1 | 3.25 | 3.25
5668 | RETROESCAVADEIRA SOBRE RODAS COM CARREGADEIRA, TRAÇÃO 4X2, POTÊNCIA LÍQ. 79 HP, CAÇAMBA CARREG. CAP. MÍN. 1 M3, CAÇAMBA RETRO CAP. 0,20 M3, PESO OPERACIONAL MÍN. 6.570 KG, PROFUNDIDADE ESCAVAÇÃO MÁX. 4,37 M - MATERIAIS NA OPERAÇÃO. AF_06/2014 | SINAPI | H | 0.033 | 35.43 | 1.17
|  |  |  | TOTAL SERVICO: |  | 6.97
|  |  |  | VALOR SEM ENCARGOS: |  | 36.06
|  |  |  | VALOR ENCARGOS (86.60%): |  | 0.54
|  |  |  | VALOR BDI (28.35%): |  | 10.38
|  |  |  | VALOR BDI DIFERENCIADO: |  | 0
|  |  |  | QUANTIDADE: |  | 1
|  |  |  | VALOR TOTAL: |  | 36.6
|  |  |  | VALOR TOTAL COM BDI: |  | 46.98
100774 - ESTRUTURA TRELIÇADA DE COBERTURA, TIPO SHED, COM LIGAÇÕES SOLDADAS, INCLUSOS PERFIS METÁLICOS, CHAPAS METÁLICAS, MÃO DE OBRA E TRANSPORTE COM GUINDASTE - FORNECIMENTO E INSTALAÇÃO. AF_01/2020_P (M2)
MAO DE OBRA |  | FONTE | UNID | COEFICIENTE | PREÇO UNITÁRIO | TOTAL
00025957 | MONTADOR DE ESTRUTURAS METALICAS | SINAPI | H | 0.0018 | 15.69 | 0.03
00006111 | SERVENTE DE OBRAS | SINAPI | H | 0.0006 | 9.5 | 0.01
00006160 | SOLDADOR | SINAPI | H | 0.0046 | 15.69 | 0.07
|  |  |  | TOTAL MAO DE OBRA: |  | 0.11
MATERIAL |  | FONTE | UNID | COEFICIENTE | PREÇO UNITÁRIO | TOTAL
I015693 | ESTRUTURA METALICA SHED COM COLUNA ATE 20m(21,18kg/m2) | SBC | M2 | 1 | 264.32 | 264.32
|  |  |  | TOTAL MATERIAL: |  | 264.32
SERVICO |  | FONTE | UNID | COEFICIENTE | PREÇO UNITÁRIO | TOTAL
93288 | GUINDASTE HIDRÁULICO AUTOPROPELIDO, COM LANÇA TELESCÓPICA 40 M, CAPACIDADE MÁXIMA 60 T, POTÊNCIA 260 KW - CHI DIURNO. AF_03/2016 | SINAPI | CHI | 0.0004 | 98.96 | 0.04
93287 | GUINDASTE HIDRÁULICO AUTOPROPELIDO, COM LANÇA TELESCÓPICA 40 M, CAPACIDADE MÁXIMA 60 T, POTÊNCIA 260 KW - CHP DIURNO. AF_03/2016 | SINAPI | CHP | 0.0005 | 399.75 | 0.2
100716 | JATEAMENTO ABRASIVO COM GRANALHA DE AÇO EM PERFIL METÁLICO EM FÁBRICA. AF_01/2020 | SINAPI | M2 | 1 | 23.42 | 23.42
100719 | PINTURA COM TINTA ALQUÍDICA DE FUNDO (TIPO ZARCÃO) PULVERIZADA SOBRE PERFIL METÁLICO EXECUTADO EM FÁBRICA (POR DEMÃO). AF_01/2020 | SINAPI | M2 | 1 | 5.43 | 5.43
|  |  |  | TOTAL SERVICO: |  | 29.09
|  |  |  | VALOR SEM ENCARGOS: |  | 291.87
|  |  |  | VALOR ENCARGOS (86.60%): |  | 1.65
|  |  |  | VALOR BDI (28.35%): |  | 83.21
|  |  |  | VALOR BDI DIFERENCIADO: |  | 0
|  |  |  | QUANTIDADE: |  | 1
|  |  |  | VALOR TOTAL: |  | 293.52
|  |  |  | VALOR TOTAL COM BDI: |  | 376.73
94223 - CUMEEIRA PARA TELHA CUMEEIRA PARA TELHA TRAPEZOIDAL 0,65mm, INCLUSO ACESSÓRIOS DE FIXAÇÃO E IÇAMENTO. AF_07/2019 (M)
MAO DE OBRA |  | FONTE | UNID | COEFICIENTE | PREÇO UNITÁRIO | TOTAL
00006111 | SERVENTE DE OBRAS | SINAPI | H | 0.073 | 9.5 | 0.69
00012869 | TELHADOR | SINAPI | H | 0.06 | 15.69 | 0.94
|  |  |  | TOTAL MAO DE OBRA: |  | 1.63
MATERIAL |  | FONTE | UNID | COEFICIENTE | PREÇO UNITÁRIO | TOTAL
00001607 | CONJUNTO ARRUELAS DE VEDACAO 5/16" PARA TELHA FIBROCIMENTO (UMA ARRUELA METALICA E UMA ARRUELA PVC - CONICAS) | SINAPI | CJ | 4.2 | 0.24 | 1.01
I018566 | CUMEEIRA PARA TELHA TRAPEZOIDAL 0,65mm | SBC | UN | 1.029 | 44.6 | 45.89
00004302 | PARAFUSO ZINCADO ROSCA SOBERBA, CABECA SEXTAVADA, 5/16 " X 250 MM, PARA FIXACAO DE TELHA EM MADEIRA | SINAPI | UN | 4.2 | 3.65 | 15.33
|  |  |  | TOTAL MATERIAL: |  | 62.23
SERVICO |  | FONTE | UNID | COEFICIENTE | PREÇO UNITÁRIO | TOTAL
93282 | GUINCHO ELÉTRICO DE COLUNA, CAPACIDADE 400 KG, COM MOTO FREIO, MOTOR TRIFÁSICO DE 1,25 CV - CHI DIURNO. AF_03/2016 | SINAPI | CHI | 0.0026 | 13.41 | 0.03
93281 | GUINCHO ELÉTRICO DE COLUNA, CAPACIDADE 400 KG, COM MOTO FREIO, MOTOR TRIFÁSICO DE 1,25 CV - CHP DIURNO. AF_03/2016 | SINAPI | CHP | 0.0018 | 14.39 | 0.03
|  |  |  | TOTAL SERVICO: |  | 0.06
|  |  |  | VALOR SEM ENCARGOS: |  | 63.13
|  |  |  | VALOR ENCARGOS (86.60%): |  | 0.79
|  |  |  | VALOR BDI (28.35%): |  | 18.12
|  |  |  | VALOR BDI DIFERENCIADO: |  | 0
|  |  |  | QUANTIDADE: |  | 1
|  |  |  | VALOR TOTAL: |  | 63.92
|  |  |  | VALOR TOTAL COM BDI: |  | 82.04
COMP-764689 - Muro em alvenaria bloco cerâmico, e= 0,09m, c/ alv de pedra granítica, 0,35 x 0,60m, colunas (9x20cm) e cintamento (9x15cm) superior e inferior concreto armado fck = 15,0 Mpa cada 3,00m, chapisco, reboco e pintura (m2) (m²)
SERVICO |  | FONTE | UNID | COEFICIENTE | PREÇO UNITÁRIO | TOTAL
031232 | ACO CA50 MEDIO PARA CINTAS E VIGAS DE AMARRACAO POR M3 | SBC | KG | 0.013 | 2021.37 | 26.28
030009 | CONCRETO 1:3,4:3,5 FCK 15MPA PREPARO MANUAL | SBC | M3 | 0.013 | 543.44 | 7.06
040463 | FORMA PARA CONCRETO TABUAS MADEIRA C/REAPROVEITAMENTO 3 VEZES | SBC | M | 0.13 | 67.06 | 8.72
090421 | FUNDACAO PARA MUROS ALVENARIA PEDRA DE MAO E ESCAVACAO MANUAL | SBC | M | 0.105 | 105.06 | 11.03
090034 | PAREDE TIJOLO FURADO 10x20x20cm 2 FACES-CHAPISCO/EMBOCO/REBOCO | SBC | M2 | 1 | 131.92 | 131.92
180601 | PINTURA ACRILICA ACETINADA 2 DEMAOS + MASSA FINA +SELADOR | SBC | M2 | 1 | 29.53 | 29.53
|  |  |  | TOTAL SERVICO: |  | 214.54
|  |  |  | VALOR SEM ENCARGOS: |  | 164.71
|  |  |  | VALOR ENCARGOS (86.60%): |  | 49.83
|  |  |  | VALOR BDI (28.35%): |  | 60.82
|  |  |  | VALOR BDI DIFERENCIADO: |  | 0
|  |  |  | QUANTIDADE: |  | 1
|  |  |  | VALOR TOTAL: |  | 214.54
|  |  |  | VALOR TOTAL COM BDI: |  | 275.36
COMP-899269 - FORRO DE ACÚSTICO PVC/LÃ DE VIDRO, LISO, PARA AMBIENTES INTERNOS (0,625 X 0,625)M, INCLUSIVE ESTRUTURA DE FIXAÇÃO (M²)
MAO DE OBRA |  | FONTE | UNID | COEFICIENTE | PREÇO UNITÁRIO | TOTAL
00025957 | MONTADOR DE ESTRUTURAS METALICAS | SINAPI | H | 0.67 | 15.69 | 10.51
|  |  |  | TOTAL MAO DE OBRA: |  | 10.51
MATERIAL |  | FONTE | UNID | COEFICIENTE | PREÇO UNITÁRIO | TOTAL
00003275 | FORRO COMPOSTO POR PAINEIS DE LA DE VIDRO, REVESTIDOS EM PVC MICROPERFURADO, DE *1250 X 625* MM, ESPESSURA 15 MM (COM COLOCACAO) | SINAPI | M2 | 0.55 | 102.61 | 56.44
00039443 | PARAFUSO DRY WALL, EM ACO ZINCADO, CABECA LENTILHA E PONTA BROCA (LB), LARGURA 4,2 MM, COMPRIMENTO 13 MM | SINAPI | UN | 2.1912 | 0.15 | 0.33
00040547 | PARAFUSO ZINCADO, AUTOBROCANTE, FLANGEADO, 4,2 MM X 19 MM | SINAPI | CENTO | 0.0132 | 17.04 | 0.22
00040552 | PARAFUSO, AUTO ATARRACHANTE, CABECA CHATA, FENDA SIMPLES, 1/4? (6,35 MM) X 25 MM | SINAPI | CENTO | 0.033 | 29.22 | 0.96
00039430 | PENDURAL OU PRESILHA REGULADORA, EM ACO GALVANIZADO, COM CORPO, MOLA E REBITE, PARA PERFIL TIPO CANALETA DE ESTRUTURA EM FORROS DRYWALL | SINAPI | UN | 1.3265 | 1.98 | 2.63
00039427 | PERFIL CANALETA, FORMATO C, EM ACO ZINCADO, PARA ESTRUTURA FORRO DRYWALL, E = 0,5 MM, *46 X 18* (L X H), COMPRIMENTO 3 M | SINAPI | M | 3.8499 | 5.26 | 20.25
00039574 | TIRANTE COM ELO, EM ARAME GALVANIZADO RIGIDO, NUMERO 10, COMPRIMENTO 2000 MM, PARA PENDURAL DE FORRO REMOVIVEL | SINAPI | UN | 2 | 4.45 | 8.9
|  |  |  | TOTAL MATERIAL: |  | 89.73
|  |  |  | VALOR SEM ENCARGOS: |  | 95.36
|  |  |  | VALOR ENCARGOS (86.60%): |  | 4.88
|  |  |  | VALOR BDI (28.35%): |  | 28.42
|  |  |  | VALOR BDI DIFERENCIADO: |  | 0
|  |  |  | QUANTIDADE: |  | 1
|  |  |  | VALOR TOTAL: |  | 100.24
|  |  |  | VALOR TOTAL COM BDI: |  | 128.66
COMP-816216 - Vidro da fachada (Portal da entrada principal), temperado, fumme, 10 mm, composto de 1 porta 2 folhas (1,80m) de abrir, 1 porta de 1 folha (0,90m) de abrir e vidros fixos, incluindo kit de acessórios e instalação. (un)
|  |  |  | VALOR SEM ENCARGOS: |  | 0
|  |  |  | VALOR ENCARGOS: |  | 0
|  |  |  | VALOR BDI (28.35%): |  | 0
|  |  |  | VALOR BDI DIFERENCIADO: |  | 0
|  |  |  | QUANTIDADE: |  | 1
|  |  |  | VALOR TOTAL: |  | 0
|  |  |  | VALOR TOTAL COM BDI: |  | 0
74136/003 - PORTA DE ACO CHAPA 24, DE ENROLAR, RAIADA TRANVISION, LARGA COM ACABAMENTO EM PINTURA ELETROSTÁTICA AUTOMÁTICA (M2)
MAO DE OBRA |  | FONTE | UNID | COEFICIENTE | PREÇO UNITÁRIO | TOTAL
00002436 | ELETRICISTA | SINAPI | H | 0.35 | 15.69 | 5.49
00004750 | PEDREIRO | SINAPI | H | 0.35 | 12.72 | 4.45
00004783 | PINTOR | SINAPI | H | 0.45 | 12.85 | 5.78
00006110 | SERRALHEIRO | SINAPI | H | 1.8 | 12.72 | 22.9
00006111 | SERVENTE DE OBRAS | SINAPI | H | 2.7 | 9.5 | 25.65
|  |  |  | TOTAL MAO DE OBRA: |  | 64.27
MATERIAL |  | FONTE | UNID | COEFICIENTE | PREÇO UNITÁRIO | TOTAL
I028090 | ACIONADOR DE FECHADURA ELETRICA 12V POR CONTROLE REMOTO AGL | SBC | UN | 0.25 | 85 | 21.25
I03025 | Bucha de plástico S12 com parafuso - cartela com 2 conjuntos | ORSE | cj | 2 | 2.2 | 4.4
00021127 | FITA ISOLANTE ADESIVA ANTICHAMA, USO ATE 750 V, EM ROLO DE 19 MM X 5 M | SINAPI | UN | 0.17 | 2.64 | 0.45
I03024 | Motor elétrico trifásico, baixa rotação, 1/2CV | ORSE | un | 1 | 286.6 | 286.6
00011149 | PRIMER EPOXI | SINAPI | GL | 0.072 | 159.86 | 11.51
00005318 | SOLVENTE DILUENTE A BASE DE AGUARRAS | SINAPI | L | 0.03 | 11.3 | 0.34
00000154 | TINTA / REVESTIMENTO A BASE DE RESINA EPOXI COM ALCATRAO, BICOMPONENTE | SINAPI | L | 0.148 | 50.09 | 7.41
|  |  |  | TOTAL MATERIAL: |  | 331.96
SERVICO |  | FONTE | UNID | COEFICIENTE | PREÇO UNITÁRIO | TOTAL
88627 | ARGAMASSA TRAÇO 1:0,5:4,5 (EM VOLUME DE CIMENTO, CAL E AREIA MÉDIA ÚMIDA) PARA ASSENTAMENTO DE ALVENARIA, PREPARO MANUAL. AF_08/2019 | SINAPI | M3 | 0.006 | 653.43 | 3.92
|  |  |  | TOTAL SERVICO: |  | 3.92
SERVICOS TERCEIROS |  | FONTE | UNID | COEFICIENTE | PREÇO UNITÁRIO | TOTAL
00004910 | PORTA DE ENROLAR MANUAL COMPLETA, PERFIL MEIA CANA CEGA, EM ACO GALVANIZADO NATURAL, CHAPA NUMERO 24 (SEM INSTALACAO) | SINAPI | M2 | 1 | 408.5 | 408.5
|  |  |  | TOTAL SERVICOS TERCEIROS: |  | 408.5
|  |  |  | VALOR SEM ENCARGOS: |  | 778.6
|  |  |  | VALOR ENCARGOS (86.60%): |  | 30.05
|  |  |  | VALOR BDI (17.35%): |  | 140.3
|  |  |  | VALOR BDI DIFERENCIADO: |  | 0
|  |  |  | QUANTIDADE: |  | 1
|  |  |  | VALOR TOTAL: |  | 808.65
|  |  |  | VALOR TOTAL COM BDI: |  | 948.95
COMP-066495 - Fornecimento e instalação de persianas de PVC texturizado, no modelo vertical, na cor Marfim, com lâminas de 9 cm de largura, acolhíveis e articuláveis para ambos os lados. Com movimento giratório em 180 graus, com trilho de alumínio anodizado, recolhimento das lâminas com corda nylon e corrente de polipropileno (para conexão inferior das lâminas) (m²)
GERAL |  | FONTE | UNID | COEFICIENTE | PREÇO UNITÁRIO | TOTAL
INS-184946 | persianas de PVC texturizado, no modelo vertical, na cor Marfim, com lâminas de 9 cm de largura, acolhíveis e articuláveis para ambos os lados. Com movimento giratório em 180 graus, com trilho de alumínio anodizado, recolhimento das lâminas com corda nylon e corrente de polipropileno (para conexão inferior das lâminas) | PRÓPRIA | M² | 1 | 114 | 114
|  |  |  | TOTAL GERAL: |  | 114
MAO DE OBRA |  | FONTE | UNID | COEFICIENTE | PREÇO UNITÁRIO | TOTAL
00025957 | MONTADOR DE ESTRUTURAS METALICAS | SINAPI | H | 0.1 | 15.69 | 1.57
|  |  |  | TOTAL MAO DE OBRA: |  | 1.57
|  |  |  | VALOR SEM ENCARGOS: |  | 114.84
|  |  |  | VALOR ENCARGOS (86.60%): |  | 0.73
|  |  |  | VALOR BDI (28.35%): |  | 32.76
|  |  |  | VALOR BDI DIFERENCIADO: |  | 0
|  |  |  | QUANTIDADE: |  | 1
|  |  |  | VALOR TOTAL: |  | 115.57
|  |  |  | VALOR TOTAL COM BDI: |  | 148.33
COMP-659424 - Vidro Sala de Reconhecimento (m²)
MAO DE OBRA |  | FONTE | UNID | COEFICIENTE | PREÇO UNITÁRIO | TOTAL
00006111 | SERVENTE DE OBRAS | SINAPI | H | 0.35 | 9.5 | 3.33
00010489 | VIDRACEIRO | SINAPI | H | 0.35 | 12.86 | 4.5
|  |  |  | TOTAL MAO DE OBRA: |  | 7.83
MATERIAL |  | FONTE | UNID | COEFICIENTE | PREÇO UNITÁRIO | TOTAL
I008428 | FERRAGEM - SUPORTE COM BANDEIRA FIXO EM TUBO QUADRADO - 1203 - TUBO 50x50 | SBC | UN | 1 | 150.67 | 150.67
INS-941533 | INSULFILM ANTI-VANDALISMO PS 4000 | PRÓPRIA | M² | 1.01 | 90 | 90.9
I008474 | PERFIL U INOX 304 POLIDOS PARA VIDROS 8 E 10mm (15x12x15mm) | SBC | M | 1 | 33.66 | 33.66
I068110 | VIDRO REFLETIVO ESPELHADO 10mm | SBC | M2 | 1 | 1290 | 1290
|  |  |  | TOTAL MATERIAL: |  | 1565.23
|  |  |  | VALOR SEM ENCARGOS: |  | 1569.42
|  |  |  | VALOR ENCARGOS (86.60%): |  | 3.64
|  |  |  | VALOR BDI (28.35%): |  | 445.96
|  |  |  | VALOR BDI DIFERENCIADO: |  | 0
|  |  |  | QUANTIDADE: |  | 1
|  |  |  | VALOR TOTAL: |  | 1573.06
|  |  |  | VALOR TOTAL COM BDI: |  | 2019.02
COMP-807451 - PAINEL DE VIDRO FIXO TEMPERADO 10MM, INCLUSIVE FERRAGEM, MONTAGEM E INSTALAÇÃO (M²)
MAO DE OBRA |  | FONTE | UNID | COEFICIENTE | PREÇO UNITÁRIO | TOTAL
00006111 | SERVENTE DE OBRAS | SINAPI | H | 1 | 9.5 | 9.5
00010489 | VIDRACEIRO | SINAPI | H | 1 | 12.86 | 12.86
|  |  |  | TOTAL MAO DE OBRA: |  | 22.36
MATERIAL |  | FONTE | UNID | COEFICIENTE | PREÇO UNITÁRIO | TOTAL
INS-941533 | INSULFILM ANTI-VANDALISMO PS 4000 | PRÓPRIA | M² | 1 | 90 | 90
I017266 | VIDRO TEMPERADO INCOLOR 10mm | SBC | M2 | 1 | 371 | 371
|  |  |  | TOTAL MATERIAL: |  | 461
SERVICO |  | FONTE | UNID | COEFICIENTE | PREÇO UNITÁRIO | TOTAL
112700 | MOLDURA ALUMINIO ANODIZADO PARA VIDRO TEMPERADO | SBC | M2 | 1 | 621.15 | 621.15
|  |  |  | TOTAL SERVICO: |  | 621.15
|  |  |  | VALOR SEM ENCARGOS: |  | 1079.68
|  |  |  | VALOR ENCARGOS (86.60%): |  | 24.83
|  |  |  | VALOR BDI (28.35%): |  | 313.13
|  |  |  | VALOR BDI DIFERENCIADO: |  | 0
|  |  |  | QUANTIDADE: |  | 1
|  |  |  | VALOR TOTAL: |  | 1104.51
|  |  |  | VALOR TOTAL COM BDI: |  | 1417.64
COMP-176591 - Fornecimento e Instalação de Caixas d'água (un)
MAO DE OBRA |  | FONTE | UNID | COEFICIENTE | PREÇO UNITÁRIO | TOTAL
00002696 | ENCANADOR OU BOMBEIRO HIDRAULICO | SINAPI | H | 0.85 | 12.86 | 10.93
00006111 | SERVENTE DE OBRAS | SINAPI | H | 0.85 | 9.5 | 8.08
|  |  |  | TOTAL MAO DE OBRA: |  | 19.01
MATERIAL |  | FONTE | UNID | COEFICIENTE | PREÇO UNITÁRIO | TOTAL
00000095 | ADAPTADOR PVC SOLDAVEL, COM FLANGE E ANEL DE VEDACAO, 20 MM X 1/2", PARA CAIXA D'AGUA | SINAPI | UN | 3 | 7.86 | 23.58
00000086 | ADAPTADOR PVC SOLDAVEL, COM FLANGES LIVRES, 40 MM X 1 1/4", PARA CAIXA D' AGUA | SINAPI | UN | 10 | 28.88 | 288.8
00000122 | ADESIVO PLASTICO PARA PVC, FRASCO COM 850 GR | SINAPI | UN | 0.008 | 54.2 | 0.43
00011869 | CAIXA D'AGUA FIBRA DE VIDRO PARA 1500 LITROS, COM TAMPA | SINAPI | UN | 2 | 704.64 | 1409.28
00003542 | JOELHO PVC, SOLDAVEL, 90 GRAUS, 20 MM, PARA AGUA FRIA PREDIAL | SINAPI | UN | 6 | 0.43 | 2.58
00003535 | JOELHO PVC, SOLDAVEL, 90 GRAUS, 40 MM, PARA AGUA FRIA PREDIAL | SINAPI | UN | 3 | 4.2 | 12.6
00011676 | REGISTRO DE ESFERA, PVC, COM VOLANTE, VS, SOLDAVEL, DN 40 MM, COM CORPO DIVIDIDO | SINAPI | UN | 4 | 50.1 | 200.4
00007141 | TE SOLDAVEL, PVC, 90 GRAUS, 40 MM, PARA AGUA FRIA PREDIAL (NBR 5648) | SINAPI | UN | 2 | 7.32 | 14.64
00011824 | TORNEIRA DE BOIA VAZAO TOTAL PARA CAIXA D'AGUA, 3/4", COM HASTE E TORNEIRA METALICOS E BALAO PLASTICO | SINAPI | UN | 3 | 30.12 | 90.36
INS-853604 | Válvula de retenção de fluxo 40mm | PRÓPRIA | un | 1 | 19.9 | 19.9
|  |  |  | TOTAL MATERIAL: |  | 2062.57
|  |  |  | VALOR SEM ENCARGOS: |  | 2072.76
|  |  |  | VALOR ENCARGOS (86.60%): |  | 8.82
|  |  |  | VALOR BDI (28.35%): |  | 590.13
|  |  |  | VALOR BDI DIFERENCIADO: |  | 0
|  |  |  | QUANTIDADE: |  | 1
|  |  |  | VALOR TOTAL: |  | 2081.58
|  |  |  | VALOR TOTAL COM BDI: |  | 2671.71
COMP-505544 - Sistema de reuso de água da chuva (un)
EQUIPAMENTO |  | FONTE | UNID | COEFICIENTE | PREÇO UNITÁRIO | TOTAL
INS-034576 | Sistema de tratamento de água para reuso composto por bomba, filtro e unidade de desinfecção UV | PRÓPRIA | un | 1 | 2820 | 2820
|  |  |  | TOTAL EQUIPAMENTO: |  | 2820
MAO DE OBRA |  | FONTE | UNID | COEFICIENTE | PREÇO UNITÁRIO | TOTAL
00002696 | ENCANADOR OU BOMBEIRO HIDRAULICO | SINAPI | H | 1.3 | 12.86 | 16.72
00006111 | SERVENTE DE OBRAS | SINAPI | H | 1.3 | 9.5 | 12.35
|  |  |  | TOTAL MAO DE OBRA: |  | 29.07
|  |  |  | VALOR SEM ENCARGOS: |  | 2835.58
|  |  |  | VALOR ENCARGOS (86.60%): |  | 13.49
|  |  |  | VALOR BDI (17.35%): |  | 494.31
|  |  |  | VALOR BDI DIFERENCIADO: |  | 0
|  |  |  | QUANTIDADE: |  | 1
|  |  |  | VALOR TOTAL: |  | 2849.07
|  |  |  | VALOR TOTAL COM BDI: |  | 3343.38
COMP-597467 - CAIXA DE INSPEÇÃO EM CONCRETO PRÉ-MOLDADO DN 60CM COM TAMPA H= 60CM - FORNECIMENTO E INSTALAÇÃO (UN) (UN)
GERAL |  | FONTE | UNID | COEFICIENTE | PREÇO UNITÁRIO | TOTAL
INS-617448 | CAIXA INSPEÇÃO, CONCRETO PRÉ MOLDADO, CIRCULAR, COM TAMPA, D = 60* CM, H= 60* CM | PRÓPRIA | un | 1 | 199.5 | 199.5
|  |  |  | TOTAL GERAL: |  | 199.5
MAO DE OBRA |  | FONTE | UNID | COEFICIENTE | PREÇO UNITÁRIO | TOTAL
00002696 | ENCANADOR OU BOMBEIRO HIDRAULICO | SINAPI | H | 1 | 12.86 | 12.86
00004750 | PEDREIRO | SINAPI | H | 1.5 | 12.72 | 19.08
00006111 | SERVENTE DE OBRAS | SINAPI | H | 1 | 9.5 | 9.5
00006111 | SERVENTE DE OBRAS | SINAPI | H | 1.5 | 9.5 | 14.25
|  |  |  | TOTAL MAO DE OBRA: |  | 55.69
MATERIAL |  | FONTE | UNID | COEFICIENTE | PREÇO UNITÁRIO | TOTAL
00000370 | AREIA MEDIA - POSTO JAZIDA/FORNECEDOR (RETIRADO NA JAZIDA, SEM TRANSPORTE) | SINAPI | M3 | 0.002 | 75 | 0.15
00001379 | CIMENTO PORTLAND COMPOSTO CP II-32 | SINAPI | KG | 2 | 1.04 | 2.08
|  |  |  | TOTAL MATERIAL: |  | 2.23
|  |  |  | VALOR SEM ENCARGOS: |  | 231.58
|  |  |  | VALOR ENCARGOS (86.60%): |  | 25.84
|  |  |  | VALOR BDI (28.35%): |  | 72.98
|  |  |  | VALOR BDI DIFERENCIADO: |  | 0
|  |  |  | QUANTIDADE: |  | 1
|  |  |  | VALOR TOTAL: |  | 257.42
|  |  |  | VALOR TOTAL COM BDI: |  | 330.4
86895 - BANCADA DE GRANITO CINZA POLIDO PARA LAVATÓRIO 0,50 X 0,60 M com cuba - FORNECIMENTO E INSTALAÇÃO. AF_12/2013 (UN)
MAO DE OBRA |  | FONTE | UNID | COEFICIENTE | PREÇO UNITÁRIO | TOTAL
00004755 | MARMORISTA / GRANITEIRO | SINAPI | H | 1.92 | 15.69 | 30.12
00006111 | SERVENTE DE OBRAS | SINAPI | H | 0.98 | 9.5 | 9.31
|  |  |  | TOTAL MAO DE OBRA: |  | 39.43
MATERIAL |  | FONTE | UNID | COEFICIENTE | PREÇO UNITÁRIO | TOTAL
00007568 | BUCHA DE NYLON SEM ABA S10, COM PARAFUSO DE 6,10 X 65 MM EM ACO ZINCADO COM ROSCA SOBERBA, CABECA CHATA E FENDA PHILLIPS | SINAPI | UN | 8 | 0.67 | 5.36
00011795 | GRANITO PARA BANCADA, POLIDO, TIPO ANDORINHA/ QUARTZ/ CASTELO/ CORUMBA OU OUTROS EQUIVALENTES DA REGIAO, E= *2,5* CM | SINAPI | M2 | 0.726 | 422.64 | 306.84
00020270 | LAVATORIO/CUBA DE EMBUTIR OVAL LOUCA COR SEM LADRAO *50 X 35* CM | SINAPI | UN | 2 | 74.48 | 148.96
00004823 | MASSA PLASTICA PARA MARMORE/GRANITO | SINAPI | KG | 0.7688 | 30.01 | 23.07
00037329 | REJUNTE EPOXI, QUALQUER COR | SINAPI | KG | 0.0514 | 111.3 | 5.72
00006136 | SIFAO EM METAL CROMADO PARA PIA OU LAVATORIO, 1 X 1.1/2 " | SINAPI | UN | 2 | 136.74 | 273.48
00037590 | SUPORTE MAO-FRANCESA EM ACO, ABAS IGUAIS 30 CM, CAPACIDADE MINIMA 60 KG, BRANCO | SINAPI | UN | 4 | 18.18 | 72.72
00036791 | TORNEIRA CROMADA DE MESA PARA LAVATORIO, BICA ALTA (REF 1195) | SINAPI | UN | 2 | 66.66 | 133.32
00038643 | VALVULA EM METAL CROMADO PARA LAVATORIO, 1 " SEM LADRAO | SINAPI | UN | 2 | 34.18 | 68.36
|  |  |  | TOTAL MATERIAL: |  | 1037.83
|  |  |  | VALOR SEM ENCARGOS: |  | 1058.97
|  |  |  | VALOR ENCARGOS (86.60%): |  | 18.29
|  |  |  | VALOR BDI (28.35%): |  | 305.4
|  |  |  | VALOR BDI DIFERENCIADO: |  | 0
|  |  |  | QUANTIDADE: |  | 1
|  |  |  | VALOR TOTAL: |  | 1077.26
|  |  |  | VALOR TOTAL COM BDI: |  | 1382.66
86889 - BANCADA DE GRANITO SÃO GABRIEL POLIDO PARA PIA DE COZINHA 1,50 X 0,60 M COM PIA e ACESSÓRIOS - FORNECIMENTO E INSTALAÇÃO. (UN)
MAO DE OBRA |  | FONTE | UNID | COEFICIENTE | PREÇO UNITÁRIO | TOTAL
00002696 | ENCANADOR OU BOMBEIRO HIDRAULICO | SINAPI | H | 0.44 | 12.86 | 5.66
00004755 | MARMORISTA / GRANITEIRO | SINAPI | H | 1.97 | 15.69 | 30.91
00006111 | SERVENTE DE OBRAS | SINAPI | H | 1.27 | 9.5 | 12.07
|  |  |  | TOTAL MAO DE OBRA: |  | 48.64
MATERIAL |  | FONTE | UNID | COEFICIENTE | PREÇO UNITÁRIO | TOTAL
00007568 | BUCHA DE NYLON SEM ABA S10, COM PARAFUSO DE 6,10 X 65 MM EM ACO ZINCADO COM ROSCA SOBERBA, CABECA CHATA E FENDA PHILLIPS | SINAPI | UN | 6 | 0.67 | 4.02
00001743 | CUBA ACO INOX (AISI 304) DE EMBUTIR COM VALVULA 3 1/2 ", DE *46 X 30 X 12* CM | SINAPI | UN | 1 | 134.4 | 134.4
00003146 | FITA VEDA ROSCA EM ROLOS DE 18 MM X 10 M (L X C) | SINAPI | UN | 0.04 | 2.6 | 0.1
I010434 | GRANITO PRETO SAO GABRIEL 3cm | SBC | M2 | 0.9 | 380 | 342
00004823 | MASSA PLASTICA PARA MARMORE/GRANITO | SINAPI | KG | 0.8202 | 30.01 | 24.61
00037329 | REJUNTE EPOXI, QUALQUER COR | SINAPI | KG | 0.0351 | 111.3 | 3.91
00006136 | SIFAO EM METAL CROMADO PARA PIA OU LAVATORIO, 1 X 1.1/2 " | SINAPI | UN | 1 | 136.74 | 136.74
00037591 | SUPORTE MAO-FRANCESA EM ACO, ABAS IGUAIS 40 CM, CAPACIDADE MINIMA 70 KG, BRANCO | SINAPI | UN | 2 | 21.85 | 43.7
I008986 | TORNEIRA DE PAREDE 1178.C LNK DECA | SBC | UN | 1 | 344.98 | 344.98
00006157 | VALVULA EM METAL CROMADO PARA PIA AMERICANA 3.1/2 X 1.1/2 " | SINAPI | UN | 1 | 46.7 | 46.7
|  |  |  | TOTAL MATERIAL: |  | 1081.16
|  |  |  | VALOR SEM ENCARGOS: |  | 1107.22
|  |  |  | VALOR ENCARGOS (86.60%): |  | 22.58
|  |  |  | VALOR BDI (28.35%): |  | 320.3
|  |  |  | VALOR BDI DIFERENCIADO: |  | 0
|  |  |  | QUANTIDADE: |  | 1
|  |  |  | VALOR TOTAL: |  | 1129.8
|  |  |  | VALOR TOTAL COM BDI: |  | 1450.1
95471 - VASO SANITARIO SIFONADO CONVENCIONAL PARA PCD SEM FURO FRONTAL COM LOUÇA BRANCA - FORNECIMENTO E INSTALAÇÃO. (UN)
MAO DE OBRA |  | FONTE | UNID | COEFICIENTE | PREÇO UNITÁRIO | TOTAL
00002696 | ENCANADOR OU BOMBEIRO HIDRAULICO | SINAPI | H | 0.78 | 12.86 | 10.03
00006111 | SERVENTE DE OBRAS | SINAPI | H | 0.44 | 9.5 | 4.18
|  |  |  | TOTAL MAO DE OBRA: |  | 14.21
MATERIAL |  | FONTE | UNID | COEFICIENTE | PREÇO UNITÁRIO | TOTAL
00000084 | ADAPTADOR PVC, ROSCAVEL, PARA VALVULA PIA OU LAVATORIO, 40 MM | SINAPI | UN | 2 | 0.39 | 0.78
00000377 | ASSENTO SANITARIO DE PLASTICO, TIPO CONVENCIONAL | SINAPI | UN | 1 | 27.6 | 27.6
00036520 | BACIA SANITARIA (VASO) CONVENCIONAL PARA PCD SEM FURO FRONTAL, DE LOUCA BRANCA, SEM ASSENTO | SINAPI | UN | 1 | 531.24 | 531.24
00011683 | ENGATE / RABICHO FLEXIVEL INOX 1/2 " X 30 CM | SINAPI | UN | 1 | 31.35 | 31.35
00004384 | PARAFUSO NIQUELADO COM ACABAMENTO CROMADO PARA FIXAR PECA SANITARIA, INCLUI PORCA CEGA, ARRUELA E BUCHA DE NYLON TAMANHO S-10 | SINAPI | UN | 2 | 14.02 | 28.04
00037329 | REJUNTE EPOXI, QUALQUER COR | SINAPI | KG | 0.1469 | 111.3 | 16.35
00006138 | VEDACAO PVC, 100 MM, PARA SAIDA VASO SANITARIO | SINAPI | UN | 1 | 1.96 | 1.96
|  |  |  | TOTAL MATERIAL: |  | 637.32
|  |  |  | VALOR SEM ENCARGOS: |  | 644.93
|  |  |  | VALOR ENCARGOS (86.60%): |  | 6.6
|  |  |  | VALOR BDI (28.35%): |  | 184.71
|  |  |  | VALOR BDI DIFERENCIADO: |  | 0
|  |  |  | QUANTIDADE: |  | 1
|  |  |  | VALOR TOTAL: |  | 651.53
|  |  |  | VALOR TOTAL COM BDI: |  | 836.24
COMP-049177 - BANCADA DE GRANITO COM CUBA DE SEMI ENCAIXE E ACESSÓRIOS (UN)
GERAL |  | FONTE | UNID | COEFICIENTE | PREÇO UNITÁRIO | TOTAL
COMP-787045 | CUBA DE SEMI ENCAIXE QUADRADA 41X41 BRANCO INCEPA | PRÓPRIA | UN | 1 | 480 | 480
|  |  |  | TOTAL GERAL: |  | 480
MAO DE OBRA |  | FONTE | UNID | COEFICIENTE | PREÇO UNITÁRIO | TOTAL
00002696 | ENCANADOR OU BOMBEIRO HIDRAULICO | SINAPI | H | 1 | 12.86 | 12.86
00004755 | MARMORISTA / GRANITEIRO | SINAPI | H | 6 | 15.69 | 94.14
00006111 | SERVENTE DE OBRAS | SINAPI | H | 1 | 9.5 | 9.5
|  |  |  | TOTAL MAO DE OBRA: |  | 116.5
MATERIAL |  | FONTE | UNID | COEFICIENTE | PREÇO UNITÁRIO | TOTAL
00007568 | BUCHA DE NYLON SEM ABA S10, COM PARAFUSO DE 6,10 X 65 MM EM ACO ZINCADO COM ROSCA SOBERBA, CABECA CHATA E FENDA PHILLIPS | SINAPI | UN | 4 | 0.67 | 2.68
00011683 | ENGATE / RABICHO FLEXIVEL INOX 1/2 " X 30 CM | SINAPI | UN | 1 | 31.35 | 31.35
00003143 | FITA VEDA ROSCA EM ROLOS DE 18 MM X 25 M (L X C) | SINAPI | UN | 1 | 5.91 | 5.91
I010434 | GRANITO PRETO SAO GABRIEL 3cm | SBC | M2 | 0.5 | 380 | 190
00004823 | MASSA PLASTICA PARA MARMORE/GRANITO | SINAPI | KG | 0.2614 | 30.01 | 7.84
00037329 | REJUNTE EPOXI, QUALQUER COR | SINAPI | KG | 0.01755 | 111.3 | 1.95
00006136 | SIFAO EM METAL CROMADO PARA PIA OU LAVATORIO, 1 X 1.1/2 " | SINAPI | UN | 1 | 136.74 | 136.74
00037591 | SUPORTE MAO-FRANCESA EM ACO, ABAS IGUAIS 40 CM, CAPACIDADE MINIMA 70 KG, BRANCO | SINAPI | UN | 2 | 21.85 | 43.7
I065247 | TORNEIRA ALAVANCA PARA P.C.D. AUTOMATICA BICA ALTA MOVEL NBR9050 CERTIVA | SBC | UN | 1 | 144.9 | 144.9
00006157 | VALVULA EM METAL CROMADO PARA PIA AMERICANA 3.1/2 X 1.1/2 " | SINAPI | UN | 1 | 46.7 | 46.7
|  |  |  | TOTAL MATERIAL: |  | 611.77
|  |  |  | VALOR SEM ENCARGOS: |  | 1154.21
|  |  |  | VALOR ENCARGOS (86.60%): |  | 54.06
|  |  |  | VALOR BDI (28.35%): |  | 342.54
|  |  |  | VALOR BDI DIFERENCIADO: |  | 0
|  |  |  | QUANTIDADE: |  | 1
|  |  |  | VALOR TOTAL: |  | 1208.27
|  |  |  | VALOR TOTAL COM BDI: |  | 1550.81
COMP-482516 - LAVATÓRIO LOUÇA BRANCA SUSPENSO, *45,5 X *35CM OU EQUIVALENTE, PARA BANHEIRO PNE, INCLUSO SIFÃO , VÁLVULA E ENGATE FLEXÍVEL 30CM E TORNEIRA, - FORNECIMENTO E INSTALAÇÃO (un)
GERAL |  | FONTE | UNID | COEFICIENTE | PREÇO UNITÁRIO | TOTAL
COMP-843306 | LAVATÓRIO LOUÇA BRANCA SUSPENSO, *45,5 X *35CM OU EQUIVALENTE, PARA BANHEIRO PNE | PRÓPRIA | un | 1 | 300 | 300
|  |  |  | TOTAL GERAL: |  | 300
MAO DE OBRA |  | FONTE | UNID | COEFICIENTE | PREÇO UNITÁRIO | TOTAL
00002696 | ENCANADOR OU BOMBEIRO HIDRAULICO | SINAPI | H | 1 | 12.86 | 12.86
|  |  |  | TOTAL MAO DE OBRA: |  | 12.86
MATERIAL |  | FONTE | UNID | COEFICIENTE | PREÇO UNITÁRIO | TOTAL
00011683 | ENGATE / RABICHO FLEXIVEL INOX 1/2 " X 30 CM | SINAPI | UN | 1 | 31.35 | 31.35
I004636 | FITA TEFLON VEDA ROSCA 18mm x 25m | SBC | M | 0.5 | 0.24 | 0.12
00006136 | SIFAO EM METAL CROMADO PARA PIA OU LAVATORIO, 1 X 1.1/2 " | SINAPI | UN | 1 | 136.74 | 136.74
I008396 | TORNEIRA ALAVANCA PARA P.C.D. AUTOMATICA BICA BAIXA NBR9050 CERTIVA | SBC | UN | 1 | 389.89 | 389.89
00038643 | VALVULA EM METAL CROMADO PARA LAVATORIO, 1 " SEM LADRAO | SINAPI | UN | 1 | 34.18 | 34.18
|  |  |  | TOTAL MATERIAL: |  | 592.28
|  |  |  | VALOR SEM ENCARGOS: |  | 899.17
|  |  |  | VALOR ENCARGOS (86.60%): |  | 5.97
|  |  |  | VALOR BDI (28.35%): |  | 256.61
|  |  |  | VALOR BDI DIFERENCIADO: |  | 0
|  |  |  | QUANTIDADE: |  | 1
|  |  |  | VALOR TOTAL: |  | 905.14
|  |  |  | VALOR TOTAL COM BDI: |  | 1161.75
95469 - VASO SANITARIO SIFONADO CONVENCIONAL COM LOUÇA BRANCA - FORNECIMENTO E INSTALAÇÃO. AF_10/2016 (UN)
MAO DE OBRA |  | FONTE | UNID | COEFICIENTE | PREÇO UNITÁRIO | TOTAL
00002696 | ENCANADOR OU BOMBEIRO HIDRAULICO | SINAPI | H | 0.44 | 12.86 | 5.66
00006111 | SERVENTE DE OBRAS | SINAPI | H | 0.78 | 9.5 | 7.41
|  |  |  | TOTAL MAO DE OBRA: |  | 13.07
MATERIAL |  | FONTE | UNID | COEFICIENTE | PREÇO UNITÁRIO | TOTAL
00000377 | ASSENTO SANITARIO DE PLASTICO, TIPO CONVENCIONAL | SINAPI | UN | 1 | 27.6 | 27.6
00004384 | PARAFUSO NIQUELADO COM ACABAMENTO CROMADO PARA FIXAR PECA SANITARIA, INCLUI PORCA CEGA, ARRUELA E BUCHA DE NYLON TAMANHO S-10 | SINAPI | UN | 2 | 14.02 | 28.04
00037329 | REJUNTE EPOXI, QUALQUER COR | SINAPI | KG | 0.1469 | 111.3 | 16.35
00006138 | VEDACAO PVC, 100 MM, PARA SAIDA VASO SANITARIO | SINAPI | UN | 1 | 1.96 | 1.96
|  |  |  | TOTAL MATERIAL: |  | 73.95
SERVICO |  | FONTE | UNID | COEFICIENTE | PREÇO UNITÁRIO | TOTAL
86932 | VASO SANITÁRIO SIFONADO COM CAIXA ACOPLADA LOUÇA BRANCA - PADRÃO MÉDIO, INCLUSO ENGATE FLEXÍVEL EM METAL CROMADO, 1/2 X 40CM - FORNECIMENTO E INSTALAÇÃO. AF_01/2020 | SINAPI | UN | 1 | 375.09 | 375.09
|  |  |  | TOTAL SERVICO: |  | 375.09
|  |  |  | VALOR SEM ENCARGOS: |  | 448.33
|  |  |  | VALOR ENCARGOS (86.60%): |  | 13.78
|  |  |  | VALOR BDI (28.35%): |  | 131.01
|  |  |  | VALOR BDI DIFERENCIADO: |  | 0
|  |  |  | QUANTIDADE: |  | 1
|  |  |  | VALOR TOTAL: |  | 462.11
|  |  |  | VALOR TOTAL COM BDI: |  | 593.12
9540 - ENTRADA DE ENERGIA ELÉTRICA AÉREA TRIFÁSICA 150A COM POSTE DE CONCRETO, INCLUSIVE CABEAMENTO, CAIXA DE PROTEÇÃO PARA MEDIDOR E ATERRAMENTO. (UN)
MAO DE OBRA |  | FONTE | UNID | COEFICIENTE | PREÇO UNITÁRIO | TOTAL
00002436 | ELETRICISTA | SINAPI | H | 5 | 15.69 | 78.45
00006111 | SERVENTE DE OBRAS | SINAPI | H | 5 | 9.5 | 47.5
|  |  |  | TOTAL MAO DE OBRA: |  | 125.95
MATERIAL |  | FONTE | UNID | COEFICIENTE | PREÇO UNITÁRIO | TOTAL
00001091 | ARMACAO VERTICAL COM HASTE E CONTRA-PINO, EM CHAPA DE ACO GALVANIZADO 3/16", COM 1 ESTRIBO E 1 ISOLADOR | SINAPI | UN | 1 | 22.72 | 22.72
00000379 | ARRUELA QUADRADA EM ACO GALVANIZADO, DIMENSAO = 38 MM, ESPESSURA = 3MM, DIAMETRO DO FURO= 18 MM | SINAPI | UN | 2 | 0.9 | 1.8
00001007 | CABO DE COBRE, RIGIDO, CLASSE 2, ISOLACAO EM PVC/A, ANTICHAMA BWF-B, 1 CONDUTOR, 450/750 V, SECAO NOMINAL 50 MM2 | SINAPI | M | 12 | 38.56 | 462.72
00000988 | CABO DE COBRE, RIGIDO, CLASSE 2, ISOLACAO EM PVC/A, ANTICHAMA BWF-B, 1 CONDUTOR, 450/750 V, SECAO NOMINAL 70 MM2 | SINAPI | M | 36 | 53.27 | 1917.72
00001062 | CAIXA INTERNA/EXTERNA DE MEDICAO PARA 1 MEDIDOR TRIFASICO, COM VISOR, EM CHAPA DE ACO 18 USG (PADRAO DA CONCESSIONARIA LOCAL) | SINAPI | UN | 1 | 231.53 | 231.53
00000420 | CINTA CIRCULAR EM ACO GALVANIZADO DE 150 MM DE DIAMETRO PARA FIXACAO DE CAIXA MEDICAO, INCLUI PARAFUSOS E PORCAS | SINAPI | UN | 2 | 23.69 | 47.38
00001562 | CONECTOR METALICO TIPO PARAFUSO FENDIDO (SPLIT BOLT), COM SEPARADOR DE CABOS BIMETALICOS, PARA CABOS ATE 50 MM2 | SINAPI | UN | 2 | 9.25 | 18.5
00001563 | CONECTOR METALICO TIPO PARAFUSO FENDIDO (SPLIT BOLT), COM SEPARADOR DE CABOS BIMETALICOS, PARA CABOS ATE 70 MM2 | SINAPI | UN | 6 | 12.41 | 74.46
00002377 | DISJUNTOR TERMOMAGNETICO TRIPOLAR 200 A / 600 V, TIPO FXD / ICC - 35 KA | SINAPI | UN | 1 | 470.91 | 470.91
00002685 | ELETRODUTO DE PVC RIGIDO ROSCAVEL DE 1 ", SEM LUVA | SINAPI | M | 9 | 4.86 | 43.74
00002673 | ELETRODUTO DE PVC RIGIDO ROSCAVEL DE 1/2 ", SEM LUVA | SINAPI | M | 2 | 2.5 | 5
00011991 | HASTE DE ATERRAMENTO EM ACO GALVANIZADO TIPO CANTONEIRA COM 2,00 M DE COMPRIMENTO, 25 X 25 MM E CHAPA DE 3/16" | SINAPI | UN | 3 | 55.58 | 166.74
00003398 | ISOLADOR DE PORCELANA, TIPO ROLDANA, DIMENSOES DE *72* X *72* MM, PARA USO EM BAIXA TENSAO | SINAPI | UN | 3 | 5.39 | 16.17
00004336 | PARAFUSO ZINCADO, SEXTAVADO, COM ROSCA INTEIRA, DIAMETRO 5/8", COMPRIMENTO 3", COM PORCA E ARRUELA DE PRESSAO MEDIA | SINAPI | UN | 4 | 3.27 | 13.08
00012372 | POSTE DE CONCRETO DUPLO T, 200 KG, H = 11 M (NBR 8451) | SINAPI | UN | 1 | 840.94 | 840.94
00020256 | ROLDANA PLASTICA COM PREGO, TAMANHO 30 X 30 MM, PARA INSTALACAO ELETRICA APARENTE | SINAPI | UN | 3 | 0.27 | 0.81
|  |  |  | TOTAL MATERIAL: |  | 4334.22
|  |  |  | VALOR SEM ENCARGOS: |  | 4401.72
|  |  |  | VALOR ENCARGOS (86.60%): |  | 58.45
|  |  |  | VALOR BDI (28.35%): |  | 1264.46
|  |  |  | VALOR BDI DIFERENCIADO: |  | 0
|  |  |  | QUANTIDADE: |  | 1
|  |  |  | VALOR TOTAL: |  | 4460.17
|  |  |  | VALOR TOTAL COM BDI: |  | 5724.63
COMP-601608 - Distribuição de energia entrada (3x70F+1x50N) (ml)
MAO DE OBRA |  | FONTE | UNID | COEFICIENTE | PREÇO UNITÁRIO | TOTAL
00002436 | ELETRICISTA | SINAPI | H | 0.524 | 15.69 | 8.22
00006111 | SERVENTE DE OBRAS | SINAPI | H | 0.357 | 9.5 | 3.39
|  |  |  | TOTAL MAO DE OBRA: |  | 11.61
MATERIAL |  | FONTE | UNID | COEFICIENTE | PREÇO UNITÁRIO | TOTAL
00001019 | CABO DE COBRE, FLEXIVEL, CLASSE 4 OU 5, ISOLACAO EM PVC/A, ANTICHAMA BWF-B, COBERTURA PVC-ST1, ANTICHAMA BWF-B, 1 CONDUTOR, 0,6/1 KV, SECAO NOMINAL 35 MM2 | SINAPI | M | 1.045 | 27.69 | 28.94
00001018 | CABO DE COBRE, FLEXIVEL, CLASSE 4 OU 5, ISOLACAO EM PVC/A, ANTICHAMA BWF-B, COBERTURA PVC-ST1, ANTICHAMA BWF-B, 1 CONDUTOR, 0,6/1 KV, SECAO NOMINAL 50 MM2 | SINAPI | M | 1.045 | 39.46 | 41.24
00000977 | CABO DE COBRE, FLEXIVEL, CLASSE 4 OU 5, ISOLACAO EM PVC/A, ANTICHAMA BWF-B, COBERTURA PVC-ST1, ANTICHAMA BWF-B, 1 CONDUTOR, 0,6/1 KV, SECAO NOMINAL 70 MM2 | SINAPI | M | 3.045 | 54.67 | 166.47
00039263 | CABO MULTIPOLAR DE COBRE, FLEXIVEL, CLASSE 4 OU 5, ISOLACAO EM HEPR, COBERTURA EM PVC-ST2, ANTICHAMA BWF-B, 0,6/1 KV, 3 CONDUTORES DE 25 MM2 | SINAPI | M | 1.05 | 64.94 | 68.19
00039248 | ELETRODUTODUTO PEAD FLEXIVEL PAREDE SIMPLES, CORRUGACAO HELICOIDAL, COR PRETA, SEM ROSCA, DE 4", PARA CABEAMENTO SUBTERRANEO (NBR 15715) | SINAPI | M | 1.015 | 23.43 | 23.78
00021127 | FITA ISOLANTE ADESIVA ANTICHAMA, USO ATE 750 V, EM ROLO DE 19 MM X 5 M | SINAPI | UN | 0.018 | 2.64 | 0.05
00001543 | TERMINAL METALICO A PRESSAO PARA 1 CABO DE 16 A 25 MM2, COM 2 FUROS PARA FIXACAO | SINAPI | UN | 2 | 15.66 | 31.32
00001587 | TERMINAL METALICO A PRESSAO PARA 1 CABO DE 35 MM2, COM 1 FURO DE FIXACAO | SINAPI | UN | 2 | 3.91 | 7.82
00001588 | TERMINAL METALICO A PRESSAO PARA 1 CABO DE 50 MM2, COM 1 FURO DE FIXACAO | SINAPI | UN | 2 | 5.36 | 10.72
00001589 | TERMINAL METALICO A PRESSAO PARA 1 CABO DE 70 MM2, COM 1 FURO DE FIXACAO | SINAPI | UN | 6 | 5.53 | 33.18
|  |  |  | TOTAL MATERIAL: |  | 411.71
|  |  |  | VALOR SEM ENCARGOS: |  | 417.94
|  |  |  | VALOR ENCARGOS (86.60%): |  | 5.37
|  |  |  | VALOR BDI (28.35%): |  | 120.01
|  |  |  | VALOR BDI DIFERENCIADO: |  | 0
|  |  |  | QUANTIDADE: |  | 1
|  |  |  | VALOR TOTAL: |  | 423.31
|  |  |  | VALOR TOTAL COM BDI: |  | 543.32
93128 - PONTO DE ILUMINAÇÃO RESIDENCIAL INCLUINDO CAIXA ELÉTRICA, ELETRODUTO, CABO, RASGO, QUEBRA E CHUMBAMENTO (EXCLUINDO LUMINÁRIA E LÂMPADA). AF_01/2016 (UN)
SERVICO |  | FONTE | UNID | COEFICIENTE | PREÇO UNITÁRIO | TOTAL
91924 | CABO DE COBRE FLEXÍVEL ISOLADO, 1,5 MM², ANTI-CHAMA 450/750 V, PARA CIRCUITOS TERMINAIS - FORNECIMENTO E INSTALAÇÃO. AF_12/2015 | SINAPI | M | 8.4 | 2.01 | 16.88
91937 | CAIXA OCTOGONAL 3" X 3", PVC, INSTALADA EM LAJE - FORNECIMENTO E INSTALAÇÃO. AF_12/2015 | SINAPI | UN | 0.375 | 7.04 | 2.64
90466 | CHUMBAMENTO LINEAR EM ALVENARIA PARA RAMAIS/DISTRIBUIÇÃO COM DIÂMETROS MENORES OU IGUAIS A 40 MM. AF_05/2015 | SINAPI | M | 2.2 | 7.54 | 16.59
91852 | ELETRODUTO FLEXÍVEL CORRUGADO, PVC, DN 20 MM (1/2"), PARA CIRCUITOS TERMINAIS, INSTALADO EM PAREDE - FORNECIMENTO E INSTALAÇÃO. AF_12/2015 | SINAPI | M | 2.2 | 4.79 | 10.54
90456 | QUEBRA EM ALVENARIA PARA INSTALAÇÃO DE CAIXA DE TOMADA (4X4 OU 4X2). AF_05/2015 | SINAPI | UN | 1 | 2.07 | 2.07
90447 | RASGO EM ALVENARIA PARA ELETRODUTOS COM DIAMETROS MENORES OU IGUAIS A 40 MM. AF_05/2015 | SINAPI | M | 2.2 | 3.71 | 8.16
|  |  |  | TOTAL SERVICO: |  | 56.88
|  |  |  | VALOR SEM ENCARGOS: |  | 39.84
|  |  |  | VALOR ENCARGOS (86.60%): |  | 17.04
|  |  |  | VALOR BDI (28.35%): |  | 16.13
|  |  |  | VALOR BDI DIFERENCIADO: |  | 0
|  |  |  | QUANTIDADE: |  | 1
|  |  |  | VALOR TOTAL: |  | 56.88
|  |  |  | VALOR TOTAL COM BDI: |  | 73.01
83463 - QUADRO DE DISTRIBUIÇÃO DE ENERGIA EM CHAPA DE AÇO GALVANIZADO, COM BARRAMENTO TRIFÁSICO, NEUTRO E TERRA - FORNECIMENTO E INSTALAÇÃO (UN)
MAO DE OBRA |  | FONTE | UNID | COEFICIENTE | PREÇO UNITÁRIO | TOTAL
00002436 | ELETRICISTA | SINAPI | H | 2 | 15.69 | 31.38
00006111 | SERVENTE DE OBRAS | SINAPI | H | 2 | 9.5 | 19
|  |  |  | TOTAL MAO DE OBRA: |  | 50.38
MATERIAL |  | FONTE | UNID | COEFICIENTE | PREÇO UNITÁRIO | TOTAL
00034616 | DISJUNTOR TIPO DIN/IEC, BIPOLAR DE 6 ATE 32A | SINAPI | UN | 10 | 44.26 | 442.6
00034653 | DISJUNTOR TIPO DIN/IEC, MONOPOLAR DE 6 ATE 32A | SINAPI | UN | 19 | 7.72 | 146.68
00034709 | DISJUNTOR TIPO DIN/IEC, TRIPOLAR DE 10 ATE 50A | SINAPI | UN | 6 | 54.22 | 325.32
00039763 | QUADRO DE DISTRIBUICAO COM BARRAMENTO TRIFASICO, DE EMBUTIR, EM CHAPA DE ACO GALVANIZADO, PARA 48 DISJUNTORES DIN, 100 A | SINAPI | UN | 1 | 897.42 | 897.42
00001571 | TERMINAL A COMPRESSAO EM COBRE ESTANHADO PARA CABO 4 MM2, 1 FURO E 1 COMPRESSAO, PARA PARAFUSO DE FIXACAO M5 | SINAPI | UN | 48 | 0.73 | 35.04
|  |  |  | TOTAL MATERIAL: |  | 1847.06
SERVICO |  | FONTE | UNID | COEFICIENTE | PREÇO UNITÁRIO | TOTAL
064818 | DISPOSITIVO DIFERENCIAL DR ALTA SENSIB.(30mA)TETRAPOLAR 125A | SBC | UN | 1 | 1049.6 | 1049.6
|  |  |  | TOTAL SERVICO: |  | 1049.6
|  |  |  | VALOR SEM ENCARGOS: |  | 2917.82
|  |  |  | VALOR ENCARGOS (86.60%): |  | 29.22
|  |  |  | VALOR BDI (28.35%): |  | 835.49
|  |  |  | VALOR BDI DIFERENCIADO: |  | 0
|  |  |  | QUANTIDADE: |  | 1
|  |  |  | VALOR TOTAL: |  | 2947.04
|  |  |  | VALOR TOTAL COM BDI: |  | 3782.53
93141 - PONTO DE TOMADA RESIDENCIAL INCLUINDO TOMADA 10A/250V, CAIXA ELÉTRICA, ELETRODUTO, CABO, RASGO, QUEBRA E CHUMBAMENTO. AF_01/2016 (UN)
SERVICO |  | FONTE | UNID | COEFICIENTE | PREÇO UNITÁRIO | TOTAL
91928 | CABO DE COBRE FLEXÍVEL ISOLADO, 4 MM², ANTI-CHAMA 450/750 V, PARA CIRCUITOS TERMINAIS - FORNECIMENTO E INSTALAÇÃO. AF_12/2015 | SINAPI | M | 75 | 4.96 | 372
91937 | CAIXA OCTOGONAL 3" X 3", PVC, INSTALADA EM LAJE - FORNECIMENTO E INSTALAÇÃO. AF_12/2015 | SINAPI | UN | 0.375 | 7.04 | 2.64
91940 | CAIXA RETANGULAR 4" X 2" MÉDIA (1,30 M DO PISO), PVC, INSTALADA EM PAREDE - FORNECIMENTO E INSTALAÇÃO. AF_12/2015 | SINAPI | UN | 1 | 8.75 | 8.75
90466 | CHUMBAMENTO LINEAR EM ALVENARIA PARA RAMAIS/DISTRIBUIÇÃO COM DIÂMETROS MENORES OU IGUAIS A 40 MM. AF_05/2015 | SINAPI | M | 2.5 | 7.54 | 18.85
91842 | ELETRODUTO FLEXÍVEL CORRUGADO, PVC, DN 20 MM (1/2"), PARA CIRCUITOS TERMINAIS, INSTALADO EM LAJE - FORNECIMENTO E INSTALAÇÃO. AF_12/2015 | SINAPI | M | 20 | 3.5 | 70
91852 | ELETRODUTO FLEXÍVEL CORRUGADO, PVC, DN 20 MM (1/2"), PARA CIRCUITOS TERMINAIS, INSTALADO EM PAREDE - FORNECIMENTO E INSTALAÇÃO. AF_12/2015 | SINAPI | M | 5 | 4.79 | 23.95
90456 | QUEBRA EM ALVENARIA PARA INSTALAÇÃO DE CAIXA DE TOMADA (4X4 OU 4X2). AF_05/2015 | SINAPI | UN | 1 | 2.07 | 2.07
90447 | RASGO EM ALVENARIA PARA ELETRODUTOS COM DIAMETROS MENORES OU IGUAIS A 40 MM. AF_05/2015 | SINAPI | M | 5 | 3.71 | 18.55
91996 | TOMADA MÉDIA DE EMBUTIR (1 MÓDULO), 2P+T 10 A, INCLUINDO SUPORTE E PLACA - FORNECIMENTO E INSTALAÇÃO. AF_12/2015 | SINAPI | UN | 1 | 17.69 | 17.69
|  |  |  | TOTAL SERVICO: |  | 534.5
|  |  |  | VALOR SEM ENCARGOS: |  | 450.75
|  |  |  | VALOR ENCARGOS (86.60%): |  | 83.75
|  |  |  | VALOR BDI (28.35%): |  | 151.53
|  |  |  | VALOR BDI DIFERENCIADO: |  | 0
|  |  |  | QUANTIDADE: |  | 1
|  |  |  | VALOR TOTAL: |  | 534.5
|  |  |  | VALOR TOTAL COM BDI: |  | 686.03
COMP-38937570 - CAIXA DE PASSAGEM 30X30X40 COM TAMPA E DRENO BRITA (UN)
MAO DE OBRA |  | FONTE | UNID | COEFICIENTE | PREÇO UNITÁRIO | TOTAL
00004750 | PEDREIRO | SINAPI | H | 1.6789 | 12.72 | 21.36
00006111 | SERVENTE DE OBRAS | SINAPI | H | 4.4832 | 9.5 | 42.59
|  |  |  | TOTAL MAO DE OBRA: |  | 63.95
MATERIAL |  | FONTE | UNID | COEFICIENTE | PREÇO UNITÁRIO | TOTAL
00043059 | ACO CA-60, 4,2 MM, OU 5,0 MM, OU 6,0 MM, OU 7,0 MM, VERGALHAO | SINAPI | KG | 2.156 | 9.61 | 20.72
00000370 | AREIA MEDIA - POSTO JAZIDA/FORNECEDOR (RETIRADO NA JAZIDA, SEM TRANSPORTE) | SINAPI | M3 | 0.0653 | 75 | 4.9
00001106 | CAL HIDRATADA CH-I PARA ARGAMASSAS | SINAPI | KG | 3.0096 | 1.75 | 5.27
00001358 | CHAPA DE MADEIRA COMPENSADA RESINADA PARA FORMA DE CONCRETO, DE *2,2 X 1,1* M, E = 17 MM | SINAPI | M2 | 0.06 | 37.25 | 2.24
00001379 | CIMENTO PORTLAND COMPOSTO CP II-32 | SINAPI | KG | 18.5084 | 1.04 | 19.25
00004721 | PEDRA BRITADA N. 1 (9,5 a 19 MM) POSTO PEDREIRA/FORNECEDOR, SEM FRETE | SINAPI | M3 | 0.0365 | 103.7 | 3.79
00004722 | PEDRA BRITADA N. 3 (38 A 50 MM) POSTO PEDREIRA/FORNECEDOR, SEM FRETE | SINAPI | M3 | 0.004 | 97.96 | 0.39
00007258 | TIJOLO CERAMICO MACICO COMUM *5 X 10 X 20* CM (L X A X C) | SINAPI | UN | 60.48 | 0.68 | 41.13
|  |  |  | TOTAL MATERIAL: |  | 97.69
|  |  |  | VALOR SEM ENCARGOS: |  | 131.96
|  |  |  | VALOR ENCARGOS (86.60%): |  | 29.68
|  |  |  | VALOR BDI (28.35%): |  | 45.82
|  |  |  | VALOR BDI DIFERENCIADO: |  | 0
|  |  |  | QUANTIDADE: |  | 1
|  |  |  | VALOR TOTAL: |  | 161.64
|  |  |  | VALOR TOTAL COM BDI: |  | 207.46
S11301 - Luminária em LED slim p/ iluminação púb,03 petalas,50W,lentes policarbonato,corpo alumínio,pint.anti-incrustantes, grau de prot. IP67, IK09,temp-cor 5000°K, IRC =>70%,v.útil 50.000 h,linha Street-Light (PICO-LE- LMSL-80), com poste de aço e base de concreto. (un)
MAO DE OBRA |  | FONTE | UNID | COEFICIENTE | PREÇO UNITÁRIO | TOTAL
00002436 | ELETRICISTA | SINAPI | H | 0.75 | 15.69 | 11.77
00006111 | SERVENTE DE OBRAS | SINAPI | H | 0.75 | 9.5 | 7.13
|  |  |  | TOTAL MAO DE OBRA: |  | 18.9
MATERIAL |  | FONTE | UNID | COEFICIENTE | PREÇO UNITÁRIO | TOTAL
I02512S | Braco p/ luminaria publica 1 x 1,50m romagnole ou equiv | ORSE | un | 3 | 26.9 | 80.7
INS-288045 | Refletor Luminária 50w Poste Pública Led Pétala Iluminação | PRÓPRIA | un | 3 | 179 | 537
I02315 | Tubo de aço galvanizado leve c/ costura c/ rosca BSP Ø = 26,9mm ( 3/4"), e = 2,25mm, l = 6000mm NBR 5580 | ORSE | m | 6 | 24.43 | 146.58
|  |  |  | TOTAL MATERIAL: |  | 764.28
SERVICO |  | FONTE | UNID | COEFICIENTE | PREÇO UNITÁRIO | TOTAL
S00095 | Concreto simples fabricado na obra, fck=13,5 mpa, lançado e adensado | ORSE | m3 | 0.28 | 409.1 | 114.55
S02497 | Escavação manual de vala ou cava em material de 1ª categoria, profundidade até 1,50m | ORSE | m3 | 0.28 | 28.5 | 7.98
S05928S | Guindauto hidráulico, capacidade máxima de carga 6200 kg, momento máximo de carga 11,7 tm, alcance máximo horizontal 9,70 m, inclusive caminhão toco pbt 16.000 kg, potência de 189 cv - chp diurno. af_06/2014 | ORSE | chp | 1 | 155.57 | 155.57
S02306 | Pintura de acabamento com aplicação de 02 demãos de esmalte sintético sobre superfícies metálicas - R1 | ORSE | m2 | 1.14 | 11.95 | 13.62
S04078 | Pintura de proteção sobre superfícies metálicas com aplicação de 01 demão de tinta Super Galvite (Sherwin Williams ou similar) - R2 | ORSE | m2 | 1.14 | 6.1 | 6.95
|  |  |  | TOTAL SERVICO: |  | 298.67
|  |  |  | VALOR SEM ENCARGOS: |  | 1046.36
|  |  |  | VALOR ENCARGOS (86.60%): |  | 35.49
|  |  |  | VALOR BDI (28.35%): |  | 306.7
|  |  |  | VALOR BDI DIFERENCIADO: |  | 0
|  |  |  | QUANTIDADE: |  | 1
|  |  |  | VALOR TOTAL: |  | 1081.85
|  |  |  | VALOR TOTAL COM BDI: |  | 1388.55
COMP-194107 - Luminária a LED tipo plafon 60x60cm 48w. Completa, com driver multitensão (100-250V) integrados à luminária. 30.000h de uso. (Un)
GERAL |  | FONTE | UNID | COEFICIENTE | PREÇO UNITÁRIO | TOTAL
INS-407395 | Luminária Plafon 60x60cm 48W LED Embutir Branco Frio (6.000k) Borda Branca | PRÓPRIA | Un | 1 | 199 | 199
|  |  |  | TOTAL GERAL: |  | 199
MAO DE OBRA |  | FONTE | UNID | COEFICIENTE | PREÇO UNITÁRIO | TOTAL
00002436 | ELETRICISTA | SINAPI | H | 0.2 | 15.69 | 3.14
|  |  |  | TOTAL MAO DE OBRA: |  | 3.14
|  |  |  | VALOR SEM ENCARGOS: |  | 200.68
|  |  |  | VALOR ENCARGOS (86.60%): |  | 1.46
|  |  |  | VALOR BDI (28.35%): |  | 57.31
|  |  |  | VALOR BDI DIFERENCIADO: |  | 0
|  |  |  | QUANTIDADE: |  | 1
|  |  |  | VALOR TOTAL: |  | 202.14
|  |  |  | VALOR TOTAL COM BDI: |  | 259.45
CP-9013-COMP-194107 - Luminária a LED tipo plafon 30x60cm 48w. Completa, com driver multitensão (100-250V) integrados à luminária. 30.000h de uso. (Un)
EQUIPAMENTO |  | FONTE | UNID | COEFICIENTE | PREÇO UNITÁRIO | TOTAL
INS-823499 | Luminária a LED tipo plafon 30x60cm 48w. Completa, com driver multitensão (100-250V) integrados à luminária. 30.000h de uso. | PRÓPRIA | Un | 1 | 193 | 193
|  |  |  | TOTAL EQUIPAMENTO: |  | 193
SERVICO |  | FONTE | UNID | COEFICIENTE | PREÇO UNITÁRIO | TOTAL
011130 | SERVICO EMPREITADO-INSTALACAO DE PONTO LUZ EM TETO | SBC | UN | 1 | 45.34 | 45.34
|  |  |  | TOTAL SERVICO: |  | 45.34
|  |  |  | VALOR SEM ENCARGOS: |  | 217.3
|  |  |  | VALOR ENCARGOS (86.60%): |  | 21.04
|  |  |  | VALOR BDI (28.35%): |  | 67.57
|  |  |  | VALOR BDI DIFERENCIADO: |  | 0
|  |  |  | QUANTIDADE: |  | 1
|  |  |  | VALOR TOTAL: |  | 238.34
|  |  |  | VALOR TOTAL COM BDI: |  | 305.91
COMP-488982 - Luminária a LED tipo plafon 30x30cm 36w. Completa, com driver multitensão (100-250V) integrados à luminária. 30.000h de uso. (Un)
EQUIPAMENTO |  | FONTE | UNID | COEFICIENTE | PREÇO UNITÁRIO | TOTAL
INS-603251 | Luminária Plafon 30x30cm 25W LED Embutir Branco Frio (6.000k) Borda Branca | PRÓPRIA | Un | 1 | 49 | 49
|  |  |  | TOTAL EQUIPAMENTO: |  | 49
MAO DE OBRA |  | FONTE | UNID | COEFICIENTE | PREÇO UNITÁRIO | TOTAL
00002436 | ELETRICISTA | SINAPI | H | 0.2 | 15.69 | 3.14
|  |  |  | TOTAL MAO DE OBRA: |  | 3.14
|  |  |  | VALOR SEM ENCARGOS: |  | 50.68
|  |  |  | VALOR ENCARGOS (86.60%): |  | 1.46
|  |  |  | VALOR BDI (28.35%): |  | 14.78
|  |  |  | VALOR BDI DIFERENCIADO: |  | 0
|  |  |  | QUANTIDADE: |  | 1
|  |  |  | VALOR TOTAL: |  | 52.14
|  |  |  | VALOR TOTAL COM BDI: |  | 66.92
COMP-647332 - Aterramento com Cx. de aterramento (Un)
MATERIAL |  | FONTE | UNID | COEFICIENTE | PREÇO UNITÁRIO | TOTAL
00000995 | CABO DE COBRE, FLEXIVEL, CLASSE 4 OU 5, ISOLACAO EM PVC/A, ANTICHAMA BWF-B, COBERTURA PVC-ST1, ANTICHAMA BWF-B, 1 CONDUTOR, 0,6/1 KV, SECAO NOMINAL 16 MM2 | SINAPI | M | 45 | 13.19 | 593.55
|  |  |  | TOTAL MATERIAL: |  | 593.55
SERVICO |  | FONTE | UNID | COEFICIENTE | PREÇO UNITÁRIO | TOTAL
061476 | CABO COBRE NU 50mm2 CORDOALHA 7 FIOS | SBC | M | 40.2 | 39.58 | 1591.12
98111 | CAIXA DE INSPEÇÃO PARA ATERRAMENTO, CIRCULAR, EM POLIETILENO, DIÂMETRO INTERNO = 0,3 M. AF_12/2020 | SINAPI | UN | 6 | 18.99 | 113.94
96985 | HASTE DE ATERRAMENTO 5/8 PARA SPDA - FORNECIMENTO E INSTALAÇÃO. AF_12/2017 | SINAPI | UN | 15 | 54.24 | 813.6
|  |  |  | TOTAL SERVICO: |  | 2518.66
|  |  |  | VALOR SEM ENCARGOS: |  | 2940.67
|  |  |  | VALOR ENCARGOS (86.60%): |  | 171.54
|  |  |  | VALOR BDI (28.35%): |  | 882.31
|  |  |  | VALOR BDI DIFERENCIADO: |  | 0
|  |  |  | QUANTIDADE: |  | 1
|  |  |  | VALOR TOTAL: |  | 3112.21
|  |  |  | VALOR TOTAL COM BDI: |  | 3994.52
059455 - PONTO DE REDE - INCLUINDO RASGO, QUEBRA, CHUMBAMENTO, ELETRODUTO, CABO, CX 2" x 4" + 2 TOMADAS RJ-45 KEYSTONE E CERTIFICAÇÃO DO PONTO COM EMISSÃO DE RELATÓRIO (UN)
MATERIAL |  | FONTE | UNID | COEFICIENTE | PREÇO UNITÁRIO | TOTAL
I101517 | MODULO DE TOMADA TIPO KEYSTONE RJ45 CAT 6 WEG | SBC | UN | 2 | 51.75 | 103.5
I021024 | TOMADA RJ45 CAT 5E E PLACA 4"x2" BRANCA + SUPORTE COMPOSE WEG | SBC | UN | 1 | 27.32 | 27.32
|  |  |  | TOTAL MATERIAL: |  | 130.82
SERVICO |  | FONTE | UNID | COEFICIENTE | PREÇO UNITÁRIO | TOTAL
053042 | ABERTURA E FECHAMENTO DE RASGOS EM ALVENARIA | SBC | M | 3.5 | 12.5 | 43.75
059436 | CABO UTP CAT. 6 | SBC | M | 33 | 4.66 | 153.78
059451 | CERTIFICAO DE REDE LOGICA CAT. 6 COM EMISSAO DE RELATORIO | SBC | UN | 1 | 35 | 35
067221 | ELETRODUTO PVC RIGIDO ROSCAVEL 3/4" | SBC | M | 3 | 11.8 | 35.4
062249 | LOGICA-PERFILADO PERFURADO 38X19 PARA CABOS LOGICOS | SBC | M | 1.5 | 30.29 | 45.44
|  |  |  | TOTAL SERVICO: |  | 313.37
|  |  |  | VALOR SEM ENCARGOS: |  | 392.87
|  |  |  | VALOR ENCARGOS (86.60%): |  | 51.32
|  |  |  | VALOR BDI (28.35%): |  | 125.93
|  |  |  | VALOR BDI DIFERENCIADO: |  | 0
|  |  |  | QUANTIDADE: |  | 1
|  |  |  | VALOR TOTAL: |  | 444.19
|  |  |  | VALOR TOTAL COM BDI: |  | 570.12
83369 - QUADRO DE DISTRIBUIÇÃO PARA TELEFONE N.4, 60X60X12CM EM CHAPA METÁLICA, DE EMBUTIR, PADRÃO TELEBRAS, FORNECIMENTO E INSTALAçÃO (UN)
MAO DE OBRA |  | FONTE | UNID | COEFICIENTE | PREÇO UNITÁRIO | TOTAL
00002436 | ELETRICISTA | SINAPI | H | 2 | 15.69 | 31.38
00004750 | PEDREIRO | SINAPI | H | 0.5 | 12.72 | 6.36
00006111 | SERVENTE DE OBRAS | SINAPI | H | 2 | 9.5 | 19
00006111 | SERVENTE DE OBRAS | SINAPI | H | 0.5 | 9.5 | 4.75
|  |  |  | TOTAL MAO DE OBRA: |  | 61.49
MATERIAL |  | FONTE | UNID | COEFICIENTE | PREÇO UNITÁRIO | TOTAL
00011253 | CAIXA DE PASSAGEM/ LUZ / TELEFONIA, DE EMBUTIR, EM CHAPA DE ACO GALVANIZADO, DIMENSOES 60 X 60 X *12* CM (PADRAO CONCESSIONARIA LOCAL) | SINAPI | UN | 1 | 194.13 | 194.13
|  |  |  | TOTAL MATERIAL: |  | 194.13
SERVICO |  | FONTE | UNID | COEFICIENTE | PREÇO UNITÁRIO | TOTAL
87367 | ARGAMASSA TRAÇO 1:1:6 (EM VOLUME DE CIMENTO, CAL E AREIA MÉDIA ÚMIDA) PARA EMBOÇO/MASSA ÚNICA/ASSENTAMENTO DE ALVENARIA DE VEDAÇÃO, PREPARO MANUAL. AF_08/2019 | SINAPI | M3 | 0.004 | 669.76 | 2.68
059220 | BLOCO TERMINAL TELEFONICO BLI-10P | SBC | UN | 1 | 50.35 | 50.35
|  |  |  | TOTAL SERVICO: |  | 53.03
|  |  |  | VALOR SEM ENCARGOS: |  | 266.82
|  |  |  | VALOR ENCARGOS (86.60%): |  | 41.83
|  |  |  | VALOR BDI (28.35%): |  | 87.5
|  |  |  | VALOR BDI DIFERENCIADO: |  | 0
|  |  |  | QUANTIDADE: |  | 1
|  |  |  | VALOR TOTAL: |  | 308.65
|  |  |  | VALOR TOTAL COM BDI: |  | 396.15
COMP-849515 - Infra estrutura para entrada da Rede de Fibra (Un)
SERVICO |  | FONTE | UNID | COEFICIENTE | PREÇO UNITÁRIO | TOTAL
061780 | ARAME GUIA ACO GALVANIZADO BITOLA ISGW 16 (0,032kg/m) | SBC | M | 35.6 | 0.94 | 33.46
97669 | ELETRODUTO FLEXÍVEL CORRUGADO, PEAD, DN 90 (3?) - FORNECIMENTO E INSTALAÇÃO. AF_04/2016 | SINAPI | M | 32.8 | 23.43 | 768.5
|  |  |  | TOTAL SERVICO: |  | 801.96
|  |  |  | VALOR SEM ENCARGOS: |  | 711.55
|  |  |  | VALOR ENCARGOS (86.60%): |  | 90.42
|  |  |  | VALOR BDI (28.35%): |  | 227.36
|  |  |  | VALOR BDI DIFERENCIADO: |  | 0
|  |  |  | QUANTIDADE: |  | 1
|  |  |  | VALOR TOTAL: |  | 801.97
|  |  |  | VALOR TOTAL COM BDI: |  | 1029.33
COMP-38937570 - CAIXA DE PASSAGEM 30X30X40 COM TAMPA E DRENO BRITA (UN)
MAO DE OBRA |  | FONTE | UNID | COEFICIENTE | PREÇO UNITÁRIO | TOTAL
00004750 | PEDREIRO | SINAPI | H | 1.6789 | 12.72 | 21.36
00006111 | SERVENTE DE OBRAS | SINAPI | H | 4.4832 | 9.5 | 42.59
|  |  |  | TOTAL MAO DE OBRA: |  | 63.95
MATERIAL |  | FONTE | UNID | COEFICIENTE | PREÇO UNITÁRIO | TOTAL
00043059 | ACO CA-60, 4,2 MM, OU 5,0 MM, OU 6,0 MM, OU 7,0 MM, VERGALHAO | SINAPI | KG | 2.156 | 9.61 | 20.72
00000370 | AREIA MEDIA - POSTO JAZIDA/FORNECEDOR (RETIRADO NA JAZIDA, SEM TRANSPORTE) | SINAPI | M3 | 0.0653 | 75 | 4.9
00001106 | CAL HIDRATADA CH-I PARA ARGAMASSAS | SINAPI | KG | 3.0096 | 1.75 | 5.27
00001358 | CHAPA DE MADEIRA COMPENSADA RESINADA PARA FORMA DE CONCRETO, DE *2,2 X 1,1* M, E = 17 MM | SINAPI | M2 | 0.06 | 37.25 | 2.24
00001379 | CIMENTO PORTLAND COMPOSTO CP II-32 | SINAPI | KG | 18.5084 | 1.04 | 19.25
00004721 | PEDRA BRITADA N. 1 (9,5 a 19 MM) POSTO PEDREIRA/FORNECEDOR, SEM FRETE | SINAPI | M3 | 0.0365 | 103.7 | 3.79
00004722 | PEDRA BRITADA N. 3 (38 A 50 MM) POSTO PEDREIRA/FORNECEDOR, SEM FRETE | SINAPI | M3 | 0.004 | 97.96 | 0.39
00007258 | TIJOLO CERAMICO MACICO COMUM *5 X 10 X 20* CM (L X A X C) | SINAPI | UN | 60.48 | 0.68 | 41.13
|  |  |  | TOTAL MATERIAL: |  | 97.69
|  |  |  | VALOR SEM ENCARGOS: |  | 131.96
|  |  |  | VALOR ENCARGOS (86.60%): |  | 29.68
|  |  |  | VALOR BDI (28.35%): |  | 45.82
|  |  |  | VALOR BDI DIFERENCIADO: |  | 0
|  |  |  | QUANTIDADE: |  | 1
|  |  |  | VALOR TOTAL: |  | 161.64
|  |  |  | VALOR TOTAL COM BDI: |  | 207.46
COMP-459739 - BASE PARA INSTALAÇÃO DE ANTENA PARA COMUNICAÇÃO VIA SATÉLITE (Un)
SERVICO |  | FONTE | UNID | COEFICIENTE | PREÇO UNITÁRIO | TOTAL
95952 | (COMPOSIÇÃO REPRESENTATIVA) EXECUÇÃO DE ESTRUTURAS DE CONCRETO ARMADO CONVENCIONAL, PARA EDIFICAÇÃO HABITACIONAL MULTIFAMILIAR (PRÉDIO), FCK = 25 MPA. AF_01/2017 | SINAPI | M3 | 0.45 | 1901.45 | 855.65
COMP-38937570 | CAIXA DE PASSAGEM 30X30X40 COM TAMPA E DRENO BRITA | SINAPI | UN | 2 | 161.64 | 323.28
97669 | ELETRODUTO FLEXÍVEL CORRUGADO, PEAD, DN 90 (3?) - FORNECIMENTO E INSTALAÇÃO. AF_04/2016 | SINAPI | M | 29.43 | 23.43 | 689.54
96523 | ESCAVAÇÃO MANUAL PARA BLOCO DE COROAMENTO OU SAPATA, COM PREVISÃO DE FÔRMA. AF_06/2017 | SINAPI | M3 | 0.45 | 44.12 | 19.85
|  |  |  | TOTAL SERVICO: |  | 1888.32
|  |  |  | VALOR SEM ENCARGOS: |  | 1698.31
|  |  |  | VALOR ENCARGOS (86.60%): |  | 190.01
|  |  |  | VALOR BDI (28.35%): |  | 535.34
|  |  |  | VALOR BDI DIFERENCIADO: |  | 0
|  |  |  | QUANTIDADE: |  | 1
|  |  |  | VALOR TOTAL: |  | 1888.32
|  |  |  | VALOR TOTAL COM BDI: |  | 2423.66
COMP-747559 - Rede de aterramento unidade 4 promotorias (Un)
MAO DE OBRA |  | FONTE | UNID | COEFICIENTE | PREÇO UNITÁRIO | TOTAL
00002436 | ELETRICISTA | SINAPI | H | 6.5 | 15.69 | 101.99
00006111 | SERVENTE DE OBRAS | SINAPI | H | 4.5 | 9.5 | 42.75
|  |  |  | TOTAL MAO DE OBRA: |  | 144.74
MATERIAL |  | FONTE | UNID | COEFICIENTE | PREÇO UNITÁRIO | TOTAL
00000863 | CABO DE COBRE NU 35 MM2 MEIO-DURO | SINAPI | M | 76.3 | 23.45 | 1789.24
00000867 | CABO DE COBRE NU 50 MM2 MEIO-DURO | SINAPI | M | 97.5 | 32.66 | 3184.35
00001018 | CABO DE COBRE, FLEXIVEL, CLASSE 4 OU 5, ISOLACAO EM PVC/A, ANTICHAMA BWF-B, COBERTURA PVC-ST1, ANTICHAMA BWF-B, 1 CONDUTOR, 0,6/1 KV, SECAO NOMINAL 50 MM2 | SINAPI | M | 27 | 39.46 | 1065.42
I12141 | Caixa de equipotencialização em aço 200x200x90mm, para embutir com tampa, com 9 terminais, ref:TEL-901 ou similar (SPDA) | ORSE | un | 1 | 431.23 | 431.23
I045622 | ISOLADOR PINO 15KV | SBC | UN | 41 | 26.2 | 1074.2
I010136 | TERMINAL AEREO EM ACO GALVANIZADO DN 5/16" 350mm, COM BASE DE FIXACAO HORIZONTAL | SBC | UN | 1 | 15.04 | 15.04
|  |  |  | TOTAL MATERIAL: |  | 7559.48
SERVICO |  | FONTE | UNID | COEFICIENTE | PREÇO UNITÁRIO | TOTAL
96984 | ELETRODUTO PVC 40MM (1 ¼ ) PARA SPDA - FORNECIMENTO E INSTALAÇÃO. AF_12/2017 | SINAPI | UN | 3 | 33.5 | 100.5
078051 | SOLDA EXOTERMICA COM MOLDE GTB 16Y | SBC | UN | 5 | 27.73 | 138.65
|  |  |  | TOTAL SERVICO: |  | 239.15
|  |  |  | VALOR SEM ENCARGOS: |  | 7817.23
|  |  |  | VALOR ENCARGOS (86.60%): |  | 126.14
|  |  |  | VALOR BDI (28.35%): |  | 2251.95
|  |  |  | VALOR BDI DIFERENCIADO: |  | 0
|  |  |  | QUANTIDADE: |  | 1
|  |  |  | VALOR TOTAL: |  | 7943.37
|  |  |  | VALOR TOTAL COM BDI: |  | 10195.32
S08493 - FORNECIMENTO E INSTALAÇÃO DE RACK DE PISO 19" x 44U x 670mm - INCLUSIVE ACESSÓRIOS (un)
MAO DE OBRA |  | FONTE | UNID | COEFICIENTE | PREÇO UNITÁRIO | TOTAL
I00049 | Cabista para instalação telefônica | ORSE | h | 2 | 12.86 | 25.72
00006111 | SERVENTE DE OBRAS | SINAPI | H | 2 | 9.5 | 19
|  |  |  | TOTAL MAO DE OBRA: |  | 44.72
MATERIAL |  | FONTE | UNID | COEFICIENTE | PREÇO UNITÁRIO | TOTAL
I11098 | Bandeja para rack 19", deslizante, perfurada, 400mm de profundidade | ORSE | un | 2 | 150.08 | 300.16
I01089 | Guia de cabos fechado 19" 1U | ORSE | un | 3 | 15.7 | 47.1
I01659 | Painel de fechamento 19" | ORSE | un | 2 | 15.5 | 31
I01688 | Parafuso com porca gaiola | ORSE | un | 80 | 0.81 | 64.8
I01709 | Patch cords de 1.50 m com conector rj-45 macho | ORSE | un | 72 | 10.18 | 732.96
00039596 | PATCH PANEL, 24 PORTAS, CATEGORIA 6, COM RACKS DE 19" E 1 U DE ALTURA | SINAPI | UN | 3 | 414.65 | 1243.95
I01890 | Presilha de poliamida 4,5 x 180 mm | ORSE | un | 200 | 0.19 | 38
I013877 | RACK - VENTILADOR REDUNDANTE HP HOT PLUG | SBC | UN | 1 | 2032.74 | 2032.74
I007345 | RACK PISO 44U 1200mm 19" PRETO PORTA FRONTAL COM VISOR DE ACRILICO | SBC | UN | 1 | 1783.59 | 1783.59
I01969 | Régua (filtro de linha) com 5 tomadas 2p+t | ORSE | un | 2 | 19.5 | 39
|  |  |  | TOTAL MATERIAL: |  | 6313.3
|  |  |  | VALOR SEM ENCARGOS: |  | 6337.26
|  |  |  | VALOR ENCARGOS (86.60%): |  | 20.76
|  |  |  | VALOR BDI (17.35%): |  | 1103.12
|  |  |  | VALOR BDI DIFERENCIADO: |  | 0
|  |  |  | QUANTIDADE: |  | 1
|  |  |  | VALOR TOTAL: |  | 6358.02
|  |  |  | VALOR TOTAL COM BDI: |  | 7461.14
COMP-366886 - Fornecimento e Instalação de Switch GigaBit 24 portas PoE e 4 Portas SPF 1000 Mbps (un)
EQUIPAMENTO |  | FONTE | UNID | COEFICIENTE | PREÇO UNITÁRIO | TOTAL
INS-793504 | Swtich GigaBit 24 portas PoE 10/100/1000RJ 45 4 portas SFP 1000Mbps | PRÓPRIA | un | 1 | 1834.33 | 1834.33
|  |  |  | TOTAL EQUIPAMENTO: |  | 1834.33
MAO DE OBRA |  | FONTE | UNID | COEFICIENTE | PREÇO UNITÁRIO | TOTAL
00002438 | ELETROTECNICO | SINAPI | H | 1 | 28.27 | 28.27
|  |  |  | TOTAL MAO DE OBRA: |  | 28.27
|  |  |  | VALOR SEM ENCARGOS: |  | 1849.48
|  |  |  | VALOR ENCARGOS (86.60%): |  | 13.12
|  |  |  | VALOR BDI (17.35%): |  | 323.16
|  |  |  | VALOR BDI DIFERENCIADO: |  | 0
|  |  |  | QUANTIDADE: |  | 1
|  |  |  | VALOR TOTAL: |  | 1862.6
|  |  |  | VALOR TOTAL COM BDI: |  | 2185.76
COMP-651505 - Central Telefônica Pabx Ip Intelbras Cip 850 Gateway Voip (Un)
EQUIPAMENTO |  | FONTE | UNID | COEFICIENTE | PREÇO UNITÁRIO | TOTAL
INS-452330 | Central Telefônica Pabx Ip Intelbras Cip 850 Gateway Voip | PRÓPRIA | Un | 1 | 1590 | 1590
|  |  |  | TOTAL EQUIPAMENTO: |  | 1590
MAO DE OBRA |  | FONTE | UNID | COEFICIENTE | PREÇO UNITÁRIO | TOTAL
00002438 | ELETROTECNICO | SINAPI | H | 0.25 | 28.27 | 7.07
|  |  |  | TOTAL MAO DE OBRA: |  | 7.07
|  |  |  | VALOR SEM ENCARGOS: |  | 1593.79
|  |  |  | VALOR ENCARGOS (86.60%): |  | 3.28
|  |  |  | VALOR BDI (17.35%): |  | 277.09
|  |  |  | VALOR BDI DIFERENCIADO: |  | 0
|  |  |  | QUANTIDADE: |  | 1
|  |  |  | VALOR TOTAL: |  | 1597.07
|  |  |  | VALOR TOTAL COM BDI: |  | 1874.16
COMP-589578 - ACESSES POINT WIRELESS (Un)
MAO DE OBRA |  | FONTE | UNID | COEFICIENTE | PREÇO UNITÁRIO | TOTAL
00002438 | ELETROTECNICO | SINAPI | H | 1.6 | 28.27 | 45.23
00006111 | SERVENTE DE OBRAS | SINAPI | H | 1.6 | 9.5 | 15.2
|  |  |  | TOTAL MAO DE OBRA: |  | 60.43
MATERIAL |  | FONTE | UNID | COEFICIENTE | PREÇO UNITÁRIO | TOTAL
I058894 | ACCESS POINT WIRELESS TP-LINK AC1750 DUAL BAND EAP245 | SBC | UN | 1 | 956.35 | 956.35
|  |  |  | TOTAL MATERIAL: |  | 956.35
SERVICO |  | FONTE | UNID | COEFICIENTE | PREÇO UNITÁRIO | TOTAL
061497 | CAIXA OCTOGONAL FUNDO FIXO PVC 4"x4" | SBC | UN | 1 | 13.72 | 13.72
|  |  |  | TOTAL SERVICO: |  | 13.72
|  |  |  | VALOR SEM ENCARGOS: |  | 999.19
|  |  |  | VALOR ENCARGOS (86.60%): |  | 31.31
|  |  |  | VALOR BDI (17.35%): |  | 178.79
|  |  |  | VALOR BDI DIFERENCIADO: |  | 0
|  |  |  | QUANTIDADE: |  | 1
|  |  |  | VALOR TOTAL: |  | 1030.5
|  |  |  | VALOR TOTAL COM BDI: |  | 1209.29
COMP-776639 - FORNECIMENTO E INSTALAÇÃO DE AR CONDICIONADO TIPO SPLIT 12.000 BTU'S INVERTER (un)
MAO DE OBRA |  | FONTE | UNID | COEFICIENTE | PREÇO UNITÁRIO | TOTAL
00002436 | ELETRICISTA | SINAPI | H | 0.35 | 15.69 | 5.49
00034794 | MECANICO DE REFRIGERACAO | SINAPI | H | 0.45 | 21.79 | 9.81
00006111 | SERVENTE DE OBRAS | SINAPI | H | 0.55 | 9.5 | 5.23
|  |  |  | TOTAL MAO DE OBRA: |  | 20.53
MATERIAL |  | FONTE | UNID | COEFICIENTE | PREÇO UNITÁRIO | TOTAL
00012118 | KIT DE PROTECAO ARSTOP PARA AR CONDICIONADO, TOMADA PADRAO 2P+T 20 A, COM DISJUNTOR UNIPOLAR DIN 20A | SINAPI | UN | 1 | 14.77 | 14.77
00001571 | TERMINAL A COMPRESSAO EM COBRE ESTANHADO PARA CABO 4 MM2, 1 FURO E 1 COMPRESSAO, PARA PARAFUSO DE FIXACAO M5 | SINAPI | UN | 6 | 0.73 | 4.38
|  |  |  | TOTAL MATERIAL: |  | 19.15
SERVICO |  | FONTE | UNID | COEFICIENTE | PREÇO UNITÁRIO | TOTAL
91928 | CABO DE COBRE FLEXÍVEL ISOLADO, 4 MM², ANTI-CHAMA 450/750 V, PARA CIRCUITOS TERMINAIS - FORNECIMENTO E INSTALAÇÃO. AF_12/2015 | SINAPI | M | 33 | 4.96 | 163.68
89866 | JOELHO 90 GRAUS, PVC, SOLDÁVEL, DN 25MM, INSTALADO EM DRENO DE AR-CONDICIONADO - FORNECIMENTO E INSTALAÇÃO. AF_12/2014 | SINAPI | UN | 2 | 2.95 | 5.9
93144 | PONTO DE UTILIZAÇÃO DE EQUIPAMENTOS ELÉTRICOS, RESIDENCIAL, INCLUINDO SUPORTE E PLACA, CAIXA ELÉTRICA, ELETRODUTO, CABO, RASGO, QUEBRA E CHUMBAMENTO. AF_01/2016 | SINAPI | UN | 1 | 157.77 | 157.77
89865 | TUBO, PVC, SOLDÁVEL, DN 25MM, INSTALADO EM DRENO DE AR-CONDICIONADO - FORNECIMENTO E INSTALAÇÃO. AF_12/2014 | SINAPI | M | 3.5 | 7.5 | 26.25
|  |  |  | TOTAL SERVICO: |  | 353.6
|  |  |  | VALOR SEM ENCARGOS: |  | 329.24
|  |  |  | VALOR ENCARGOS (86.60%): |  | 64.04
|  |  |  | VALOR BDI (17.35%): |  | 68.23
|  |  |  | VALOR BDI DIFERENCIADO: |  | 0
|  |  |  | QUANTIDADE: |  | 1
|  |  |  | VALOR TOTAL: |  | 393.28
|  |  |  | VALOR TOTAL COM BDI: |  | 461.51
COMP-648163 - FORNECIMENTO E INSTALAÇÃO DE AR CONDICIONADO TIPO SPLIT 18.000 BTU'S INVERTER (Un)
EQUIPAMENTO |  | FONTE | UNID | COEFICIENTE | PREÇO UNITÁRIO | TOTAL
00042422 | AR CONDICIONADO SPLIT INVERTER, HI-WALL (PAREDE), 18000 BTU/H, CICLO FRIO, 60HZ, CLASSIFICACAO A (SELO PROCEL), GAS HFC, CONTROLE S/FIO | SINAPI | UN | 1 | 3100 | 3100
|  |  |  | TOTAL EQUIPAMENTO: |  | 3100
MAO DE OBRA |  | FONTE | UNID | COEFICIENTE | PREÇO UNITÁRIO | TOTAL
00002436 | ELETRICISTA | SINAPI | H | 0.35 | 15.69 | 5.49
00034794 | MECANICO DE REFRIGERACAO | SINAPI | H | 0.45 | 21.79 | 9.81
00006111 | SERVENTE DE OBRAS | SINAPI | H | 0.75 | 9.5 | 7.13
|  |  |  | TOTAL MAO DE OBRA: |  | 22.43
MATERIAL |  | FONTE | UNID | COEFICIENTE | PREÇO UNITÁRIO | TOTAL
00012118 | KIT DE PROTECAO ARSTOP PARA AR CONDICIONADO, TOMADA PADRAO 2P+T 20 A, COM DISJUNTOR UNIPOLAR DIN 20A | SINAPI | UN | 1 | 14.77 | 14.77
|  |  |  | TOTAL MATERIAL: |  | 14.77
SERVICO |  | FONTE | UNID | COEFICIENTE | PREÇO UNITÁRIO | TOTAL
91928 | CABO DE COBRE FLEXÍVEL ISOLADO, 4 MM², ANTI-CHAMA 450/750 V, PARA CIRCUITOS TERMINAIS - FORNECIMENTO E INSTALAÇÃO. AF_12/2015 | SINAPI | M | 33 | 4.96 | 163.68
89866 | JOELHO 90 GRAUS, PVC, SOLDÁVEL, DN 25MM, INSTALADO EM DRENO DE AR-CONDICIONADO - FORNECIMENTO E INSTALAÇÃO. AF_12/2014 | SINAPI | UN | 2 | 2.95 | 5.9
93144 | PONTO DE UTILIZAÇÃO DE EQUIPAMENTOS ELÉTRICOS, RESIDENCIAL, INCLUINDO SUPORTE E PLACA, CAIXA ELÉTRICA, ELETRODUTO, CABO, RASGO, QUEBRA E CHUMBAMENTO. AF_01/2016 | SINAPI | UN | 1 | 157.77 | 157.77
90443 | RASGO EM ALVENARIA PARA RAMAIS/ DISTRIBUIÇÃO COM DIAMETROS MENORES OU IGUAIS A 40 MM. AF_05/2015 | SINAPI | M | 3.5 | 6.44 | 22.54
89865 | TUBO, PVC, SOLDÁVEL, DN 25MM, INSTALADO EM DRENO DE AR-CONDICIONADO - FORNECIMENTO E INSTALAÇÃO. AF_12/2014 | SINAPI | M | 3.5 | 7.5 | 26.25
|  |  |  | TOTAL SERVICO: |  | 376.14
|  |  |  | VALOR SEM ENCARGOS: |  | 3437.96
|  |  |  | VALOR ENCARGOS (86.60%): |  | 75.38
|  |  |  | VALOR BDI (17.35%): |  | 609.56
|  |  |  | VALOR BDI DIFERENCIADO: |  | 0
|  |  |  | QUANTIDADE: |  | 1
|  |  |  | VALOR TOTAL: |  | 3513.34
|  |  |  | VALOR TOTAL COM BDI: |  | 4122.9
COMP-105499 - FORNECIMENTO E INSTALAÇÃO DE AR CONDICIONADO TIPO SPLIT 24.000 BTU'S INVERTER (un)
EQUIPAMENTO |  | FONTE | UNID | COEFICIENTE | PREÇO UNITÁRIO | TOTAL
00039826 | AR-CONDICIONADO SPLIT INVERTER, PISO TETO, 24000 BTU/H, QUENTE/FRIO, 60HZ, CLASSIFICACAO ENERGETICA A - SELO PROCEL, GAS HFC, CONTROLE S/FIO | SINAPI | UN | 1 | 4874.74 | 4874.74
|  |  |  | TOTAL EQUIPAMENTO: |  | 4874.74
MAO DE OBRA |  | FONTE | UNID | COEFICIENTE | PREÇO UNITÁRIO | TOTAL
00002436 | ELETRICISTA | SINAPI | H | 0.35 | 15.69 | 5.49
00034794 | MECANICO DE REFRIGERACAO | SINAPI | H | 0.45 | 21.79 | 9.81
00006111 | SERVENTE DE OBRAS | SINAPI | H | 0.75 | 9.5 | 7.13
|  |  |  | TOTAL MAO DE OBRA: |  | 22.43
MATERIAL |  | FONTE | UNID | COEFICIENTE | PREÇO UNITÁRIO | TOTAL
00012118 | KIT DE PROTECAO ARSTOP PARA AR CONDICIONADO, TOMADA PADRAO 2P+T 20 A, COM DISJUNTOR UNIPOLAR DIN 20A | SINAPI | UN | 1 | 14.77 | 14.77
00001571 | TERMINAL A COMPRESSAO EM COBRE ESTANHADO PARA CABO 4 MM2, 1 FURO E 1 COMPRESSAO, PARA PARAFUSO DE FIXACAO M5 | SINAPI | UN | 6 | 0.73 | 4.38
|  |  |  | TOTAL MATERIAL: |  | 19.15
SERVICO |  | FONTE | UNID | COEFICIENTE | PREÇO UNITÁRIO | TOTAL
91928 | CABO DE COBRE FLEXÍVEL ISOLADO, 4 MM², ANTI-CHAMA 450/750 V, PARA CIRCUITOS TERMINAIS - FORNECIMENTO E INSTALAÇÃO. AF_12/2015 | SINAPI | M | 33 | 4.96 | 163.68
89866 | JOELHO 90 GRAUS, PVC, SOLDÁVEL, DN 25MM, INSTALADO EM DRENO DE AR-CONDICIONADO - FORNECIMENTO E INSTALAÇÃO. AF_12/2014 | SINAPI | UN | 2 | 2.95 | 5.9
93144 | PONTO DE UTILIZAÇÃO DE EQUIPAMENTOS ELÉTRICOS, RESIDENCIAL, INCLUINDO SUPORTE E PLACA, CAIXA ELÉTRICA, ELETRODUTO, CABO, RASGO, QUEBRA E CHUMBAMENTO. AF_01/2016 | SINAPI | UN | 1 | 157.77 | 157.77
90443 | RASGO EM ALVENARIA PARA RAMAIS/ DISTRIBUIÇÃO COM DIAMETROS MENORES OU IGUAIS A 40 MM. AF_05/2015 | SINAPI | M | 3.5 | 6.44 | 22.54
89865 | TUBO, PVC, SOLDÁVEL, DN 25MM, INSTALADO EM DRENO DE AR-CONDICIONADO - FORNECIMENTO E INSTALAÇÃO. AF_12/2014 | SINAPI | M | 3.5 | 7.5 | 26.25
|  |  |  | TOTAL SERVICO: |  | 376.14
|  |  |  | VALOR SEM ENCARGOS: |  | 5217.08
|  |  |  | VALOR ENCARGOS (86.60%): |  | 75.38
|  |  |  | VALOR BDI (17.35%): |  | 918.24
|  |  |  | VALOR BDI DIFERENCIADO: |  | 0
|  |  |  | QUANTIDADE: |  | 1
|  |  |  | VALOR TOTAL: |  | 5292.46
|  |  |  | VALOR TOTAL COM BDI: |  | 6210.7
INS-098948 - Cabine detectora de metais Mineoro modelo EC2006 (UN)
|  |  |  | VALOR SEM ENCARGOS: |  | 39100
|  |  |  | VALOR ENCARGOS: |  | 0
|  |  |  | VALOR BDI (17.35%): |  | 6783.85
|  |  |  | VALOR BDI DIFERENCIADO: |  | 0
|  |  |  | QUANTIDADE: |  | 1
|  |  |  | VALOR TOTAL: |  | 39100
|  |  |  | VALOR TOTAL COM BDI: |  | 45883.85
MPAM-INFO002 - Fornecimento e instalação de sistema CFTV 32 Canais, incluindo Câmeras, Monitores,HD 2T, Cx. de passagens, Eletroduto, Cabos, Conectores, Rasgo, Quebra e Chumbamento. (un)
EQUIPAMENTO |  | FONTE | UNID | COEFICIENTE | PREÇO UNITÁRIO | TOTAL
INS-971039 | Monitor Smart Tv Led 24 Lg 24tl520s Conversor Digita Hdm Usb LG ou similar | PRÓPRIA | Un | 1 | 645 | 645
INS-824940 | Mouse wireless 24 ghz fio longo alcance (10m) | PRÓPRIA | un | 1 | 153 | 153
INS-888813 | Smart TV 43" Samsung LED Full HD RU7100 Entradas 3 HDMI 2 USB 60Hz | PRÓPRIA | UN | 2 | 1519 | 3038
|  |  |  | TOTAL EQUIPAMENTO: |  | 3836
MAO DE OBRA |  | FONTE | UNID | COEFICIENTE | PREÇO UNITÁRIO | TOTAL
00002438 | ELETROTECNICO | SINAPI | H | 6 | 28.27 | 169.62
|  |  |  | TOTAL MAO DE OBRA: |  | 169.62
MATERIAL |  | FONTE | UNID | COEFICIENTE | PREÇO UNITÁRIO | TOTAL
INS-400187 | Cabo GIGALAN CAT.6 U/UTP 23AWGx4P - LSZH | PRÓPRIA | m | 640 | 1.8 | 1152
I203042 | CABO HDMI x HDMI VERSAO 1.4 BLINDADO - 20m | SBC | UN | 2 | 138.2 | 276.4
INS-409836 | Conector Vídeo Balun Passivo CFTV Até 400 Metros | PRÓPRIA | Un | 32 | 6.9 | 220.8
00002504 | ELETRODUTO FLEXIVEL, EM ACO GALVANIZADO, REVESTIDO EXTERNAMENTE COM PVC PRETO, DIAMETRO EXTERNO DE 25 MM (3/4"), TIPO SEALTUBO | SINAPI | M | 220 | 11.06 | 2433.2
|  |  |  | TOTAL MATERIAL: |  | 4082.4
SERVICO |  | FONTE | UNID | COEFICIENTE | PREÇO UNITÁRIO | TOTAL
91941 | CAIXA RETANGULAR 4" X 2" BAIXA (0,30 M DO PISO), PVC, INSTALADA EM PAREDE - FORNECIMENTO E INSTALAÇÃO. AF_12/2015 | SINAPI | UN | 32 | 6.18 | 197.76
90466 | CHUMBAMENTO LINEAR EM ALVENARIA PARA RAMAIS/DISTRIBUIÇÃO COM DIÂMETROS MENORES OU IGUAIS A 40 MM. AF_05/2015 | SINAPI | M | 96 | 7.54 | 723.84
90456 | QUEBRA EM ALVENARIA PARA INSTALAÇÃO DE CAIXA DE TOMADA (4X4 OU 4X2). AF_05/2015 | SINAPI | UN | 32 | 2.07 | 66.24
90447 | RASGO EM ALVENARIA PARA ELETRODUTOS COM DIAMETROS MENORES OU IGUAIS A 40 MM. AF_05/2015 | SINAPI | M | 96 | 3.71 | 356.16
MPAM-ILOG-001 | Kit CFTV DVR Intelbras 32 Canais HDVCI 1032 Tribido + 32 Câmeras 1200 linhas 30 mts bosscan infravermelho + 2 fonte + bnc + p4 + HD 2T | PRÓPRIA | un | 1 | 3418 | 3418
|  |  |  | TOTAL SERVICO: |  | 4762
|  |  |  | VALOR SEM ENCARGOS: |  | 12261.54
|  |  |  | VALOR ENCARGOS (86.60%): |  | 588.48
|  |  |  | VALOR BDI (17.35%): |  | 2229.48
|  |  |  | VALOR BDI DIFERENCIADO: |  | 0
|  |  |  | QUANTIDADE: |  | 1
|  |  |  | VALOR TOTAL: |  | 12850.02
|  |  |  | VALOR TOTAL COM BDI: |  | 15079.5
COMP-183583 - CONCERTINA CLIPADA (DUPLA) EM AÇO GALVANIZADO DE ALTA RESISTÊNCIA, COM ESPIRAL DE 300 MM, D = 2,76 MM (ml)
MAO DE OBRA |  | FONTE | UNID | COEFICIENTE | PREÇO UNITÁRIO | TOTAL
00004750 | PEDREIRO | SINAPI | H | 0.35 | 12.72 | 4.45
00006111 | SERVENTE DE OBRAS | SINAPI | H | 0.35 | 9.5 | 3.33
|  |  |  | TOTAL MAO DE OBRA: |  | 7.78
MATERIAL |  | FONTE | UNID | COEFICIENTE | PREÇO UNITÁRIO | TOTAL
00034348 | CONCERTINA CLIPADA (DUPLA) EM ACO GALVANIZADO DE ALTA RESISTENCIA, COM ESPIRAL DE 300 MM, D = 2,76 MM | SINAPI | M | 1 | 20.45 | 20.45
00034349 | HASTE DE ACO GALVANIZADO PARA FIXACAO DE CONCERTINA 2 "/3 M | SINAPI | UN | 1 | 25.04 | 25.04
|  |  |  | TOTAL MATERIAL: |  | 45.49
|  |  |  | VALOR SEM ENCARGOS: |  | 49.66
|  |  |  | VALOR ENCARGOS (86.60%): |  | 3.61
|  |  |  | VALOR BDI (28.35%): |  | 15.1
|  |  |  | VALOR BDI DIFERENCIADO: |  | 0
|  |  |  | QUANTIDADE: |  | 1
|  |  |  | VALOR TOTAL: |  | 53.27
|  |  |  | VALOR TOTAL COM BDI: |  | 68.37
COMP-318779 - Gerador de energia Solar Grid-tie para conexão a rede pública (140~160kWh/mês) (un)
EQUIPAMENTO |  | FONTE | UNID | COEFICIENTE | PREÇO UNITÁRIO | TOTAL
INS-279725 | Inversor de potência 3Kw | PRÓPRIA | un | 1 | 3969 | 3969
INS-857758 | Painel Solar 250~270W | PRÓPRIA | un | 12 | 780 | 9360
|  |  |  | TOTAL EQUIPAMENTO: |  | 13329
GERAL |  | FONTE | UNID | COEFICIENTE | PREÇO UNITÁRIO | TOTAL
COMP-691204 | Suporte para fixação em telhado de módulo de 230W a 260W - CK-990x1 ou similar | PRÓPRIA | un | 2 | 271.83 | 543.66
INS-392654 | String box CC 01 Saída | PRÓPRIA | un | 1 | 1280 | 1280
|  |  |  | TOTAL GERAL: |  | 1823.66
MATERIAL |  | FONTE | UNID | COEFICIENTE | PREÇO UNITÁRIO | TOTAL
00000982 | CABO DE COBRE, FLEXIVEL, CLASSE 4 OU 5, ISOLACAO EM PVC/A, ANTICHAMA BWF-B, 1 CONDUTOR, 450/750 V, SECAO NOMINAL 6 MM2 | SINAPI | M | 1 | 4.61 | 4.61
|  |  |  | TOTAL MATERIAL: |  | 4.61
|  |  |  | VALOR SEM ENCARGOS: |  | 15133.89
|  |  |  | VALOR ENCARGOS (86.60%): |  | 23.38
|  |  |  | VALOR BDI (17.35%): |  | 2629.79
|  |  |  | VALOR BDI DIFERENCIADO: |  | 0
|  |  |  | QUANTIDADE: |  | 1
|  |  |  | VALOR TOTAL: |  | 15157.27
|  |  |  | VALOR TOTAL COM BDI: |  | 17787.06
MPAM - INC - 001 - SUPORTE DE PAREDE PARA EXTINTOR (UN)
MAO DE OBRA |  | FONTE | UNID | COEFICIENTE | PREÇO UNITÁRIO | TOTAL
00006111 | SERVENTE DE OBRAS | SINAPI | H | 0.1 | 9.5 | 0.95
|  |  |  | TOTAL MAO DE OBRA: |  | 0.95
MATERIAL |  | FONTE | UNID | COEFICIENTE | PREÇO UNITÁRIO | TOTAL
I044112 | SUPORTE DE PARADE PARA EXTINTOR | SBC | UN | 1 | 4.99 | 4.99
|  |  |  | TOTAL MATERIAL: |  | 4.99
|  |  |  | VALOR SEM ENCARGOS: |  | 5.5
|  |  |  | VALOR ENCARGOS (86.60%): |  | 0.44
|  |  |  | VALOR BDI (28.35%): |  | 1.68
|  |  |  | VALOR BDI DIFERENCIADO: |  | 0
|  |  |  | QUANTIDADE: |  | 1
|  |  |  | VALOR TOTAL: |  | 5.94
|  |  |  | VALOR TOTAL COM BDI: |  | 7.62
COMP-000315 - PLANTIO DE MINI - PALMEIRA COM ALTURA DE MUDA IGUAL A 1,00 M (UN)
GERAL |  | FONTE | UNID | COEFICIENTE | PREÇO UNITÁRIO | TOTAL
INS-589170 | MINI PALMEIRA | PRÓPRIA | UN | 1 | 200 | 200
|  |  |  | TOTAL GERAL: |  | 200
MAO DE OBRA |  | FONTE | UNID | COEFICIENTE | PREÇO UNITÁRIO | TOTAL
00025964 | JARDINEIRO | SINAPI | H | 1 | 12.86 | 12.86
00006111 | SERVENTE DE OBRAS | SINAPI | H | 1 | 9.5 | 9.5
|  |  |  | TOTAL MAO DE OBRA: |  | 22.36
|  |  |  | VALOR SEM ENCARGOS: |  | 211.98
|  |  |  | VALOR ENCARGOS (86.60%): |  | 10.38
|  |  |  | VALOR BDI (28.35%): |  | 63.04
|  |  |  | VALOR BDI DIFERENCIADO: |  | 0
|  |  |  | QUANTIDADE: |  | 1
|  |  |  | VALOR TOTAL: |  | 222.36
|  |  |  | VALOR TOTAL COM BDI: |  | 285.4
COMP-395537 - AUTOMÁTICO DE BOIA EM CAIXA D'ÁGUA OU CISTERNA (Un)
MAO DE OBRA |  | FONTE | UNID | COEFICIENTE | PREÇO UNITÁRIO | TOTAL
00002436 | ELETRICISTA | SINAPI | H | 2.339 | 15.69 | 36.7
00006111 | SERVENTE DE OBRAS | SINAPI | H | 2.382 | 9.5 | 22.63
|  |  |  | TOTAL MAO DE OBRA: |  | 59.33
MATERIAL |  | FONTE | UNID | COEFICIENTE | PREÇO UNITÁRIO | TOTAL
I008881 | AUTOMATICO DE BOIA EM CAIXA D'AGUA OU CISTERNA | SBC | UN | 1 | 46.49 | 46.49
I001015 | BOMBA SUBMERSIVEL (SAPO) DS-9 1/2CV COM AUTOMATICO - 220V TRIFASICA DANCOR | SBC | UN | 1 | 1435.88 | 1435.88
I002706 | CABO PP CORDPLAST 3 CONDUTORES 450/750V 2,50mm2 | SBC | M | 26 | 9.52 | 247.52
I036795 | FITA ISOLANTE P44 19mm x 20m | SBC | M | 0.04 | 1.26 | 0.05
|  |  |  | TOTAL MATERIAL: |  | 1729.94
|  |  |  | VALOR SEM ENCARGOS: |  | 1761.73
|  |  |  | VALOR ENCARGOS (86.60%): |  | 27.54
|  |  |  | VALOR BDI (28.35%): |  | 507.26
|  |  |  | VALOR BDI DIFERENCIADO: |  | 0
|  |  |  | QUANTIDADE: |  | 1
|  |  |  | VALOR TOTAL: |  | 1789.27
|  |  |  | VALOR TOTAL COM BDI: |  | 2296.53
COMP-38937570 - CAIXA DE PASSAGEM 30X30X40 COM TAMPA E DRENO BRITA (UN)
MAO DE OBRA |  | FONTE | UNID | COEFICIENTE | PREÇO UNITÁRIO | TOTAL
00004750 | PEDREIRO | SINAPI | H | 1.6789 | 12.72 | 21.36
00006111 | SERVENTE DE OBRAS | SINAPI | H | 4.4832 | 9.5 | 42.59
|  |  |  | TOTAL MAO DE OBRA: |  | 63.95
MATERIAL |  | FONTE | UNID | COEFICIENTE | PREÇO UNITÁRIO | TOTAL
00043059 | ACO CA-60, 4,2 MM, OU 5,0 MM, OU 6,0 MM, OU 7,0 MM, VERGALHAO | SINAPI | KG | 2.156 | 9.61 | 20.72
00000370 | AREIA MEDIA - POSTO JAZIDA/FORNECEDOR (RETIRADO NA JAZIDA, SEM TRANSPORTE) | SINAPI | M3 | 0.0653 | 75 | 4.9
00001106 | CAL HIDRATADA CH-I PARA ARGAMASSAS | SINAPI | KG | 3.0096 | 1.75 | 5.27
00001358 | CHAPA DE MADEIRA COMPENSADA RESINADA PARA FORMA DE CONCRETO, DE *2,2 X 1,1* M, E = 17 MM | SINAPI | M2 | 0.06 | 37.25 | 2.24
00001379 | CIMENTO PORTLAND COMPOSTO CP II-32 | SINAPI | KG | 18.5084 | 1.04 | 19.25
00004721 | PEDRA BRITADA N. 1 (9,5 a 19 MM) POSTO PEDREIRA/FORNECEDOR, SEM FRETE | SINAPI | M3 | 0.0365 | 103.7 | 3.79
00004722 | PEDRA BRITADA N. 3 (38 A 50 MM) POSTO PEDREIRA/FORNECEDOR, SEM FRETE | SINAPI | M3 | 0.004 | 97.96 | 0.39
00007258 | TIJOLO CERAMICO MACICO COMUM *5 X 10 X 20* CM (L X A X C) | SINAPI | UN | 60.48 | 0.68 | 41.13
|  |  |  | TOTAL MATERIAL: |  | 97.69
|  |  |  | VALOR SEM ENCARGOS: |  | 131.96
|  |  |  | VALOR ENCARGOS (86.60%): |  | 29.68
|  |  |  | VALOR BDI (28.35%): |  | 45.82
|  |  |  | VALOR BDI DIFERENCIADO: |  | 0
|  |  |  | QUANTIDADE: |  | 1
|  |  |  | VALOR TOTAL: |  | 161.64
|  |  |  | VALOR TOTAL COM BDI: |  | 207.46
COMP-742606 - Logomarca do MPAM, confecionada em ACM, med. Ø 2.750,00mm para a fixação em fachada - Fornecimento e instalação (UN)
GERAL |  | FONTE | UNID | COEFICIENTE | PREÇO UNITÁRIO | TOTAL
INS-014211 | Logomarca do MPAM, confecionada em ACM, med. Ø 2.750,00mm para a fixação em fachada - Fornecimento e instalação | PRÓPRIA | UN | 1.5 | 3400 | 5100
|  |  |  | TOTAL GERAL: |  | 5100
|  |  |  | VALOR SEM ENCARGOS: |  | 5100
|  |  |  | VALOR ENCARGOS: |  | 0
|  |  |  | VALOR BDI (28.35%): |  | 1445.85
|  |  |  | VALOR BDI DIFERENCIADO: |  | 0
|  |  |  | QUANTIDADE: |  | 1
|  |  |  | VALOR TOTAL: |  | 5100
|  |  |  | VALOR TOTAL COM BDI: |  | 6545.85
COMP-467722 - Letras em chapa de aço galvanizado - block-letter - 20cm (Un)
MAO DE OBRA |  | FONTE | UNID | COEFICIENTE | PREÇO UNITÁRIO | TOTAL
00004783 | PINTOR | SINAPI | H | 0.15 | 12.85 | 1.93
00006110 | SERRALHEIRO | SINAPI | H | 0.25 | 12.72 | 3.18
00006111 | SERVENTE DE OBRAS | SINAPI | H | 0.25 | 9.5 | 2.38
|  |  |  | TOTAL MAO DE OBRA: |  | 7.49
MATERIAL |  | FONTE | UNID | COEFICIENTE | PREÇO UNITÁRIO | TOTAL
I014226 | CHAPA GALVANIZADA #24 600mm x 0,65mm (5,12kg/m2) | SBC | KG | 2.22 | 12.89 | 28.62
00004379 | PARAFUSO DE ACO ZINCADO COM ROSCA SOBERBA, CABECA CHATA E FENDA SIMPLES, DIAMETRO 2,5 MM, COMPRIMENTO * 9,5 * MM | SINAPI | UN | 2 | 0.03 | 0.06
00011174 | PRIMER UNIVERSAL, FUNDO ANTICORROSIVO TIPO ZARCAO | SINAPI | 18L | 0.00232 | 449.47 | 1.04
00007292 | TINTA ESMALTE SINTETICO PREMIUM BRILHANTE | SINAPI | L | 0.045 | 19.08 | 0.86
|  |  |  | TOTAL MATERIAL: |  | 30.58
|  |  |  | VALOR SEM ENCARGOS: |  | 34.59
|  |  |  | VALOR ENCARGOS (86.60%): |  | 3.48
|  |  |  | VALOR BDI (28.35%): |  | 10.79
|  |  |  | VALOR BDI DIFERENCIADO: |  | 0
|  |  |  | QUANTIDADE: |  | 1
|  |  |  | VALOR TOTAL: |  | 38.07
|  |  |  | VALOR TOTAL COM BDI: |  | 48.86
COMP-316951 - letras em chapa de aço galvanizado pintada em cor padrão do MP/AM - block letter de 10 a 20 cm - fornecimento e instalação (un)
GERAL |  | FONTE | UNID | COEFICIENTE | PREÇO UNITÁRIO | TOTAL
INS-755445 | Letras em chapa de aço galvanizado pintada em cor padrão MP/AM - block-letter - 10 a 20 cm | PRÓPRIA | UN | 1 | 14 | 14
|  |  |  | TOTAL GERAL: |  | 14
MAO DE OBRA |  | FONTE | UNID | COEFICIENTE | PREÇO UNITÁRIO | TOTAL
00006111 | SERVENTE DE OBRAS | SINAPI | H | 0.1 | 9.5 | 0.95
|  |  |  | TOTAL MAO DE OBRA: |  | 0.95
|  |  |  | VALOR SEM ENCARGOS: |  | 14.51
|  |  |  | VALOR ENCARGOS (86.60%): |  | 0.44
|  |  |  | VALOR BDI (28.35%): |  | 4.24
|  |  |  | VALOR BDI DIFERENCIADO: |  | 0
|  |  |  | QUANTIDADE: |  | 1
|  |  |  | VALOR TOTAL: |  | 14.95
|  |  |  | VALOR TOTAL COM BDI: |  | 19.19
MPAM - DIV - 002 - Kit Prevenção ao COVID-19 para Obras (UN)
EQUIPAMENTO |  | FONTE | UNID | COEFICIENTE | PREÇO UNITÁRIO | TOTAL
INS-211994 | Pia Portátil com reservatório de água limpa e reservatório de água suja. | PRÓPRIA | Un | 2 | 1250 | 2500
|  |  |  | TOTAL EQUIPAMENTO: |  | 2500
MAO DE OBRA |  | FONTE | UNID | COEFICIENTE | PREÇO UNITÁRIO | TOTAL
00040943 | TECNICO EM SEGURANCA DO TRABALHO | SINAPI | H | 4 | 28.27 | 113.08
|  |  |  | TOTAL MAO DE OBRA: |  | 113.08
MATERIAL |  | FONTE | UNID | COEFICIENTE | PREÇO UNITÁRIO | TOTAL
I089855 | PLACA DE OBRAS COM BANNER DE LONA COM IMPRESSAO EM 2 CORES 80x120cm | SBC | UN | 2 | 102.5 | 205
|  |  |  | TOTAL MATERIAL: |  | 205
SERVICO |  | FONTE | UNID | COEFICIENTE | PREÇO UNITÁRIO | TOTAL
055504 | ADESIVO COM INICAÇÃO DE DISTANCIAMENTO SOCIAL | SBC | UN | 6 | 19.45 | 116.7
|  |  |  | TOTAL SERVICO: |  | 116.7
|  |  |  | VALOR SEM ENCARGOS: |  | 2875.64
|  |  |  | VALOR ENCARGOS (86.60%): |  | 59.14
|  |  |  | VALOR BDI (28.35%): |  | 832.01
|  |  |  | VALOR BDI DIFERENCIADO: |  | 0
|  |  |  | QUANTIDADE: |  | 1
|  |  |  | VALOR TOTAL: |  | 2934.78
|  |  |  | VALOR TOTAL COM BDI: |  | 3766.79
COMP-175824 - LIMPEZA PERMANENTE E FINAL DA OBRA (mês)
EQUIPAMENTO |  | FONTE | UNID | COEFICIENTE | PREÇO UNITÁRIO | TOTAL
MPAM 05/2016 | Conjunto de Ferramentas de Uso Coletivo Composto por: uma Pá; uma Enxada; uma Picareta; um Balde. | PRÓPRIA | conj. | 1 | 65.07 | 65.07
|  |  |  | TOTAL EQUIPAMENTO: |  | 65.07
MAO DE OBRA |  | FONTE | UNID | COEFICIENTE | PREÇO UNITÁRIO | TOTAL
00006111 | SERVENTE DE OBRAS | SINAPI | H | 80 | 9.5 | 760
|  |  |  | TOTAL MAO DE OBRA: |  | 760
MATERIAL |  | FONTE | UNID | COEFICIENTE | PREÇO UNITÁRIO | TOTAL
00000003 | ACIDO MURIATICO, DILUICAO 10% A 12% PARA USO EM LIMPEZA | SINAPI | L | 4.53 | 4.55 | 20.61
00002711 | CARRINHO DE MAO DE ACO CAPACIDADE 50 A 60 L, PNEU COM CAMARA | SINAPI | UN | 1 | 145 | 145
00000013 | ESTOPA | SINAPI | KG | 10 | 16.93 | 169.3
|  |  |  | TOTAL MATERIAL: |  | 334.91
|  |  |  | VALOR SEM ENCARGOS: |  | 807.18
|  |  |  | VALOR ENCARGOS (86.60%): |  | 352.8
|  |  |  | VALOR BDI (28.35%): |  | 328.85
|  |  |  | VALOR BDI DIFERENCIADO: |  | 0
|  |  |  | QUANTIDADE: |  | 1
|  |  |  | VALOR TOTAL: |  | 1159.98
|  |  |  | VALOR TOTAL COM BDI: |  | 1488.83
Eng Paulo Augusto Lopes Eng. Civil CREA 6.028-D AM/RR

## COMPOSICOES AUXILIARES
89264 - CAMINHÃO TOCO, PBT 16.000 KG, CARGA ÚTIL MÁX. 10.685 KG, DIST. ENTRE EIXOS 4,8 M, POTÊNCIA 189 CV, INCLUSIVE CARROCERIA FIXA ABERTA DE MADEIRA P/ TRANSPORTE GERAL DE CARGA SECA, DIMEN. APROX. 2,5 X 7,00 X 0,50 M - DEPRECIAÇÃO. AF_06/2014 (H)
EQUIPAMENTO |  |  | FONTE |  | UNID | COEFICIENTE | PREÇO UNITÁRIO | TOTAL
00037761 | CAMINHAO TOCO, PESO BRUTO TOTAL 16000 KG, CARGA UTIL MAXIMA DE 10685 KG, DISTANCIA ENTRE EIXOS 4,8M, POTENCIA 189 CV (INCLUI CABINE E CHASSI, NAO INCLUI CARROCERIA) |  | SINAPI |  | UN | 3.43e-05 | 235772.14 | 8.09
00037731 | CARROCERIA FIXA ABERTA DE MADEIRA PARA TRANSPORTE GERAL DE CARGA SECA DIMENSOES APROXIMADAS 2,5 X 7,00 X 0,50 M (INCLUI MONTAGEM, NAO INCLUI CAMINHAO) |  | SINAPI |  | UN | 3.43e-05 | 24876.92 | 0.85
[6 empty] | TOTAL EQUIPAMENTO: |  | 8.94
[6 empty] | VALOR SEM ENCARGOS: |  | 8.93
[6 empty] | VALOR ENCARGOS: |  | 0
[6 empty] | VALOR BDI (28.35%): |  | 2.53
[6 empty] | VALOR BDI DIFERENCIADO: |  | 0
[6 empty] | QUANTIDADE: |  | 1
[6 empty] | VALOR TOTAL: |  | 8.93
[6 empty] | VALOR TOTAL COM BDI: |  | 11.46
89266 - CAMINHÃO TOCO, PBT 16.000 KG, CARGA ÚTIL MÁX. 10.685 KG, DIST. ENTRE EIXOS 4,8 M, POTÊNCIA 189 CV, INCLUSIVE CARROCERIA FIXA ABERTA DE MADEIRA P/ TRANSPORTE GERAL DE CARGA SECA, DIMEN. APROX. 2,5 X 7,00 X 0,50 M - IMPOSTOS E SEGUROS. AF_06/2014 (H)
EQUIPAMENTO |  |  | FONTE |  | UNID | COEFICIENTE | PREÇO UNITÁRIO | TOTAL
00037761 | CAMINHAO TOCO, PESO BRUTO TOTAL 16000 KG, CARGA UTIL MAXIMA DE 10685 KG, DISTANCIA ENTRE EIXOS 4,8M, POTENCIA 189 CV (INCLUI CABINE E CHASSI, NAO INCLUI CARROCERIA) |  | SINAPI |  | UN | 2.8e-06 | 235772.14 | 0.66
00037731 | CARROCERIA FIXA ABERTA DE MADEIRA PARA TRANSPORTE GERAL DE CARGA SECA DIMENSOES APROXIMADAS 2,5 X 7,00 X 0,50 M (INCLUI MONTAGEM, NAO INCLUI CAMINHAO) |  | SINAPI |  | UN | 2.8e-06 | 24876.92 | 0.07
[6 empty] | TOTAL EQUIPAMENTO: |  | 0.73
[6 empty] | VALOR SEM ENCARGOS: |  | 0.72
[6 empty] | VALOR ENCARGOS: |  | 0
[6 empty] | VALOR BDI (28.35%): |  | 0.2
[6 empty] | VALOR BDI DIFERENCIADO: |  | 0
[6 empty] | QUANTIDADE: |  | 1
[6 empty] | VALOR TOTAL: |  | 0.72
[6 empty] | VALOR TOTAL COM BDI: |  | 0.92
89265 - CAMINHÃO TOCO, PBT 16.000 KG, CARGA ÚTIL MÁX. 10.685 KG, DIST. ENTRE EIXOS 4,8 M, POTÊNCIA 189 CV, INCLUSIVE CARROCERIA FIXA ABERTA DE MADEIRA P/ TRANSPORTE GERAL DE CARGA SECA, DIMEN. APROX. 2,5 X 7,00 X 0,50 M - JUROS. AF_06/2014 (H)
EQUIPAMENTO |  |  | FONTE |  | UNID | COEFICIENTE | PREÇO UNITÁRIO | TOTAL
00037761 | CAMINHAO TOCO, PESO BRUTO TOTAL 16000 KG, CARGA UTIL MAXIMA DE 10685 KG, DISTANCIA ENTRE EIXOS 4,8M, POTENCIA 189 CV (INCLUI CABINE E CHASSI, NAO INCLUI CARROCERIA) |  | SINAPI |  | UN | 7.2e-06 | 235772.14 | 1.7
00037731 | CARROCERIA FIXA ABERTA DE MADEIRA PARA TRANSPORTE GERAL DE CARGA SECA DIMENSOES APROXIMADAS 2,5 X 7,00 X 0,50 M (INCLUI MONTAGEM, NAO INCLUI CAMINHAO) |  | SINAPI |  | UN | 7.2e-06 | 24876.92 | 0.18
[6 empty] | TOTAL EQUIPAMENTO: |  | 1.88
[6 empty] | VALOR SEM ENCARGOS: |  | 1.86
[6 empty] | VALOR ENCARGOS: |  | 0
[6 empty] | VALOR BDI (28.35%): |  | 0.53
[6 empty] | VALOR BDI DIFERENCIADO: |  | 0
[6 empty] | QUANTIDADE: |  | 1
[6 empty] | VALOR TOTAL: |  | 1.86
[6 empty] | VALOR TOTAL COM BDI: |  | 2.39
5826 - CAMINHÃO TOCO, PBT 16.000 KG, CARGA ÚTIL MÁX. 10.685 KG, DIST. ENTRE EIXOS 4,8 M, POTÊNCIA 189 CV, INCLUSIVE CARROCERIA FIXA ABERTA DE MADEIRA P/ TRANSPORTE GERAL DE CARGA SECA, DIMEN. APROX. 2,5 X 7,00 X 0,50 M - CHI DIURNO. AF_06/2014 (CHI)
MAO DE OBRA |  |  | FONTE |  | UNID | COEFICIENTE | PREÇO UNITÁRIO | TOTAL
00004093 | MOTORISTA DE CAMINHAO |  | SINAPI |  | H | 1 | 15.69 | 15.69
[6 empty] | TOTAL MAO DE OBRA: |  | 15.69
SERVICO |  |  | FONTE |  | UNID | COEFICIENTE | PREÇO UNITÁRIO | TOTAL
89264 | CAMINHÃO TOCO, PBT 16.000 KG, CARGA ÚTIL MÁX. 10.685 KG, DIST. ENTRE EIXOS 4,8 M, POTÊNCIA 189 CV, INCLUSIVE CARROCERIA FIXA ABERTA DE MADEIRA P/ TRANSPORTE GERAL DE CARGA SECA, DIMEN. APROX. 2,5 X 7,00 X 0,50 M - DEPRECIAÇÃO. AF_06/2014 |  | SINAPI |  | H | 1 | 8.93 | 8.93
89266 | CAMINHÃO TOCO, PBT 16.000 KG, CARGA ÚTIL MÁX. 10.685 KG, DIST. ENTRE EIXOS 4,8 M, POTÊNCIA 189 CV, INCLUSIVE CARROCERIA FIXA ABERTA DE MADEIRA P/ TRANSPORTE GERAL DE CARGA SECA, DIMEN. APROX. 2,5 X 7,00 X 0,50 M - IMPOSTOS E SEGUROS. AF_06/2014 |  | SINAPI |  | H | 1 | 0.72 | 0.72
89265 | CAMINHÃO TOCO, PBT 16.000 KG, CARGA ÚTIL MÁX. 10.685 KG, DIST. ENTRE EIXOS 4,8 M, POTÊNCIA 189 CV, INCLUSIVE CARROCERIA FIXA ABERTA DE MADEIRA P/ TRANSPORTE GERAL DE CARGA SECA, DIMEN. APROX. 2,5 X 7,00 X 0,50 M - JUROS. AF_06/2014 |  | SINAPI |  | H | 1 | 1.86 | 1.86
[6 empty] | TOTAL SERVICO: |  | 11.51
[6 empty] | VALOR SEM ENCARGOS: |  | 19.92
[6 empty] | VALOR ENCARGOS (86.60%): |  | 7.28
[6 empty] | VALOR BDI (28.35%): |  | 7.71
[6 empty] | VALOR BDI DIFERENCIADO: |  | 0
[6 empty] | QUANTIDADE: |  | 1
[6 empty] | VALOR TOTAL: |  | 27.2
[6 empty] | VALOR TOTAL COM BDI: |  | 34.91
5705 - CAMINHÃO TOCO, PBT 16.000 KG, CARGA ÚTIL MÁX. 10.685 KG, DIST. ENTRE EIXOS 4,8 M, POTÊNCIA 189 CV, INCLUSIVE CARROCERIA FIXA ABERTA DE MADEIRA P/ TRANSPORTE GERAL DE CARGA SECA, DIMEN. APROX. 2,5 X 7,00 X 0,50 M - MANUTENÇÃO. AF_06/2014 (H)
EQUIPAMENTO |  |  | FONTE |  | UNID | COEFICIENTE | PREÇO UNITÁRIO | TOTAL
00037761 | CAMINHAO TOCO, PESO BRUTO TOTAL 16000 KG, CARGA UTIL MAXIMA DE 10685 KG, DISTANCIA ENTRE EIXOS 4,8M, POTENCIA 189 CV (INCLUI CABINE E CHASSI, NAO INCLUI CARROCERIA) |  | SINAPI |  | UN | 6.43e-05 | 235772.14 | 15.16
00037731 | CARROCERIA FIXA ABERTA DE MADEIRA PARA TRANSPORTE GERAL DE CARGA SECA DIMENSOES APROXIMADAS 2,5 X 7,00 X 0,50 M (INCLUI MONTAGEM, NAO INCLUI CAMINHAO) |  | SINAPI |  | UN | 6.43e-05 | 24876.92 | 1.6
[6 empty] | TOTAL EQUIPAMENTO: |  | 16.76
[6 empty] | VALOR SEM ENCARGOS: |  | 16.75
[6 empty] | VALOR ENCARGOS: |  | 0
[6 empty] | VALOR BDI (28.35%): |  | 4.75
[6 empty] | VALOR BDI DIFERENCIADO: |  | 0
[6 empty] | QUANTIDADE: |  | 1
[6 empty] | VALOR TOTAL: |  | 16.75
[6 empty] | VALOR TOTAL COM BDI: |  | 21.5
53797 - CAMINHÃO TOCO, PBT 16.000 KG, CARGA ÚTIL MÁX. 10.685 KG, DIST. ENTRE EIXOS 4,8 M, POTÊNCIA 189 CV, INCLUSIVE CARROCERIA FIXA ABERTA DE MADEIRA P/ TRANSPORTE GERAL DE CARGA SECA, DIMEN. APROX. 2,5 X 7,00 X 0,50 M - MATERIAIS NA OPERAÇÃO. AF_06/2014 (H)
MATERIAL |  |  | FONTE |  | UNID | COEFICIENTE | PREÇO UNITÁRIO | TOTAL
00004221 | OLEO DIESEL COMBUSTIVEL COMUM |  | SINAPI |  | L | 19.47 | 4.3 | 83.72
[6 empty] | TOTAL MATERIAL: |  | 83.72
[6 empty] | VALOR SEM ENCARGOS: |  | 83.72
[6 empty] | VALOR ENCARGOS: |  | 0
[6 empty] | VALOR BDI (28.35%): |  | 23.73
[6 empty] | VALOR BDI DIFERENCIADO: |  | 0
[6 empty] | QUANTIDADE: |  | 1
[6 empty] | VALOR TOTAL: |  | 83.72
[6 empty] | VALOR TOTAL COM BDI: |  | 107.45
5824 - CAMINHÃO TOCO, PBT 16.000 KG, CARGA ÚTIL MÁX. 10.685 KG, DIST. ENTRE EIXOS 4,8 M, POTÊNCIA 189 CV, INCLUSIVE CARROCERIA FIXA ABERTA DE MADEIRA P/ TRANSPORTE GERAL DE CARGA SECA, DIMEN. APROX. 2,5 X 7,00 X 0,50 M - CHP DIURNO. AF_06/2014 (CHP)
MAO DE OBRA |  |  | FONTE |  | UNID | COEFICIENTE | PREÇO UNITÁRIO | TOTAL
00004093 | MOTORISTA DE CAMINHAO |  | SINAPI |  | H | 1 | 15.69 | 15.69
[6 empty] | TOTAL MAO DE OBRA: |  | 15.69
SERVICO |  |  | FONTE |  | UNID | COEFICIENTE | PREÇO UNITÁRIO | TOTAL
89264 | CAMINHÃO TOCO, PBT 16.000 KG, CARGA ÚTIL MÁX. 10.685 KG, DIST. ENTRE EIXOS 4,8 M, POTÊNCIA 189 CV, INCLUSIVE CARROCERIA FIXA ABERTA DE MADEIRA P/ TRANSPORTE GERAL DE CARGA SECA, DIMEN. APROX. 2,5 X 7,00 X 0,50 M - DEPRECIAÇÃO. AF_06/2014 |  | SINAPI |  | H | 1 | 8.93 | 8.93
89266 | CAMINHÃO TOCO, PBT 16.000 KG, CARGA ÚTIL MÁX. 10.685 KG, DIST. ENTRE EIXOS 4,8 M, POTÊNCIA 189 CV, INCLUSIVE CARROCERIA FIXA ABERTA DE MADEIRA P/ TRANSPORTE GERAL DE CARGA SECA, DIMEN. APROX. 2,5 X 7,00 X 0,50 M - IMPOSTOS E SEGUROS. AF_06/2014 |  | SINAPI |  | H | 1 | 0.72 | 0.72
89265 | CAMINHÃO TOCO, PBT 16.000 KG, CARGA ÚTIL MÁX. 10.685 KG, DIST. ENTRE EIXOS 4,8 M, POTÊNCIA 189 CV, INCLUSIVE CARROCERIA FIXA ABERTA DE MADEIRA P/ TRANSPORTE GERAL DE CARGA SECA, DIMEN. APROX. 2,5 X 7,00 X 0,50 M - JUROS. AF_06/2014 |  | SINAPI |  | H | 1 | 1.86 | 1.86
5705 | CAMINHÃO TOCO, PBT 16.000 KG, CARGA ÚTIL MÁX. 10.685 KG, DIST. ENTRE EIXOS 4,8 M, POTÊNCIA 189 CV, INCLUSIVE CARROCERIA FIXA ABERTA DE MADEIRA P/ TRANSPORTE GERAL DE CARGA SECA, DIMEN. APROX. 2,5 X 7,00 X 0,50 M - MANUTENÇÃO. AF_06/2014 |  | SINAPI |  | H | 1 | 16.75 | 16.75
53797 | CAMINHÃO TOCO, PBT 16.000 KG, CARGA ÚTIL MÁX. 10.685 KG, DIST. ENTRE EIXOS 4,8 M, POTÊNCIA 189 CV, INCLUSIVE CARROCERIA FIXA ABERTA DE MADEIRA P/ TRANSPORTE GERAL DE CARGA SECA, DIMEN. APROX. 2,5 X 7,00 X 0,50 M - MATERIAIS NA OPERAÇÃO. AF_06/2014 |  | SINAPI |  | H | 1 | 83.72 | 83.72
[6 empty] | TOTAL SERVICO: |  | 111.98
[6 empty] | VALOR SEM ENCARGOS: |  | 120.39
[6 empty] | VALOR ENCARGOS (86.60%): |  | 7.28
[6 empty] | VALOR BDI (28.35%): |  | 36.19
[6 empty] | VALOR BDI DIFERENCIADO: |  | 0
[6 empty] | QUANTIDADE: |  | 1
[6 empty] | VALOR TOTAL: |  | 127.67
[6 empty] | VALOR TOTAL COM BDI: |  | 163.86
94974 - CONCRETO MAGRO PARA LASTRO, TRAÇO 1:4,5:4,5 (CIMENTO/ AREIA MÉDIA/ BRITA 1) - PREPARO MANUAL. AF_07/2016 (M3)
MAO DE OBRA |  |  | FONTE |  | UNID | COEFICIENTE | PREÇO UNITÁRIO | TOTAL
00006111 | SERVENTE DE OBRAS |  | SINAPI |  | H | 10 | 9.5 | 95
[6 empty] | TOTAL MAO DE OBRA: |  | 95
MATERIAL |  |  | FONTE |  | UNID | COEFICIENTE | PREÇO UNITÁRIO | TOTAL
00000370 | AREIA MEDIA - POSTO JAZIDA/FORNECEDOR (RETIRADO NA JAZIDA, SEM TRANSPORTE) |  | SINAPI |  | M3 | 0.853 | 75 | 63.98
00001379 | CIMENTO PORTLAND COMPOSTO CP II-32 |  | SINAPI |  | KG | 218.65 | 1.04 | 227.4
00004721 | PEDRA BRITADA N. 1 (9,5 a 19 MM) POSTO PEDREIRA/FORNECEDOR, SEM FRETE |  | SINAPI |  | M3 | 0.596 | 103.7 | 61.81
[6 empty] | TOTAL MATERIAL: |  | 353.19
[6 empty] | VALOR SEM ENCARGOS: |  | 404.09
[6 empty] | VALOR ENCARGOS (86.60%): |  | 44.1
[6 empty] | VALOR BDI (28.35%): |  | 127.06
[6 empty] | VALOR BDI DIFERENCIADO: |  | 0
[6 empty] | QUANTIDADE: |  | 1
[6 empty] | VALOR TOTAL: |  | 448.19
[6 empty] | VALOR TOTAL COM BDI: |  | 575.25
99062 - MARCAÇÃO DE PONTOS EM GABARITO OU CAVALETE. AF_10/2018 (UN)
MAO DE OBRA |  |  | FONTE |  | UNID | COEFICIENTE | PREÇO UNITÁRIO | TOTAL
00001213 | CARPINTEIRO DE FORMAS |  | SINAPI |  | H | 0.0645 | 12.86 | 0.83
00006111 | SERVENTE DE OBRAS |  | SINAPI |  | H | 0.0323 | 9.5 | 0.31
[6 empty] | TOTAL MAO DE OBRA: |  | 1.14
MATERIAL |  |  | FONTE |  | UNID | COEFICIENTE | PREÇO UNITÁRIO | TOTAL
00005068 | PREGO DE ACO POLIDO COM CABECA 17 X 21 (2 X 11) |  | SINAPI |  | KG | 0.0034 | 15.26 | 0.05
[6 empty] | TOTAL MATERIAL: |  | 0.05
[6 empty] | VALOR SEM ENCARGOS: |  | 0.65
[6 empty] | VALOR ENCARGOS (86.60%): |  | 0.54
[6 empty] | VALOR BDI (28.35%): |  | 0.34
[6 empty] | VALOR BDI DIFERENCIADO: |  | 0
[6 empty] | QUANTIDADE: |  | 1
[6 empty] | VALOR TOTAL: |  | 1.19
[6 empty] | VALOR TOTAL COM BDI: |  | 1.53
91688 - SERRA CIRCULAR DE BANCADA COM MOTOR ELÉTRICO POTÊNCIA DE 5HP, COM COIFA PARA DISCO 10" - DEPRECIAÇÃO. AF_08/2015 (H)
EQUIPAMENTO |  |  | FONTE |  | UNID | COEFICIENTE | PREÇO UNITÁRIO | TOTAL
00014618 | SERRA CIRCULAR DE BANCADA COM MOTOR ELETRICO, POTENCIA DE *1600* W, PARA DISCO DE DIAMETRO DE 10" (250 MM) |  | SINAPI |  | UN | 7.2e-05 | 812.55 | 0.06
[6 empty] | TOTAL EQUIPAMENTO: |  | 0.06
[6 empty] | VALOR SEM ENCARGOS: |  | 0.05
[6 empty] | VALOR ENCARGOS: |  | 0
[6 empty] | VALOR BDI (28.35%): |  | 0.01
[6 empty] | VALOR BDI DIFERENCIADO: |  | 0
[6 empty] | QUANTIDADE: |  | 1
[6 empty] | VALOR TOTAL: |  | 0.05
[6 empty] | VALOR TOTAL COM BDI: |  | 0.06
91689 - SERRA CIRCULAR DE BANCADA COM MOTOR ELÉTRICO POTÊNCIA DE 5HP, COM COIFA PARA DISCO 10" - JUROS. AF_08/2015 (H)
EQUIPAMENTO |  |  | FONTE |  | UNID | COEFICIENTE | PREÇO UNITÁRIO | TOTAL
00014618 | SERRA CIRCULAR DE BANCADA COM MOTOR ELETRICO, POTENCIA DE *1600* W, PARA DISCO DE DIAMETRO DE 10" (250 MM) |  | SINAPI |  | UN | 1.44e-05 | 812.55 | 0.01
[6 empty] | TOTAL EQUIPAMENTO: |  | 0.01
[6 empty] | VALOR SEM ENCARGOS: |  | 0.01
[6 empty] | VALOR ENCARGOS: |  | 0
[6 empty] | VALOR BDI (28.35%): |  | 0
[6 empty] | VALOR BDI DIFERENCIADO: |  | 0
[6 empty] | QUANTIDADE: |  | 1
[6 empty] | VALOR TOTAL: |  | 0.01
[6 empty] | VALOR TOTAL COM BDI: |  | 0.01
91693 - SERRA CIRCULAR DE BANCADA COM MOTOR ELÉTRICO POTÊNCIA DE 5HP, COM COIFA PARA DISCO 10" - CHI DIURNO. AF_08/2015 (CHI)
MAO DE OBRA |  |  | FONTE |  | UNID | COEFICIENTE | PREÇO UNITÁRIO | TOTAL
00004230 | OPERADOR DE MAQUINAS E TRATORES DIVERSOS (TERRAPLANAGEM) |  | SINAPI |  | H | 1 | 22.18 | 22.18
[6 empty] | TOTAL MAO DE OBRA: |  | 22.18
SERVICO |  |  | FONTE |  | UNID | COEFICIENTE | PREÇO UNITÁRIO | TOTAL
91688 | SERRA CIRCULAR DE BANCADA COM MOTOR ELÉTRICO POTÊNCIA DE 5HP, COM COIFA PARA DISCO 10" - DEPRECIAÇÃO. AF_08/2015 |  | SINAPI |  | H | 1 | 0.05 | 0.05
91689 | SERRA CIRCULAR DE BANCADA COM MOTOR ELÉTRICO POTÊNCIA DE 5HP, COM COIFA PARA DISCO 10" - JUROS. AF_08/2015 |  | SINAPI |  | H | 1 | 0.01 | 0.01
[6 empty] | TOTAL SERVICO: |  | 0.06
[6 empty] | VALOR SEM ENCARGOS: |  | 11.95
[6 empty] | VALOR ENCARGOS (86.60%): |  | 10.29
[6 empty] | VALOR BDI (28.35%): |  | 6.31
[6 empty] | VALOR BDI DIFERENCIADO: |  | 0
[6 empty] | QUANTIDADE: |  | 1
[6 empty] | VALOR TOTAL: |  | 22.24
[6 empty] | VALOR TOTAL COM BDI: |  | 28.55
91690 - SERRA CIRCULAR DE BANCADA COM MOTOR ELÉTRICO POTÊNCIA DE 5HP, COM COIFA PARA DISCO 10" - MANUTENÇÃO. AF_08/2015 (H)
EQUIPAMENTO |  |  | FONTE |  | UNID | COEFICIENTE | PREÇO UNITÁRIO | TOTAL
00014618 | SERRA CIRCULAR DE BANCADA COM MOTOR ELETRICO, POTENCIA DE *1600* W, PARA DISCO DE DIAMETRO DE 10" (250 MM) |  | SINAPI |  | UN | 5e-05 | 812.55 | 0.04
[6 empty] | TOTAL EQUIPAMENTO: |  | 0.04
[6 empty] | VALOR SEM ENCARGOS: |  | 0.04
[6 empty] | VALOR ENCARGOS: |  | 0
[6 empty] | VALOR BDI (28.35%): |  | 0.01
[6 empty] | VALOR BDI DIFERENCIADO: |  | 0
[6 empty] | QUANTIDADE: |  | 1
[6 empty] | VALOR TOTAL: |  | 0.04
[6 empty] | VALOR TOTAL COM BDI: |  | 0.05
91691 - SERRA CIRCULAR DE BANCADA COM MOTOR ELÉTRICO POTÊNCIA DE 5HP, COM COIFA PARA DISCO 10" - MATERIAIS NA OPERAÇÃO. AF_08/2015 (H)
GERAL |  |  | FONTE |  | UNID | COEFICIENTE | PREÇO UNITÁRIO | TOTAL
00002705 | ENERGIA ELETRICA ATE 2000 KWH INDUSTRIAL, SEM DEMANDA |  | SINAPI |  | KW/H | 3.17 | 0.9 | 2.85
[6 empty] | TOTAL GERAL: |  | 2.85
[6 empty] | VALOR SEM ENCARGOS: |  | 2.85
[6 empty] | VALOR ENCARGOS: |  | 0
[6 empty] | VALOR BDI (28.35%): |  | 0.81
[6 empty] | VALOR BDI DIFERENCIADO: |  | 0
[6 empty] | QUANTIDADE: |  | 1
[6 empty] | VALOR TOTAL: |  | 2.85
[6 empty] | VALOR TOTAL COM BDI: |  | 3.66
91692 - SERRA CIRCULAR DE BANCADA COM MOTOR ELÉTRICO POTÊNCIA DE 5HP, COM COIFA PARA DISCO 10" - CHP DIURNO. AF_08/2015 (CHP)
MAO DE OBRA |  |  | FONTE |  | UNID | COEFICIENTE | PREÇO UNITÁRIO | TOTAL
00004230 | OPERADOR DE MAQUINAS E TRATORES DIVERSOS (TERRAPLANAGEM) |  | SINAPI |  | H | 1 | 22.18 | 22.18
[6 empty] | TOTAL MAO DE OBRA: |  | 22.18
SERVICO |  |  | FONTE |  | UNID | COEFICIENTE | PREÇO UNITÁRIO | TOTAL
91688 | SERRA CIRCULAR DE BANCADA COM MOTOR ELÉTRICO POTÊNCIA DE 5HP, COM COIFA PARA DISCO 10" - DEPRECIAÇÃO. AF_08/2015 |  | SINAPI |  | H | 1 | 0.05 | 0.05
91689 | SERRA CIRCULAR DE BANCADA COM MOTOR ELÉTRICO POTÊNCIA DE 5HP, COM COIFA PARA DISCO 10" - JUROS. AF_08/2015 |  | SINAPI |  | H | 1 | 0.01 | 0.01
91690 | SERRA CIRCULAR DE BANCADA COM MOTOR ELÉTRICO POTÊNCIA DE 5HP, COM COIFA PARA DISCO 10" - MANUTENÇÃO. AF_08/2015 |  | SINAPI |  | H | 1 | 0.04 | 0.04
91691 | SERRA CIRCULAR DE BANCADA COM MOTOR ELÉTRICO POTÊNCIA DE 5HP, COM COIFA PARA DISCO 10" - MATERIAIS NA OPERAÇÃO. AF_08/2015 |  | SINAPI |  | H | 1 | 2.85 | 2.85
[6 empty] | TOTAL SERVICO: |  | 2.95
[6 empty] | VALOR SEM ENCARGOS: |  | 14.84
[6 empty] | VALOR ENCARGOS (86.60%): |  | 10.29
[6 empty] | VALOR BDI (28.35%): |  | 7.12
[6 empty] | VALOR BDI DIFERENCIADO: |  | 0
[6 empty] | QUANTIDADE: |  | 1
[6 empty] | VALOR TOTAL: |  | 25.13
[6 empty] | VALOR TOTAL COM BDI: |  | 32.25
S10551 - Encargos Complementares - Carpinteiro (h)
EQUIPAMENTO |  |  | FONTE |  | UNID | COEFICIENTE | PREÇO UNITÁRIO | TOTAL
I11248 | Furadeira e Parafusadeira eletrica Bosch ou Similar profissional |  | ORSE |  | un | 0 | 246 | 0
I11249 | Serra circular eletrica portatil |  | ORSE |  | un | 0 | 518 | 0
[6 empty] | TOTAL EQUIPAMENTO: |  | 0
MATERIAL |  |  | FONTE |  | UNID | COEFICIENTE | PREÇO UNITÁRIO | TOTAL
I00158 | Almoço (Participação do empregador) |  | ORSE |  | un | 0 | 10 | 0
I12893S | Bota de seguranca com biqueira de aco e colarinho acolchoado |  | ORSE |  | par | 0 | 43.2 | 0
I12894S | Capa para chuva em pvc com forro de poliester, com capuz (amarela ou azul) |  | ORSE |  | un | 0 | 11.7 | 0
I12895S | Capacete de seguranca aba frontal com suspensao de polietileno, sem jugular (classe b) |  | ORSE |  | un | 0 | 9 | 0
I10492 | Cesta Básica |  | ORSE |  | un | 0 | 140 | 0
I10579 | Chave de fenda chata 30 cm |  | ORSE |  | un | 0 | 22.89 | 0
I00941 | Fardamento |  | ORSE |  | un | 0 | 75.42 | 0
I10578 | Formão grande |  | ORSE |  | un | 0 | 18.65 | 0
I12892S | Luva raspa de couro, cano curto (punho *7* cm) |  | ORSE |  | par | 0 | 8.1 | 0
I11244 | Martelo com unha |  | ORSE |  | un | 0 | 37.9 | 0
I10596 | Protetor auricular |  | ORSE |  | un | 0 | 4.9 | 0
I10599 | Protetor solar fps 30 com 120ml |  | ORSE |  | un | 0 | 35.9 | 0
I10577 | Serrote 40cm |  | ORSE |  | un | 0 | 18.58 | 0
I02378 | Vale transporte |  | ORSE |  | un | 0 | 4 | 0
I01651 | Óculos branco proteção |  | ORSE |  | pr | 0 | 5.9 | 0
[6 empty] | TOTAL MATERIAL: |  | 0
SERVICO |  |  | FONTE |  | UNID | COEFICIENTE | PREÇO UNITÁRIO | TOTAL
I10517 | Exames admissionais/demissionais (checkup) |  | ORSE |  | cj | 0 | 300 | 0
I10761 | Refeição - café da manhã ( café com leite e dois pães com manteiga) |  | ORSE |  | un | 0 | 4.5 | 0
I10362 | Seguro de vida e acidente em grupo |  | ORSE |  | un | 0 | 12.54 | 0
[6 empty] | TOTAL SERVICO: |  | 0
[6 empty] | VALOR SEM ENCARGOS: |  | 0
[6 empty] | VALOR ENCARGOS: |  | 0
[6 empty] | VALOR BDI (28.35%): |  | 0
[6 empty] | VALOR BDI DIFERENCIADO: |  | 0
[6 empty] | QUANTIDADE: |  | 1
[6 empty] | VALOR TOTAL: |  | 0
[6 empty] | VALOR TOTAL COM BDI: |  | 0
S10549 - Encargos Complementares - Servente (h)
MATERIAL |  |  | FONTE |  | UNID | COEFICIENTE | PREÇO UNITÁRIO | TOTAL
I00158 | Almoço (Participação do empregador) |  | ORSE |  | un | 0 | 10 | 0
I12893S | Bota de seguranca com biqueira de aco e colarinho acolchoado |  | ORSE |  | par | 0 | 43.2 | 0
I12894S | Capa para chuva em pvc com forro de poliester, com capuz (amarela ou azul) |  | ORSE |  | un | 0 | 11.7 | 0
I12895S | Capacete de seguranca aba frontal com suspensao de polietileno, sem jugular (classe b) |  | ORSE |  | un | 0 | 9 | 0
I02711S | Carrinho de mao de aco capacidade 50 a 60 l, pneu com camara |  | ORSE |  | un | 0 | 152.5 | 0
I10492 | Cesta Básica |  | ORSE |  | un | 0 | 140 | 0
I00941 | Fardamento |  | ORSE |  | un | 0 | 75.42 | 0
I12892S | Luva raspa de couro, cano curto (punho *7* cm) |  | ORSE |  | par | 0 | 8.1 | 0
I04729 | Marreta 1 kg com cabo |  | ORSE |  | un | 0 | 27.5 | 0
I10596 | Protetor auricular |  | ORSE |  | un | 0 | 4.9 | 0
I10599 | Protetor solar fps 30 com 120ml |  | ORSE |  | un | 0 | 35.9 | 0
I10788 | Pá quadrada |  | ORSE |  | un | 0 | 17.29 | 0
I04728 | Talhadeira chata 10" |  | ORSE |  | un | 0 | 13.85 | 0
I02378 | Vale transporte |  | ORSE |  | un | 0 | 4 | 0
I01651 | Óculos branco proteção |  | ORSE |  | pr | 0 | 5.9 | 0
[6 empty] | TOTAL MATERIAL: |  | 0
SERVICO |  |  | FONTE |  | UNID | COEFICIENTE | PREÇO UNITÁRIO | TOTAL
I10517 | Exames admissionais/demissionais (checkup) |  | ORSE |  | cj | 0 | 300 | 0
I10761 | Refeição - café da manhã ( café com leite e dois pães com manteiga) |  | ORSE |  | un | 0 | 4.5 | 0
I10362 | Seguro de vida e acidente em grupo |  | ORSE |  | un | 0 | 12.54 | 0
[6 empty] | TOTAL SERVICO: |  | 0
[6 empty] | VALOR SEM ENCARGOS: |  | 0
[6 empty] | VALOR ENCARGOS: |  | 0
[6 empty] | VALOR BDI (28.35%): |  | 0
[6 empty] | VALOR BDI DIFERENCIADO: |  | 0
[6 empty] | QUANTIDADE: |  | 1
[6 empty] | VALOR TOTAL: |  | 0
[6 empty] | VALOR TOTAL COM BDI: |  | 0
S00202 - Madeiramento em massaranduba/madeira de lei, peça serrada 5cm x 11cm com abertura de encaixes (m)
MAO DE OBRA |  |  | FONTE |  | UNID | COEFICIENTE | PREÇO UNITÁRIO | TOTAL
00001213 | CARPINTEIRO DE FORMAS |  | SINAPI |  | H | 0.6 | 12.86 | 7.72
00006111 | SERVENTE DE OBRAS |  | SINAPI |  | H | 0.4 | 9.5 | 3.8
[6 empty] | TOTAL MAO DE OBRA: |  | 11.52
MATERIAL |  |  | FONTE |  | UNID | COEFICIENTE | PREÇO UNITÁRIO | TOTAL
I01567 | Madeira massaranduba serrada (peça) 5cm x 11cm (0,0055 m³/m) |  | ORSE |  | m | 1 | 45.6 | 45.6
[6 empty] | TOTAL MATERIAL: |  | 45.6
SERVICO |  |  | FONTE |  | UNID | COEFICIENTE | PREÇO UNITÁRIO | TOTAL
S10551 | Encargos Complementares - Carpinteiro |  | ORSE |  | h | 0.6 | 0 | 0
S10549 | Encargos Complementares - Servente |  | ORSE |  | h | 0.4 | 0 | 0
[6 empty] | TOTAL SERVICO: |  | 0
[6 empty] | VALOR SEM ENCARGOS: |  | 51.77
[6 empty] | VALOR ENCARGOS (86.60%): |  | 5.35
[6 empty] | VALOR BDI (28.35%): |  | 16.19
[6 empty] | VALOR BDI DIFERENCIADO: |  | 0
[6 empty] | QUANTIDADE: |  | 1
[6 empty] | VALOR TOTAL: |  | 57.12
[6 empty] | VALOR TOTAL COM BDI: |  | 73.31
S00199 - Madeiramento em massaranduba/madeira de lei, peça serrada p/ telha fibrocimento 4mm tipo Vogatex da Eternit ou similar (m2)
SERVICO |  |  | FONTE |  | UNID | COEFICIENTE | PREÇO UNITÁRIO | TOTAL
S00202 | Madeiramento em massaranduba/madeira de lei, peça serrada 5cm x 11cm com abertura de encaixes |  | ORSE |  | m | 0.95 | 57.12 | 54.26
[6 empty] | TOTAL SERVICO: |  | 54.26
[6 empty] | VALOR SEM ENCARGOS: |  | 49.18
[6 empty] | VALOR ENCARGOS (86.60%): |  | 5.08
[6 empty] | VALOR BDI (28.35%): |  | 15.38
[6 empty] | VALOR BDI DIFERENCIADO: |  | 0
[6 empty] | QUANTIDADE: |  | 1
[6 empty] | VALOR TOTAL: |  | 54.26
[6 empty] | VALOR TOTAL COM BDI: |  | 69.64
S00211 - Madeiramento em massaranduba/madeira de lei, tesoura com vão de 8m a 10 m (un)
MAO DE OBRA |  |  | FONTE |  | UNID | COEFICIENTE | PREÇO UNITÁRIO | TOTAL
00001213 | CARPINTEIRO DE FORMAS |  | SINAPI |  | H | 10 | 12.86 | 128.6
00006111 | SERVENTE DE OBRAS |  | SINAPI |  | H | 12 | 9.5 | 114
[6 empty] | TOTAL MAO DE OBRA: |  | 242.6
MATERIAL |  |  | FONTE |  | UNID | COEFICIENTE | PREÇO UNITÁRIO | TOTAL
I08877 | Madeira massaranduba serrada (peça) 5cm x 14cm (0,007 m³/m) |  | ORSE |  | m | 26 | 59.36 | 1543.36
I02064 | Suporte em "U" para fixação do pendural em linhas de tesouras, em barra 4" x 3/16" com parafuso e porca 5/8" |  | ORSE |  | un | 1 | 122.57 | 122.57
[6 empty] | TOTAL MATERIAL: |  | 1665.93
SERVICO |  |  | FONTE |  | UNID | COEFICIENTE | PREÇO UNITÁRIO | TOTAL
S10551 | Encargos Complementares - Carpinteiro |  | ORSE |  | h | 10 | 0 | 0
S10549 | Encargos Complementares - Servente |  | ORSE |  | h | 12 | 0 | 0
[6 empty] | TOTAL SERVICO: |  | 0
[6 empty] | VALOR SEM ENCARGOS: |  | 1795.91
[6 empty] | VALOR ENCARGOS (86.60%): |  | 112.62
[6 empty] | VALOR BDI (28.35%): |  | 541.07
[6 empty] | VALOR BDI DIFERENCIADO: |  | 0
[6 empty] | QUANTIDADE: |  | 1
[6 empty] | VALOR TOTAL: |  | 1908.53
[6 empty] | VALOR TOTAL COM BDI: |  | 2449.6
S10550 - Encargos Complementares - Pedreiro (h)
MATERIAL |  |  | FONTE |  | UNID | COEFICIENTE | PREÇO UNITÁRIO | TOTAL
I00158 | Almoço (Participação do empregador) |  | ORSE |  | un | 0 | 10 | 0
I12893S | Bota de seguranca com biqueira de aco e colarinho acolchoado |  | ORSE |  | par | 0 | 43.2 | 0
I12894S | Capa para chuva em pvc com forro de poliester, com capuz (amarela ou azul) |  | ORSE |  | un | 0 | 11.7 | 0
I12895S | Capacete de seguranca aba frontal com suspensao de polietileno, sem jugular (classe b) |  | ORSE |  | un | 0 | 9 | 0
I10492 | Cesta Básica |  | ORSE |  | un | 0 | 140 | 0
I04722 | Colher de pedreiro |  | ORSE |  | un | 0 | 16.79 | 0
I04174 | Desempenadeira de aço lisa, cabo madeira, ref:143, Atlas ou similar |  | ORSE |  | un | 0 | 10.8 | 0
I11245 | Desempoladeira de madeira 12x22 |  | ORSE |  | un | 0 | 11.26 | 0
I11246 | Escala métrica de bambú |  | ORSE |  | Un | 0 | 9.05 | 0
I00941 | Fardamento |  | ORSE |  | un | 0 | 75.42 | 0
I12892S | Luva raspa de couro, cano curto (punho *7* cm) |  | ORSE |  | par | 0 | 8.1 | 0
I11264 | Marreta de 1/2 kg com cabo |  | ORSE |  | un | 0 | 13.52 | 0
I11265 | Martelo de borracha com cabo |  | ORSE |  | un | 0 | 22.8 | 0
I11243 | Martelo sem unha |  | ORSE |  | un | 0 | 16.55 | 0
I10789 | Nível de bolha de madeira |  | ORSE |  | un | 0 | 15.9 | 0
I10596 | Protetor auricular |  | ORSE |  | un | 0 | 4.9 | 0
I10599 | Protetor solar fps 30 com 120ml |  | ORSE |  | un | 0 | 35.9 | 0
I10790 | Prumo de face |  | ORSE |  | un | 0 | 22.98 | 0
I10282 | Regua de alumínio c/ 2,00m (para pedreiro) |  | ORSE |  | un | 0 | 16.7 | 0
I11247 | Serra mármore |  | ORSE |  | un | 0 | 272.97 | 0
I02378 | Vale transporte |  | ORSE |  | un | 0 | 4 | 0
I01651 | Óculos branco proteção |  | ORSE |  | pr | 0 | 5.9 | 0
[6 empty] | TOTAL MATERIAL: |  | 0
SERVICO |  |  | FONTE |  | UNID | COEFICIENTE | PREÇO UNITÁRIO | TOTAL
I10517 | Exames admissionais/demissionais (checkup) |  | ORSE |  | cj | 0 | 300 | 0
I10761 | Refeição - café da manhã ( café com leite e dois pães com manteiga) |  | ORSE |  | un | 0 | 4.5 | 0
I10362 | Seguro de vida e acidente em grupo |  | ORSE |  | un | 0 | 12.54 | 0
[6 empty] | TOTAL SERVICO: |  | 0
[6 empty] | VALOR SEM ENCARGOS: |  | 0
[6 empty] | VALOR ENCARGOS: |  | 0
[6 empty] | VALOR BDI (28.35%): |  | 0
[6 empty] | VALOR BDI DIFERENCIADO: |  | 0
[6 empty] | QUANTIDADE: |  | 1
[6 empty] | VALOR TOTAL: |  | 0
[6 empty] | VALOR TOTAL COM BDI: |  | 0
S11477 - Lançamento de concreto usinado, bombeado, para infraestrutura, incluindo colocação, adensamento e acabamento (m3)
MAO DE OBRA |  |  | FONTE |  | UNID | COEFICIENTE | PREÇO UNITÁRIO | TOTAL
00004750 | PEDREIRO |  | SINAPI |  | H | 0.36 | 12.72 | 4.58
00006111 | SERVENTE DE OBRAS |  | SINAPI |  | H | 1.22 | 9.5 | 11.59
[6 empty] | TOTAL MAO DE OBRA: |  | 16.17
SERVICO |  |  | FONTE |  | UNID | COEFICIENTE | PREÇO UNITÁRIO | TOTAL
S10550 | Encargos Complementares - Pedreiro |  | ORSE |  | h | 0.36 | 0 | 0
S10549 | Encargos Complementares - Servente |  | ORSE |  | h | 1.22 | 0 | 0
[6 empty] | TOTAL SERVICO: |  | 0
[6 empty] | VALOR SEM ENCARGOS: |  | 8.67
[6 empty] | VALOR ENCARGOS (86.60%): |  | 7.5
[6 empty] | VALOR BDI (28.35%): |  | 4.58
[6 empty] | VALOR BDI DIFERENCIADO: |  | 0
[6 empty] | QUANTIDADE: |  | 1
[6 empty] | VALOR TOTAL: |  | 16.17
[6 empty] | VALOR TOTAL COM BDI: |  | 20.75
S11480 - Concreto simples usinado fck=15mpa, bombeado, lançado e adensado na infraestrutura (m3)
MATERIAL |  |  | FONTE |  | UNID | COEFICIENTE | PREÇO UNITÁRIO | TOTAL
I00634 | Concreto usinado bombeavel b0-b1 fck=15mpa |  | ORSE |  | m3 | 1 | 306.66 | 306.66
I25950S | Servico de bombeamento de concreto com consumo minimo de 40m3 |  | ORSE |  | m3 | 1 | 32.85 | 32.85
[6 empty] | TOTAL MATERIAL: |  | 339.51
SERVICO |  |  | FONTE |  | UNID | COEFICIENTE | PREÇO UNITÁRIO | TOTAL
S11477 | Lançamento de concreto usinado, bombeado, para infraestrutura, incluindo colocação, adensamento e acabamento |  | ORSE |  | m3 | 1 | 16.17 | 16.17
[6 empty] | TOTAL SERVICO: |  | 16.17
[6 empty] | VALOR SEM ENCARGOS: |  | 348.18
[6 empty] | VALOR ENCARGOS (86.60%): |  | 7.5
[6 empty] | VALOR BDI (28.35%): |  | 100.84
[6 empty] | VALOR BDI DIFERENCIADO: |  | 0
[6 empty] | QUANTIDADE: |  | 1
[6 empty] | VALOR TOTAL: |  | 355.68
[6 empty] | VALOR TOTAL COM BDI: |  | 456.52
S11702 - Piso em concreto simples desempolado, fck = 15 MPa, e = 7 cm - Não inclui formas para juntas de concretagem (m2)
MAO DE OBRA |  |  | FONTE |  | UNID | COEFICIENTE | PREÇO UNITÁRIO | TOTAL
00004750 | PEDREIRO |  | SINAPI |  | H | 0.53 | 12.72 | 6.74
[6 empty] | TOTAL MAO DE OBRA: |  | 6.74
SERVICO |  |  | FONTE |  | UNID | COEFICIENTE | PREÇO UNITÁRIO | TOTAL
S11480 | Concreto simples usinado fck=15mpa, bombeado, lançado e adensado na infraestrutura |  | ORSE |  | m3 | 0.07 | 355.68 | 24.9
S10550 | Encargos Complementares - Pedreiro |  | ORSE |  | h | 0.53 | 0 | 0
[6 empty] | TOTAL SERVICO: |  | 24.9
[6 empty] | VALOR SEM ENCARGOS: |  | 27.98
[6 empty] | VALOR ENCARGOS (86.60%): |  | 3.66
[6 empty] | VALOR BDI (28.35%): |  | 8.97
[6 empty] | VALOR BDI DIFERENCIADO: |  | 0
[6 empty] | QUANTIDADE: |  | 1
[6 empty] | VALOR TOTAL: |  | 31.64
[6 empty] | VALOR TOTAL COM BDI: |  | 40.61
S05103 - Regularização Manual (m2)
MAO DE OBRA |  |  | FONTE |  | UNID | COEFICIENTE | PREÇO UNITÁRIO | TOTAL
00006111 | SERVENTE DE OBRAS |  | SINAPI |  | H | 0.3 | 9.5 | 2.85
[6 empty] | TOTAL MAO DE OBRA: |  | 2.85
SERVICO |  |  | FONTE |  | UNID | COEFICIENTE | PREÇO UNITÁRIO | TOTAL
S10549 | Encargos Complementares - Servente |  | ORSE |  | h | 0.3 | 0 | 0
[6 empty] | TOTAL SERVICO: |  | 0
[6 empty] | VALOR SEM ENCARGOS: |  | 1.53
[6 empty] | VALOR ENCARGOS (86.60%): |  | 1.32
[6 empty] | VALOR BDI (28.35%): |  | 0.81
[6 empty] | VALOR BDI DIFERENCIADO: |  | 0
[6 empty] | QUANTIDADE: |  | 1
[6 empty] | VALOR TOTAL: |  | 2.85
[6 empty] | VALOR TOTAL COM BDI: |  | 3.66
S00234 - Telhamento com telha de fibrocimento ondulada esp = 4mm (m2)
MAO DE OBRA |  |  | FONTE |  | UNID | COEFICIENTE | PREÇO UNITÁRIO | TOTAL
00001213 | CARPINTEIRO DE FORMAS |  | SINAPI |  | H | 0.22 | 12.86 | 2.83
00006111 | SERVENTE DE OBRAS |  | SINAPI |  | H | 0.22 | 9.5 | 2.09
[6 empty] | TOTAL MAO DE OBRA: |  | 4.92
MATERIAL |  |  | FONTE |  | UNID | COEFICIENTE | PREÇO UNITÁRIO | TOTAL
I01607S | Conjunto arruelas de vedacao 5/16" para telha fibrocimento (uma arruela metalica e uma arruela pvc - conicas) |  | ORSE |  | cj | 1.42 | 0.19 | 0.27
I04299S | Parafuso zincado rosca soberba, cabeca sextavada, 5/16 " x 110 mm, para fixacao de telha em madeira |  | ORSE |  | un | 1.42 | 1 | 1.42
I02193 | Telha fibrocimento ondulada, dim: 2,44 x 0,50m, esp=4 mm, s/ acessorios |  | ORSE |  | m2 | 1.17 | 16.08 | 18.81
[6 empty] | TOTAL MATERIAL: |  | 20.5
SERVICO |  |  | FONTE |  | UNID | COEFICIENTE | PREÇO UNITÁRIO | TOTAL
S10551 | Encargos Complementares - Carpinteiro |  | ORSE |  | h | 0.22 | 0 | 0
S10549 | Encargos Complementares - Servente |  | ORSE |  | h | 0.22 | 0 | 0
[6 empty] | TOTAL SERVICO: |  | 0
[6 empty] | VALOR SEM ENCARGOS: |  | 23.14
[6 empty] | VALOR ENCARGOS (86.60%): |  | 2.28
[6 empty] | VALOR BDI (28.35%): |  | 7.21
[6 empty] | VALOR BDI DIFERENCIADO: |  | 0
[6 empty] | QUANTIDADE: |  | 1
[6 empty] | VALOR TOTAL: |  | 25.42
[6 empty] | VALOR TOTAL COM BDI: |  | 32.63
91384 - CAMINHÃO BASCULANTE 10 M3, TRUCADO CABINE SIMPLES, PESO BRUTO TOTAL 23.000 KG, CARGA ÚTIL MÁXIMA 15.935 KG, DISTÂNCIA ENTRE EIXOS 4,80 M, POTÊNCIA 230 CV INCLUSIVE CAÇAMBA METÁLICA - MATERIAIS NA OPERAÇÃO. AF_06/2014 (H)
MATERIAL |  |  | FONTE |  | UNID | COEFICIENTE | PREÇO UNITÁRIO | TOTAL
00004221 | OLEO DIESEL COMBUSTIVEL COMUM |  | SINAPI |  | L | 23.7 | 4.3 | 101.91
[6 empty] | TOTAL MATERIAL: |  | 101.91
[6 empty] | VALOR SEM ENCARGOS: |  | 101.91
[6 empty] | VALOR ENCARGOS: |  | 0
[6 empty] | VALOR BDI (28.35%): |  | 28.89
[6 empty] | VALOR BDI DIFERENCIADO: |  | 0
[6 empty] | QUANTIDADE: |  | 1
[6 empty] | VALOR TOTAL: |  | 101.91
[6 empty] | VALOR TOTAL COM BDI: |  | 130.8
5502978 - Compactação de aterros a 100% do Proctor normal (m³)
EQUIPAMENTOS |  | QUANT |  | UTILIZAÇÃO |  | CUSTO OPERACIONAL |  | CUSTO HORÁRIO
|  |  |  | PROD | IMPR | PROD | IMPR
E9571 | Caminhão tanque com capacidade de 10.000 l - 188 kW | 1 |  | 0.9 | 0.1 | 205.1306 | 53.0177 | 189.9193
E9518 | Grade de 24 discos rebocável de 24" | 1 |  | 0.52 | 0.48 | 2.6077 | 1.7373 | 2.1899
E9524 | Motoniveladora - 93 kW | 1 |  | 0.29 | 0.71 | 166.035 | 68.9421 | 97.0991
E9685 | Rolo compactador pé de carneiro vibratório autopropelido de 11,6 t - 82 kW | 1 |  | 1 | 0 | 138.3758 | 61.1895 | 138.3758
E9577 | Trator agrícola - 77 kW | 1 |  | 0.52 | 0.48 | 124.6416 | 32.5967 | 80.46
[6 empty] | TOTAL EQUIPAMENTOS: |  | 508.0441
MÃO DE OBRA |  |  |  |  | UNID | CONSUMO | SALÁRIO HORA | CUSTO HORÁRIO
00006111 | SERVENTE DE OBRAS |  |  |  | H | 1 | 9.5 | 9.5
[6 empty] | TOTAL MÃO DE OBRA: |  | 9.5
[6 empty] | Custo Horário da Execução: |  | 517.5441
[6 empty] | Produção da Equipe: |  | 168.2
[6 empty] | Custo Unitário da Execução: |  | 3.077
[6 empty] | Custo do FIC (0,05583): |  | 0.1717
[6 empty] | Custo Direto Total: |  | 3.2487
[6 empty] | VALOR SEM ENCARGOS: |  | 3.22
[6 empty] | VALOR ENCARGOS (86.60%): |  | 0.03
[6 empty] | VALOR BDI (28.35%): |  | 0.92
[6 empty] | VALOR BDI DIFERENCIADO: |  | 0
[6 empty] | QUANTIDADE: |  | 1
[6 empty] | VALOR TOTAL: |  | 3.25
[6 empty] | VALOR TOTAL COM BDI: |  | 4.17
5668 - RETROESCAVADEIRA SOBRE RODAS COM CARREGADEIRA, TRAÇÃO 4X2, POTÊNCIA LÍQ. 79 HP, CAÇAMBA CARREG. CAP. MÍN. 1 M3, CAÇAMBA RETRO CAP. 0,20 M3, PESO OPERACIONAL MÍN. 6.570 KG, PROFUNDIDADE ESCAVAÇÃO MÁX. 4,37 M - MATERIAIS NA OPERAÇÃO. AF_06/2014 (H)
MATERIAL |  |  | FONTE |  | UNID | COEFICIENTE | PREÇO UNITÁRIO | TOTAL
00004221 | OLEO DIESEL COMBUSTIVEL COMUM |  | SINAPI |  | L | 8.24 | 4.3 | 35.43
[6 empty] | TOTAL MATERIAL: |  | 35.43
[6 empty] | VALOR SEM ENCARGOS: |  | 35.43
[6 empty] | VALOR ENCARGOS: |  | 0
[6 empty] | VALOR BDI (28.35%): |  | 10.04
[6 empty] | VALOR BDI DIFERENCIADO: |  | 0
[6 empty] | QUANTIDADE: |  | 1
[6 empty] | VALOR TOTAL: |  | 35.43
[6 empty] | VALOR TOTAL COM BDI: |  | 45.47
91529 - COMPACTADOR DE SOLOS DE PERCUSSÃO (SOQUETE) COM MOTOR A GASOLINA 4 TEMPOS, POTÊNCIA 4 CV - DEPRECIAÇÃO. AF_08/2015 (H)
EQUIPAMENTO |  |  | FONTE |  | UNID | COEFICIENTE | PREÇO UNITÁRIO | TOTAL
00013458 | COMPACTADOR DE SOLOS DE PERCURSAO (SOQUETE) COM MOTOR A GASOLINA 4 TEMPOS DE 4 HP (4 CV) |  | SINAPI |  | UN | 5.33e-05 | 12880.76 | 0.69
[6 empty] | TOTAL EQUIPAMENTO: |  | 0.69
[6 empty] | VALOR SEM ENCARGOS: |  | 0.68
[6 empty] | VALOR ENCARGOS: |  | 0
[6 empty] | VALOR BDI (28.35%): |  | 0.19
[6 empty] | VALOR BDI DIFERENCIADO: |  | 0
[6 empty] | QUANTIDADE: |  | 1
[6 empty] | VALOR TOTAL: |  | 0.68
[6 empty] | VALOR TOTAL COM BDI: |  | 0.87
91530 - COMPACTADOR DE SOLOS DE PERCUSSÃO (SOQUETE) COM MOTOR A GASOLINA 4 TEMPOS, POTÊNCIA 4 CV - JUROS. AF_08/2015 (H)
EQUIPAMENTO |  |  | FONTE |  | UNID | COEFICIENTE | PREÇO UNITÁRIO | TOTAL
00013458 | COMPACTADOR DE SOLOS DE PERCURSAO (SOQUETE) COM MOTOR A GASOLINA 4 TEMPOS DE 4 HP (4 CV) |  | SINAPI |  | UN | 7.4e-06 | 12880.76 | 0.1
[6 empty] | TOTAL EQUIPAMENTO: |  | 0.1
[6 empty] | VALOR SEM ENCARGOS: |  | 0.09
[6 empty] | VALOR ENCARGOS: |  | 0
[6 empty] | VALOR BDI (28.35%): |  | 0.03
[6 empty] | VALOR BDI DIFERENCIADO: |  | 0
[6 empty] | QUANTIDADE: |  | 1
[6 empty] | VALOR TOTAL: |  | 0.09
[6 empty] | VALOR TOTAL COM BDI: |  | 0.12
91534 - COMPACTADOR DE SOLOS DE PERCUSSÃO (SOQUETE) COM MOTOR A GASOLINA 4 TEMPOS, POTÊNCIA 4 CV - CHI DIURNO. AF_08/2015 (CHI)
MAO DE OBRA |  |  | FONTE |  | UNID | COEFICIENTE | PREÇO UNITÁRIO | TOTAL
00004230 | OPERADOR DE MAQUINAS E TRATORES DIVERSOS (TERRAPLANAGEM) |  | SINAPI |  | H | 1 | 22.18 | 22.18
[6 empty] | TOTAL MAO DE OBRA: |  | 22.18
SERVICO |  |  | FONTE |  | UNID | COEFICIENTE | PREÇO UNITÁRIO | TOTAL
91529 | COMPACTADOR DE SOLOS DE PERCUSSÃO (SOQUETE) COM MOTOR A GASOLINA 4 TEMPOS, POTÊNCIA 4 CV - DEPRECIAÇÃO. AF_08/2015 |  | SINAPI |  | H | 1 | 0.68 | 0.68
91530 | COMPACTADOR DE SOLOS DE PERCUSSÃO (SOQUETE) COM MOTOR A GASOLINA 4 TEMPOS, POTÊNCIA 4 CV - JUROS. AF_08/2015 |  | SINAPI |  | H | 1 | 0.09 | 0.09
[6 empty] | TOTAL SERVICO: |  | 0.77
[6 empty] | VALOR SEM ENCARGOS: |  | 12.66
[6 empty] | VALOR ENCARGOS (86.60%): |  | 10.29
[6 empty] | VALOR BDI (28.35%): |  | 6.51
[6 empty] | VALOR BDI DIFERENCIADO: |  | 0
[6 empty] | QUANTIDADE: |  | 1
[6 empty] | VALOR TOTAL: |  | 22.95
[6 empty] | VALOR TOTAL COM BDI: |  | 29.46
91531 - COMPACTADOR DE SOLOS DE PERCUSSÃO (SOQUETE) COM MOTOR A GASOLINA 4 TEMPOS, POTÊNCIA 4 CV - MANUTENÇÃO. AF_08/2015 (H)
EQUIPAMENTO |  |  | FONTE |  | UNID | COEFICIENTE | PREÇO UNITÁRIO | TOTAL
00013458 | COMPACTADOR DE SOLOS DE PERCURSAO (SOQUETE) COM MOTOR A GASOLINA 4 TEMPOS DE 4 HP (4 CV) |  | SINAPI |  | UN | 6.67e-05 | 12880.76 | 0.86
[6 empty] | TOTAL EQUIPAMENTO: |  | 0.86
[6 empty] | VALOR SEM ENCARGOS: |  | 0.85
[6 empty] | VALOR ENCARGOS: |  | 0
[6 empty] | VALOR BDI (28.35%): |  | 0.24
[6 empty] | VALOR BDI DIFERENCIADO: |  | 0
[6 empty] | QUANTIDADE: |  | 1
[6 empty] | VALOR TOTAL: |  | 0.85
[6 empty] | VALOR TOTAL COM BDI: |  | 1.09
91532 - COMPACTADOR DE SOLOS DE PERCUSSÃO (SOQUETE) COM MOTOR A GASOLINA 4 TEMPOS, POTÊNCIA 4 CV - MATERIAIS NA OPERAÇÃO. AF_08/2015 (H)
MATERIAL |  |  | FONTE |  | UNID | COEFICIENTE | PREÇO UNITÁRIO | TOTAL
00004222 | GASOLINA COMUM |  | SINAPI |  | L | 1.03 | 5.46 | 5.62
[6 empty] | TOTAL MATERIAL: |  | 5.62
[6 empty] | VALOR SEM ENCARGOS: |  | 5.62
[6 empty] | VALOR ENCARGOS: |  | 0
[6 empty] | VALOR BDI (28.35%): |  | 1.59
[6 empty] | VALOR BDI DIFERENCIADO: |  | 0
[6 empty] | QUANTIDADE: |  | 1
[6 empty] | VALOR TOTAL: |  | 5.62
[6 empty] | VALOR TOTAL COM BDI: |  | 7.21
91533 - COMPACTADOR DE SOLOS DE PERCUSSÃO (SOQUETE) COM MOTOR A GASOLINA 4 TEMPOS, POTÊNCIA 4 CV - CHP DIURNO. AF_08/2015 (CHP)
MAO DE OBRA |  |  | FONTE |  | UNID | COEFICIENTE | PREÇO UNITÁRIO | TOTAL
00004230 | OPERADOR DE MAQUINAS E TRATORES DIVERSOS (TERRAPLANAGEM) |  | SINAPI |  | H | 1 | 22.18 | 22.18
[6 empty] | TOTAL MAO DE OBRA: |  | 22.18
SERVICO |  |  | FONTE |  | UNID | COEFICIENTE | PREÇO UNITÁRIO | TOTAL
91529 | COMPACTADOR DE SOLOS DE PERCUSSÃO (SOQUETE) COM MOTOR A GASOLINA 4 TEMPOS, POTÊNCIA 4 CV - DEPRECIAÇÃO. AF_08/2015 |  | SINAPI |  | H | 1 | 0.68 | 0.68
91530 | COMPACTADOR DE SOLOS DE PERCUSSÃO (SOQUETE) COM MOTOR A GASOLINA 4 TEMPOS, POTÊNCIA 4 CV - JUROS. AF_08/2015 |  | SINAPI |  | H | 1 | 0.09 | 0.09
91531 | COMPACTADOR DE SOLOS DE PERCUSSÃO (SOQUETE) COM MOTOR A GASOLINA 4 TEMPOS, POTÊNCIA 4 CV - MANUTENÇÃO. AF_08/2015 |  | SINAPI |  | H | 1 | 0.85 | 0.85
91532 | COMPACTADOR DE SOLOS DE PERCUSSÃO (SOQUETE) COM MOTOR A GASOLINA 4 TEMPOS, POTÊNCIA 4 CV - MATERIAIS NA OPERAÇÃO. AF_08/2015 |  | SINAPI |  | H | 1 | 5.62 | 5.62
[6 empty] | TOTAL SERVICO: |  | 7.24
[6 empty] | VALOR SEM ENCARGOS: |  | 19.13
[6 empty] | VALOR ENCARGOS (86.60%): |  | 10.29
[6 empty] | VALOR BDI (28.35%): |  | 8.34
[6 empty] | VALOR BDI DIFERENCIADO: |  | 0
[6 empty] | QUANTIDADE: |  | 1
[6 empty] | VALOR TOTAL: |  | 29.42
[6 empty] | VALOR TOTAL COM BDI: |  | 37.76
7058 - CAMINHÃO BASCULANTE 6 M3 TOCO, PESO BRUTO TOTAL 16.000 KG, CARGA ÚTIL MÁXIMA 11.130 KG, DISTÂNCIA ENTRE EIXOS 5,36 M, POTÊNCIA 185 CV, INCLUSIVE CAÇAMBA METÁLICA - DEPRECIAÇÃO. AF_06/2014 (H)
EQUIPAMENTO |  |  | FONTE |  | UNID | COEFICIENTE | PREÇO UNITÁRIO | TOTAL
00037733 | CACAMBA METALICA BASCULANTE COM CAPACIDADE DE 6 M3 (INCLUI MONTAGEM, NAO INCLUI CAMINHAO) |  | SINAPI |  | UN | 4e-05 | 47286.71 | 1.89
00037752 | CAMINHAO TOCO, PESO BRUTO TOTAL 16000 KG, CARGA UTIL MAXIMA 11130 KG, DISTANCIA ENTRE EIXOS 5,36 M, POTENCIA 185 CV (INCLUI CABINE E CHASSI, NAO INCLUI CARROCERIA) |  | SINAPI |  | UN | 4e-05 | 298786.07 | 11.95
[6 empty] | TOTAL EQUIPAMENTO: |  | 13.84
[6 empty] | VALOR SEM ENCARGOS: |  | 13.84
[6 empty] | VALOR ENCARGOS: |  | 0
[6 empty] | VALOR BDI (28.35%): |  | 3.92
[6 empty] | VALOR BDI DIFERENCIADO: |  | 0
[6 empty] | QUANTIDADE: |  | 1
[6 empty] | VALOR TOTAL: |  | 13.84
[6 empty] | VALOR TOTAL COM BDI: |  | 17.76
91402 - CAMINHÃO BASCULANTE 6 M3 TOCO, PESO BRUTO TOTAL 16.000 KG, CARGA ÚTIL MÁXIMA 11.130 KG, DISTÂNCIA ENTRE EIXOS 5,36 M, POTÊNCIA 185 CV, INCLUSIVE CAÇAMBA METÁLICA - IMPOSTOS E SEGUROS. AF_06/2014 (H)
EQUIPAMENTO |  |  | FONTE |  | UNID | COEFICIENTE | PREÇO UNITÁRIO | TOTAL
00037733 | CACAMBA METALICA BASCULANTE COM CAPACIDADE DE 6 M3 (INCLUI MONTAGEM, NAO INCLUI CAMINHAO) |  | SINAPI |  | UN | 2.9e-06 | 47286.71 | 0.14
00037752 | CAMINHAO TOCO, PESO BRUTO TOTAL 16000 KG, CARGA UTIL MAXIMA 11130 KG, DISTANCIA ENTRE EIXOS 5,36 M, POTENCIA 185 CV (INCLUI CABINE E CHASSI, NAO INCLUI CARROCERIA) |  | SINAPI |  | UN | 2.9e-06 | 298786.07 | 0.87
[6 empty] | TOTAL EQUIPAMENTO: |  | 1.01
[6 empty] | VALOR SEM ENCARGOS: |  | 0.99
[6 empty] | VALOR ENCARGOS: |  | 0
[6 empty] | VALOR BDI (28.35%): |  | 0.28
[6 empty] | VALOR BDI DIFERENCIADO: |  | 0
[6 empty] | QUANTIDADE: |  | 1
[6 empty] | VALOR TOTAL: |  | 0.99
[6 empty] | VALOR TOTAL COM BDI: |  | 1.27
7059 - CAMINHÃO BASCULANTE 6 M3 TOCO, PESO BRUTO TOTAL 16.000 KG, CARGA ÚTIL MÁXIMA 11.130 KG, DISTÂNCIA ENTRE EIXOS 5,36 M, POTÊNCIA 185 CV, INCLUSIVE CAÇAMBA METÁLICA - JUROS. AF_06/2014 (H)
EQUIPAMENTO |  |  | FONTE |  | UNID | COEFICIENTE | PREÇO UNITÁRIO | TOTAL
00037733 | CACAMBA METALICA BASCULANTE COM CAPACIDADE DE 6 M3 (INCLUI MONTAGEM, NAO INCLUI CAMINHAO) |  | SINAPI |  | UN | 7.4e-06 | 47286.71 | 0.35
00037752 | CAMINHAO TOCO, PESO BRUTO TOTAL 16000 KG, CARGA UTIL MAXIMA 11130 KG, DISTANCIA ENTRE EIXOS 5,36 M, POTENCIA 185 CV (INCLUI CABINE E CHASSI, NAO INCLUI CARROCERIA) |  | SINAPI |  | UN | 7.4e-06 | 298786.07 | 2.21
[6 empty] | TOTAL EQUIPAMENTO: |  | 2.56
[6 empty] | VALOR SEM ENCARGOS: |  | 2.55
[6 empty] | VALOR ENCARGOS: |  | 0
[6 empty] | VALOR BDI (28.35%): |  | 0.72
[6 empty] | VALOR BDI DIFERENCIADO: |  | 0
[6 empty] | QUANTIDADE: |  | 1
[6 empty] | VALOR TOTAL: |  | 2.55
[6 empty] | VALOR TOTAL COM BDI: |  | 3.27
67827 - CAMINHÃO BASCULANTE 6 M3 TOCO, PESO BRUTO TOTAL 16.000 KG, CARGA ÚTIL MÁXIMA 11.130 KG, DISTÂNCIA ENTRE EIXOS 5,36 M, POTÊNCIA 185 CV, INCLUSIVE CAÇAMBA METÁLICA - CHI DIURNO. AF_06/2014 (CHI)
MAO DE OBRA |  |  | FONTE |  | UNID | COEFICIENTE | PREÇO UNITÁRIO | TOTAL
00020020 | MOTORISTA DE CAMINHAO-BASCULANTE |  | SINAPI |  | H | 1 | 15.69 | 15.69
[6 empty] | TOTAL MAO DE OBRA: |  | 15.69
SERVICO |  |  | FONTE |  | UNID | COEFICIENTE | PREÇO UNITÁRIO | TOTAL
7058 | CAMINHÃO BASCULANTE 6 M3 TOCO, PESO BRUTO TOTAL 16.000 KG, CARGA ÚTIL MÁXIMA 11.130 KG, DISTÂNCIA ENTRE EIXOS 5,36 M, POTÊNCIA 185 CV, INCLUSIVE CAÇAMBA METÁLICA - DEPRECIAÇÃO. AF_06/2014 |  | SINAPI |  | H | 1 | 13.84 | 13.84
91402 | CAMINHÃO BASCULANTE 6 M3 TOCO, PESO BRUTO TOTAL 16.000 KG, CARGA ÚTIL MÁXIMA 11.130 KG, DISTÂNCIA ENTRE EIXOS 5,36 M, POTÊNCIA 185 CV, INCLUSIVE CAÇAMBA METÁLICA - IMPOSTOS E SEGUROS. AF_06/2014 |  | SINAPI |  | H | 1 | 0.99 | 0.99
7059 | CAMINHÃO BASCULANTE 6 M3 TOCO, PESO BRUTO TOTAL 16.000 KG, CARGA ÚTIL MÁXIMA 11.130 KG, DISTÂNCIA ENTRE EIXOS 5,36 M, POTÊNCIA 185 CV, INCLUSIVE CAÇAMBA METÁLICA - JUROS. AF_06/2014 |  | SINAPI |  | H | 1 | 2.55 | 2.55
[6 empty] | TOTAL SERVICO: |  | 17.38
[6 empty] | VALOR SEM ENCARGOS: |  | 25.79
[6 empty] | VALOR ENCARGOS (86.60%): |  | 7.28
[6 empty] | VALOR BDI (28.35%): |  | 9.38
[6 empty] | VALOR BDI DIFERENCIADO: |  | 0
[6 empty] | QUANTIDADE: |  | 1
[6 empty] | VALOR TOTAL: |  | 33.07
[6 empty] | VALOR TOTAL COM BDI: |  | 42.45
7060 - CAMINHÃO BASCULANTE 6 M3 TOCO, PESO BRUTO TOTAL 16.000 KG, CARGA ÚTIL MÁXIMA 11.130 KG, DISTÂNCIA ENTRE EIXOS 5,36 M, POTÊNCIA 185 CV, INCLUSIVE CAÇAMBA METÁLICA - MANUTENÇÃO. AF_06/2014 (H)
EQUIPAMENTO |  |  | FONTE |  | UNID | COEFICIENTE | PREÇO UNITÁRIO | TOTAL
00037733 | CACAMBA METALICA BASCULANTE COM CAPACIDADE DE 6 M3 (INCLUI MONTAGEM, NAO INCLUI CAMINHAO) |  | SINAPI |  | UN | 7.5e-05 | 47286.71 | 3.55
00037752 | CAMINHAO TOCO, PESO BRUTO TOTAL 16000 KG, CARGA UTIL MAXIMA 11130 KG, DISTANCIA ENTRE EIXOS 5,36 M, POTENCIA 185 CV (INCLUI CABINE E CHASSI, NAO INCLUI CARROCERIA) |  | SINAPI |  | UN | 7.5e-05 | 298786.07 | 22.41
[6 empty] | TOTAL EQUIPAMENTO: |  | 25.96
[6 empty] | VALOR SEM ENCARGOS: |  | 25.94
[6 empty] | VALOR ENCARGOS: |  | 0
[6 empty] | VALOR BDI (28.35%): |  | 7.35
[6 empty] | VALOR BDI DIFERENCIADO: |  | 0
[6 empty] | QUANTIDADE: |  | 1
[6 empty] | VALOR TOTAL: |  | 25.94
[6 empty] | VALOR TOTAL COM BDI: |  | 33.29
7061 - CAMINHÃO BASCULANTE 6 M3 TOCO, PESO BRUTO TOTAL 16.000 KG, CARGA ÚTIL MÁXIMA 11.130 KG, DISTÂNCIA ENTRE EIXOS 5,36 M, POTÊNCIA 185 CV, INCLUSIVE CAÇAMBA METÁLICA - MATERIAIS NA OPERAÇÃO. AF_06/2014 (H)
MATERIAL |  |  | FONTE |  | UNID | COEFICIENTE | PREÇO UNITÁRIO | TOTAL
00004221 | OLEO DIESEL COMBUSTIVEL COMUM |  | SINAPI |  | L | 13.62 | 4.3 | 58.57
[6 empty] | TOTAL MATERIAL: |  | 58.57
[6 empty] | VALOR SEM ENCARGOS: |  | 58.56
[6 empty] | VALOR ENCARGOS: |  | 0
[6 empty] | VALOR BDI (28.35%): |  | 16.6
[6 empty] | VALOR BDI DIFERENCIADO: |  | 0
[6 empty] | QUANTIDADE: |  | 1
[6 empty] | VALOR TOTAL: |  | 58.56
[6 empty] | VALOR TOTAL COM BDI: |  | 75.16
67826 - CAMINHÃO BASCULANTE 6 M3 TOCO, PESO BRUTO TOTAL 16.000 KG, CARGA ÚTIL MÁXIMA 11.130 KG, DISTÂNCIA ENTRE EIXOS 5,36 M, POTÊNCIA 185 CV, INCLUSIVE CAÇAMBA METÁLICA - CHP DIURNO. AF_06/2014 (CHP)
MAO DE OBRA |  |  | FONTE |  | UNID | COEFICIENTE | PREÇO UNITÁRIO | TOTAL
00020020 | MOTORISTA DE CAMINHAO-BASCULANTE |  | SINAPI |  | H | 1 | 15.69 | 15.69
[6 empty] | TOTAL MAO DE OBRA: |  | 15.69
SERVICO |  |  | FONTE |  | UNID | COEFICIENTE | PREÇO UNITÁRIO | TOTAL
7058 | CAMINHÃO BASCULANTE 6 M3 TOCO, PESO BRUTO TOTAL 16.000 KG, CARGA ÚTIL MÁXIMA 11.130 KG, DISTÂNCIA ENTRE EIXOS 5,36 M, POTÊNCIA 185 CV, INCLUSIVE CAÇAMBA METÁLICA - DEPRECIAÇÃO. AF_06/2014 |  | SINAPI |  | H | 1 | 13.84 | 13.84
91402 | CAMINHÃO BASCULANTE 6 M3 TOCO, PESO BRUTO TOTAL 16.000 KG, CARGA ÚTIL MÁXIMA 11.130 KG, DISTÂNCIA ENTRE EIXOS 5,36 M, POTÊNCIA 185 CV, INCLUSIVE CAÇAMBA METÁLICA - IMPOSTOS E SEGUROS. AF_06/2014 |  | SINAPI |  | H | 1 | 0.99 | 0.99
7059 | CAMINHÃO BASCULANTE 6 M3 TOCO, PESO BRUTO TOTAL 16.000 KG, CARGA ÚTIL MÁXIMA 11.130 KG, DISTÂNCIA ENTRE EIXOS 5,36 M, POTÊNCIA 185 CV, INCLUSIVE CAÇAMBA METÁLICA - JUROS. AF_06/2014 |  | SINAPI |  | H | 1 | 2.55 | 2.55
7060 | CAMINHÃO BASCULANTE 6 M3 TOCO, PESO BRUTO TOTAL 16.000 KG, CARGA ÚTIL MÁXIMA 11.130 KG, DISTÂNCIA ENTRE EIXOS 5,36 M, POTÊNCIA 185 CV, INCLUSIVE CAÇAMBA METÁLICA - MANUTENÇÃO. AF_06/2014 |  | SINAPI |  | H | 1 | 25.94 | 25.94
7061 | CAMINHÃO BASCULANTE 6 M3 TOCO, PESO BRUTO TOTAL 16.000 KG, CARGA ÚTIL MÁXIMA 11.130 KG, DISTÂNCIA ENTRE EIXOS 5,36 M, POTÊNCIA 185 CV, INCLUSIVE CAÇAMBA METÁLICA - MATERIAIS NA OPERAÇÃO. AF_06/2014 |  | SINAPI |  | H | 1 | 58.56 | 58.56
[6 empty] | TOTAL SERVICO: |  | 101.88
[6 empty] | VALOR SEM ENCARGOS: |  | 110.29
[6 empty] | VALOR ENCARGOS (86.60%): |  | 7.28
[6 empty] | VALOR BDI (28.35%): |  | 33.33
[6 empty] | VALOR BDI DIFERENCIADO: |  | 0
[6 empty] | QUANTIDADE: |  | 1
[6 empty] | VALOR TOTAL: |  | 117.57
[6 empty] | VALOR TOTAL COM BDI: |  | 150.9
92794 - CORTE E DOBRA DE AÇO CA-50, DIÂMETRO DE 10,0 MM, UTILIZADO EM ESTRUTURAS DIVERSAS, EXCETO LAJES. AF_12/2015 (KG)
MAO DE OBRA |  |  | FONTE |  | UNID | COEFICIENTE | PREÇO UNITÁRIO | TOTAL
00000378 | ARMADOR |  | SINAPI |  | H | 0.0125 | 12.86 | 0.16
00006111 | SERVENTE DE OBRAS |  | SINAPI |  | H | 0.0018 | 9.5 | 0.02
[6 empty] | TOTAL MAO DE OBRA: |  | 0.18
MATERIAL |  |  | FONTE |  | UNID | COEFICIENTE | PREÇO UNITÁRIO | TOTAL
00000034 | ACO CA-50, 10,0 MM, VERGALHAO |  | SINAPI |  | KG | 1.11 | 10.16 | 11.28
[6 empty] | TOTAL MATERIAL: |  | 11.28
[6 empty] | VALOR SEM ENCARGOS: |  | 11.38
[6 empty] | VALOR ENCARGOS (86.60%): |  | 0.08
[6 empty] | VALOR BDI (28.35%): |  | 3.25
[6 empty] | VALOR BDI DIFERENCIADO: |  | 0
[6 empty] | QUANTIDADE: |  | 1
[6 empty] | VALOR TOTAL: |  | 11.46
[6 empty] | VALOR TOTAL COM BDI: |  | 14.71
88826 - BETONEIRA CAPACIDADE NOMINAL DE 400 L, CAPACIDADE DE MISTURA 280 L, MOTOR ELÉTRICO TRIFÁSICO POTÊNCIA DE 2 CV, SEM CARREGADOR - DEPRECIAÇÃO. AF_10/2014 (H)
EQUIPAMENTO |  |  | FONTE |  | UNID | COEFICIENTE | PREÇO UNITÁRIO | TOTAL
00010535 | BETONEIRA CAPACIDADE NOMINAL 400 L, CAPACIDADE DE MISTURA 280 L, MOTOR ELETRICO TRIFASICO 220/380 V POTENCIA 2 CV, SEM CARREGADOR |  | SINAPI |  | UN | 6.4e-05 | 4099.5 | 0.26
[6 empty] | TOTAL EQUIPAMENTO: |  | 0.26
[6 empty] | VALOR SEM ENCARGOS: |  | 0.26
[6 empty] | VALOR ENCARGOS: |  | 0
[6 empty] | VALOR BDI (28.35%): |  | 0.07
[6 empty] | VALOR BDI DIFERENCIADO: |  | 0
[6 empty] | QUANTIDADE: |  | 1
[6 empty] | VALOR TOTAL: |  | 0.26
[6 empty] | VALOR TOTAL COM BDI: |  | 0.33
88827 - BETONEIRA CAPACIDADE NOMINAL DE 400 L, CAPACIDADE DE MISTURA 280 L, MOTOR ELÉTRICO TRIFÁSICO POTÊNCIA DE 2 CV, SEM CARREGADOR - JUROS. AF_10/2014 (H)
EQUIPAMENTO |  |  | FONTE |  | UNID | COEFICIENTE | PREÇO UNITÁRIO | TOTAL
00010535 | BETONEIRA CAPACIDADE NOMINAL 400 L, CAPACIDADE DE MISTURA 280 L, MOTOR ELETRICO TRIFASICO 220/380 V POTENCIA 2 CV, SEM CARREGADOR |  | SINAPI |  | UN | 7.6e-06 | 4099.5 | 0.03
[6 empty] | TOTAL EQUIPAMENTO: |  | 0.03
[6 empty] | VALOR SEM ENCARGOS: |  | 0.03
[6 empty] | VALOR ENCARGOS: |  | 0
[6 empty] | VALOR BDI (28.35%): |  | 0.01
[6 empty] | VALOR BDI DIFERENCIADO: |  | 0
[6 empty] | QUANTIDADE: |  | 1
[6 empty] | VALOR TOTAL: |  | 0.03
[6 empty] | VALOR TOTAL COM BDI: |  | 0.04
88831 - BETONEIRA CAPACIDADE NOMINAL DE 400 L, CAPACIDADE DE MISTURA 280 L, MOTOR ELÉTRICO TRIFÁSICO POTÊNCIA DE 2 CV, SEM CARREGADOR - CHI DIURNO. AF_10/2014 (CHI)
SERVICO |  |  | FONTE |  | UNID | COEFICIENTE | PREÇO UNITÁRIO | TOTAL
88826 | BETONEIRA CAPACIDADE NOMINAL DE 400 L, CAPACIDADE DE MISTURA 280 L, MOTOR ELÉTRICO TRIFÁSICO POTÊNCIA DE 2 CV, SEM CARREGADOR - DEPRECIAÇÃO. AF_10/2014 |  | SINAPI |  | H | 1 | 0.26 | 0.26
88827 | BETONEIRA CAPACIDADE NOMINAL DE 400 L, CAPACIDADE DE MISTURA 280 L, MOTOR ELÉTRICO TRIFÁSICO POTÊNCIA DE 2 CV, SEM CARREGADOR - JUROS. AF_10/2014 |  | SINAPI |  | H | 1 | 0.03 | 0.03
[6 empty] | TOTAL SERVICO: |  | 0.29
[6 empty] | VALOR SEM ENCARGOS: |  | 0.29
[6 empty] | VALOR ENCARGOS: |  | 0
[6 empty] | VALOR BDI (28.35%): |  | 0.08
[6 empty] | VALOR BDI DIFERENCIADO: |  | 0
[6 empty] | QUANTIDADE: |  | 1
[6 empty] | VALOR TOTAL: |  | 0.29
[6 empty] | VALOR TOTAL COM BDI: |  | 0.37
88828 - BETONEIRA CAPACIDADE NOMINAL DE 400 L, CAPACIDADE DE MISTURA 280 L, MOTOR ELÉTRICO TRIFÁSICO POTÊNCIA DE 2 CV, SEM CARREGADOR - MANUTENÇÃO. AF_10/2014 (H)
EQUIPAMENTO |  |  | FONTE |  | UNID | COEFICIENTE | PREÇO UNITÁRIO | TOTAL
00010535 | BETONEIRA CAPACIDADE NOMINAL 400 L, CAPACIDADE DE MISTURA 280 L, MOTOR ELETRICO TRIFASICO 220/380 V POTENCIA 2 CV, SEM CARREGADOR |  | SINAPI |  | UN | 6e-05 | 4099.5 | 0.25
[6 empty] | TOTAL EQUIPAMENTO: |  | 0.25
[6 empty] | VALOR SEM ENCARGOS: |  | 0.24
[6 empty] | VALOR ENCARGOS: |  | 0
[6 empty] | VALOR BDI (28.35%): |  | 0.07
[6 empty] | VALOR BDI DIFERENCIADO: |  | 0
[6 empty] | QUANTIDADE: |  | 1
[6 empty] | VALOR TOTAL: |  | 0.24
[6 empty] | VALOR TOTAL COM BDI: |  | 0.31
88829 - BETONEIRA CAPACIDADE NOMINAL DE 400 L, CAPACIDADE DE MISTURA 280 L, MOTOR ELÉTRICO TRIFÁSICO POTÊNCIA DE 2 CV, SEM CARREGADOR - MATERIAIS NA OPERAÇÃO. AF_10/2014 (H)
GERAL |  |  | FONTE |  | UNID | COEFICIENTE | PREÇO UNITÁRIO | TOTAL
00002705 | ENERGIA ELETRICA ATE 2000 KWH INDUSTRIAL, SEM DEMANDA |  | SINAPI |  | KW/H | 1.25 | 0.9 | 1.13
[6 empty] | TOTAL GERAL: |  | 1.13
[6 empty] | VALOR SEM ENCARGOS: |  | 1.12
[6 empty] | VALOR ENCARGOS: |  | 0
[6 empty] | VALOR BDI (28.35%): |  | 0.32
[6 empty] | VALOR BDI DIFERENCIADO: |  | 0
[6 empty] | QUANTIDADE: |  | 1
[6 empty] | VALOR TOTAL: |  | 1.12
[6 empty] | VALOR TOTAL COM BDI: |  | 1.44
88830 - BETONEIRA CAPACIDADE NOMINAL DE 400 L, CAPACIDADE DE MISTURA 280 L, MOTOR ELÉTRICO TRIFÁSICO POTÊNCIA DE 2 CV, SEM CARREGADOR - CHP DIURNO. AF_10/2014 (CHP)
SERVICO |  |  | FONTE |  | UNID | COEFICIENTE | PREÇO UNITÁRIO | TOTAL
88826 | BETONEIRA CAPACIDADE NOMINAL DE 400 L, CAPACIDADE DE MISTURA 280 L, MOTOR ELÉTRICO TRIFÁSICO POTÊNCIA DE 2 CV, SEM CARREGADOR - DEPRECIAÇÃO. AF_10/2014 |  | SINAPI |  | H | 1 | 0.26 | 0.26
88827 | BETONEIRA CAPACIDADE NOMINAL DE 400 L, CAPACIDADE DE MISTURA 280 L, MOTOR ELÉTRICO TRIFÁSICO POTÊNCIA DE 2 CV, SEM CARREGADOR - JUROS. AF_10/2014 |  | SINAPI |  | H | 1 | 0.03 | 0.03
88828 | BETONEIRA CAPACIDADE NOMINAL DE 400 L, CAPACIDADE DE MISTURA 280 L, MOTOR ELÉTRICO TRIFÁSICO POTÊNCIA DE 2 CV, SEM CARREGADOR - MANUTENÇÃO. AF_10/2014 |  | SINAPI |  | H | 1 | 0.24 | 0.24
88829 | BETONEIRA CAPACIDADE NOMINAL DE 400 L, CAPACIDADE DE MISTURA 280 L, MOTOR ELÉTRICO TRIFÁSICO POTÊNCIA DE 2 CV, SEM CARREGADOR - MATERIAIS NA OPERAÇÃO. AF_10/2014 |  | SINAPI |  | H | 1 | 1.12 | 1.12
[6 empty] | TOTAL SERVICO: |  | 1.65
[6 empty] | VALOR SEM ENCARGOS: |  | 1.65
[6 empty] | VALOR ENCARGOS: |  | 0
[6 empty] | VALOR BDI (28.35%): |  | 0.47
[6 empty] | VALOR BDI DIFERENCIADO: |  | 0
[6 empty] | QUANTIDADE: |  | 1
[6 empty] | VALOR TOTAL: |  | 1.65
[6 empty] | VALOR TOTAL COM BDI: |  | 2.12
92273 - FABRICAÇÃO DE ESCORAS DO TIPO PONTALETE, EM MADEIRA, PARA PÉ-DIREITO SIMPLES. AF_09/2020 (M)
MAO DE OBRA |  |  | FONTE |  | UNID | COEFICIENTE | PREÇO UNITÁRIO | TOTAL
00001213 | CARPINTEIRO DE FORMAS |  | SINAPI |  | H | 0.106 | 12.86 | 1.36
00006111 | SERVENTE DE OBRAS |  | SINAPI |  | H | 0.021 | 9.5 | 0.2
[6 empty] | TOTAL MAO DE OBRA: |  | 1.56
MATERIAL |  |  | FONTE |  | UNID | COEFICIENTE | PREÇO UNITÁRIO | TOTAL
00004491 | PONTALETE *7,5 X 7,5* CM EM PINUS, MISTA OU EQUIVALENTE DA REGIAO - BRUTA |  | SINAPI |  | M | 1.31 | 3.52 | 4.61
00005068 | PREGO DE ACO POLIDO COM CABECA 17 X 21 (2 X 11) |  | SINAPI |  | KG | 0.023 | 15.26 | 0.35
[6 empty] | TOTAL MATERIAL: |  | 4.96
SERVICO |  |  | FONTE |  | UNID | COEFICIENTE | PREÇO UNITÁRIO | TOTAL
91693 | SERRA CIRCULAR DE BANCADA COM MOTOR ELÉTRICO POTÊNCIA DE 5HP, COM COIFA PARA DISCO 10" - CHI DIURNO. AF_08/2015 |  | SINAPI |  | CHI | 0.014 | 22.24 | 0.31
91692 | SERRA CIRCULAR DE BANCADA COM MOTOR ELÉTRICO POTÊNCIA DE 5HP, COM COIFA PARA DISCO 10" - CHP DIURNO. AF_08/2015 |  | SINAPI |  | CHP | 0.007 | 25.13 | 0.18
[6 empty] | TOTAL SERVICO: |  | 0.49
[6 empty] | VALOR SEM ENCARGOS: |  | 6.07
[6 empty] | VALOR ENCARGOS (86.60%): |  | 0.94
[6 empty] | VALOR BDI (28.35%): |  | 1.99
[6 empty] | VALOR BDI DIFERENCIADO: |  | 0
[6 empty] | QUANTIDADE: |  | 1
[6 empty] | VALOR TOTAL: |  | 7.01
[6 empty] | VALOR TOTAL COM BDI: |  | 9
92270 - FABRICAÇÃO DE FÔRMA PARA VIGAS, COM MADEIRA SERRADA, E = 25 MM. AF_09/2020 (M2)
MAO DE OBRA |  |  | FONTE |  | UNID | COEFICIENTE | PREÇO UNITÁRIO | TOTAL
00001213 | CARPINTEIRO DE FORMAS |  | SINAPI |  | H | 0.893 | 12.86 | 11.48
00006111 | SERVENTE DE OBRAS |  | SINAPI |  | H | 0.179 | 9.5 | 1.7
[6 empty] | TOTAL MAO DE OBRA: |  | 13.18
MATERIAL |  |  | FONTE |  | UNID | COEFICIENTE | PREÇO UNITÁRIO | TOTAL
00005068 | PREGO DE ACO POLIDO COM CABECA 17 X 21 (2 X 11) |  | SINAPI |  | KG | 0.128 | 15.26 | 1.95
00004517 | SARRAFO *2,5 X 7,5* CM EM PINUS, MISTA OU EQUIVALENTE DA REGIAO - BRUTA |  | SINAPI |  | M | 4.228 | 1.23 | 5.2
00006189 | TABUA NAO APARELHADA *2,5 X 30* CM, EM MACARANDUBA, ANGELIM OU EQUIVALENTE DA REGIAO - BRUTA |  | SINAPI |  | M | 4.448 | 15.11 | 67.21
[6 empty] | TOTAL MATERIAL: |  | 74.36
SERVICO |  |  | FONTE |  | UNID | COEFICIENTE | PREÇO UNITÁRIO | TOTAL
91693 | SERRA CIRCULAR DE BANCADA COM MOTOR ELÉTRICO POTÊNCIA DE 5HP, COM COIFA PARA DISCO 10" - CHI DIURNO. AF_08/2015 |  | SINAPI |  | CHI | 0.123 | 22.24 | 2.74
91692 | SERRA CIRCULAR DE BANCADA COM MOTOR ELÉTRICO POTÊNCIA DE 5HP, COM COIFA PARA DISCO 10" - CHP DIURNO. AF_08/2015 |  | SINAPI |  | CHP | 0.056 | 25.13 | 1.41
[6 empty] | TOTAL SERVICO: |  | 4.15
[6 empty] | VALOR SEM ENCARGOS: |  | 83.72
[6 empty] | VALOR ENCARGOS (86.60%): |  | 7.97
[6 empty] | VALOR BDI (28.35%): |  | 25.99
[6 empty] | VALOR BDI DIFERENCIADO: |  | 0
[6 empty] | QUANTIDADE: |  | 1
[6 empty] | VALOR TOTAL: |  | 91.69
[6 empty] | VALOR TOTAL COM BDI: |  | 117.68
92791 - CORTE E DOBRA DE AÇO CA-60, DIÂMETRO DE 5,0 MM, UTILIZADO EM ESTRUTURAS DIVERSAS, EXCETO LAJES. AF_12/2015 (KG)
MAO DE OBRA |  |  | FONTE |  | UNID | COEFICIENTE | PREÇO UNITÁRIO | TOTAL
00000378 | ARMADOR |  | SINAPI |  | H | 0.0769 | 12.86 | 0.99
00006111 | SERVENTE DE OBRAS |  | SINAPI |  | H | 0.0108 | 9.5 | 0.1
[6 empty] | TOTAL MAO DE OBRA: |  | 1.09
MATERIAL |  |  | FONTE |  | UNID | COEFICIENTE | PREÇO UNITÁRIO | TOTAL
00043059 | ACO CA-60, 4,2 MM, OU 5,0 MM, OU 6,0 MM, OU 7,0 MM, VERGALHAO |  | SINAPI |  | KG | 1.07 | 9.61 | 10.28
[6 empty] | TOTAL MATERIAL: |  | 10.28
[6 empty] | VALOR SEM ENCARGOS: |  | 10.86
[6 empty] | VALOR ENCARGOS (86.60%): |  | 0.51
[6 empty] | VALOR BDI (28.35%): |  | 3.22
[6 empty] | VALOR BDI DIFERENCIADO: |  | 0
[6 empty] | QUANTIDADE: |  | 1
[6 empty] | VALOR TOTAL: |  | 11.37
[6 empty] | VALOR TOTAL COM BDI: |  | 14.59
92793 - CORTE E DOBRA DE AÇO CA-50, DIÂMETRO DE 8,0 MM, UTILIZADO EM ESTRUTURAS DIVERSAS, EXCETO LAJES. AF_12/2015 (KG)
MAO DE OBRA |  |  | FONTE |  | UNID | COEFICIENTE | PREÇO UNITÁRIO | TOTAL
00000378 | ARMADOR |  | SINAPI |  | H | 0.0224 | 12.86 | 0.29
00006111 | SERVENTE DE OBRAS |  | SINAPI |  | H | 0.0032 | 9.5 | 0.03
[6 empty] | TOTAL MAO DE OBRA: |  | 0.32
MATERIAL |  |  | FONTE |  | UNID | COEFICIENTE | PREÇO UNITÁRIO | TOTAL
00000033 | ACO CA-50, 8,0 MM, VERGALHAO |  | SINAPI |  | KG | 1.11 | 10.78 | 11.97
[6 empty] | TOTAL MATERIAL: |  | 11.97
[6 empty] | VALOR SEM ENCARGOS: |  | 12.14
[6 empty] | VALOR ENCARGOS (86.60%): |  | 0.15
[6 empty] | VALOR BDI (28.35%): |  | 3.48
[6 empty] | VALOR BDI DIFERENCIADO: |  | 0
[6 empty] | QUANTIDADE: |  | 1
[6 empty] | VALOR TOTAL: |  | 12.29
[6 empty] | VALOR TOTAL COM BDI: |  | 15.77
92795 - CORTE E DOBRA DE AÇO CA-50, DIÂMETRO DE 12,5 MM, UTILIZADO EM ESTRUTURAS DIVERSAS, EXCETO LAJES. AF_12/2015 (KG)
MAO DE OBRA |  |  | FONTE |  | UNID | COEFICIENTE | PREÇO UNITÁRIO | TOTAL
00000378 | ARMADOR |  | SINAPI |  | H | 0.007 | 12.86 | 0.09
00006111 | SERVENTE DE OBRAS |  | SINAPI |  | H | 0.001 | 9.5 | 0.01
[6 empty] | TOTAL MAO DE OBRA: |  | 0.1
MATERIAL |  |  | FONTE |  | UNID | COEFICIENTE | PREÇO UNITÁRIO | TOTAL
00043055 | ACO CA-50, 12,5 MM OU 16,0 MM, VERGALHAO |  | SINAPI |  | KG | 1.11 | 8.8 | 9.77
[6 empty] | TOTAL MATERIAL: |  | 9.77
[6 empty] | VALOR SEM ENCARGOS: |  | 9.83
[6 empty] | VALOR ENCARGOS (86.60%): |  | 0.04
[6 empty] | VALOR BDI (28.35%): |  | 2.8
[6 empty] | VALOR BDI DIFERENCIADO: |  | 0
[6 empty] | QUANTIDADE: |  | 1
[6 empty] | VALOR TOTAL: |  | 9.87
[6 empty] | VALOR TOTAL COM BDI: |  | 12.67
92796 - CORTE E DOBRA DE AÇO CA-50, DIÂMETRO DE 16,0 MM, UTILIZADO EM ESTRUTURAS DIVERSAS, EXCETO LAJES. AF_12/2015 (KG)
MAO DE OBRA |  |  | FONTE |  | UNID | COEFICIENTE | PREÇO UNITÁRIO | TOTAL
00000378 | ARMADOR |  | SINAPI |  | H | 0.0037 | 12.86 | 0.05
[6 empty] | TOTAL MAO DE OBRA: |  | 0.05
MATERIAL |  |  | FONTE |  | UNID | COEFICIENTE | PREÇO UNITÁRIO | TOTAL
00043055 | ACO CA-50, 12,5 MM OU 16,0 MM, VERGALHAO |  | SINAPI |  | KG | 1.11 | 8.8 | 9.77
[6 empty] | TOTAL MATERIAL: |  | 9.77
[6 empty] | VALOR SEM ENCARGOS: |  | 9.8
[6 empty] | VALOR ENCARGOS (86.60%): |  | 0.02
[6 empty] | VALOR BDI (28.35%): |  | 2.78
[6 empty] | VALOR BDI DIFERENCIADO: |  | 0
[6 empty] | QUANTIDADE: |  | 1
[6 empty] | VALOR TOTAL: |  | 9.82
[6 empty] | VALOR TOTAL COM BDI: |  | 12.6
92792 - CORTE E DOBRA DE AÇO CA-50, DIÂMETRO DE 6,3 MM, UTILIZADO EM ESTRUTURAS DIVERSAS, EXCETO LAJES. AF_12/2015 (KG)
MAO DE OBRA |  |  | FONTE |  | UNID | COEFICIENTE | PREÇO UNITÁRIO | TOTAL
00000378 | ARMADOR |  | SINAPI |  | H | 0.042 | 12.86 | 0.54
00006111 | SERVENTE DE OBRAS |  | SINAPI |  | H | 0.0059 | 9.5 | 0.06
[6 empty] | TOTAL MAO DE OBRA: |  | 0.6
MATERIAL |  |  | FONTE |  | UNID | COEFICIENTE | PREÇO UNITÁRIO | TOTAL
00000032 | ACO CA-50, 6,3 MM, VERGALHAO |  | SINAPI |  | KG | 1.07 | 10.72 | 11.47
[6 empty] | TOTAL MATERIAL: |  | 11.47
[6 empty] | VALOR SEM ENCARGOS: |  | 11.79
[6 empty] | VALOR ENCARGOS (86.60%): |  | 0.28
[6 empty] | VALOR BDI (28.35%): |  | 3.42
[6 empty] | VALOR BDI DIFERENCIADO: |  | 0
[6 empty] | QUANTIDADE: |  | 1
[6 empty] | VALOR TOTAL: |  | 12.07
[6 empty] | VALOR TOTAL COM BDI: |  | 15.49
90582 - VIBRADOR DE IMERSÃO, DIÂMETRO DE PONTEIRA 45MM, MOTOR ELÉTRICO TRIFÁSICO POTÊNCIA DE 2 CV - DEPRECIAÇÃO. AF_06/2015 (H)
EQUIPAMENTO |  |  | FONTE |  | UNID | COEFICIENTE | PREÇO UNITÁRIO | TOTAL
00013896 | VIBRADOR DE IMERSAO, DIAMETRO DA PONTEIRA DE *45* MM, COM MOTOR ELETRICO TRIFASICO DE 2 HP (2 CV) |  | SINAPI |  | UN | 0.000128 | 3139.8 | 0.4
[6 empty] | TOTAL EQUIPAMENTO: |  | 0.4
[6 empty] | VALOR SEM ENCARGOS: |  | 0.4
[6 empty] | VALOR ENCARGOS: |  | 0
[6 empty] | VALOR BDI (28.35%): |  | 0.11
[6 empty] | VALOR BDI DIFERENCIADO: |  | 0
[6 empty] | QUANTIDADE: |  | 1
[6 empty] | VALOR TOTAL: |  | 0.4
[6 empty] | VALOR TOTAL COM BDI: |  | 0.51
90583 - VIBRADOR DE IMERSÃO, DIÂMETRO DE PONTEIRA 45MM, MOTOR ELÉTRICO TRIFÁSICO POTÊNCIA DE 2 CV - JUROS. AF_06/2015 (H)
EQUIPAMENTO |  |  | FONTE |  | UNID | COEFICIENTE | PREÇO UNITÁRIO | TOTAL
00013896 | VIBRADOR DE IMERSAO, DIAMETRO DA PONTEIRA DE *45* MM, COM MOTOR ELETRICO TRIFASICO DE 2 HP (2 CV) |  | SINAPI |  | UN | 1.51e-05 | 3139.8 | 0.05
[6 empty] | TOTAL EQUIPAMENTO: |  | 0.05
[6 empty] | VALOR SEM ENCARGOS: |  | 0.04
[6 empty] | VALOR ENCARGOS: |  | 0
[6 empty] | VALOR BDI (28.35%): |  | 0.01
[6 empty] | VALOR BDI DIFERENCIADO: |  | 0
[6 empty] | QUANTIDADE: |  | 1
[6 empty] | VALOR TOTAL: |  | 0.04
[6 empty] | VALOR TOTAL COM BDI: |  | 0.05
90587 - VIBRADOR DE IMERSÃO, DIÂMETRO DE PONTEIRA 45MM, MOTOR ELÉTRICO TRIFÁSICO POTÊNCIA DE 2 CV - CHI DIURNO. AF_06/2015 (CHI)
SERVICO |  |  | FONTE |  | UNID | COEFICIENTE | PREÇO UNITÁRIO | TOTAL
90582 | VIBRADOR DE IMERSÃO, DIÂMETRO DE PONTEIRA 45MM, MOTOR ELÉTRICO TRIFÁSICO POTÊNCIA DE 2 CV - DEPRECIAÇÃO. AF_06/2015 |  | SINAPI |  | H | 1 | 0.4 | 0.4
90583 | VIBRADOR DE IMERSÃO, DIÂMETRO DE PONTEIRA 45MM, MOTOR ELÉTRICO TRIFÁSICO POTÊNCIA DE 2 CV - JUROS. AF_06/2015 |  | SINAPI |  | H | 1 | 0.04 | 0.04
[6 empty] | TOTAL SERVICO: |  | 0.44
[6 empty] | VALOR SEM ENCARGOS: |  | 0.44
[6 empty] | VALOR ENCARGOS: |  | 0
[6 empty] | VALOR BDI (28.35%): |  | 0.12
[6 empty] | VALOR BDI DIFERENCIADO: |  | 0
[6 empty] | QUANTIDADE: |  | 1
[6 empty] | VALOR TOTAL: |  | 0.44
[6 empty] | VALOR TOTAL COM BDI: |  | 0.56
90584 - VIBRADOR DE IMERSÃO, DIÂMETRO DE PONTEIRA 45MM, MOTOR ELÉTRICO TRIFÁSICO POTÊNCIA DE 2 CV - MANUTENÇÃO. AF_06/2015 (H)
EQUIPAMENTO |  |  | FONTE |  | UNID | COEFICIENTE | PREÇO UNITÁRIO | TOTAL
00013896 | VIBRADOR DE IMERSAO, DIAMETRO DA PONTEIRA DE *45* MM, COM MOTOR ELETRICO TRIFASICO DE 2 HP (2 CV) |  | SINAPI |  | UN | 0.0001 | 3139.8 | 0.31
[6 empty] | TOTAL EQUIPAMENTO: |  | 0.31
[6 empty] | VALOR SEM ENCARGOS: |  | 0.31
[6 empty] | VALOR ENCARGOS: |  | 0
[6 empty] | VALOR BDI (28.35%): |  | 0.09
[6 empty] | VALOR BDI DIFERENCIADO: |  | 0
[6 empty] | QUANTIDADE: |  | 1
[6 empty] | VALOR TOTAL: |  | 0.31
[6 empty] | VALOR TOTAL COM BDI: |  | 0.4
90585 - VIBRADOR DE IMERSÃO, DIÂMETRO DE PONTEIRA 45MM, MOTOR ELÉTRICO TRIFÁSICO POTÊNCIA DE 2 CV - MATERIAIS NA OPERAÇÃO. AF_06/2015 (H)
GERAL |  |  | FONTE |  | UNID | COEFICIENTE | PREÇO UNITÁRIO | TOTAL
00002705 | ENERGIA ELETRICA ATE 2000 KWH INDUSTRIAL, SEM DEMANDA |  | SINAPI |  | KW/H | 1.25 | 0.9 | 1.13
[6 empty] | TOTAL GERAL: |  | 1.13
[6 empty] | VALOR SEM ENCARGOS: |  | 1.12
[6 empty] | VALOR ENCARGOS: |  | 0
[6 empty] | VALOR BDI (28.35%): |  | 0.32
[6 empty] | VALOR BDI DIFERENCIADO: |  | 0
[6 empty] | QUANTIDADE: |  | 1
[6 empty] | VALOR TOTAL: |  | 1.12
[6 empty] | VALOR TOTAL COM BDI: |  | 1.44
90586 - VIBRADOR DE IMERSÃO, DIÂMETRO DE PONTEIRA 45MM, MOTOR ELÉTRICO TRIFÁSICO POTÊNCIA DE 2 CV - CHP DIURNO. AF_06/2015 (CHP)
SERVICO |  |  | FONTE |  | UNID | COEFICIENTE | PREÇO UNITÁRIO | TOTAL
90582 | VIBRADOR DE IMERSÃO, DIÂMETRO DE PONTEIRA 45MM, MOTOR ELÉTRICO TRIFÁSICO POTÊNCIA DE 2 CV - DEPRECIAÇÃO. AF_06/2015 |  | SINAPI |  | H | 1 | 0.4 | 0.4
90583 | VIBRADOR DE IMERSÃO, DIÂMETRO DE PONTEIRA 45MM, MOTOR ELÉTRICO TRIFÁSICO POTÊNCIA DE 2 CV - JUROS. AF_06/2015 |  | SINAPI |  | H | 1 | 0.04 | 0.04
90584 | VIBRADOR DE IMERSÃO, DIÂMETRO DE PONTEIRA 45MM, MOTOR ELÉTRICO TRIFÁSICO POTÊNCIA DE 2 CV - MANUTENÇÃO. AF_06/2015 |  | SINAPI |  | H | 1 | 0.31 | 0.31
90585 | VIBRADOR DE IMERSÃO, DIÂMETRO DE PONTEIRA 45MM, MOTOR ELÉTRICO TRIFÁSICO POTÊNCIA DE 2 CV - MATERIAIS NA OPERAÇÃO. AF_06/2015 |  | SINAPI |  | H | 1 | 1.12 | 1.12
[6 empty] | TOTAL SERVICO: |  | 1.87
[6 empty] | VALOR SEM ENCARGOS: |  | 1.87
[6 empty] | VALOR ENCARGOS: |  | 0
[6 empty] | VALOR BDI (28.35%): |  | 0.53
[6 empty] | VALOR BDI DIFERENCIADO: |  | 0
[6 empty] | QUANTIDADE: |  | 1
[6 empty] | VALOR TOTAL: |  | 1.87
[6 empty] | VALOR TOTAL COM BDI: |  | 2.4
92269 - FABRICAÇÃO DE FÔRMA PARA PILARES E ESTRUTURAS SIMILARES, EM MADEIRA SERRADA, E=25 MM. AF_09/2020 (M2)
MAO DE OBRA |  |  | FONTE |  | UNID | COEFICIENTE | PREÇO UNITÁRIO | TOTAL
00001213 | CARPINTEIRO DE FORMAS |  | SINAPI |  | H | 0.715 | 12.86 | 9.19
00006111 | SERVENTE DE OBRAS |  | SINAPI |  | H | 0.143 | 9.5 | 1.36
[6 empty] | TOTAL MAO DE OBRA: |  | 10.55
MATERIAL |  |  | FONTE |  | UNID | COEFICIENTE | PREÇO UNITÁRIO | TOTAL
00005068 | PREGO DE ACO POLIDO COM CABECA 17 X 21 (2 X 11) |  | SINAPI |  | KG | 0.086 | 15.26 | 1.31
00004517 | SARRAFO *2,5 X 7,5* CM EM PINUS, MISTA OU EQUIVALENTE DA REGIAO - BRUTA |  | SINAPI |  | M | 4.432 | 1.23 | 5.45
00006189 | TABUA NAO APARELHADA *2,5 X 30* CM, EM MACARANDUBA, ANGELIM OU EQUIVALENTE DA REGIAO - BRUTA |  | SINAPI |  | M | 6.53 | 15.11 | 98.67
[6 empty] | TOTAL MATERIAL: |  | 105.43
SERVICO |  |  | FONTE |  | UNID | COEFICIENTE | PREÇO UNITÁRIO | TOTAL
91693 | SERRA CIRCULAR DE BANCADA COM MOTOR ELÉTRICO POTÊNCIA DE 5HP, COM COIFA PARA DISCO 10" - CHI DIURNO. AF_08/2015 |  | SINAPI |  | CHI | 0.093 | 22.24 | 2.07
91692 | SERRA CIRCULAR DE BANCADA COM MOTOR ELÉTRICO POTÊNCIA DE 5HP, COM COIFA PARA DISCO 10" - CHP DIURNO. AF_08/2015 |  | SINAPI |  | CHP | 0.05 | 25.13 | 1.26
[6 empty] | TOTAL SERVICO: |  | 3.33
[6 empty] | VALOR SEM ENCARGOS: |  | 112.94
[6 empty] | VALOR ENCARGOS (86.60%): |  | 6.37
[6 empty] | VALOR BDI (28.35%): |  | 33.82
[6 empty] | VALOR BDI DIFERENCIADO: |  | 0
[6 empty] | QUANTIDADE: |  | 1
[6 empty] | VALOR TOTAL: |  | 119.31
[6 empty] | VALOR TOTAL COM BDI: |  | 153.13
92267 - FABRICAÇÃO DE FÔRMA PARA LAJES, EM CHAPA DE MADEIRA COMPENSADA RESINADA, E = 17 MM. AF_09/2020 (M2)
MAO DE OBRA |  |  | FONTE |  | UNID | COEFICIENTE | PREÇO UNITÁRIO | TOTAL
00001213 | CARPINTEIRO DE FORMAS |  | SINAPI |  | H | 0.027 | 12.86 | 0.35
00006111 | SERVENTE DE OBRAS |  | SINAPI |  | H | 0.005 | 9.5 | 0.05
[6 empty] | TOTAL MAO DE OBRA: |  | 0.4
MATERIAL |  |  | FONTE |  | UNID | COEFICIENTE | PREÇO UNITÁRIO | TOTAL
00001358 | CHAPA DE MADEIRA COMPENSADA RESINADA PARA FORMA DE CONCRETO, DE *2,2 X 1,1* M, E = 17 MM |  | SINAPI |  | M2 | 1.05 | 37.25 | 39.11
[6 empty] | TOTAL MATERIAL: |  | 39.11
SERVICO |  |  | FONTE |  | UNID | COEFICIENTE | PREÇO UNITÁRIO | TOTAL
91693 | SERRA CIRCULAR DE BANCADA COM MOTOR ELÉTRICO POTÊNCIA DE 5HP, COM COIFA PARA DISCO 10" - CHI DIURNO. AF_08/2015 |  | SINAPI |  | CHI | 0.001 | 22.24 | 0.02
91692 | SERRA CIRCULAR DE BANCADA COM MOTOR ELÉTRICO POTÊNCIA DE 5HP, COM COIFA PARA DISCO 10" - CHP DIURNO. AF_08/2015 |  | SINAPI |  | CHP | 0.005 | 25.13 | 0.13
[6 empty] | TOTAL SERVICO: |  | 0.15
[6 empty] | VALOR SEM ENCARGOS: |  | 39.41
[6 empty] | VALOR ENCARGOS (86.60%): |  | 0.25
[6 empty] | VALOR BDI (28.35%): |  | 11.24
[6 empty] | VALOR BDI DIFERENCIADO: |  | 0
[6 empty] | QUANTIDADE: |  | 1
[6 empty] | VALOR TOTAL: |  | 39.66
[6 empty] | VALOR TOTAL COM BDI: |  | 50.9
92800 - CORTE E DOBRA DE AÇO CA-60, DIÂMETRO DE 5,0 MM, UTILIZADO EM LAJE. AF_12/2015 (KG)
MAO DE OBRA |  |  | FONTE |  | UNID | COEFICIENTE | PREÇO UNITÁRIO | TOTAL
00000378 | ARMADOR |  | SINAPI |  | H | 0.0581 | 12.86 | 0.75
00006111 | SERVENTE DE OBRAS |  | SINAPI |  | H | 0.0082 | 9.5 | 0.08
[6 empty] | TOTAL MAO DE OBRA: |  | 0.83
MATERIAL |  |  | FONTE |  | UNID | COEFICIENTE | PREÇO UNITÁRIO | TOTAL
00043059 | ACO CA-60, 4,2 MM, OU 5,0 MM, OU 6,0 MM, OU 7,0 MM, VERGALHAO |  | SINAPI |  | KG | 1.07 | 9.61 | 10.28
[6 empty] | TOTAL MATERIAL: |  | 10.28
[6 empty] | VALOR SEM ENCARGOS: |  | 10.72
[6 empty] | VALOR ENCARGOS (86.60%): |  | 0.39
[6 empty] | VALOR BDI (28.35%): |  | 3.15
[6 empty] | VALOR BDI DIFERENCIADO: |  | 0
[6 empty] | QUANTIDADE: |  | 1
[6 empty] | VALOR TOTAL: |  | 11.11
[6 empty] | VALOR TOTAL COM BDI: |  | 14.26
92801 - CORTE E DOBRA DE AÇO CA-50, DIÂMETRO DE 6,3 MM, UTILIZADO EM LAJE. AF_12/2015 (KG)
MAO DE OBRA |  |  | FONTE |  | UNID | COEFICIENTE | PREÇO UNITÁRIO | TOTAL
00000378 | ARMADOR |  | SINAPI |  | H | 0.031 | 12.86 | 0.4
00006111 | SERVENTE DE OBRAS |  | SINAPI |  | H | 0.0044 | 9.5 | 0.04
[6 empty] | TOTAL MAO DE OBRA: |  | 0.44
MATERIAL |  |  | FONTE |  | UNID | COEFICIENTE | PREÇO UNITÁRIO | TOTAL
00000032 | ACO CA-50, 6,3 MM, VERGALHAO |  | SINAPI |  | KG | 1.07 | 10.72 | 11.47
[6 empty] | TOTAL MATERIAL: |  | 11.47
[6 empty] | VALOR SEM ENCARGOS: |  | 11.7
[6 empty] | VALOR ENCARGOS (86.60%): |  | 0.21
[6 empty] | VALOR BDI (28.35%): |  | 3.38
[6 empty] | VALOR BDI DIFERENCIADO: |  | 0
[6 empty] | QUANTIDADE: |  | 1
[6 empty] | VALOR TOTAL: |  | 11.91
[6 empty] | VALOR TOTAL COM BDI: |  | 15.29
92802 - CORTE E DOBRA DE AÇO CA-50, DIÂMETRO DE 8,0 MM, UTILIZADO EM LAJE. AF_12/2015 (KG)
MAO DE OBRA |  |  | FONTE |  | UNID | COEFICIENTE | PREÇO UNITÁRIO | TOTAL
00000378 | ARMADOR |  | SINAPI |  | H | 0.0162 | 12.86 | 0.21
00006111 | SERVENTE DE OBRAS |  | SINAPI |  | H | 0.0023 | 9.5 | 0.02
[6 empty] | TOTAL MAO DE OBRA: |  | 0.23
MATERIAL |  |  | FONTE |  | UNID | COEFICIENTE | PREÇO UNITÁRIO | TOTAL
00000033 | ACO CA-50, 8,0 MM, VERGALHAO |  | SINAPI |  | KG | 1.11 | 10.78 | 11.97
[6 empty] | TOTAL MATERIAL: |  | 11.97
[6 empty] | VALOR SEM ENCARGOS: |  | 12.09
[6 empty] | VALOR ENCARGOS (86.60%): |  | 0.11
[6 empty] | VALOR BDI (28.35%): |  | 3.46
[6 empty] | VALOR BDI DIFERENCIADO: |  | 0
[6 empty] | QUANTIDADE: |  | 1
[6 empty] | VALOR TOTAL: |  | 12.2
[6 empty] | VALOR TOTAL COM BDI: |  | 15.66
92803 - CORTE E DOBRA DE AÇO CA-50, DIÂMETRO DE 10,0 MM, UTILIZADO EM LAJE. AF_12/2015 (KG)
MAO DE OBRA |  |  | FONTE |  | UNID | COEFICIENTE | PREÇO UNITÁRIO | TOTAL
00000378 | ARMADOR |  | SINAPI |  | H | 0.0088 | 12.86 | 0.11
00006111 | SERVENTE DE OBRAS |  | SINAPI |  | H | 0.0012 | 9.5 | 0.01
[6 empty] | TOTAL MAO DE OBRA: |  | 0.12
MATERIAL |  |  | FONTE |  | UNID | COEFICIENTE | PREÇO UNITÁRIO | TOTAL
00000034 | ACO CA-50, 10,0 MM, VERGALHAO |  | SINAPI |  | KG | 1.11 | 10.16 | 11.28
[6 empty] | TOTAL MATERIAL: |  | 11.28
[6 empty] | VALOR SEM ENCARGOS: |  | 11.35
[6 empty] | VALOR ENCARGOS (86.60%): |  | 0.05
[6 empty] | VALOR BDI (28.35%): |  | 3.23
[6 empty] | VALOR BDI DIFERENCIADO: |  | 0
[6 empty] | QUANTIDADE: |  | 1
[6 empty] | VALOR TOTAL: |  | 11.4
[6 empty] | VALOR TOTAL COM BDI: |  | 14.63
S10555 - Encargos Complementares - Armador (h)
MATERIAL |  |  | FONTE |  | UNID | COEFICIENTE | PREÇO UNITÁRIO | TOTAL
I00158 | Almoço (Participação do empregador) |  | ORSE |  | un | 0 | 10 | 0
I10585 | Arco de serra |  | ORSE |  | un | 0 | 21.25 | 0
I12893S | Bota de seguranca com biqueira de aco e colarinho acolchoado |  | ORSE |  | par | 0 | 43.2 | 0
I12894S | Capa para chuva em pvc com forro de poliester, com capuz (amarela ou azul) |  | ORSE |  | un | 0 | 11.7 | 0
I12895S | Capacete de seguranca aba frontal com suspensao de polietileno, sem jugular (classe b) |  | ORSE |  | un | 0 | 9 | 0
I10492 | Cesta Básica |  | ORSE |  | un | 0 | 140 | 0
I00941 | Fardamento |  | ORSE |  | un | 0 | 75.42 | 0
I12892S | Luva raspa de couro, cano curto (punho *7* cm) |  | ORSE |  | par | 0 | 8.1 | 0
I10596 | Protetor auricular |  | ORSE |  | un | 0 | 4.9 | 0
I10599 | Protetor solar fps 30 com 120ml |  | ORSE |  | un | 0 | 35.9 | 0
I10586 | Torquesa |  | ORSE |  | un | 0 | 17.9 | 0
I02378 | Vale transporte |  | ORSE |  | un | 0 | 4 | 0
I01651 | Óculos branco proteção |  | ORSE |  | pr | 0 | 5.9 | 0
[6 empty] | TOTAL MATERIAL: |  | 0
SERVICO |  |  | FONTE |  | UNID | COEFICIENTE | PREÇO UNITÁRIO | TOTAL
I10517 | Exames admissionais/demissionais (checkup) |  | ORSE |  | cj | 0 | 300 | 0
I10761 | Refeição - café da manhã ( café com leite e dois pães com manteiga) |  | ORSE |  | un | 0 | 4.5 | 0
I10362 | Seguro de vida e acidente em grupo |  | ORSE |  | un | 0 | 12.54 | 0
[6 empty] | TOTAL SERVICO: |  | 0
[6 empty] | VALOR SEM ENCARGOS: |  | 0
[6 empty] | VALOR ENCARGOS: |  | 0
[6 empty] | VALOR BDI (28.35%): |  | 0
[6 empty] | VALOR BDI DIFERENCIADO: |  | 0
[6 empty] | QUANTIDADE: |  | 1
[6 empty] | VALOR TOTAL: |  | 0
[6 empty] | VALOR TOTAL COM BDI: |  | 0
S00140 - Aço CA - 50 Ø 6,3 a 12,5mm, inclusive corte, dobragem, montagem e colocacao de ferragens nas formas, para superestruturas e fundações - R1 (kg)
MAO DE OBRA |  |  | FONTE |  | UNID | COEFICIENTE | PREÇO UNITÁRIO | TOTAL
00000378 | ARMADOR |  | SINAPI |  | H | 0.08 | 12.86 | 1.03
00006111 | SERVENTE DE OBRAS |  | SINAPI |  | H | 0.08 | 9.5 | 0.76
[6 empty] | TOTAL MAO DE OBRA: |  | 1.79
MATERIAL |  |  | FONTE |  | UNID | COEFICIENTE | PREÇO UNITÁRIO | TOTAL
I43132S | Arame recozido 16 bwg, d = 1,65 mm (0,016 kg/m) ou 18 bwg, d = 1,25 mm (0,01 kg/m) |  | ORSE |  | kg | 0.02 | 17.83 | 0.36
I00081 | Aço ca-50 6,3 a 12,5 mm |  | ORSE |  | kg | 1 | 10.04 | 10.04
I39017S | Espacador / distanciador circular com entrada lateral, em plastico, para vergalhao *4,2 a 12,5* mm, cobrimento 20 mm |  | ORSE |  | un | 0.4 | 0.17 | 0.07
I39315S | Espacador / distanciador tipo garra dupla, em plastico, cobrimento *20* mm, para ferragens de lajes e fundo de vigas |  | ORSE |  | un | 0.4 | 0.28 | 0.11
[6 empty] | TOTAL MATERIAL: |  | 10.58
SERVICO |  |  | FONTE |  | UNID | COEFICIENTE | PREÇO UNITÁRIO | TOTAL
S10555 | Encargos Complementares - Armador |  | ORSE |  | h | 0.08 | 0 | 0
S10549 | Encargos Complementares - Servente |  | ORSE |  | h | 0.08 | 0 | 0
[6 empty] | TOTAL SERVICO: |  | 0
[6 empty] | VALOR SEM ENCARGOS: |  | 11.54
[6 empty] | VALOR ENCARGOS (86.60%): |  | 0.83
[6 empty] | VALOR BDI (28.35%): |  | 3.51
[6 empty] | VALOR BDI DIFERENCIADO: |  | 0
[6 empty] | QUANTIDADE: |  | 1
[6 empty] | VALOR TOTAL: |  | 12.37
[6 empty] | VALOR TOTAL COM BDI: |  | 15.88
S10594 - Encargos Complementares - Serralheiro ou Operador de Equipamento Leve (h)
MATERIAL |  |  | FONTE |  | UNID | COEFICIENTE | PREÇO UNITÁRIO | TOTAL
I00158 | Almoço (Participação do empregador) |  | ORSE |  | un | 0 | 10 | 0
I10585 | Arco de serra |  | ORSE |  | un | 0 | 21.25 | 0
I12893S | Bota de seguranca com biqueira de aco e colarinho acolchoado |  | ORSE |  | par | 0 | 43.2 | 0
I12894S | Capa para chuva em pvc com forro de poliester, com capuz (amarela ou azul) |  | ORSE |  | un | 0 | 11.7 | 0
I12895S | Capacete de seguranca aba frontal com suspensao de polietileno, sem jugular (classe b) |  | ORSE |  | un | 0 | 9 | 0
I10492 | Cesta Básica |  | ORSE |  | un | 0 | 140 | 0
I00941 | Fardamento |  | ORSE |  | un | 0 | 75.42 | 0
I12892S | Luva raspa de couro, cano curto (punho *7* cm) |  | ORSE |  | par | 0 | 8.1 | 0
I10596 | Protetor auricular |  | ORSE |  | un | 0 | 4.9 | 0
I10599 | Protetor solar fps 30 com 120ml |  | ORSE |  | un | 0 | 35.9 | 0
I10586 | Torquesa |  | ORSE |  | un | 0 | 17.9 | 0
I02378 | Vale transporte |  | ORSE |  | un | 0 | 4 | 0
I01651 | Óculos branco proteção |  | ORSE |  | pr | 0 | 5.9 | 0
[6 empty] | TOTAL MATERIAL: |  | 0
SERVICO |  |  | FONTE |  | UNID | COEFICIENTE | PREÇO UNITÁRIO | TOTAL
I10517 | Exames admissionais/demissionais (checkup) |  | ORSE |  | cj | 0 | 300 | 0
I10761 | Refeição - café da manhã ( café com leite e dois pães com manteiga) |  | ORSE |  | un | 0 | 4.5 | 0
I10362 | Seguro de vida e acidente em grupo |  | ORSE |  | un | 0 | 12.54 | 0
[6 empty] | TOTAL SERVICO: |  | 0
[6 empty] | VALOR SEM ENCARGOS: |  | 0
[6 empty] | VALOR ENCARGOS: |  | 0
[6 empty] | VALOR BDI (28.35%): |  | 0
[6 empty] | VALOR BDI DIFERENCIADO: |  | 0
[6 empty] | QUANTIDADE: |  | 1
[6 empty] | VALOR TOTAL: |  | 0
[6 empty] | VALOR TOTAL COM BDI: |  | 0
S10603 - Encargos Complementares - Soldador (h)
MATERIAL |  |  | FONTE |  | UNID | COEFICIENTE | PREÇO UNITÁRIO | TOTAL
I11272 | Alicate Climpador ( cripador ) |  | ORSE |  | un | 0 | 75.04 | 0
I11275 | Alicate de pressão 11" |  | ORSE |  | un | 0 | 45.4 | 0
I11277 | Alicate de pressão para solda de chapa 18" (460mm), Ref.138 Z Gedore |  | ORSE |  | un | 0 | 80.69 | 0
I11276 | Alicate de pressão para solda tipo U, para apertar chapas, tiras e qualquer tipo de perfil. Niquelado, mordentes reforçados em aço laminadao. Corpo em chapa dobrada extra-reforçada e rebites de aço, 11" (280mm). Ref. 138 Gedore. |  | ORSE |  | un | 0 | 49.96 | 0
I11278 | Alicate diagonal para corte rente 5" a 8" |  | ORSE |  | un | 0 | 27.5 | 0
I11279 | Alicate para anéis de pistão capacidade 50-100mm. ref.44044101 Tramontina ou similar |  | ORSE |  | un | 0 | 64.88 | 0
I00158 | Almoço (Participação do empregador) |  | ORSE |  | un | 0 | 10 | 0
I11281 | Bolsa de lona para ferramentas 40 x 30 x 20cm |  | ORSE |  | un | 0 | 274.89 | 0
I12893S | Bota de seguranca com biqueira de aco e colarinho acolchoado |  | ORSE |  | par | 0 | 43.2 | 0
I12894S | Capa para chuva em pvc com forro de poliester, com capuz (amarela ou azul) |  | ORSE |  | un | 0 | 11.7 | 0
I12895S | Capacete de seguranca aba frontal com suspensao de polietileno, sem jugular (classe b) |  | ORSE |  | un | 0 | 9 | 0
I11284 | Cavalete de ferro nº 1 |  | ORSE |  | un | 0 | 101.91 | 0
I10492 | Cesta Básica |  | ORSE |  | un | 0 | 140 | 0
I11280 | Chave Inglesa 15" ref. 012418012 carbografite |  | ORSE |  | un | 0 | 60.5 | 0
I11282 | Esmerilhadeira angular elétrico portátil 4 1/2" - 1000 watts - ref. G1000kB2 Black e Decker |  | ORSE |  | un | 0 | 380.9 | 0
I11273 | Esquadro de alumínio para soldagem de peças, com duas morsas, 35 x 35 x 4,5cm, marca Black Jack |  | ORSE |  | un | 0 | 184.83 | 0
I00941 | Fardamento |  | ORSE |  | un | 0 | 75.42 | 0
I11285 | Fonte inversora de solda WMI 140ED 220V - BAMBOZZI - WMI- 140ED |  | ORSE |  | un | 0 | 1200 | 0
I11274 | Grampo de de aperto rápido 16" Ref. 60987 Beltools |  | ORSE |  | un | 0 | 15.85 | 0
I12892S | Luva raspa de couro, cano curto (punho *7* cm) |  | ORSE |  | par | 0 | 8.1 | 0
I11286 | Macariço de solda Ref. CG201 código 010414410 carbografite |  | ORSE |  | un | 0 | 336.56 | 0
I11270 | Martelo de solda do tipo picareta, cabo de madeira, 300x0,4x0,5mm |  | ORSE |  | un | 0 | 20.95 | 0
I10596 | Protetor auricular |  | ORSE |  | un | 0 | 4.9 | 0
I10599 | Protetor solar fps 30 com 120ml |  | ORSE |  | un | 0 | 35.9 | 0
I11283 | Selador horizontal para fita de aço 1" |  | ORSE |  | un | 0 | 353.85 | 0
I11271 | Talhadeira com punho de proteção 22 x225mm ref.207206BR Belzer |  | ORSE |  | un | 0 | 60.96 | 0
I02378 | Vale transporte |  | ORSE |  | un | 0 | 4 | 0
I01651 | Óculos branco proteção |  | ORSE |  | pr | 0 | 5.9 | 0
[6 empty] | TOTAL MATERIAL: |  | 0
SERVICO |  |  | FONTE |  | UNID | COEFICIENTE | PREÇO UNITÁRIO | TOTAL
I10517 | Exames admissionais/demissionais (checkup) |  | ORSE |  | cj | 0 | 300 | 0
I10761 | Refeição - café da manhã ( café com leite e dois pães com manteiga) |  | ORSE |  | un | 0 | 4.5 | 0
I10362 | Seguro de vida e acidente em grupo |  | ORSE |  | un | 0 | 12.54 | 0
[6 empty] | TOTAL SERVICO: |  | 0
[6 empty] | VALOR SEM ENCARGOS: |  | 0
[6 empty] | VALOR ENCARGOS: |  | 0
[6 empty] | VALOR BDI (28.35%): |  | 0
[6 empty] | VALOR BDI DIFERENCIADO: |  | 0
[6 empty] | QUANTIDADE: |  | 1
[6 empty] | VALOR TOTAL: |  | 0
[6 empty] | VALOR TOTAL COM BDI: |  | 0
S10553 - Encargos Complementares - Pintor (h)
MATERIAL |  |  | FONTE |  | UNID | COEFICIENTE | PREÇO UNITÁRIO | TOTAL
I00158 | Almoço (Participação do empregador) |  | ORSE |  | un | 0 | 10 | 0
I12893S | Bota de seguranca com biqueira de aco e colarinho acolchoado |  | ORSE |  | par | 0 | 43.2 | 0
I12894S | Capa para chuva em pvc com forro de poliester, com capuz (amarela ou azul) |  | ORSE |  | un | 0 | 11.7 | 0
I12895S | Capacete de seguranca aba frontal com suspensao de polietileno, sem jugular (classe b) |  | ORSE |  | un | 0 | 9 | 0
I10492 | Cesta Básica |  | ORSE |  | un | 0 | 140 | 0
I04174 | Desempenadeira de aço lisa, cabo madeira, ref:143, Atlas ou similar |  | ORSE |  | un | 0 | 10.8 | 0
I11252 | Escada de aluminio de abrir com 7 degraus |  | ORSE |  | un | 0 | 238.8 | 0
I04725 | Espátula |  | ORSE |  | un | 0 | 21.49 | 0
I00941 | Fardamento |  | ORSE |  | un | 0 | 75.42 | 0
I12892S | Luva raspa de couro, cano curto (punho *7* cm) |  | ORSE |  | par | 0 | 8.1 | 0
I11251 | Pincel de seda 2" |  | ORSE |  | un | 0 | 27.69 | 0
I10596 | Protetor auricular |  | ORSE |  | un | 0 | 4.9 | 0
I10599 | Protetor solar fps 30 com 120ml |  | ORSE |  | un | 0 | 35.9 | 0
I11250 | Rolo lã de carneiro 20cm |  | ORSE |  | un | 0 | 15.9 | 0
I10583 | Trincha 3" |  | ORSE |  | un | 0 | 5.6 | 0
I02378 | Vale transporte |  | ORSE |  | un | 0 | 4 | 0
I01651 | Óculos branco proteção |  | ORSE |  | pr | 0 | 5.9 | 0
[6 empty] | TOTAL MATERIAL: |  | 0
SERVICO |  |  | FONTE |  | UNID | COEFICIENTE | PREÇO UNITÁRIO | TOTAL
I10517 | Exames admissionais/demissionais (checkup) |  | ORSE |  | cj | 0 | 300 | 0
I10761 | Refeição - café da manhã ( café com leite e dois pães com manteiga) |  | ORSE |  | un | 0 | 4.5 | 0
I10362 | Seguro de vida e acidente em grupo |  | ORSE |  | un | 0 | 12.54 | 0
[6 empty] | TOTAL SERVICO: |  | 0
[6 empty] | VALOR SEM ENCARGOS: |  | 0
[6 empty] | VALOR ENCARGOS: |  | 0
[6 empty] | VALOR BDI (28.35%): |  | 0
[6 empty] | VALOR BDI DIFERENCIADO: |  | 0
[6 empty] | QUANTIDADE: |  | 1
[6 empty] | VALOR TOTAL: |  | 0
[6 empty] | VALOR TOTAL COM BDI: |  | 0
S03759 - Pintura de acabamento em superfícies metálicas com aplicação de 02 demãos de tinta esmalte epoxi branco, e = 35 micra p/ demão, aplicado com rolo e pincel - R1 (m2)
MAO DE OBRA |  |  | FONTE |  | UNID | COEFICIENTE | PREÇO UNITÁRIO | TOTAL
00004783 | PINTOR |  | SINAPI |  | H | 0.6 | 12.85 | 7.71
00006111 | SERVENTE DE OBRAS |  | SINAPI |  | H | 0.3 | 9.5 | 2.85
[6 empty] | TOTAL MAO DE OBRA: |  | 10.56
MATERIAL |  |  | FONTE |  | UNID | COEFICIENTE | PREÇO UNITÁRIO | TOTAL
I05330S | Diluente epoxi |  | ORSE |  | l | 0.02 | 45.49 | 0.91
I02224 | Esmalte epóxi |  | ORSE |  | l | 0.24 | 38.76 | 9.3
[6 empty] | TOTAL MATERIAL: |  | 10.21
SERVICO |  |  | FONTE |  | UNID | COEFICIENTE | PREÇO UNITÁRIO | TOTAL
S10553 | Encargos Complementares - Pintor |  | ORSE |  | h | 0.6 | 0 | 0
S10549 | Encargos Complementares - Servente |  | ORSE |  | h | 0.3 | 0 | 0
[6 empty] | TOTAL SERVICO: |  | 0
[6 empty] | VALOR SEM ENCARGOS: |  | 15.87
[6 empty] | VALOR ENCARGOS (86.60%): |  | 4.9
[6 empty] | VALOR BDI (28.35%): |  | 5.89
[6 empty] | VALOR BDI DIFERENCIADO: |  | 0
[6 empty] | QUANTIDADE: |  | 1
[6 empty] | VALOR TOTAL: |  | 20.77
[6 empty] | VALOR TOTAL COM BDI: |  | 26.66
S03738 - Pintura de proteção sobre superfícies metálicas com aplicação de 01 demão de tinta epoxi fundo óxido de ferro - R1 (m2)
MAO DE OBRA |  |  | FONTE |  | UNID | COEFICIENTE | PREÇO UNITÁRIO | TOTAL
00004783 | PINTOR |  | SINAPI |  | H | 0.3 | 12.85 | 3.86
00006111 | SERVENTE DE OBRAS |  | SINAPI |  | H | 0.15 | 9.5 | 1.43
[6 empty] | TOTAL MAO DE OBRA: |  | 5.29
MATERIAL |  |  | FONTE |  | UNID | COEFICIENTE | PREÇO UNITÁRIO | TOTAL
I03768S | Lixa em folha para ferro, numero 150 |  | ORSE |  | un | 0.3 | 1.83 | 0.55
I02223 | Tinta fundo epóxi |  | ORSE |  | l | 0.09 | 33.13 | 2.98
[6 empty] | TOTAL MATERIAL: |  | 3.53
SERVICO |  |  | FONTE |  | UNID | COEFICIENTE | PREÇO UNITÁRIO | TOTAL
S10553 | Encargos Complementares - Pintor |  | ORSE |  | h | 0.3 | 0 | 0
S10549 | Encargos Complementares - Servente |  | ORSE |  | h | 0.15 | 0 | 0
[6 empty] | TOTAL SERVICO: |  | 0
[6 empty] | VALOR SEM ENCARGOS: |  | 6.36
[6 empty] | VALOR ENCARGOS (86.60%): |  | 2.46
[6 empty] | VALOR BDI (28.35%): |  | 2.5
[6 empty] | VALOR BDI DIFERENCIADO: |  | 0
[6 empty] | QUANTIDADE: |  | 1
[6 empty] | VALOR TOTAL: |  | 8.82
[6 empty] | VALOR TOTAL COM BDI: |  | 11.32
93283 - GUINDASTE HIDRÁULICO AUTOPROPELIDO, COM LANÇA TELESCÓPICA 40 M, CAPACIDADE MÁXIMA 60 T, POTÊNCIA 260 KW - DEPRECIAÇÃO. AF_03/2016 (H)
EQUIPAMENTO |  |  | FONTE |  | UNID | COEFICIENTE | PREÇO UNITÁRIO | TOTAL
00025954 | GUINDASTE HIDRAULICO AUTOPROPELIDO, COM LANCA TELESCOPICA 40 M, CAPACIDADE MAXIMA 60 T, POTENCIA 260 KW, TRACAO 6 X 6 |  | SINAPI |  | UN | 4e-05 | 1584728.48 | 63.39
[6 empty] | TOTAL EQUIPAMENTO: |  | 63.39
[6 empty] | VALOR SEM ENCARGOS: |  | 63.38
[6 empty] | VALOR ENCARGOS: |  | 0
[6 empty] | VALOR BDI (28.35%): |  | 17.97
[6 empty] | VALOR BDI DIFERENCIADO: |  | 0
[6 empty] | QUANTIDADE: |  | 1
[6 empty] | VALOR TOTAL: |  | 63.38
[6 empty] | VALOR TOTAL COM BDI: |  | 81.35
93296 - GUINDASTE HIDRÁULICO AUTOPROPELIDO, COM LANÇA TELESCÓPICA 40 M, CAPACIDADE MÁXIMA 60 T, POTÊNCIA 260 KW - IMPOSTOS E SEGUROS. AF_03/2016 (H)
EQUIPAMENTO |  |  | FONTE |  | UNID | COEFICIENTE | PREÇO UNITÁRIO | TOTAL
00025954 | GUINDASTE HIDRAULICO AUTOPROPELIDO, COM LANCA TELESCOPICA 40 M, CAPACIDADE MAXIMA 60 T, POTENCIA 260 KW, TRACAO 6 X 6 |  | SINAPI |  | UN | 2.8e-06 | 1584728.48 | 4.44
[6 empty] | TOTAL EQUIPAMENTO: |  | 4.44
[6 empty] | VALOR SEM ENCARGOS: |  | 4.43
[6 empty] | VALOR ENCARGOS: |  | 0
[6 empty] | VALOR BDI (28.35%): |  | 1.26
[6 empty] | VALOR BDI DIFERENCIADO: |  | 0
[6 empty] | QUANTIDADE: |  | 1
[6 empty] | VALOR TOTAL: |  | 4.43
[6 empty] | VALOR TOTAL COM BDI: |  | 5.69
93284 - GUINDASTE HIDRÁULICO AUTOPROPELIDO, COM LANÇA TELESCÓPICA 40 M, CAPACIDADE MÁXIMA 60 T, POTÊNCIA 260 KW - JUROS. AF_03/2016 (H)
EQUIPAMENTO |  |  | FONTE |  | UNID | COEFICIENTE | PREÇO UNITÁRIO | TOTAL
00025954 | GUINDASTE HIDRAULICO AUTOPROPELIDO, COM LANCA TELESCOPICA 40 M, CAPACIDADE MAXIMA 60 T, POTENCIA 260 KW, TRACAO 6 X 6 |  | SINAPI |  | UN | 7.6e-06 | 1584728.48 | 12.04
[6 empty] | TOTAL EQUIPAMENTO: |  | 12.04
[6 empty] | VALOR SEM ENCARGOS: |  | 12.04
[6 empty] | VALOR ENCARGOS: |  | 0
[6 empty] | VALOR BDI (28.35%): |  | 3.41
[6 empty] | VALOR BDI DIFERENCIADO: |  | 0
[6 empty] | QUANTIDADE: |  | 1
[6 empty] | VALOR TOTAL: |  | 12.04
[6 empty] | VALOR TOTAL COM BDI: |  | 15.45
93288 - GUINDASTE HIDRÁULICO AUTOPROPELIDO, COM LANÇA TELESCÓPICA 40 M, CAPACIDADE MÁXIMA 60 T, POTÊNCIA 260 KW - CHI DIURNO. AF_03/2016 (CHI)
MAO DE OBRA |  |  | FONTE |  | UNID | COEFICIENTE | PREÇO UNITÁRIO | TOTAL
00004254 | OPERADOR DE GUINDASTE |  | SINAPI |  | H | 1 | 19.11 | 19.11
[6 empty] | TOTAL MAO DE OBRA: |  | 19.11
SERVICO |  |  | FONTE |  | UNID | COEFICIENTE | PREÇO UNITÁRIO | TOTAL
93283 | GUINDASTE HIDRÁULICO AUTOPROPELIDO, COM LANÇA TELESCÓPICA 40 M, CAPACIDADE MÁXIMA 60 T, POTÊNCIA 260 KW - DEPRECIAÇÃO. AF_03/2016 |  | SINAPI |  | H | 1 | 63.38 | 63.38
93296 | GUINDASTE HIDRÁULICO AUTOPROPELIDO, COM LANÇA TELESCÓPICA 40 M, CAPACIDADE MÁXIMA 60 T, POTÊNCIA 260 KW - IMPOSTOS E SEGUROS. AF_03/2016 |  | SINAPI |  | H | 1 | 4.43 | 4.43
93284 | GUINDASTE HIDRÁULICO AUTOPROPELIDO, COM LANÇA TELESCÓPICA 40 M, CAPACIDADE MÁXIMA 60 T, POTÊNCIA 260 KW - JUROS. AF_03/2016 |  | SINAPI |  | H | 1 | 12.04 | 12.04
[6 empty] | TOTAL SERVICO: |  | 79.85
[6 empty] | VALOR SEM ENCARGOS: |  | 90.09
[6 empty] | VALOR ENCARGOS (86.60%): |  | 8.87
[6 empty] | VALOR BDI (28.35%): |  | 28.06
[6 empty] | VALOR BDI DIFERENCIADO: |  | 0
[6 empty] | QUANTIDADE: |  | 1
[6 empty] | VALOR TOTAL: |  | 98.96
[6 empty] | VALOR TOTAL COM BDI: |  | 127.02
93285 - GUINDASTE HIDRÁULICO AUTOPROPELIDO, COM LANÇA TELESCÓPICA 40 M, CAPACIDADE MÁXIMA 60 T, POTÊNCIA 260 KW - MANUTENÇÃO. AF_03/2016 (H)
EQUIPAMENTO |  |  | FONTE |  | UNID | COEFICIENTE | PREÇO UNITÁRIO | TOTAL
00025954 | GUINDASTE HIDRAULICO AUTOPROPELIDO, COM LANCA TELESCOPICA 40 M, CAPACIDADE MAXIMA 60 T, POTENCIA 260 KW, TRACAO 6 X 6 |  | SINAPI |  | UN | 6.43e-05 | 1584728.48 | 101.9
[6 empty] | TOTAL EQUIPAMENTO: |  | 101.9
[6 empty] | VALOR SEM ENCARGOS: |  | 101.89
[6 empty] | VALOR ENCARGOS: |  | 0
[6 empty] | VALOR BDI (28.35%): |  | 28.89
[6 empty] | VALOR BDI DIFERENCIADO: |  | 0
[6 empty] | QUANTIDADE: |  | 1
[6 empty] | VALOR TOTAL: |  | 101.89
[6 empty] | VALOR TOTAL COM BDI: |  | 130.78
93286 - GUINDASTE HIDRÁULICO AUTOPROPELIDO, COM LANÇA TELESCÓPICA 40 M, CAPACIDADE MÁXIMA 60 T, POTÊNCIA 260 KW - MATERIAIS NA OPERAÇÃO. AF_03/2016 (H)
GERAL |  |  | FONTE |  | UNID | COEFICIENTE | PREÇO UNITÁRIO | TOTAL
00002705 | ENERGIA ELETRICA ATE 2000 KWH INDUSTRIAL, SEM DEMANDA |  | SINAPI |  | KW/H | 221 | 0.9 | 198.9
[6 empty] | TOTAL GERAL: |  | 198.9
[6 empty] | VALOR SEM ENCARGOS: |  | 198.9
[6 empty] | VALOR ENCARGOS: |  | 0
[6 empty] | VALOR BDI (28.35%): |  | 56.39
[6 empty] | VALOR BDI DIFERENCIADO: |  | 0
[6 empty] | QUANTIDADE: |  | 1
[6 empty] | VALOR TOTAL: |  | 198.9
[6 empty] | VALOR TOTAL COM BDI: |  | 255.29
93287 - GUINDASTE HIDRÁULICO AUTOPROPELIDO, COM LANÇA TELESCÓPICA 40 M, CAPACIDADE MÁXIMA 60 T, POTÊNCIA 260 KW - CHP DIURNO. AF_03/2016 (CHP)
MAO DE OBRA |  |  | FONTE |  | UNID | COEFICIENTE | PREÇO UNITÁRIO | TOTAL
00004254 | OPERADOR DE GUINDASTE |  | SINAPI |  | H | 1 | 19.11 | 19.11
[6 empty] | TOTAL MAO DE OBRA: |  | 19.11
SERVICO |  |  | FONTE |  | UNID | COEFICIENTE | PREÇO UNITÁRIO | TOTAL
93283 | GUINDASTE HIDRÁULICO AUTOPROPELIDO, COM LANÇA TELESCÓPICA 40 M, CAPACIDADE MÁXIMA 60 T, POTÊNCIA 260 KW - DEPRECIAÇÃO. AF_03/2016 |  | SINAPI |  | H | 1 | 63.38 | 63.38
93296 | GUINDASTE HIDRÁULICO AUTOPROPELIDO, COM LANÇA TELESCÓPICA 40 M, CAPACIDADE MÁXIMA 60 T, POTÊNCIA 260 KW - IMPOSTOS E SEGUROS. AF_03/2016 |  | SINAPI |  | H | 1 | 4.43 | 4.43
93284 | GUINDASTE HIDRÁULICO AUTOPROPELIDO, COM LANÇA TELESCÓPICA 40 M, CAPACIDADE MÁXIMA 60 T, POTÊNCIA 260 KW - JUROS. AF_03/2016 |  | SINAPI |  | H | 1 | 12.04 | 12.04
93285 | GUINDASTE HIDRÁULICO AUTOPROPELIDO, COM LANÇA TELESCÓPICA 40 M, CAPACIDADE MÁXIMA 60 T, POTÊNCIA 260 KW - MANUTENÇÃO. AF_03/2016 |  | SINAPI |  | H | 1 | 101.89 | 101.89
93286 | GUINDASTE HIDRÁULICO AUTOPROPELIDO, COM LANÇA TELESCÓPICA 40 M, CAPACIDADE MÁXIMA 60 T, POTÊNCIA 260 KW - MATERIAIS NA OPERAÇÃO. AF_03/2016 |  | SINAPI |  | H | 1 | 198.9 | 198.9
[6 empty] | TOTAL SERVICO: |  | 380.64
[6 empty] | VALOR SEM ENCARGOS: |  | 390.88
[6 empty] | VALOR ENCARGOS (86.60%): |  | 8.87
[6 empty] | VALOR BDI (28.35%): |  | 113.33
[6 empty] | VALOR BDI DIFERENCIADO: |  | 0
[6 empty] | QUANTIDADE: |  | 1
[6 empty] | VALOR TOTAL: |  | 399.75
[6 empty] | VALOR TOTAL COM BDI: |  | 513.08
93404 - MÁQUINA JATO DE PRESSAO PORTÁTIL, CAMARA DE 1 SAIDA, CAPACIDADE 280 L, DIAMETRO 670 MM, BICO DE JATO CURTO VENTURI DE 5/16'' , MANGUEIRA DE 1'' COM COMPRESSOR DE AR REBOCÁVEL 189 PCM E MOTOR DIESEL 63 CV - DEPRECIAÇÃO. AF_03/2016 (H)
EQUIPAMENTO |  |  | FONTE |  | UNID | COEFICIENTE | PREÇO UNITÁRIO | TOTAL
00036522 | COMPRESSOR DE AR REBOCAVEL, VAZAO 189 PCM, PRESSAO EFETIVA DE TRABALHO 102 PSI, MOTOR DIESEL, POTENCIA 63 CV |  | SINAPI |  | UN | 7.2e-05 | 55300.22 | 3.98
00039813 | MAQUINA TIPO VASO/TANQUE/JATO DE PRESSAO PORTATIL PARA JATEAMENTO, CONTROLE AUTOMATICO E REMOTO, CAMARA DE 1 SAIDA, 280 L, DIAM. *670* MM, BICO JATO CURTO VENTURI DE 5/16", MANGUEIRA DE 1" DE 10 M, COMPLETA (VALVULAS POP UP E DOSADORA, FUNDO CONICO ETC) |  | SINAPI |  | UN | 7.2e-05 | 21842.36 | 1.57
[6 empty] | TOTAL EQUIPAMENTO: |  | 5.55
[6 empty] | VALOR SEM ENCARGOS: |  | 5.55
[6 empty] | VALOR ENCARGOS: |  | 0
[6 empty] | VALOR BDI (28.35%): |  | 1.57
[6 empty] | VALOR BDI DIFERENCIADO: |  | 0
[6 empty] | QUANTIDADE: |  | 1
[6 empty] | VALOR TOTAL: |  | 5.55
[6 empty] | VALOR TOTAL COM BDI: |  | 7.12
93405 - MÁQUINA JATO DE PRESSAO PORTÁTIL, CAMARA DE 1 SAIDA, CAPACIDADE 280 L, DIAMETRO 670 MM, BICO DE JATO CURTO VENTURI DE 5/16'' , MANGUEIRA DE 1'' COM COMPRESSOR DE AR REBOCÁVEL 189 PCM E MOTOR DIESEL 63 CV - JUROS. AF_03/2016 (H)
EQUIPAMENTO |  |  | FONTE |  | UNID | COEFICIENTE | PREÇO UNITÁRIO | TOTAL
00036522 | COMPRESSOR DE AR REBOCAVEL, VAZAO 189 PCM, PRESSAO EFETIVA DE TRABALHO 102 PSI, MOTOR DIESEL, POTENCIA 63 CV |  | SINAPI |  | UN | 7.4e-06 | 55300.22 | 0.41
00039813 | MAQUINA TIPO VASO/TANQUE/JATO DE PRESSAO PORTATIL PARA JATEAMENTO, CONTROLE AUTOMATICO E REMOTO, CAMARA DE 1 SAIDA, 280 L, DIAM. *670* MM, BICO JATO CURTO VENTURI DE 5/16", MANGUEIRA DE 1" DE 10 M, COMPLETA (VALVULAS POP UP E DOSADORA, FUNDO CONICO ETC) |  | SINAPI |  | UN | 7.4e-06 | 21842.36 | 0.16
[6 empty] | TOTAL EQUIPAMENTO: |  | 0.57
[6 empty] | VALOR SEM ENCARGOS: |  | 0.56
[6 empty] | VALOR ENCARGOS: |  | 0
[6 empty] | VALOR BDI (28.35%): |  | 0.16
[6 empty] | VALOR BDI DIFERENCIADO: |  | 0
[6 empty] | QUANTIDADE: |  | 1
[6 empty] | VALOR TOTAL: |  | 0.56
[6 empty] | VALOR TOTAL COM BDI: |  | 0.72
93409 - MÁQUINA JATO DE PRESSAO PORTÁTIL, CAMARA DE 1 SAIDA, CAPACIDADE 280 L, DIAMETRO 670 MM, BICO DE JATO CURTO VENTURI DE 5/16'' , MANGUEIRA DE 1'' COM COMPRESSOR DE AR REBOCÁVEL 189 PCM E MOTOR DIESEL 63 CV - CHI DIURNO. AF_03/2016 (CHI)
MAO DE OBRA |  |  | FONTE |  | UNID | COEFICIENTE | PREÇO UNITÁRIO | TOTAL
00004251 | OPERADOR DE JATO ABRASIVO OU JATISTA |  | SINAPI |  | H | 1 | 19.49 | 19.49
[6 empty] | TOTAL MAO DE OBRA: |  | 19.49
SERVICO |  |  | FONTE |  | UNID | COEFICIENTE | PREÇO UNITÁRIO | TOTAL
93404 | MÁQUINA JATO DE PRESSAO PORTÁTIL, CAMARA DE 1 SAIDA, CAPACIDADE 280 L, DIAMETRO 670 MM, BICO DE JATO CURTO VENTURI DE 5/16'' , MANGUEIRA DE 1'' COM COMPRESSOR DE AR REBOCÁVEL 189 PCM E MOTOR DIESEL 63 CV - DEPRECIAÇÃO. AF_03/2016 |  | SINAPI |  | H | 1 | 5.55 | 5.55
93405 | MÁQUINA JATO DE PRESSAO PORTÁTIL, CAMARA DE 1 SAIDA, CAPACIDADE 280 L, DIAMETRO 670 MM, BICO DE JATO CURTO VENTURI DE 5/16'' , MANGUEIRA DE 1'' COM COMPRESSOR DE AR REBOCÁVEL 189 PCM E MOTOR DIESEL 63 CV - JUROS. AF_03/2016 |  | SINAPI |  | H | 1 | 0.56 | 0.56
[6 empty] | TOTAL SERVICO: |  | 6.11
[6 empty] | VALOR SEM ENCARGOS: |  | 16.56
[6 empty] | VALOR ENCARGOS (86.60%): |  | 9.04
[6 empty] | VALOR BDI (28.35%): |  | 7.26
[6 empty] | VALOR BDI DIFERENCIADO: |  | 0
[6 empty] | QUANTIDADE: |  | 1
[6 empty] | VALOR TOTAL: |  | 25.6
[6 empty] | VALOR TOTAL COM BDI: |  | 32.86
93406 - MÁQUINA JATO DE PRESSAO PORTÁTIL, CAMARA DE 1 SAIDA, CAPACIDADE 280 L, DIAMETRO 670 MM, BICO DE JATO CURTO VENTURI DE 5/16'' , MANGUEIRA DE 1'' COM COMPRESSOR DE AR REBOCÁVEL 189 PCM E MOTOR DIESEL 63 CV - MANUTENÇÃO. AF_03/2016 (H)
EQUIPAMENTO |  |  | FONTE |  | UNID | COEFICIENTE | PREÇO UNITÁRIO | TOTAL
00036522 | COMPRESSOR DE AR REBOCAVEL, VAZAO 189 PCM, PRESSAO EFETIVA DE TRABALHO 102 PSI, MOTOR DIESEL, POTENCIA 63 CV |  | SINAPI |  | UN | 9e-05 | 55300.22 | 4.98
00039813 | MAQUINA TIPO VASO/TANQUE/JATO DE PRESSAO PORTATIL PARA JATEAMENTO, CONTROLE AUTOMATICO E REMOTO, CAMARA DE 1 SAIDA, 280 L, DIAM. *670* MM, BICO JATO CURTO VENTURI DE 5/16", MANGUEIRA DE 1" DE 10 M, COMPLETA (VALVULAS POP UP E DOSADORA, FUNDO CONICO ETC) |  | SINAPI |  | UN | 9e-05 | 21842.36 | 1.97
[6 empty] | TOTAL EQUIPAMENTO: |  | 6.95
[6 empty] | VALOR SEM ENCARGOS: |  | 6.93
[6 empty] | VALOR ENCARGOS: |  | 0
[6 empty] | VALOR BDI (28.35%): |  | 1.96
[6 empty] | VALOR BDI DIFERENCIADO: |  | 0
[6 empty] | QUANTIDADE: |  | 1
[6 empty] | VALOR TOTAL: |  | 6.93
[6 empty] | VALOR TOTAL COM BDI: |  | 8.89
93407 - MÁQUINA JATO DE PRESSAO PORTÁTIL, CAMARA DE 1 SAIDA, CAPACIDADE 280 L, DIAMETRO 670 MM, BICO DE JATO CURTO VENTURI DE 5/16'' , MANGUEIRA DE 1'' COM COMPRESSOR DE AR REBOCÁVEL 189 PCM E MOTOR DIESEL 63 CV - MATERIAIS NA OPERAÇÃO. AF_03/2016 (H)
MATERIAL |  |  | FONTE |  | UNID | COEFICIENTE | PREÇO UNITÁRIO | TOTAL
00004221 | OLEO DIESEL COMBUSTIVEL COMUM |  | SINAPI |  | L | 7.88 | 4.3 | 33.88
[6 empty] | TOTAL MATERIAL: |  | 33.88
[6 empty] | VALOR SEM ENCARGOS: |  | 33.88
[6 empty] | VALOR ENCARGOS: |  | 0
[6 empty] | VALOR BDI (28.35%): |  | 9.6
[6 empty] | VALOR BDI DIFERENCIADO: |  | 0
[6 empty] | QUANTIDADE: |  | 1
[6 empty] | VALOR TOTAL: |  | 33.88
[6 empty] | VALOR TOTAL COM BDI: |  | 43.48
93408 - MÁQUINA JATO DE PRESSAO PORTÁTIL, CAMARA DE 1 SAIDA, CAPACIDADE 280 L, DIAMETRO 670 MM, BICO DE JATO CURTO VENTURI DE 5/16'' , MANGUEIRA DE 1'' COM COMPRESSOR DE AR REBOCÁVEL 189 PCM E MOTOR DIESEL 63 CV - CHP DIURNO. AF_03/2016 (CHP)
MAO DE OBRA |  |  | FONTE |  | UNID | COEFICIENTE | PREÇO UNITÁRIO | TOTAL
00004251 | OPERADOR DE JATO ABRASIVO OU JATISTA |  | SINAPI |  | H | 1 | 19.49 | 19.49
[6 empty] | TOTAL MAO DE OBRA: |  | 19.49
SERVICO |  |  | FONTE |  | UNID | COEFICIENTE | PREÇO UNITÁRIO | TOTAL
93404 | MÁQUINA JATO DE PRESSAO PORTÁTIL, CAMARA DE 1 SAIDA, CAPACIDADE 280 L, DIAMETRO 670 MM, BICO DE JATO CURTO VENTURI DE 5/16'' , MANGUEIRA DE 1'' COM COMPRESSOR DE AR REBOCÁVEL 189 PCM E MOTOR DIESEL 63 CV - DEPRECIAÇÃO. AF_03/2016 |  | SINAPI |  | H | 1 | 5.55 | 5.55
93405 | MÁQUINA JATO DE PRESSAO PORTÁTIL, CAMARA DE 1 SAIDA, CAPACIDADE 280 L, DIAMETRO 670 MM, BICO DE JATO CURTO VENTURI DE 5/16'' , MANGUEIRA DE 1'' COM COMPRESSOR DE AR REBOCÁVEL 189 PCM E MOTOR DIESEL 63 CV - JUROS. AF_03/2016 |  | SINAPI |  | H | 1 | 0.56 | 0.56
93406 | MÁQUINA JATO DE PRESSAO PORTÁTIL, CAMARA DE 1 SAIDA, CAPACIDADE 280 L, DIAMETRO 670 MM, BICO DE JATO CURTO VENTURI DE 5/16'' , MANGUEIRA DE 1'' COM COMPRESSOR DE AR REBOCÁVEL 189 PCM E MOTOR DIESEL 63 CV - MANUTENÇÃO. AF_03/2016 |  | SINAPI |  | H | 1 | 6.93 | 6.93
93407 | MÁQUINA JATO DE PRESSAO PORTÁTIL, CAMARA DE 1 SAIDA, CAPACIDADE 280 L, DIAMETRO 670 MM, BICO DE JATO CURTO VENTURI DE 5/16'' , MANGUEIRA DE 1'' COM COMPRESSOR DE AR REBOCÁVEL 189 PCM E MOTOR DIESEL 63 CV - MATERIAIS NA OPERAÇÃO. AF_03/2016 |  | SINAPI |  | H | 1 | 33.88 | 33.88
[6 empty] | TOTAL SERVICO: |  | 46.92
[6 empty] | VALOR SEM ENCARGOS: |  | 57.37
[6 empty] | VALOR ENCARGOS (86.60%): |  | 9.04
[6 empty] | VALOR BDI (28.35%): |  | 18.83
[6 empty] | VALOR BDI DIFERENCIADO: |  | 0
[6 empty] | QUANTIDADE: |  | 1
[6 empty] | VALOR TOTAL: |  | 66.41
[6 empty] | VALOR TOTAL COM BDI: |  | 85.24
100716 - JATEAMENTO ABRASIVO COM GRANALHA DE AÇO EM PERFIL METÁLICO EM FÁBRICA. AF_01/2020 (M2)
MAO DE OBRA |  |  | FONTE |  | UNID | COEFICIENTE | PREÇO UNITÁRIO | TOTAL
00004251 | OPERADOR DE JATO ABRASIVO OU JATISTA |  | SINAPI |  | H | 0.0539 | 19.49 | 1.05
00006111 | SERVENTE DE OBRAS |  | SINAPI |  | H | 0.0535 | 9.5 | 0.51
[6 empty] | TOTAL MAO DE OBRA: |  | 1.56
MATERIAL |  |  | FONTE |  | UNID | COEFICIENTE | PREÇO UNITÁRIO | TOTAL
00036785 | GRANALHA DE ACO, ANGULAR (GRIT), PARA JATEAMENTO, PENEIRA 1,41 A 1,19 MM (SAE G16) |  | SINAPI |  | SC25K | 0.16 | 123.98 | 19.84
[6 empty] | TOTAL MATERIAL: |  | 19.84
SERVICO |  |  | FONTE |  | UNID | COEFICIENTE | PREÇO UNITÁRIO | TOTAL
93409 | MÁQUINA JATO DE PRESSAO PORTÁTIL, CAMARA DE 1 SAIDA, CAPACIDADE 280 L, DIAMETRO 670 MM, BICO DE JATO CURTO VENTURI DE 5/16'' , MANGUEIRA DE 1'' COM COMPRESSOR DE AR REBOCÁVEL 189 PCM E MOTOR DIESEL 63 CV - CHI DIURNO. AF_03/2016 |  | SINAPI |  | CHI | 0.0382 | 25.6 | 0.98
93408 | MÁQUINA JATO DE PRESSAO PORTÁTIL, CAMARA DE 1 SAIDA, CAPACIDADE 280 L, DIAMETRO 670 MM, BICO DE JATO CURTO VENTURI DE 5/16'' , MANGUEIRA DE 1'' COM COMPRESSOR DE AR REBOCÁVEL 189 PCM E MOTOR DIESEL 63 CV - CHP DIURNO. AF_03/2016 |  | SINAPI |  | CHP | 0.0157 | 66.41 | 1.04
[6 empty] | TOTAL SERVICO: |  | 2.02
[6 empty] | VALOR SEM ENCARGOS: |  | 22.2
[6 empty] | VALOR ENCARGOS (86.60%): |  | 1.22
[6 empty] | VALOR BDI (28.35%): |  | 6.64
[6 empty] | VALOR BDI DIFERENCIADO: |  | 0
[6 empty] | QUANTIDADE: |  | 1
[6 empty] | VALOR TOTAL: |  | 23.42
[6 empty] | VALOR TOTAL COM BDI: |  | 30.06
96304 - COMPRESSOR DE AR, VAZAO DE 10 PCM, RESERVATORIO 100 L, PRESSAO DE TRABALHO ENTRE 6,9 E 9,7 BAR, POTENCIA 2 HP, TENSAO 110/220 V - DEPRECIAÇÃO. AF_05/2017 (H)
EQUIPAMENTO |  |  | FONTE |  | UNID | COEFICIENTE | PREÇO UNITÁRIO | TOTAL
00041991 | COMPRESSOR DE AR, VAZAO DE 10 PCM, RESERVATORIO 100 L, PRESSAO DE TRABALHO ENTRE 6,9 E 9,7 BAR, POTENCIA 2 HP, TENSAO 110/220 V (COLETADO CAIXA) |  | SINAPI |  | UN | 5.33e-05 | 2736.62 | 0.15
[6 empty] | TOTAL EQUIPAMENTO: |  | 0.15
[6 empty] | VALOR SEM ENCARGOS: |  | 0.14
[6 empty] | VALOR ENCARGOS: |  | 0
[6 empty] | VALOR BDI (28.35%): |  | 0.04
[6 empty] | VALOR BDI DIFERENCIADO: |  | 0
[6 empty] | QUANTIDADE: |  | 1
[6 empty] | VALOR TOTAL: |  | 0.14
[6 empty] | VALOR TOTAL COM BDI: |  | 0.18
96305 - COMPRESSOR DE AR, VAZAO DE 10 PCM, RESERVATORIO 100 L, PRESSAO DE TRABALHO ENTRE 6,9 E 9,7 BAR, POTENCIA 2 HP, TENSAO 110/220 V - JUROS. AF_05/2017 (H)
EQUIPAMENTO |  |  | FONTE |  | UNID | COEFICIENTE | PREÇO UNITÁRIO | TOTAL
00041991 | COMPRESSOR DE AR, VAZAO DE 10 PCM, RESERVATORIO 100 L, PRESSAO DE TRABALHO ENTRE 6,9 E 9,7 BAR, POTENCIA 2 HP, TENSAO 110/220 V (COLETADO CAIXA) |  | SINAPI |  | UN | 7.6e-06 | 2736.62 | 0.02
[6 empty] | TOTAL EQUIPAMENTO: |  | 0.02
[6 empty] | VALOR SEM ENCARGOS: |  | 0.02
[6 empty] | VALOR ENCARGOS: |  | 0
[6 empty] | VALOR BDI (28.35%): |  | 0.01
[6 empty] | VALOR BDI DIFERENCIADO: |  | 0
[6 empty] | QUANTIDADE: |  | 1
[6 empty] | VALOR TOTAL: |  | 0.02
[6 empty] | VALOR TOTAL COM BDI: |  | 0.03
96306 - COMPRESSOR DE AR, VAZAO DE 10 PCM, RESERVATORIO 100 L, PRESSAO DE TRABALHO ENTRE 6,9 E 9,7 BAR, POTENCIA 2 HP, TENSAO 110/220 V - MANUTENÇÃO. AF_05/2017 (H)
EQUIPAMENTO |  |  | FONTE |  | UNID | COEFICIENTE | PREÇO UNITÁRIO | TOTAL
00041991 | COMPRESSOR DE AR, VAZAO DE 10 PCM, RESERVATORIO 100 L, PRESSAO DE TRABALHO ENTRE 6,9 E 9,7 BAR, POTENCIA 2 HP, TENSAO 110/220 V (COLETADO CAIXA) |  | SINAPI |  | UN | 6.67e-05 | 2736.62 | 0.18
[6 empty] | TOTAL EQUIPAMENTO: |  | 0.18
[6 empty] | VALOR SEM ENCARGOS: |  | 0.18
[6 empty] | VALOR ENCARGOS: |  | 0
[6 empty] | VALOR BDI (28.35%): |  | 0.05
[6 empty] | VALOR BDI DIFERENCIADO: |  | 0
[6 empty] | QUANTIDADE: |  | 1
[6 empty] | VALOR TOTAL: |  | 0.18
[6 empty] | VALOR TOTAL COM BDI: |  | 0.23
96307 - COMPRESSOR DE AR, VAZAO DE 10 PCM, RESERVATORIO 100 L, PRESSAO DE TRABALHO ENTRE 6,9 E 9,7 BAR, POTENCIA 2 HP, TENSAO 110/220 V - MATERIAIS NA OPERAÇÃO. AF_05/2017 (H)
GERAL |  |  | FONTE |  | UNID | COEFICIENTE | PREÇO UNITÁRIO | TOTAL
00002705 | ENERGIA ELETRICA ATE 2000 KWH INDUSTRIAL, SEM DEMANDA |  | SINAPI |  | KW/H | 1.27 | 0.9 | 1.14
[6 empty] | TOTAL GERAL: |  | 1.14
[6 empty] | VALOR SEM ENCARGOS: |  | 1.14
[6 empty] | VALOR ENCARGOS: |  | 0
[6 empty] | VALOR BDI (28.35%): |  | 0.32
[6 empty] | VALOR BDI DIFERENCIADO: |  | 0
[6 empty] | QUANTIDADE: |  | 1
[6 empty] | VALOR TOTAL: |  | 1.14
[6 empty] | VALOR TOTAL COM BDI: |  | 1.46
96309 - COMPRESSOR DE AR, VAZAO DE 10 PCM, RESERVATORIO 100 L, PRESSAO DE TRABALHO ENTRE 6,9 E 9,7 BAR, POTENCIA 2 HP, TENSAO 110/220 V - CHP DIURNO. AF_05/2017 (CHP)
SERVICO |  |  | FONTE |  | UNID | COEFICIENTE | PREÇO UNITÁRIO | TOTAL
96304 | COMPRESSOR DE AR, VAZAO DE 10 PCM, RESERVATORIO 100 L, PRESSAO DE TRABALHO ENTRE 6,9 E 9,7 BAR, POTENCIA 2 HP, TENSAO 110/220 V - DEPRECIAÇÃO. AF_05/2017 |  | SINAPI |  | H | 1 | 0.14 | 0.14
96305 | COMPRESSOR DE AR, VAZAO DE 10 PCM, RESERVATORIO 100 L, PRESSAO DE TRABALHO ENTRE 6,9 E 9,7 BAR, POTENCIA 2 HP, TENSAO 110/220 V - JUROS. AF_05/2017 |  | SINAPI |  | H | 1 | 0.02 | 0.02
96306 | COMPRESSOR DE AR, VAZAO DE 10 PCM, RESERVATORIO 100 L, PRESSAO DE TRABALHO ENTRE 6,9 E 9,7 BAR, POTENCIA 2 HP, TENSAO 110/220 V - MANUTENÇÃO. AF_05/2017 |  | SINAPI |  | H | 1 | 0.18 | 0.18
96307 | COMPRESSOR DE AR, VAZAO DE 10 PCM, RESERVATORIO 100 L, PRESSAO DE TRABALHO ENTRE 6,9 E 9,7 BAR, POTENCIA 2 HP, TENSAO 110/220 V - MATERIAIS NA OPERAÇÃO. AF_05/2017 |  | SINAPI |  | H | 1 | 1.14 | 1.14
[6 empty] | TOTAL SERVICO: |  | 1.48
[6 empty] | VALOR SEM ENCARGOS: |  | 1.48
[6 empty] | VALOR ENCARGOS: |  | 0
[6 empty] | VALOR BDI (28.35%): |  | 0.42
[6 empty] | VALOR BDI DIFERENCIADO: |  | 0
[6 empty] | QUANTIDADE: |  | 1
[6 empty] | VALOR TOTAL: |  | 1.48
[6 empty] | VALOR TOTAL COM BDI: |  | 1.9
100719 - PINTURA COM TINTA ALQUÍDICA DE FUNDO (TIPO ZARCÃO) PULVERIZADA SOBRE PERFIL METÁLICO EXECUTADO EM FÁBRICA (POR DEMÃO). AF_01/2020 (M2)
MAO DE OBRA |  |  | FONTE |  | UNID | COEFICIENTE | PREÇO UNITÁRIO | TOTAL
00004783 | PINTOR |  | SINAPI |  | H | 0.0635 | 12.85 | 0.82
[6 empty] | TOTAL MAO DE OBRA: |  | 0.82
MATERIAL |  |  | FONTE |  | UNID | COEFICIENTE | PREÇO UNITÁRIO | TOTAL
00007307 | FUNDO ANTICORROSIVO PARA METAIS FERROSOS (ZARCAO) |  | SINAPI |  | L | 0.1908 | 20.58 | 3.93
00005318 | SOLVENTE DILUENTE A BASE DE AGUARRAS |  | SINAPI |  | L | 0.0575 | 11.3 | 0.65
[6 empty] | TOTAL MATERIAL: |  | 4.58
SERVICO |  |  | FONTE |  | UNID | COEFICIENTE | PREÇO UNITÁRIO | TOTAL
96309 | COMPRESSOR DE AR, VAZAO DE 10 PCM, RESERVATORIO 100 L, PRESSAO DE TRABALHO ENTRE 6,9 E 9,7 BAR, POTENCIA 2 HP, TENSAO 110/220 V - CHP DIURNO. AF_05/2017 |  | SINAPI |  | CHP | 0.0185 | 1.48 | 0.03
[6 empty] | TOTAL SERVICO: |  | 0.03
[6 empty] | VALOR SEM ENCARGOS: |  | 5.05
[6 empty] | VALOR ENCARGOS (86.60%): |  | 0.38
[6 empty] | VALOR BDI (28.35%): |  | 1.54
[6 empty] | VALOR BDI DIFERENCIADO: |  | 0
[6 empty] | QUANTIDADE: |  | 1
[6 empty] | VALOR TOTAL: |  | 5.43
[6 empty] | VALOR TOTAL COM BDI: |  | 6.97
88629 - ARGAMASSA TRAÇO 1:3 (EM VOLUME DE CIMENTO E AREIA MÉDIA ÚMIDA), PREPARO MANUAL. AF_08/2019 (M3)
MAO DE OBRA |  |  | FONTE |  | UNID | COEFICIENTE | PREÇO UNITÁRIO | TOTAL
00006111 | SERVENTE DE OBRAS |  | SINAPI |  | H | 8.57 | 9.5 | 81.42
[6 empty] | TOTAL MAO DE OBRA: |  | 81.42
MATERIAL |  |  | FONTE |  | UNID | COEFICIENTE | PREÇO UNITÁRIO | TOTAL
00000370 | AREIA MEDIA - POSTO JAZIDA/FORNECEDOR (RETIRADO NA JAZIDA, SEM TRANSPORTE) |  | SINAPI |  | M3 | 1.07 | 75 | 80.25
00001379 | CIMENTO PORTLAND COMPOSTO CP II-32 |  | SINAPI |  | KG | 482.96 | 1.04 | 502.28
[6 empty] | TOTAL MATERIAL: |  | 582.53
[6 empty] | VALOR SEM ENCARGOS: |  | 626.15
[6 empty] | VALOR ENCARGOS (86.60%): |  | 37.8
[6 empty] | VALOR BDI (28.35%): |  | 188.23
[6 empty] | VALOR BDI DIFERENCIADO: |  | 0
[6 empty] | QUANTIDADE: |  | 1
[6 empty] | VALOR TOTAL: |  | 663.95
[6 empty] | VALOR TOTAL COM BDI: |  | 852.18
91192 - CHUMBAMENTO PONTUAL EM PASSAGEM DE TUBO COM DIÂMETRO MAIOR QUE 75 MM. AF_05/2015 (UN)
MAO DE OBRA |  |  | FONTE |  | UNID | COEFICIENTE | PREÇO UNITÁRIO | TOTAL
00002696 | ENCANADOR OU BOMBEIRO HIDRAULICO |  | SINAPI |  | H | 0.186 | 12.86 | 2.39
00006111 | SERVENTE DE OBRAS |  | SINAPI |  | H | 0.026 | 9.5 | 0.25
[6 empty] | TOTAL MAO DE OBRA: |  | 2.64
SERVICO |  |  | FONTE |  | UNID | COEFICIENTE | PREÇO UNITÁRIO | TOTAL
88629 | ARGAMASSA TRAÇO 1:3 (EM VOLUME DE CIMENTO E AREIA MÉDIA ÚMIDA), PREPARO MANUAL. AF_08/2019 |  | SINAPI |  | M3 | 0.001 | 663.95 | 0.66
[6 empty] | TOTAL SERVICO: |  | 0.66
[6 empty] | VALOR SEM ENCARGOS: |  | 2.04
[6 empty] | VALOR ENCARGOS (86.60%): |  | 1.26
[6 empty] | VALOR BDI (28.35%): |  | 0.94
[6 empty] | VALOR BDI DIFERENCIADO: |  | 0
[6 empty] | QUANTIDADE: |  | 1
[6 empty] | VALOR TOTAL: |  | 3.3
[6 empty] | VALOR TOTAL COM BDI: |  | 4.24
91187 - FIXAÇÃO DE TUBOS HORIZONTAIS DE PVC, CPVC OU COBRE DIÂMETROS MAIORES QUE 75 MM COM ABRAÇADEIRA METÁLICA FLEXÍVEL 18 MM, FIXADA DIRETAMENTE NA LAJE. AF_05/2015 (M)
MAO DE OBRA |  |  | FONTE |  | UNID | COEFICIENTE | PREÇO UNITÁRIO | TOTAL
00002696 | ENCANADOR OU BOMBEIRO HIDRAULICO |  | SINAPI |  | H | 0.208 | 12.86 | 2.67
00006111 | SERVENTE DE OBRAS |  | SINAPI |  | H | 0.029 | 9.5 | 0.28
[6 empty] | TOTAL MAO DE OBRA: |  | 2.95
MATERIAL |  |  | FONTE |  | UNID | COEFICIENTE | PREÇO UNITÁRIO | TOTAL
00004350 | BUCHA DE NYLON, DIAMETRO DO FURO 8 MM, COMPRIMENTO 40 MM, COM PARAFUSO DE ROSCA SOBERBA, CABECA CHATA, FENDA SIMPLES, 4,8 X 50 MM |  | SINAPI |  | UN | 0.759 | 0.39 | 0.3
00014153 | FITA METALICA PERFURADA, L = *18* MM, ROLO DE 30 M, CARGA RECOMENDADA = *30* KGF |  | SINAPI |  | UN | 0.005 | 52.91 | 0.26
[6 empty] | TOTAL MATERIAL: |  | 0.56
[6 empty] | VALOR SEM ENCARGOS: |  | 2.14
[6 empty] | VALOR ENCARGOS (86.60%): |  | 1.37
[6 empty] | VALOR BDI (28.35%): |  | 1
[6 empty] | VALOR BDI DIFERENCIADO: |  | 0
[6 empty] | QUANTIDADE: |  | 1
[6 empty] | VALOR TOTAL: |  | 3.51
[6 empty] | VALOR TOTAL COM BDI: |  | 4.51
90438 - FURO EM ALVENARIA PARA DIÂMETROS MAIORES QUE 75 MM. AF_05/2015 (UN)
MAO DE OBRA |  |  | FONTE |  | UNID | COEFICIENTE | PREÇO UNITÁRIO | TOTAL
00002696 | ENCANADOR OU BOMBEIRO HIDRAULICO |  | SINAPI |  | H | 1.719 | 12.86 | 22.11
00006111 | SERVENTE DE OBRAS |  | SINAPI |  | H | 0.269 | 9.5 | 2.56
[6 empty] | TOTAL MAO DE OBRA: |  | 24.67
[6 empty] | VALOR SEM ENCARGOS: |  | 13.21
[6 empty] | VALOR ENCARGOS (86.60%): |  | 11.46
[6 empty] | VALOR BDI (28.35%): |  | 6.99
[6 empty] | VALOR BDI DIFERENCIADO: |  | 0
[6 empty] | QUANTIDADE: |  | 1
[6 empty] | VALOR TOTAL: |  | 24.67
[6 empty] | VALOR TOTAL COM BDI: |  | 31.66
89585 - JOELHO 45 GRAUS, PVC, SERIE R, ÁGUA PLUVIAL, DN 100 MM, JUNTA ELÁSTICA, FORNECIDO E INSTALADO EM CONDUTORES VERTICAIS DE ÁGUAS PLUVIAIS. AF_12/2014 (UN)
MAO DE OBRA |  |  | FONTE |  | UNID | COEFICIENTE | PREÇO UNITÁRIO | TOTAL
00002696 | ENCANADOR OU BOMBEIRO HIDRAULICO |  | SINAPI |  | H | 0.1 | 12.86 | 1.29
00006111 | SERVENTE DE OBRAS |  | SINAPI |  | H | 0.1 | 9.5 | 0.95
[6 empty] | TOTAL MAO DE OBRA: |  | 2.24
MATERIAL |  |  | FONTE |  | UNID | COEFICIENTE | PREÇO UNITÁRIO | TOTAL
00000301 | ANEL BORRACHA PARA TUBO ESGOTO PREDIAL, DN 100 MM (NBR 5688) |  | SINAPI |  | UN | 1 | 2.38 | 2.38
00020151 | JOELHO, PVC SERIE R, 45 GRAUS, DN 100 MM, PARA ESGOTO OU AGUAS PLUVIAIS PREDIAIS |  | SINAPI |  | UN | 1 | 15.01 | 15.01
00020078 | PASTA LUBRIFICANTE PARA TUBOS E CONEXOES COM JUNTA ELASTICA (USO EM PVC, ACO, POLIETILENO E OUTROS) ( DE *400* G) |  | SINAPI |  | UN | 0.046 | 19.84 | 0.91
[6 empty] | TOTAL MATERIAL: |  | 18.3
[6 empty] | VALOR SEM ENCARGOS: |  | 19.5
[6 empty] | VALOR ENCARGOS (86.60%): |  | 1.04
[6 empty] | VALOR BDI (28.35%): |  | 5.82
[6 empty] | VALOR BDI DIFERENCIADO: |  | 0
[6 empty] | QUANTIDADE: |  | 1
[6 empty] | VALOR TOTAL: |  | 20.54
[6 empty] | VALOR TOTAL COM BDI: |  | 26.36
89584 - JOELHO 90 GRAUS, PVC, SERIE R, ÁGUA PLUVIAL, DN 100 MM, JUNTA ELÁSTICA, FORNECIDO E INSTALADO EM CONDUTORES VERTICAIS DE ÁGUAS PLUVIAIS. AF_12/2014 (UN)
MAO DE OBRA |  |  | FONTE |  | UNID | COEFICIENTE | PREÇO UNITÁRIO | TOTAL
00002696 | ENCANADOR OU BOMBEIRO HIDRAULICO |  | SINAPI |  | H | 0.1 | 12.86 | 1.29
00006111 | SERVENTE DE OBRAS |  | SINAPI |  | H | 0.1 | 9.5 | 0.95
[6 empty] | TOTAL MAO DE OBRA: |  | 2.24
MATERIAL |  |  | FONTE |  | UNID | COEFICIENTE | PREÇO UNITÁRIO | TOTAL
00000301 | ANEL BORRACHA PARA TUBO ESGOTO PREDIAL, DN 100 MM (NBR 5688) |  | SINAPI |  | UN | 1 | 2.38 | 2.38
00020157 | JOELHO, PVC SERIE R, 90 GRAUS, DN 100 MM, PARA ESGOTO OU AGUAS PLUVIAIS PREDIAIS |  | SINAPI |  | UN | 1 | 20.26 | 20.26
00020078 | PASTA LUBRIFICANTE PARA TUBOS E CONEXOES COM JUNTA ELASTICA (USO EM PVC, ACO, POLIETILENO E OUTROS) ( DE *400* G) |  | SINAPI |  | UN | 0.046 | 19.84 | 0.91
[6 empty] | TOTAL MATERIAL: |  | 23.55
[6 empty] | VALOR SEM ENCARGOS: |  | 24.75
[6 empty] | VALOR ENCARGOS (86.60%): |  | 1.04
[6 empty] | VALOR BDI (28.35%): |  | 7.31
[6 empty] | VALOR BDI DIFERENCIADO: |  | 0
[6 empty] | QUANTIDADE: |  | 1
[6 empty] | VALOR TOTAL: |  | 25.79
[6 empty] | VALOR TOTAL COM BDI: |  | 33.1
89529 - JOELHO 90 GRAUS, PVC, SERIE R, ÁGUA PLUVIAL, DN 100 MM, JUNTA ELÁSTICA, FORNECIDO E INSTALADO EM RAMAL DE ENCAMINHAMENTO. AF_12/2014 (UN)
MAO DE OBRA |  |  | FONTE |  | UNID | COEFICIENTE | PREÇO UNITÁRIO | TOTAL
00002696 | ENCANADOR OU BOMBEIRO HIDRAULICO |  | SINAPI |  | H | 0.14 | 12.86 | 1.8
00006111 | SERVENTE DE OBRAS |  | SINAPI |  | H | 0.14 | 9.5 | 1.33
[6 empty] | TOTAL MAO DE OBRA: |  | 3.13
MATERIAL |  |  | FONTE |  | UNID | COEFICIENTE | PREÇO UNITÁRIO | TOTAL
00000301 | ANEL BORRACHA PARA TUBO ESGOTO PREDIAL, DN 100 MM (NBR 5688) |  | SINAPI |  | UN | 1 | 2.38 | 2.38
00020157 | JOELHO, PVC SERIE R, 90 GRAUS, DN 100 MM, PARA ESGOTO OU AGUAS PLUVIAIS PREDIAIS |  | SINAPI |  | UN | 1 | 20.26 | 20.26
00020078 | PASTA LUBRIFICANTE PARA TUBOS E CONEXOES COM JUNTA ELASTICA (USO EM PVC, ACO, POLIETILENO E OUTROS) ( DE *400* G) |  | SINAPI |  | UN | 0.046 | 19.84 | 0.91
[6 empty] | TOTAL MATERIAL: |  | 23.55
[6 empty] | VALOR SEM ENCARGOS: |  | 25.22
[6 empty] | VALOR ENCARGOS (86.60%): |  | 1.46
[6 empty] | VALOR BDI (28.35%): |  | 7.56
[6 empty] | VALOR BDI DIFERENCIADO: |  | 0
[6 empty] | QUANTIDADE: |  | 1
[6 empty] | VALOR TOTAL: |  | 26.68
[6 empty] | VALOR TOTAL COM BDI: |  | 34.24
89690 - JUNÇÃO SIMPLES, PVC, SERIE R, ÁGUA PLUVIAL, DN 100 X 100 MM, JUNTA ELÁSTICA, FORNECIDO E INSTALADO EM CONDUTORES VERTICAIS DE ÁGUAS PLUVIAIS. AF_12/2014 (UN)
MAO DE OBRA |  |  | FONTE |  | UNID | COEFICIENTE | PREÇO UNITÁRIO | TOTAL
00002696 | ENCANADOR OU BOMBEIRO HIDRAULICO |  | SINAPI |  | H | 0.13 | 12.86 | 1.67
00006111 | SERVENTE DE OBRAS |  | SINAPI |  | H | 0.13 | 9.5 | 1.24
[6 empty] | TOTAL MAO DE OBRA: |  | 2.91
MATERIAL |  |  | FONTE |  | UNID | COEFICIENTE | PREÇO UNITÁRIO | TOTAL
00000301 | ANEL BORRACHA PARA TUBO ESGOTO PREDIAL, DN 100 MM (NBR 5688) |  | SINAPI |  | UN | 2 | 2.38 | 4.76
00020144 | JUNCAO SIMPLES, PVC SERIE R, DN 100 X 100 MM, PARA ESGOTO OU AGUAS PLUVIAIS PREDIAIS |  | SINAPI |  | UN | 1 | 38.17 | 38.17
00020078 | PASTA LUBRIFICANTE PARA TUBOS E CONEXOES COM JUNTA ELASTICA (USO EM PVC, ACO, POLIETILENO E OUTROS) ( DE *400* G) |  | SINAPI |  | UN | 0.092 | 19.84 | 1.83
[6 empty] | TOTAL MATERIAL: |  | 44.76
[6 empty] | VALOR SEM ENCARGOS: |  | 46.32
[6 empty] | VALOR ENCARGOS (86.60%): |  | 1.35
[6 empty] | VALOR BDI (28.35%): |  | 13.51
[6 empty] | VALOR BDI DIFERENCIADO: |  | 0
[6 empty] | QUANTIDADE: |  | 1
[6 empty] | VALOR TOTAL: |  | 47.67
[6 empty] | VALOR TOTAL COM BDI: |  | 61.18
89699 - JUNÇÃO SIMPLES, PVC, SERIE R, ÁGUA PLUVIAL, DN 150 X 100 MM, JUNTA ELÁSTICA, FORNECIDO E INSTALADO EM CONDUTORES VERTICAIS DE ÁGUAS PLUVIAIS. AF_12/2014 (UN)
MAO DE OBRA |  |  | FONTE |  | UNID | COEFICIENTE | PREÇO UNITÁRIO | TOTAL
00002696 | ENCANADOR OU BOMBEIRO HIDRAULICO |  | SINAPI |  | H | 0.23 | 12.86 | 2.96
00006111 | SERVENTE DE OBRAS |  | SINAPI |  | H | 0.23 | 9.5 | 2.19
[6 empty] | TOTAL MAO DE OBRA: |  | 5.15
MATERIAL |  |  | FONTE |  | UNID | COEFICIENTE | PREÇO UNITÁRIO | TOTAL
00000301 | ANEL BORRACHA PARA TUBO ESGOTO PREDIAL, DN 100 MM (NBR 5688) |  | SINAPI |  | UN | 1 | 2.38 | 2.38
00000300 | ANEL BORRACHA, DN 150 MM, PARA TUBO SERIE REFORCADA ESGOTO PREDIAL |  | SINAPI |  | UN | 1 | 10 | 10
00020145 | JUNCAO SIMPLES, PVC SERIE R, DN 150 X 100 MM, PARA ESGOTO OU AGUAS PLUVIAIS PREDIAIS |  | SINAPI |  | UN | 1 | 101.18 | 101.18
00020078 | PASTA LUBRIFICANTE PARA TUBOS E CONEXOES COM JUNTA ELASTICA (USO EM PVC, ACO, POLIETILENO E OUTROS) ( DE *400* G) |  | SINAPI |  | UN | 0.14 | 19.84 | 2.78
[6 empty] | TOTAL MATERIAL: |  | 116.34
[6 empty] | VALOR SEM ENCARGOS: |  | 119.09
[6 empty] | VALOR ENCARGOS (86.60%): |  | 2.4
[6 empty] | VALOR BDI (28.35%): |  | 34.44
[6 empty] | VALOR BDI DIFERENCIADO: |  | 0
[6 empty] | QUANTIDADE: |  | 1
[6 empty] | VALOR TOTAL: |  | 121.49
[6 empty] | VALOR TOTAL COM BDI: |  | 155.93
89669 - LUVA SIMPLES, PVC, SERIE R, ÁGUA PLUVIAL, DN 100 MM, JUNTA ELÁSTICA, FORNECIDO E INSTALADO EM CONDUTORES VERTICAIS DE ÁGUAS PLUVIAIS. AF_12/2014 (UN)
MAO DE OBRA |  |  | FONTE |  | UNID | COEFICIENTE | PREÇO UNITÁRIO | TOTAL
00002696 | ENCANADOR OU BOMBEIRO HIDRAULICO |  | SINAPI |  | H | 0.07 | 12.86 | 0.9
00006111 | SERVENTE DE OBRAS |  | SINAPI |  | H | 0.07 | 9.5 | 0.67
[6 empty] | TOTAL MAO DE OBRA: |  | 1.57
MATERIAL |  |  | FONTE |  | UNID | COEFICIENTE | PREÇO UNITÁRIO | TOTAL
00000301 | ANEL BORRACHA PARA TUBO ESGOTO PREDIAL, DN 100 MM (NBR 5688) |  | SINAPI |  | UN | 1 | 2.38 | 2.38
00020170 | LUVA SIMPLES, PVC SERIE R, 100 MM, PARA ESGOTO OU AGUAS PLUVIAIS PREDIAIS |  | SINAPI |  | UN | 1 | 9.45 | 9.45
00020078 | PASTA LUBRIFICANTE PARA TUBOS E CONEXOES COM JUNTA ELASTICA (USO EM PVC, ACO, POLIETILENO E OUTROS) ( DE *400* G) |  | SINAPI |  | UN | 0.046 | 19.84 | 0.91
[6 empty] | TOTAL MATERIAL: |  | 12.74
[6 empty] | VALOR SEM ENCARGOS: |  | 13.58
[6 empty] | VALOR ENCARGOS (86.60%): |  | 0.73
[6 empty] | VALOR BDI (28.35%): |  | 4.06
[6 empty] | VALOR BDI DIFERENCIADO: |  | 0
[6 empty] | QUANTIDADE: |  | 1
[6 empty] | VALOR TOTAL: |  | 14.31
[6 empty] | VALOR TOTAL COM BDI: |  | 18.37
89554 - LUVA SIMPLES, PVC, SERIE R, ÁGUA PLUVIAL, DN 100 MM, JUNTA ELÁSTICA, FORNECIDO E INSTALADO EM RAMAL DE ENCAMINHAMENTO. AF_12/2014 (UN)
MAO DE OBRA |  |  | FONTE |  | UNID | COEFICIENTE | PREÇO UNITÁRIO | TOTAL
00002696 | ENCANADOR OU BOMBEIRO HIDRAULICO |  | SINAPI |  | H | 0.095 | 12.86 | 1.22
00006111 | SERVENTE DE OBRAS |  | SINAPI |  | H | 0.095 | 9.5 | 0.9
[6 empty] | TOTAL MAO DE OBRA: |  | 2.12
MATERIAL |  |  | FONTE |  | UNID | COEFICIENTE | PREÇO UNITÁRIO | TOTAL
00000301 | ANEL BORRACHA PARA TUBO ESGOTO PREDIAL, DN 100 MM (NBR 5688) |  | SINAPI |  | UN | 1 | 2.38 | 2.38
00020170 | LUVA SIMPLES, PVC SERIE R, 100 MM, PARA ESGOTO OU AGUAS PLUVIAIS PREDIAIS |  | SINAPI |  | UN | 1 | 9.45 | 9.45
00020078 | PASTA LUBRIFICANTE PARA TUBOS E CONEXOES COM JUNTA ELASTICA (USO EM PVC, ACO, POLIETILENO E OUTROS) ( DE *400* G) |  | SINAPI |  | UN | 0.046 | 19.84 | 0.91
[6 empty] | TOTAL MATERIAL: |  | 12.74
[6 empty] | VALOR SEM ENCARGOS: |  | 13.87
[6 empty] | VALOR ENCARGOS (86.60%): |  | 0.99
[6 empty] | VALOR BDI (28.35%): |  | 4.21
[6 empty] | VALOR BDI DIFERENCIADO: |  | 0
[6 empty] | QUANTIDADE: |  | 1
[6 empty] | VALOR TOTAL: |  | 14.86
[6 empty] | VALOR TOTAL COM BDI: |  | 19.07
90455 - PASSANTE TIPO TUBO DE DIÂMETRO MAIOR QUE 75 MM, FIXADO EM LAJE. AF_05/2015 (UN)
MAO DE OBRA |  |  | FONTE |  | UNID | COEFICIENTE | PREÇO UNITÁRIO | TOTAL
00002696 | ENCANADOR OU BOMBEIRO HIDRAULICO |  | SINAPI |  | H | 0.147 | 12.86 | 1.89
00006111 | SERVENTE DE OBRAS |  | SINAPI |  | H | 0.023 | 9.5 | 0.22
[6 empty] | TOTAL MAO DE OBRA: |  | 2.11
MATERIAL |  |  | FONTE |  | UNID | COEFICIENTE | PREÇO UNITÁRIO | TOTAL
00043132 | ARAME RECOZIDO 16 BWG, D = 1,65 MM (0,016 KG/M) OU 18 BWG, D = 1,25 MM (0,01 KG/M) |  | SINAPI |  | KG | 0.005 | 19.53 | 0.1
00009836 | TUBO PVC SERIE NORMAL, DN 100 MM, PARA ESGOTO PREDIAL (NBR 5688) |  | SINAPI |  | M | 0.15 | 9.52 | 1.43
[6 empty] | TOTAL MATERIAL: |  | 1.53
[6 empty] | VALOR SEM ENCARGOS: |  | 2.66
[6 empty] | VALOR ENCARGOS (86.60%): |  | 0.98
[6 empty] | VALOR BDI (28.35%): |  | 1.03
[6 empty] | VALOR BDI DIFERENCIADO: |  | 0
[6 empty] | QUANTIDADE: |  | 1
[6 empty] | VALOR TOTAL: |  | 3.64
[6 empty] | VALOR TOTAL COM BDI: |  | 4.67
89673 - REDUÇÃO EXCÊNTRICA, PVC, SERIE R, ÁGUA PLUVIAL, DN 100 X 75 MM, JUNTA ELÁSTICA, FORNECIDO E INSTALADO EM CONDUTORES VERTICAIS DE ÁGUAS PLUVIAIS. AF_12/2014 (UN)
MAO DE OBRA |  |  | FONTE |  | UNID | COEFICIENTE | PREÇO UNITÁRIO | TOTAL
00002696 | ENCANADOR OU BOMBEIRO HIDRAULICO |  | SINAPI |  | H | 0.07 | 12.86 | 0.9
00006111 | SERVENTE DE OBRAS |  | SINAPI |  | H | 0.07 | 9.5 | 0.67
[6 empty] | TOTAL MAO DE OBRA: |  | 1.57
MATERIAL |  |  | FONTE |  | UNID | COEFICIENTE | PREÇO UNITÁRIO | TOTAL
00000301 | ANEL BORRACHA PARA TUBO ESGOTO PREDIAL, DN 100 MM (NBR 5688) |  | SINAPI |  | UN | 1 | 2.38 | 2.38
00020078 | PASTA LUBRIFICANTE PARA TUBOS E CONEXOES COM JUNTA ELASTICA (USO EM PVC, ACO, POLIETILENO E OUTROS) ( DE *400* G) |  | SINAPI |  | UN | 0.046 | 19.84 | 0.91
00020046 | REDUCAO EXCENTRICA PVC, SERIE R, DN 100 X 75 MM, PARA ESGOTO OU AGUAS PLUVIAIS PREDIAIS |  | SINAPI |  | UN | 1 | 11.96 | 11.96
[6 empty] | TOTAL MATERIAL: |  | 15.25
[6 empty] | VALOR SEM ENCARGOS: |  | 16.09
[6 empty] | VALOR ENCARGOS (86.60%): |  | 0.73
[6 empty] | VALOR BDI (28.35%): |  | 4.77
[6 empty] | VALOR BDI DIFERENCIADO: |  | 0
[6 empty] | QUANTIDADE: |  | 1
[6 empty] | VALOR TOTAL: |  | 16.82
[6 empty] | VALOR TOTAL COM BDI: |  | 21.59
89681 - REDUÇÃO EXCÊNTRICA, PVC, SERIE R, ÁGUA PLUVIAL, DN 150 X 100 MM, JUNTA ELÁSTICA, FORNECIDO E INSTALADO EM CONDUTORES VERTICAIS DE ÁGUAS PLUVIAIS. AF_12/2014 (UN)
MAO DE OBRA |  |  | FONTE |  | UNID | COEFICIENTE | PREÇO UNITÁRIO | TOTAL
00002696 | ENCANADOR OU BOMBEIRO HIDRAULICO |  | SINAPI |  | H | 0.11 | 12.86 | 1.41
00006111 | SERVENTE DE OBRAS |  | SINAPI |  | H | 0.11 | 9.5 | 1.05
[6 empty] | TOTAL MAO DE OBRA: |  | 2.46
MATERIAL |  |  | FONTE |  | UNID | COEFICIENTE | PREÇO UNITÁRIO | TOTAL
00000300 | ANEL BORRACHA, DN 150 MM, PARA TUBO SERIE REFORCADA ESGOTO PREDIAL |  | SINAPI |  | UN | 1 | 10 | 10
00020078 | PASTA LUBRIFICANTE PARA TUBOS E CONEXOES COM JUNTA ELASTICA (USO EM PVC, ACO, POLIETILENO E OUTROS) ( DE *400* G) |  | SINAPI |  | UN | 0.07 | 19.84 | 1.39
00020047 | REDUCAO EXCENTRICA PVC, SERIE R, DN 150 X 100 MM, PARA ESGOTO OU AGUAS PLUVIAIS PREDIAIS |  | SINAPI |  | UN | 1 | 32.7 | 32.7
[6 empty] | TOTAL MATERIAL: |  | 44.09
[6 empty] | VALOR SEM ENCARGOS: |  | 45.41
[6 empty] | VALOR ENCARGOS (86.60%): |  | 1.14
[6 empty] | VALOR BDI (28.35%): |  | 13.2
[6 empty] | VALOR BDI DIFERENCIADO: |  | 0
[6 empty] | QUANTIDADE: |  | 1
[6 empty] | VALOR TOTAL: |  | 46.55
[6 empty] | VALOR TOTAL COM BDI: |  | 59.75
89578 - TUBO PVC, SÉRIE R, ÁGUA PLUVIAL, DN 100 MM, FORNECIDO E INSTALADO EM CONDUTORES VERTICAIS DE ÁGUAS PLUVIAIS. AF_12/2014 (M)
MAO DE OBRA |  |  | FONTE |  | UNID | COEFICIENTE | PREÇO UNITÁRIO | TOTAL
00002696 | ENCANADOR OU BOMBEIRO HIDRAULICO |  | SINAPI |  | H | 0.11 | 12.86 | 1.41
00006111 | SERVENTE DE OBRAS |  | SINAPI |  | H | 0.11 | 9.5 | 1.05
[6 empty] | TOTAL MAO DE OBRA: |  | 2.46
MATERIAL |  |  | FONTE |  | UNID | COEFICIENTE | PREÇO UNITÁRIO | TOTAL
00000122 | ADESIVO PLASTICO PARA PVC, FRASCO COM 850 GR |  | SINAPI |  | UN | 0.005 | 54.2 | 0.27
00038383 | LIXA D'AGUA EM FOLHA, GRAO 100 |  | SINAPI |  | UN | 0.023 | 1.37 | 0.03
00020083 | SOLUCAO LIMPADORA PARA PVC, FRASCO COM 1000 CM3 |  | SINAPI |  | UN | 0.0082 | 47.06 | 0.39
00009841 | TUBO PVC, SERIE R, DN 100 MM, PARA ESGOTO OU AGUAS PLUVIAIS PREDIAIS (NBR 5688) |  | SINAPI |  | M | 1.04 | 23.49 | 24.43
[6 empty] | TOTAL MATERIAL: |  | 25.12
[6 empty] | VALOR SEM ENCARGOS: |  | 26.44
[6 empty] | VALOR ENCARGOS (86.60%): |  | 1.14
[6 empty] | VALOR BDI (28.35%): |  | 7.82
[6 empty] | VALOR BDI DIFERENCIADO: |  | 0
[6 empty] | QUANTIDADE: |  | 1
[6 empty] | VALOR TOTAL: |  | 27.58
[6 empty] | VALOR TOTAL COM BDI: |  | 35.4
89512 - TUBO PVC, SÉRIE R, ÁGUA PLUVIAL, DN 100 MM, FORNECIDO E INSTALADO EM RAMAL DE ENCAMINHAMENTO. AF_12/2014 (M)
MAO DE OBRA |  |  | FONTE |  | UNID | COEFICIENTE | PREÇO UNITÁRIO | TOTAL
00002696 | ENCANADOR OU BOMBEIRO HIDRAULICO |  | SINAPI |  | H | 0.445 | 12.86 | 5.72
00006111 | SERVENTE DE OBRAS |  | SINAPI |  | H | 0.445 | 9.5 | 4.23
[6 empty] | TOTAL MAO DE OBRA: |  | 9.95
MATERIAL |  |  | FONTE |  | UNID | COEFICIENTE | PREÇO UNITÁRIO | TOTAL
00000122 | ADESIVO PLASTICO PARA PVC, FRASCO COM 850 GR |  | SINAPI |  | UN | 0.0429 | 54.2 | 2.33
00038383 | LIXA D'AGUA EM FOLHA, GRAO 100 |  | SINAPI |  | UN | 0.1485 | 1.37 | 0.2
00020083 | SOLUCAO LIMPADORA PARA PVC, FRASCO COM 1000 CM3 |  | SINAPI |  | UN | 0.0701 | 47.06 | 3.3
00009841 | TUBO PVC, SERIE R, DN 100 MM, PARA ESGOTO OU AGUAS PLUVIAIS PREDIAIS (NBR 5688) |  | SINAPI |  | M | 1.04 | 23.49 | 24.43
[6 empty] | TOTAL MATERIAL: |  | 30.26
[6 empty] | VALOR SEM ENCARGOS: |  | 35.6
[6 empty] | VALOR ENCARGOS (86.60%): |  | 4.61
[6 empty] | VALOR BDI (28.35%): |  | 11.4
[6 empty] | VALOR BDI DIFERENCIADO: |  | 0
[6 empty] | QUANTIDADE: |  | 1
[6 empty] | VALOR TOTAL: |  | 40.21
[6 empty] | VALOR TOTAL COM BDI: |  | 51.61
89675 - TÊ DE INSPEÇÃO, PVC, SERIE R, ÁGUA PLUVIAL, DN 100 MM, JUNTA ELÁSTICA, FORNECIDO E INSTALADO EM CONDUTORES VERTICAIS DE ÁGUAS PLUVIAIS. AF_12/2014 (UN)
MAO DE OBRA |  |  | FONTE |  | UNID | COEFICIENTE | PREÇO UNITÁRIO | TOTAL
00002696 | ENCANADOR OU BOMBEIRO HIDRAULICO |  | SINAPI |  | H | 0.07 | 12.86 | 0.9
00006111 | SERVENTE DE OBRAS |  | SINAPI |  | H | 0.07 | 9.5 | 0.67
[6 empty] | TOTAL MAO DE OBRA: |  | 1.57
MATERIAL |  |  | FONTE |  | UNID | COEFICIENTE | PREÇO UNITÁRIO | TOTAL
00000301 | ANEL BORRACHA PARA TUBO ESGOTO PREDIAL, DN 100 MM (NBR 5688) |  | SINAPI |  | UN | 1 | 2.38 | 2.38
00020078 | PASTA LUBRIFICANTE PARA TUBOS E CONEXOES COM JUNTA ELASTICA (USO EM PVC, ACO, POLIETILENO E OUTROS) ( DE *400* G) |  | SINAPI |  | UN | 0.046 | 19.84 | 0.91
00020183 | TE DE INSPECAO, PVC, SERIE R, 100 X 75 MM, PARA ESGOTO OU AGUAS PLUVIAIS PREDIAIS |  | SINAPI |  | UN | 1 | 34.27 | 34.27
[6 empty] | TOTAL MATERIAL: |  | 37.56
[6 empty] | VALOR SEM ENCARGOS: |  | 38.4
[6 empty] | VALOR ENCARGOS (86.60%): |  | 0.73
[6 empty] | VALOR BDI (28.35%): |  | 11.09
[6 empty] | VALOR BDI DIFERENCIADO: |  | 0
[6 empty] | QUANTIDADE: |  | 1
[6 empty] | VALOR TOTAL: |  | 39.13
[6 empty] | VALOR TOTAL COM BDI: |  | 50.22
89559 - TÊ DE INSPEÇÃO, PVC, SERIE R, ÁGUA PLUVIAL, DN 100 MM, JUNTA ELÁSTICA, FORNECIDO E INSTALADO EM RAMAL DE ENCAMINHAMENTO. AF_12/2014 (UN)
MAO DE OBRA |  |  | FONTE |  | UNID | COEFICIENTE | PREÇO UNITÁRIO | TOTAL
00002696 | ENCANADOR OU BOMBEIRO HIDRAULICO |  | SINAPI |  | H | 0.095 | 12.86 | 1.22
00006111 | SERVENTE DE OBRAS |  | SINAPI |  | H | 0.095 | 9.5 | 0.9
[6 empty] | TOTAL MAO DE OBRA: |  | 2.12
MATERIAL |  |  | FONTE |  | UNID | COEFICIENTE | PREÇO UNITÁRIO | TOTAL
00000301 | ANEL BORRACHA PARA TUBO ESGOTO PREDIAL, DN 100 MM (NBR 5688) |  | SINAPI |  | UN | 1 | 2.38 | 2.38
00020078 | PASTA LUBRIFICANTE PARA TUBOS E CONEXOES COM JUNTA ELASTICA (USO EM PVC, ACO, POLIETILENO E OUTROS) ( DE *400* G) |  | SINAPI |  | UN | 0.046 | 19.84 | 0.91
00020183 | TE DE INSPECAO, PVC, SERIE R, 100 X 75 MM, PARA ESGOTO OU AGUAS PLUVIAIS PREDIAIS |  | SINAPI |  | UN | 1 | 34.27 | 34.27
[6 empty] | TOTAL MATERIAL: |  | 37.56
[6 empty] | VALOR SEM ENCARGOS: |  | 38.69
[6 empty] | VALOR ENCARGOS (86.60%): |  | 0.99
[6 empty] | VALOR BDI (28.35%): |  | 11.25
[6 empty] | VALOR BDI DIFERENCIADO: |  | 0
[6 empty] | QUANTIDADE: |  | 1
[6 empty] | VALOR TOTAL: |  | 39.68
[6 empty] | VALOR TOTAL COM BDI: |  | 50.93
93277 - GUINCHO ELÉTRICO DE COLUNA, CAPACIDADE 400 KG, COM MOTO FREIO, MOTOR TRIFÁSICO DE 1,25 CV - DEPRECIAÇÃO. AF_03/2016 (H)
EQUIPAMENTO |  |  | FONTE |  | UNID | COEFICIENTE | PREÇO UNITÁRIO | TOTAL
00036487 | GUINCHO ELETRICO DE COLUNA, CAPACIDADE 400 KG, COM MOTO FREIO, MOTOR TRIFASICO DE 1,25 CV |  | SINAPI |  | UN | 6.4e-05 | 4768.16 | 0.31
[6 empty] | TOTAL EQUIPAMENTO: |  | 0.31
[6 empty] | VALOR SEM ENCARGOS: |  | 0.3
[6 empty] | VALOR ENCARGOS: |  | 0
[6 empty] | VALOR BDI (28.35%): |  | 0.09
[6 empty] | VALOR BDI DIFERENCIADO: |  | 0
[6 empty] | QUANTIDADE: |  | 1
[6 empty] | VALOR TOTAL: |  | 0.3
[6 empty] | VALOR TOTAL COM BDI: |  | 0.39
93278 - GUINCHO ELÉTRICO DE COLUNA, CAPACIDADE 400 KG, COM MOTO FREIO, MOTOR TRIFÁSICO DE 1,25 CV - JUROS. AF_03/2016 (H)
EQUIPAMENTO |  |  | FONTE |  | UNID | COEFICIENTE | PREÇO UNITÁRIO | TOTAL
00036487 | GUINCHO ELETRICO DE COLUNA, CAPACIDADE 400 KG, COM MOTO FREIO, MOTOR TRIFASICO DE 1,25 CV |  | SINAPI |  | UN | 7.6e-06 | 4768.16 | 0.04
[6 empty] | TOTAL EQUIPAMENTO: |  | 0.04
[6 empty] | VALOR SEM ENCARGOS: |  | 0.03
[6 empty] | VALOR ENCARGOS: |  | 0
[6 empty] | VALOR BDI (28.35%): |  | 0.01
[6 empty] | VALOR BDI DIFERENCIADO: |  | 0
[6 empty] | QUANTIDADE: |  | 1
[6 empty] | VALOR TOTAL: |  | 0.03
[6 empty] | VALOR TOTAL COM BDI: |  | 0.04
93282 - GUINCHO ELÉTRICO DE COLUNA, CAPACIDADE 400 KG, COM MOTO FREIO, MOTOR TRIFÁSICO DE 1,25 CV - CHI DIURNO. AF_03/2016 (CHI)
MAO DE OBRA |  |  | FONTE |  | UNID | COEFICIENTE | PREÇO UNITÁRIO | TOTAL
00004253 | OPERADOR DE GUINCHO OU GUINCHEIRO |  | SINAPI |  | H | 1 | 13.08 | 13.08
[6 empty] | TOTAL MAO DE OBRA: |  | 13.08
SERVICO |  |  | FONTE |  | UNID | COEFICIENTE | PREÇO UNITÁRIO | TOTAL
93277 | GUINCHO ELÉTRICO DE COLUNA, CAPACIDADE 400 KG, COM MOTO FREIO, MOTOR TRIFÁSICO DE 1,25 CV - DEPRECIAÇÃO. AF_03/2016 |  | SINAPI |  | H | 1 | 0.3 | 0.3
93278 | GUINCHO ELÉTRICO DE COLUNA, CAPACIDADE 400 KG, COM MOTO FREIO, MOTOR TRIFÁSICO DE 1,25 CV - JUROS. AF_03/2016 |  | SINAPI |  | H | 1 | 0.03 | 0.03
[6 empty] | TOTAL SERVICO: |  | 0.33
[6 empty] | VALOR SEM ENCARGOS: |  | 7.34
[6 empty] | VALOR ENCARGOS (86.60%): |  | 6.07
[6 empty] | VALOR BDI (28.35%): |  | 3.8
[6 empty] | VALOR BDI DIFERENCIADO: |  | 0
[6 empty] | QUANTIDADE: |  | 1
[6 empty] | VALOR TOTAL: |  | 13.41
[6 empty] | VALOR TOTAL COM BDI: |  | 17.21
93279 - GUINCHO ELÉTRICO DE COLUNA, CAPACIDADE 400 KG, COM MOTO FREIO, MOTOR TRIFÁSICO DE 1,25 CV - MANUTENÇÃO. AF_03/2016 (H)
EQUIPAMENTO |  |  | FONTE |  | UNID | COEFICIENTE | PREÇO UNITÁRIO | TOTAL
00036487 | GUINCHO ELETRICO DE COLUNA, CAPACIDADE 400 KG, COM MOTO FREIO, MOTOR TRIFASICO DE 1,25 CV |  | SINAPI |  | UN | 6e-05 | 4768.16 | 0.29
[6 empty] | TOTAL EQUIPAMENTO: |  | 0.29
[6 empty] | VALOR SEM ENCARGOS: |  | 0.28
[6 empty] | VALOR ENCARGOS: |  | 0
[6 empty] | VALOR BDI (28.35%): |  | 0.08
[6 empty] | VALOR BDI DIFERENCIADO: |  | 0
[6 empty] | QUANTIDADE: |  | 1
[6 empty] | VALOR TOTAL: |  | 0.28
[6 empty] | VALOR TOTAL COM BDI: |  | 0.36
93280 - GUINCHO ELÉTRICO DE COLUNA, CAPACIDADE 400 KG, COM MOTO FREIO, MOTOR TRIFÁSICO DE 1,25 CV - MATERIAIS NA OPERAÇÃO. AF_03/2016 (H)
GERAL |  |  | FONTE |  | UNID | COEFICIENTE | PREÇO UNITÁRIO | TOTAL
00002705 | ENERGIA ELETRICA ATE 2000 KWH INDUSTRIAL, SEM DEMANDA |  | SINAPI |  | KW/H | 0.78 | 0.9 | 0.7
[6 empty] | TOTAL GERAL: |  | 0.7
[6 empty] | VALOR SEM ENCARGOS: |  | 0.7
[6 empty] | VALOR ENCARGOS: |  | 0
[6 empty] | VALOR BDI (28.35%): |  | 0.2
[6 empty] | VALOR BDI DIFERENCIADO: |  | 0
[6 empty] | QUANTIDADE: |  | 1
[6 empty] | VALOR TOTAL: |  | 0.7
[6 empty] | VALOR TOTAL COM BDI: |  | 0.9
93281 - GUINCHO ELÉTRICO DE COLUNA, CAPACIDADE 400 KG, COM MOTO FREIO, MOTOR TRIFÁSICO DE 1,25 CV - CHP DIURNO. AF_03/2016 (CHP)
MAO DE OBRA |  |  | FONTE |  | UNID | COEFICIENTE | PREÇO UNITÁRIO | TOTAL
00004253 | OPERADOR DE GUINCHO OU GUINCHEIRO |  | SINAPI |  | H | 1 | 13.08 | 13.08
[6 empty] | TOTAL MAO DE OBRA: |  | 13.08
SERVICO |  |  | FONTE |  | UNID | COEFICIENTE | PREÇO UNITÁRIO | TOTAL
93277 | GUINCHO ELÉTRICO DE COLUNA, CAPACIDADE 400 KG, COM MOTO FREIO, MOTOR TRIFÁSICO DE 1,25 CV - DEPRECIAÇÃO. AF_03/2016 |  | SINAPI |  | H | 1 | 0.3 | 0.3
93278 | GUINCHO ELÉTRICO DE COLUNA, CAPACIDADE 400 KG, COM MOTO FREIO, MOTOR TRIFÁSICO DE 1,25 CV - JUROS. AF_03/2016 |  | SINAPI |  | H | 1 | 0.03 | 0.03
93279 | GUINCHO ELÉTRICO DE COLUNA, CAPACIDADE 400 KG, COM MOTO FREIO, MOTOR TRIFÁSICO DE 1,25 CV - MANUTENÇÃO. AF_03/2016 |  | SINAPI |  | H | 1 | 0.28 | 0.28
93280 | GUINCHO ELÉTRICO DE COLUNA, CAPACIDADE 400 KG, COM MOTO FREIO, MOTOR TRIFÁSICO DE 1,25 CV - MATERIAIS NA OPERAÇÃO. AF_03/2016 |  | SINAPI |  | H | 1 | 0.7 | 0.7
[6 empty] | TOTAL SERVICO: |  | 1.31
[6 empty] | VALOR SEM ENCARGOS: |  | 8.32
[6 empty] | VALOR ENCARGOS (86.60%): |  | 6.07
[6 empty] | VALOR BDI (28.35%): |  | 4.08
[6 empty] | VALOR BDI DIFERENCIADO: |  | 0
[6 empty] | QUANTIDADE: |  | 1
[6 empty] | VALOR TOTAL: |  | 14.39
[6 empty] | VALOR TOTAL COM BDI: |  | 18.47
87292 - ARGAMASSA TRAÇO 1:2:8 (EM VOLUME DE CIMENTO, CAL E AREIA MÉDIA ÚMIDA) PARA EMBOÇO/MASSA ÚNICA/ASSENTAMENTO DE ALVENARIA DE VEDAÇÃO, PREPARO MECÂNICO COM BETONEIRA 400 L. AF_08/2019 (M3)
MAO DE OBRA |  |  | FONTE |  | UNID | COEFICIENTE | PREÇO UNITÁRIO | TOTAL
00037666 | OPERADOR DE BETONEIRA ESTACIONARIA / MISTURADOR |  | SINAPI |  | H | 4.5 | 15.59 | 70.16
[6 empty] | TOTAL MAO DE OBRA: |  | 70.16
MATERIAL |  |  | FONTE |  | UNID | COEFICIENTE | PREÇO UNITÁRIO | TOTAL
00000370 | AREIA MEDIA - POSTO JAZIDA/FORNECEDOR (RETIRADO NA JAZIDA, SEM TRANSPORTE) |  | SINAPI |  | M3 | 1.16 | 75 | 87
00001106 | CAL HIDRATADA CH-I PARA ARGAMASSAS |  | SINAPI |  | KG | 174.1 | 1.75 | 304.68
00001379 | CIMENTO PORTLAND COMPOSTO CP II-32 |  | SINAPI |  | KG | 195.86 | 1.04 | 203.69
[6 empty] | TOTAL MATERIAL: |  | 595.37
SERVICO |  |  | FONTE |  | UNID | COEFICIENTE | PREÇO UNITÁRIO | TOTAL
88831 | BETONEIRA CAPACIDADE NOMINAL DE 400 L, CAPACIDADE DE MISTURA 280 L, MOTOR ELÉTRICO TRIFÁSICO POTÊNCIA DE 2 CV, SEM CARREGADOR - CHI DIURNO. AF_10/2014 |  | SINAPI |  | CHI | 3.45 | 0.29 | 1
88830 | BETONEIRA CAPACIDADE NOMINAL DE 400 L, CAPACIDADE DE MISTURA 280 L, MOTOR ELÉTRICO TRIFÁSICO POTÊNCIA DE 2 CV, SEM CARREGADOR - CHP DIURNO. AF_10/2014 |  | SINAPI |  | CHP | 1.05 | 1.65 | 1.73
[6 empty] | TOTAL SERVICO: |  | 2.73
[6 empty] | VALOR SEM ENCARGOS: |  | 635.72
[6 empty] | VALOR ENCARGOS (86.60%): |  | 32.54
[6 empty] | VALOR BDI (28.35%): |  | 189.45
[6 empty] | VALOR BDI DIFERENCIADO: |  | 0
[6 empty] | QUANTIDADE: |  | 1
[6 empty] | VALOR TOTAL: |  | 668.26
[6 empty] | VALOR TOTAL COM BDI: |  | 857.71
87519 - ALVENARIA DE VEDAÇÃO DE BLOCOS CERÂMICOS FURADOS NA HORIZONTAL DE 9X19X19CM (ESPESSURA 9CM) DE PAREDES COM ÁREA LÍQUIDA MAIOR OU IGUAL A 6M² COM VÃOS E ARGAMASSA DE ASSENTAMENTO COM PREPARO EM BETONEIRA. AF_06/2014 (M2)
MAO DE OBRA |  |  | FONTE |  | UNID | COEFICIENTE | PREÇO UNITÁRIO | TOTAL
00004750 | PEDREIRO |  | SINAPI |  | H | 1.55 | 12.72 | 19.72
00006111 | SERVENTE DE OBRAS |  | SINAPI |  | H | 0.775 | 9.5 | 7.36
[6 empty] | TOTAL MAO DE OBRA: |  | 27.08
MATERIAL |  |  | FONTE |  | UNID | COEFICIENTE | PREÇO UNITÁRIO | TOTAL
00007266 | BLOCO CERAMICO VAZADO PARA ALVENARIA DE VEDACAO, DE 9 X 19 X 19 CM (L X A X C) |  | SINAPI |  | MIL | 0.02831 | 796.5 | 22.55
00037395 | PINO DE ACO COM FURO, HASTE = 27 MM (ACAO DIRETA) |  | SINAPI |  | CENTO | 0.005 | 38.46 | 0.19
00034557 | TELA DE ACO SOLDADA GALVANIZADA/ZINCADA PARA ALVENARIA, FIO D = *1,20 A 1,70* MM, MALHA 15 X 15 MM, (C X L) *50 X 7,5* CM |  | SINAPI |  | M | 0.42 | 2.21 | 0.93
[6 empty] | TOTAL MATERIAL: |  | 23.67
SERVICO |  |  | FONTE |  | UNID | COEFICIENTE | PREÇO UNITÁRIO | TOTAL
87292 | ARGAMASSA TRAÇO 1:2:8 (EM VOLUME DE CIMENTO, CAL E AREIA MÉDIA ÚMIDA) PARA EMBOÇO/MASSA ÚNICA/ASSENTAMENTO DE ALVENARIA DE VEDAÇÃO, PREPARO MECÂNICO COM BETONEIRA 400 L. AF_08/2019 |  | SINAPI |  | M3 | 0.0098 | 668.26 | 6.55
[6 empty] | TOTAL SERVICO: |  | 6.55
[6 empty] | VALOR SEM ENCARGOS: |  | 44.41
[6 empty] | VALOR ENCARGOS (86.60%): |  | 12.89
[6 empty] | VALOR BDI (28.35%): |  | 16.24
[6 empty] | VALOR BDI DIFERENCIADO: |  | 0
[6 empty] | QUANTIDADE: |  | 1
[6 empty] | VALOR TOTAL: |  | 57.3
[6 empty] | VALOR TOTAL COM BDI: |  | 73.54
87503 - ALVENARIA DE VEDAÇÃO DE BLOCOS CERÂMICOS FURADOS NA HORIZONTAL DE 9X19X19CM (ESPESSURA 9CM) DE PAREDES COM ÁREA LÍQUIDA MAIOR OU IGUAL A 6M² SEM VÃOS E ARGAMASSA DE ASSENTAMENTO COM PREPARO EM BETONEIRA. AF_06/2014 (M2)
MAO DE OBRA |  |  | FONTE |  | UNID | COEFICIENTE | PREÇO UNITÁRIO | TOTAL
00004750 | PEDREIRO |  | SINAPI |  | H | 1.37 | 12.72 | 17.43
00006111 | SERVENTE DE OBRAS |  | SINAPI |  | H | 0.685 | 9.5 | 6.51
[6 empty] | TOTAL MAO DE OBRA: |  | 23.94
MATERIAL |  |  | FONTE |  | UNID | COEFICIENTE | PREÇO UNITÁRIO | TOTAL
00007266 | BLOCO CERAMICO VAZADO PARA ALVENARIA DE VEDACAO, DE 9 X 19 X 19 CM (L X A X C) |  | SINAPI |  | MIL | 0.02793 | 796.5 | 22.25
00037395 | PINO DE ACO COM FURO, HASTE = 27 MM (ACAO DIRETA) |  | SINAPI |  | CENTO | 0.005 | 38.46 | 0.19
00034557 | TELA DE ACO SOLDADA GALVANIZADA/ZINCADA PARA ALVENARIA, FIO D = *1,20 A 1,70* MM, MALHA 15 X 15 MM, (C X L) *50 X 7,5* CM |  | SINAPI |  | M | 0.42 | 2.21 | 0.93
[6 empty] | TOTAL MATERIAL: |  | 23.37
SERVICO |  |  | FONTE |  | UNID | COEFICIENTE | PREÇO UNITÁRIO | TOTAL
87292 | ARGAMASSA TRAÇO 1:2:8 (EM VOLUME DE CIMENTO, CAL E AREIA MÉDIA ÚMIDA) PARA EMBOÇO/MASSA ÚNICA/ASSENTAMENTO DE ALVENARIA DE VEDAÇÃO, PREPARO MECÂNICO COM BETONEIRA 400 L. AF_08/2019 |  | SINAPI |  | M3 | 0.0098 | 668.26 | 6.55
[6 empty] | TOTAL SERVICO: |  | 6.55
[6 empty] | VALOR SEM ENCARGOS: |  | 42.43
[6 empty] | VALOR ENCARGOS (86.60%): |  | 11.43
[6 empty] | VALOR BDI (28.35%): |  | 15.27
[6 empty] | VALOR BDI DIFERENCIADO: |  | 0
[6 empty] | QUANTIDADE: |  | 1
[6 empty] | VALOR TOTAL: |  | 53.86
[6 empty] | VALOR TOTAL COM BDI: |  | 69.13
87511 - ALVENARIA DE VEDAÇÃO DE BLOCOS CERÂMICOS FURADOS NA HORIZONTAL DE 9X19X19CM (ESPESSURA 9CM) DE PAREDES COM ÁREA LÍQUIDA MENOR QUE 6M² COM VÃOS E ARGAMASSA DE ASSENTAMENTO COM PREPARO EM BETONEIRA. AF_06/2014 (M2)
MAO DE OBRA |  |  | FONTE |  | UNID | COEFICIENTE | PREÇO UNITÁRIO | TOTAL
00004750 | PEDREIRO |  | SINAPI |  | H | 1.98 | 12.72 | 25.19
00006111 | SERVENTE DE OBRAS |  | SINAPI |  | H | 0.99 | 9.5 | 9.41
[6 empty] | TOTAL MAO DE OBRA: |  | 34.6
MATERIAL |  |  | FONTE |  | UNID | COEFICIENTE | PREÇO UNITÁRIO | TOTAL
00007266 | BLOCO CERAMICO VAZADO PARA ALVENARIA DE VEDACAO, DE 9 X 19 X 19 CM (L X A X C) |  | SINAPI |  | MIL | 0.02831 | 796.5 | 22.55
00037395 | PINO DE ACO COM FURO, HASTE = 27 MM (ACAO DIRETA) |  | SINAPI |  | CENTO | 0.0094 | 38.46 | 0.36
00034557 | TELA DE ACO SOLDADA GALVANIZADA/ZINCADA PARA ALVENARIA, FIO D = *1,20 A 1,70* MM, MALHA 15 X 15 MM, (C X L) *50 X 7,5* CM |  | SINAPI |  | M | 0.785 | 2.21 | 1.73
[6 empty] | TOTAL MATERIAL: |  | 24.64
SERVICO |  |  | FONTE |  | UNID | COEFICIENTE | PREÇO UNITÁRIO | TOTAL
87292 | ARGAMASSA TRAÇO 1:2:8 (EM VOLUME DE CIMENTO, CAL E AREIA MÉDIA ÚMIDA) PARA EMBOÇO/MASSA ÚNICA/ASSENTAMENTO DE ALVENARIA DE VEDAÇÃO, PREPARO MECÂNICO COM BETONEIRA 400 L. AF_08/2019 |  | SINAPI |  | M3 | 0.0098 | 668.26 | 6.55
[6 empty] | TOTAL SERVICO: |  | 6.55
[6 empty] | VALOR SEM ENCARGOS: |  | 49.41
[6 empty] | VALOR ENCARGOS (86.60%): |  | 16.38
[6 empty] | VALOR BDI (28.35%): |  | 18.65
[6 empty] | VALOR BDI DIFERENCIADO: |  | 0
[6 empty] | QUANTIDADE: |  | 1
[6 empty] | VALOR TOTAL: |  | 65.79
[6 empty] | VALOR TOTAL COM BDI: |  | 84.44
87495 - ALVENARIA DE VEDAÇÃO DE BLOCOS CERÂMICOS FURADOS NA HORIZONTAL DE 9X19X19CM (ESPESSURA 9CM) DE PAREDES COM ÁREA LÍQUIDA MENOR QUE 6M² SEM VÃOS E ARGAMASSA DE ASSENTAMENTO COM PREPARO EM BETONEIRA. AF_06/2014 (M2)
MAO DE OBRA |  |  | FONTE |  | UNID | COEFICIENTE | PREÇO UNITÁRIO | TOTAL
00004750 | PEDREIRO |  | SINAPI |  | H | 1.69 | 12.72 | 21.5
00006111 | SERVENTE DE OBRAS |  | SINAPI |  | H | 0.845 | 9.5 | 8.03
[6 empty] | TOTAL MAO DE OBRA: |  | 29.53
MATERIAL |  |  | FONTE |  | UNID | COEFICIENTE | PREÇO UNITÁRIO | TOTAL
00007266 | BLOCO CERAMICO VAZADO PARA ALVENARIA DE VEDACAO, DE 9 X 19 X 19 CM (L X A X C) |  | SINAPI |  | MIL | 0.02793 | 796.5 | 22.25
00037395 | PINO DE ACO COM FURO, HASTE = 27 MM (ACAO DIRETA) |  | SINAPI |  | CENTO | 0.0094 | 38.46 | 0.36
00034557 | TELA DE ACO SOLDADA GALVANIZADA/ZINCADA PARA ALVENARIA, FIO D = *1,20 A 1,70* MM, MALHA 15 X 15 MM, (C X L) *50 X 7,5* CM |  | SINAPI |  | M | 0.785 | 2.21 | 1.73
[6 empty] | TOTAL MATERIAL: |  | 24.34
SERVICO |  |  | FONTE |  | UNID | COEFICIENTE | PREÇO UNITÁRIO | TOTAL
87292 | ARGAMASSA TRAÇO 1:2:8 (EM VOLUME DE CIMENTO, CAL E AREIA MÉDIA ÚMIDA) PARA EMBOÇO/MASSA ÚNICA/ASSENTAMENTO DE ALVENARIA DE VEDAÇÃO, PREPARO MECÂNICO COM BETONEIRA 400 L. AF_08/2019 |  | SINAPI |  | M3 | 0.0098 | 668.26 | 6.55
[6 empty] | TOTAL SERVICO: |  | 6.55
[6 empty] | VALOR SEM ENCARGOS: |  | 46.4
[6 empty] | VALOR ENCARGOS (86.60%): |  | 14.02
[6 empty] | VALOR BDI (28.35%): |  | 17.13
[6 empty] | VALOR BDI DIFERENCIADO: |  | 0
[6 empty] | QUANTIDADE: |  | 1
[6 empty] | VALOR TOTAL: |  | 60.42
[6 empty] | VALOR TOTAL COM BDI: |  | 77.55
87369 - ARGAMASSA TRAÇO 1:2:8 (EM VOLUME DE CIMENTO, CAL E AREIA MÉDIA ÚMIDA) PARA EMBOÇO/MASSA ÚNICA/ASSENTAMENTO DE ALVENARIA DE VEDAÇÃO, PREPARO MANUAL. AF_08/2019 (M3)
MAO DE OBRA |  |  | FONTE |  | UNID | COEFICIENTE | PREÇO UNITÁRIO | TOTAL
00006111 | SERVENTE DE OBRAS |  | SINAPI |  | H | 11.1 | 9.5 | 105.45
[6 empty] | TOTAL MAO DE OBRA: |  | 105.45
MATERIAL |  |  | FONTE |  | UNID | COEFICIENTE | PREÇO UNITÁRIO | TOTAL
00000370 | AREIA MEDIA - POSTO JAZIDA/FORNECEDOR (RETIRADO NA JAZIDA, SEM TRANSPORTE) |  | SINAPI |  | M3 | 1.14 | 75 | 85.5
00001106 | CAL HIDRATADA CH-I PARA ARGAMASSAS |  | SINAPI |  | KG | 171.13 | 1.75 | 299.48
00001379 | CIMENTO PORTLAND COMPOSTO CP II-32 |  | SINAPI |  | KG | 192.52 | 1.04 | 200.22
[6 empty] | TOTAL MATERIAL: |  | 585.2
[6 empty] | VALOR SEM ENCARGOS: |  | 641.7
[6 empty] | VALOR ENCARGOS (86.60%): |  | 48.95
[6 empty] | VALOR BDI (28.35%): |  | 195.8
[6 empty] | VALOR BDI DIFERENCIADO: |  | 0
[6 empty] | QUANTIDADE: |  | 1
[6 empty] | VALOR TOTAL: |  | 690.65
[6 empty] | VALOR TOTAL COM BDI: |  | 886.45
S03308 - Argamassa em volume - cimento, cal e areia traço t-5 (1:2:8) - 1 saco cimento 50 kg / 2 sacos cal 20 kg / 8 padiolas de areia dim 0.35 x 0.45 x 0.13 m - Confecção mecânica e transporte (m3)
MAO DE OBRA |  |  | FONTE |  | UNID | COEFICIENTE | PREÇO UNITÁRIO | TOTAL
00006111 | SERVENTE DE OBRAS |  | SINAPI |  | H | 4 | 9.5 | 38
[6 empty] | TOTAL MAO DE OBRA: |  | 38
MATERIAL |  |  | FONTE |  | UNID | COEFICIENTE | PREÇO UNITÁRIO | TOTAL
I00367S | Areia grossa - posto jazida/fornecedor (retirado na jazida,sem transporte) |  | ORSE |  | m3 | 1.216 | 97.5 | 118.56
I01106S | Cal hidratada ch-i para argamassas |  | ORSE |  | kg | 182 | 0.8 | 145.6
I01379S | Cimento portland composto cp ii-32 |  | ORSE |  | kg | 182 | 0.66 | 120.12
[6 empty] | TOTAL MATERIAL: |  | 384.28
SERVICO |  |  | FONTE |  | UNID | COEFICIENTE | PREÇO UNITÁRIO | TOTAL
S10549 | Encargos Complementares - Servente |  | ORSE |  | h | 4 | 0 | 0
[6 empty] | TOTAL SERVICO: |  | 0
[6 empty] | VALOR SEM ENCARGOS: |  | 404.64
[6 empty] | VALOR ENCARGOS (86.60%): |  | 17.64
[6 empty] | VALOR BDI (28.35%): |  | 119.72
[6 empty] | VALOR BDI DIFERENCIADO: |  | 0
[6 empty] | QUANTIDADE: |  | 1
[6 empty] | VALOR TOTAL: |  | 422.28
[6 empty] | VALOR TOTAL COM BDI: |  | 542
S00153 - Alvenaria bloco cerâmico vedação, 9x19x24cm, e=19cm, com argamassa t5 - 1:2:8 (cimento/cal/areia), junta=1cm - Rev.08 (m2)
MAO DE OBRA |  |  | FONTE |  | UNID | COEFICIENTE | PREÇO UNITÁRIO | TOTAL
00004750 | PEDREIRO |  | SINAPI |  | H | 1.14 | 12.72 | 14.5
00006111 | SERVENTE DE OBRAS |  | SINAPI |  | H | 0.88 | 9.5 | 8.36
[6 empty] | TOTAL MAO DE OBRA: |  | 22.86
MATERIAL |  |  | FONTE |  | UNID | COEFICIENTE | PREÇO UNITÁRIO | TOTAL
I02657 | Bloco cerâmico, de vedação, 6 furos horizontais, dim. 9 x 19 x 24 cm |  | ORSE |  | un | 40 | 0.86 | 34.4
[6 empty] | TOTAL MATERIAL: |  | 34.4
SERVICO |  |  | FONTE |  | UNID | COEFICIENTE | PREÇO UNITÁRIO | TOTAL
S03308 | Argamassa em volume - cimento, cal e areia traço t-5 (1:2:8) - 1 saco cimento 50 kg / 2 sacos cal 20 kg / 8 padiolas de areia dim 0.35 x 0.45 x 0.13 m - Confecção mecânica e transporte |  | ORSE |  | m3 | 0.0252 | 422.28 | 10.64
S10550 | Encargos Complementares - Pedreiro |  | ORSE |  | h | 1.14 | 0 | 0
S10549 | Encargos Complementares - Servente |  | ORSE |  | h | 0.88 | 0 | 0
[6 empty] | TOTAL SERVICO: |  | 10.64
[6 empty] | VALOR SEM ENCARGOS: |  | 56.85
[6 empty] | VALOR ENCARGOS (86.60%): |  | 11.05
[6 empty] | VALOR BDI (28.35%): |  | 19.25
[6 empty] | VALOR BDI DIFERENCIADO: |  | 0
[6 empty] | QUANTIDADE: |  | 1
[6 empty] | VALOR TOTAL: |  | 67.9
[6 empty] | VALOR TOTAL COM BDI: |  | 87.15
S01906 - Argamassa cimento e areia traço t-4 (1:5) - 1 saco cimento 50kg / 5 padiolas areia dim. 0,35z0,45x0,23m - Confecção mecânica e transporte (m3)
MAO DE OBRA |  |  | FONTE |  | UNID | COEFICIENTE | PREÇO UNITÁRIO | TOTAL
00006111 | SERVENTE DE OBRAS |  | SINAPI |  | H | 4 | 9.5 | 38
[6 empty] | TOTAL MAO DE OBRA: |  | 38
MATERIAL |  |  | FONTE |  | UNID | COEFICIENTE | PREÇO UNITÁRIO | TOTAL
I00370S | Areia media - posto jazida/fornecedor (retirado na jazida, sem transporte) |  | ORSE |  | m3 | 1.08 | 90 | 97.2
I01379S | Cimento portland composto cp ii-32 |  | ORSE |  | kg | 300 | 0.66 | 198
[6 empty] | TOTAL MATERIAL: |  | 295.2
SERVICO |  |  | FONTE |  | UNID | COEFICIENTE | PREÇO UNITÁRIO | TOTAL
S10549 | Encargos Complementares - Servente |  | ORSE |  | h | 4 | 0 | 0
[6 empty] | TOTAL SERVICO: |  | 0
[6 empty] | VALOR SEM ENCARGOS: |  | 315.56
[6 empty] | VALOR ENCARGOS (86.60%): |  | 17.64
[6 empty] | VALOR BDI (28.35%): |  | 94.46
[6 empty] | VALOR BDI DIFERENCIADO: |  | 0
[6 empty] | QUANTIDADE: |  | 1
[6 empty] | VALOR TOTAL: |  | 333.2
[6 empty] | VALOR TOTAL COM BDI: |  | 427.66
S00091 - Alvenaria pedra calcárea argamassada c/ cimento e areia traço t-4 (1:5) - 1 saco cimento 50kg / 5 padiolas areia dim. 0,35z0,45x0,23m - Confecção mecânica e transporte (m3)
MAO DE OBRA |  |  | FONTE |  | UNID | COEFICIENTE | PREÇO UNITÁRIO | TOTAL
00004750 | PEDREIRO |  | SINAPI |  | H | 6 | 12.72 | 76.32
00006111 | SERVENTE DE OBRAS |  | SINAPI |  | H | 6 | 9.5 | 57
[6 empty] | TOTAL MAO DE OBRA: |  | 133.32
MATERIAL |  |  | FONTE |  | UNID | COEFICIENTE | PREÇO UNITÁRIO | TOTAL
I04730S | Pedra de mao ou pedra rachao para arrimo/fundacao (posto pedreira/fornecedor, sem frete) |  | ORSE |  | m3 | 1.2 | 72.74 | 87.29
[6 empty] | TOTAL MATERIAL: |  | 87.29
SERVICO |  |  | FONTE |  | UNID | COEFICIENTE | PREÇO UNITÁRIO | TOTAL
S01906 | Argamassa cimento e areia traço t-4 (1:5) - 1 saco cimento 50kg / 5 padiolas areia dim. 0,35z0,45x0,23m - Confecção mecânica e transporte |  | ORSE |  | m3 | 0.3 | 333.2 | 99.96
S10550 | Encargos Complementares - Pedreiro |  | ORSE |  | h | 6 | 0 | 0
S10549 | Encargos Complementares - Servente |  | ORSE |  | h | 6 | 0 | 0
[6 empty] | TOTAL SERVICO: |  | 99.96
[6 empty] | VALOR SEM ENCARGOS: |  | 253.42
[6 empty] | VALOR ENCARGOS (86.60%): |  | 67.15
[6 empty] | VALOR BDI (28.35%): |  | 90.88
[6 empty] | VALOR BDI DIFERENCIADO: |  | 0
[6 empty] | QUANTIDADE: |  | 1
[6 empty] | VALOR TOTAL: |  | 320.57
[6 empty] | VALOR TOTAL COM BDI: |  | 411.45
S01903 - Argamassa cimento e areia traço t-1 (1:3) - 1 saco cimento 50kg / 3 padiolas areia dim. 0.35 x 0.45 x 0.23 m - Confecção mecânica e transporte (m3)
MAO DE OBRA |  |  | FONTE |  | UNID | COEFICIENTE | PREÇO UNITÁRIO | TOTAL
00006111 | SERVENTE DE OBRAS |  | SINAPI |  | H | 4 | 9.5 | 38
[6 empty] | TOTAL MAO DE OBRA: |  | 38
MATERIAL |  |  | FONTE |  | UNID | COEFICIENTE | PREÇO UNITÁRIO | TOTAL
I00370S | Areia media - posto jazida/fornecedor (retirado na jazida, sem transporte) |  | ORSE |  | m3 | 1.08 | 90 | 97.2
I01379S | Cimento portland composto cp ii-32 |  | ORSE |  | kg | 452.2 | 0.66 | 298.45
[6 empty] | TOTAL MATERIAL: |  | 395.65
SERVICO |  |  | FONTE |  | UNID | COEFICIENTE | PREÇO UNITÁRIO | TOTAL
S10549 | Encargos Complementares - Servente |  | ORSE |  | h | 4 | 0 | 0
[6 empty] | TOTAL SERVICO: |  | 0
[6 empty] | VALOR SEM ENCARGOS: |  | 416.01
[6 empty] | VALOR ENCARGOS (86.60%): |  | 17.64
[6 empty] | VALOR BDI (28.35%): |  | 122.94
[6 empty] | VALOR BDI DIFERENCIADO: |  | 0
[6 empty] | QUANTIDADE: |  | 1
[6 empty] | VALOR TOTAL: |  | 433.65
[6 empty] | VALOR TOTAL COM BDI: |  | 556.59
S03310 - Chapisco em parede com argamassa traço t1 - 1:3 (cimento / areia) - Revisado 08/2015 (m2)
MAO DE OBRA |  |  | FONTE |  | UNID | COEFICIENTE | PREÇO UNITÁRIO | TOTAL
00004750 | PEDREIRO |  | SINAPI |  | H | 0.1 | 12.72 | 1.27
00006111 | SERVENTE DE OBRAS |  | SINAPI |  | H | 0.1 | 9.5 | 0.95
[6 empty] | TOTAL MAO DE OBRA: |  | 2.22
SERVICO |  |  | FONTE |  | UNID | COEFICIENTE | PREÇO UNITÁRIO | TOTAL
S01903 | Argamassa cimento e areia traço t-1 (1:3) - 1 saco cimento 50kg / 3 padiolas areia dim. 0.35 x 0.45 x 0.23 m - Confecção mecânica e transporte |  | ORSE |  | m3 | 0.005 | 433.65 | 2.17
S10550 | Encargos Complementares - Pedreiro |  | ORSE |  | h | 0.1 | 0 | 0
S10549 | Encargos Complementares - Servente |  | ORSE |  | h | 0.1 | 0 | 0
[6 empty] | TOTAL SERVICO: |  | 2.17
[6 empty] | VALOR SEM ENCARGOS: |  | 3.27
[6 empty] | VALOR ENCARGOS (86.60%): |  | 1.12
[6 empty] | VALOR BDI (28.35%): |  | 1.24
[6 empty] | VALOR BDI DIFERENCIADO: |  | 0
[6 empty] | QUANTIDADE: |  | 1
[6 empty] | VALOR TOTAL: |  | 4.39
[6 empty] | VALOR TOTAL COM BDI: |  | 5.63
S00125 - Concreto simples fck= 15 MPA (b1/b2), fabricado na obra, sem lançamento e adensamento (m3)
MAO DE OBRA |  |  | FONTE |  | UNID | COEFICIENTE | PREÇO UNITÁRIO | TOTAL
00006111 | SERVENTE DE OBRAS |  | SINAPI |  | H | 6 | 9.5 | 57
[6 empty] | TOTAL MAO DE OBRA: |  | 57
MATERIAL |  |  | FONTE |  | UNID | COEFICIENTE | PREÇO UNITÁRIO | TOTAL
I00367S | Areia grossa - posto jazida/fornecedor (retirado na jazida,sem transporte) |  | ORSE |  | m3 | 0.913 | 97.5 | 89.02
I01379S | Cimento portland composto cp ii-32 |  | ORSE |  | kg | 293 | 0.66 | 193.38
I04721S | Pedra britada n. 1 (9,5 a 19 mm) posto pedreira/fornecedor,sem frete |  | ORSE |  | m3 | 0.209 | 77.39 | 16.17
I04718S | Pedra britada n. 2 (19 a 38 mm) posto pedreira/fornecedor, sem frete |  | ORSE |  | m3 | 0.627 | 77.8 | 48.78
[6 empty] | TOTAL MATERIAL: |  | 347.35
SERVICO |  |  | FONTE |  | UNID | COEFICIENTE | PREÇO UNITÁRIO | TOTAL
S10549 | Encargos Complementares - Servente |  | ORSE |  | h | 6 | 0 | 0
[6 empty] | TOTAL SERVICO: |  | 0
[6 empty] | VALOR SEM ENCARGOS: |  | 377.89
[6 empty] | VALOR ENCARGOS (86.60%): |  | 26.46
[6 empty] | VALOR BDI (28.35%): |  | 114.63
[6 empty] | VALOR BDI DIFERENCIADO: |  | 0
[6 empty] | QUANTIDADE: |  | 1
[6 empty] | VALOR TOTAL: |  | 404.35
[6 empty] | VALOR TOTAL COM BDI: |  | 518.98
S07692 - Lançamento de concreto simples fabricado na obra, inclusive adensamento e acabamento em peças da superestrutura (m3)
MAO DE OBRA |  |  | FONTE |  | UNID | COEFICIENTE | PREÇO UNITÁRIO | TOTAL
00000378 | ARMADOR |  | SINAPI |  | H | 0.18 | 12.86 | 2.31
00001213 | CARPINTEIRO DE FORMAS |  | SINAPI |  | H | 0.36 | 12.86 | 4.63
00004750 | PEDREIRO |  | SINAPI |  | H | 0.36 | 12.72 | 4.58
00006111 | SERVENTE DE OBRAS |  | SINAPI |  | H | 1.62 | 9.5 | 15.39
[6 empty] | TOTAL MAO DE OBRA: |  | 26.91
SERVICO |  |  | FONTE |  | UNID | COEFICIENTE | PREÇO UNITÁRIO | TOTAL
S10555 | Encargos Complementares - Armador |  | ORSE |  | h | 0.18 | 0 | 0
S10551 | Encargos Complementares - Carpinteiro |  | ORSE |  | h | 0.36 | 0 | 0
S10550 | Encargos Complementares - Pedreiro |  | ORSE |  | h | 0.36 | 0 | 0
S10549 | Encargos Complementares - Servente |  | ORSE |  | h | 1.62 | 0 | 0
[6 empty] | TOTAL SERVICO: |  | 0
[6 empty] | VALOR SEM ENCARGOS: |  | 14.43
[6 empty] | VALOR ENCARGOS (86.60%): |  | 12.48
[6 empty] | VALOR BDI (28.35%): |  | 7.63
[6 empty] | VALOR BDI DIFERENCIADO: |  | 0
[6 empty] | QUANTIDADE: |  | 1
[6 empty] | VALOR TOTAL: |  | 26.91
[6 empty] | VALOR TOTAL COM BDI: |  | 34.54
S00126 - Concreto simples fabricado na obra, fck=15 mpa, lançado e adensado (m3)
SERVICO |  |  | FONTE |  | UNID | COEFICIENTE | PREÇO UNITÁRIO | TOTAL
S00125 | Concreto simples fck= 15 MPA (b1/b2), fabricado na obra, sem lançamento e adensamento |  | ORSE |  | m3 | 1 | 404.35 | 404.35
S07692 | Lançamento de concreto simples fabricado na obra, inclusive adensamento e acabamento em peças da superestrutura |  | ORSE |  | m3 | 1 | 26.91 | 26.91
[6 empty] | TOTAL SERVICO: |  | 431.26
[6 empty] | VALOR SEM ENCARGOS: |  | 392.32
[6 empty] | VALOR ENCARGOS (86.60%): |  | 38.94
[6 empty] | VALOR BDI (28.35%): |  | 122.26
[6 empty] | VALOR BDI DIFERENCIADO: |  | 0
[6 empty] | QUANTIDADE: |  | 1
[6 empty] | VALOR TOTAL: |  | 431.26
[6 empty] | VALOR TOTAL COM BDI: |  | 553.52
S02497 - Escavação manual de vala ou cava em material de 1ª categoria, profundidade até 1,50m (m3)
MAO DE OBRA |  |  | FONTE |  | UNID | COEFICIENTE | PREÇO UNITÁRIO | TOTAL
00006111 | SERVENTE DE OBRAS |  | SINAPI |  | H | 3 | 9.5 | 28.5
[6 empty] | TOTAL MAO DE OBRA: |  | 28.5
SERVICO |  |  | FONTE |  | UNID | COEFICIENTE | PREÇO UNITÁRIO | TOTAL
S10549 | Encargos Complementares - Servente |  | ORSE |  | h | 3 | 0 | 0
[6 empty] | TOTAL SERVICO: |  | 0
[6 empty] | VALOR SEM ENCARGOS: |  | 15.27
[6 empty] | VALOR ENCARGOS (86.60%): |  | 13.23
[6 empty] | VALOR BDI (28.35%): |  | 8.08
[6 empty] | VALOR BDI DIFERENCIADO: |  | 0
[6 empty] | QUANTIDADE: |  | 1
[6 empty] | VALOR TOTAL: |  | 28.5
[6 empty] | VALOR TOTAL COM BDI: |  | 36.58
S00079 - Forma plana para fundações, em tábuas de pinho, 02 usos (m2)
MAO DE OBRA |  |  | FONTE |  | UNID | COEFICIENTE | PREÇO UNITÁRIO | TOTAL
00001213 | CARPINTEIRO DE FORMAS |  | SINAPI |  | H | 1.5 | 12.86 | 19.29
00006111 | SERVENTE DE OBRAS |  | SINAPI |  | H | 1.5 | 9.5 | 14.25
[6 empty] | TOTAL MAO DE OBRA: |  | 33.54
MATERIAL |  |  | FONTE |  | UNID | COEFICIENTE | PREÇO UNITÁRIO | TOTAL
I02692S | Desmoldante protetor para formas de madeira, de base oleosaemulsionada em agua |  | ORSE |  | l | 0.015 | 5.48 | 0.08
I01569 | Madeira mista serrada (barrote) 6 x 6cm - 0,0036 m3/m (angelim, louro) |  | ORSE |  | m | 1 | 9.25 | 9.25
I05067S | Prego de aco polido com cabeca 16 x 24 (2 1/4 x 12) |  | ORSE |  | kg | 0.3 | 17.34 | 5.2
I04509S | Sarrafo *2,5 x 10* cm em pinus, mista ou equivalente da regiao - bruta |  | ORSE |  | m | 0.6 | 4.68 | 2.81
I06189S | Tabua nao aparelhada *2,5 x 30* cm, em macaranduba, angelimou equivalente da regiao - bruta |  | ORSE |  | m | 1.84 | 20.62 | 37.94
[6 empty] | TOTAL MATERIAL: |  | 55.28
SERVICO |  |  | FONTE |  | UNID | COEFICIENTE | PREÇO UNITÁRIO | TOTAL
S10551 | Encargos Complementares - Carpinteiro |  | ORSE |  | h | 1.5 | 0 | 0
S10549 | Encargos Complementares - Servente |  | ORSE |  | h | 1.5 | 0 | 0
[6 empty] | TOTAL SERVICO: |  | 0
[6 empty] | VALOR SEM ENCARGOS: |  | 73.26
[6 empty] | VALOR ENCARGOS (86.60%): |  | 15.56
[6 empty] | VALOR BDI (28.35%): |  | 25.18
[6 empty] | VALOR BDI DIFERENCIADO: |  | 0
[6 empty] | QUANTIDADE: |  | 1
[6 empty] | VALOR TOTAL: |  | 88.82
[6 empty] | VALOR TOTAL COM BDI: |  | 114
S01908 - Reboco ou emboço externo, de parede, com argamassa traço t5 - 1:2:8 (cimento / cal / areia), espessura 2,0 cm (m2)
MAO DE OBRA |  |  | FONTE |  | UNID | COEFICIENTE | PREÇO UNITÁRIO | TOTAL
00004750 | PEDREIRO |  | SINAPI |  | H | 0.6 | 12.72 | 7.63
00006111 | SERVENTE DE OBRAS |  | SINAPI |  | H | 0.6 | 9.5 | 5.7
[6 empty] | TOTAL MAO DE OBRA: |  | 13.33
SERVICO |  |  | FONTE |  | UNID | COEFICIENTE | PREÇO UNITÁRIO | TOTAL
S03308 | Argamassa em volume - cimento, cal e areia traço t-5 (1:2:8) - 1 saco cimento 50 kg / 2 sacos cal 20 kg / 8 padiolas de areia dim 0.35 x 0.45 x 0.13 m - Confecção mecânica e transporte |  | ORSE |  | m3 | 0.02 | 422.28 | 8.45
S10550 | Encargos Complementares - Pedreiro |  | ORSE |  | h | 0.6 | 0 | 0
S10549 | Encargos Complementares - Servente |  | ORSE |  | h | 0.6 | 0 | 0
[6 empty] | TOTAL SERVICO: |  | 8.45
[6 empty] | VALOR SEM ENCARGOS: |  | 15.23
[6 empty] | VALOR ENCARGOS (86.60%): |  | 6.55
[6 empty] | VALOR BDI (28.35%): |  | 6.17
[6 empty] | VALOR BDI DIFERENCIADO: |  | 0
[6 empty] | QUANTIDADE: |  | 1
[6 empty] | VALOR TOTAL: |  | 21.78
[6 empty] | VALOR TOTAL COM BDI: |  | 27.95
031232 - ACO CA50 MEDIO PARA CINTAS E VIGAS DE AMARRACAO POR M3 (KG)
MAO DE OBRA |  |  | FONTE |  | UNID | COEFICIENTE | PREÇO UNITÁRIO | TOTAL
00000378 | ARMADOR |  | SINAPI |  | H | 16.29 | 12.86 | 209.49
00006111 | SERVENTE DE OBRAS |  | SINAPI |  | H | 16.29 | 9.5 | 154.76
[6 empty] | TOTAL MAO DE OBRA: |  | 364.25
MATERIAL |  |  | FONTE |  | UNID | COEFICIENTE | PREÇO UNITÁRIO | TOTAL
I000344 | ACO CA 50 MEDIO (5,0mm a 25,0mm) (3/16" a 1") |  | SBC |  | KG | 158.65 | 8.62 | 1367.56
I000400 | ARAME RECOZIDO ISGW #16 (0,032kg/m) (55 AMARRAS/pm3) |  | SBC |  | KG | 16.24 | 17.83 | 289.56
[6 empty] | TOTAL MATERIAL: |  | 1657.12
[6 empty] | VALOR SEM ENCARGOS: |  | 1852.28
[6 empty] | VALOR ENCARGOS (86.60%): |  | 169.09
[6 empty] | VALOR BDI (28.35%): |  | 573.06
[6 empty] | VALOR BDI DIFERENCIADO: |  | 0
[6 empty] | QUANTIDADE: |  | 1
[6 empty] | VALOR TOTAL: |  | 2021.37
[6 empty] | VALOR TOTAL COM BDI: |  | 2594.43
030009 - CONCRETO 1:3,4:3,5 FCK 15MPA PREPARO MANUAL (M3)
MAO DE OBRA |  |  | FONTE |  | UNID | COEFICIENTE | PREÇO UNITÁRIO | TOTAL
00006111 | SERVENTE DE OBRAS |  | SINAPI |  | H | 10.02 | 9.5 | 95.19
[6 empty] | TOTAL MAO DE OBRA: |  | 95.19
MATERIAL |  |  | FONTE |  | UNID | COEFICIENTE | PREÇO UNITÁRIO | TOTAL
I000100 | AREIA GROSSA LAVADA |  | SBC |  | M3 | 0.85 | 60 | 51
I000050 | CIMENTO PORTLAND CP III 32RS NBR 11578 (quilo) |  | SBC |  | KG | 277.72 | 1.04 | 288.83
I008766 | PEDRA BRITADA #1 |  | SBC |  | M3 | 0.576 | 94.12 | 54.21
I008767 | PEDRA BRITADA #2 |  | SBC |  | M3 | 0.576 | 94.12 | 54.21
[6 empty] | TOTAL MATERIAL: |  | 448.25
[6 empty] | VALOR SEM ENCARGOS: |  | 499.25
[6 empty] | VALOR ENCARGOS (86.60%): |  | 44.19
[6 empty] | VALOR BDI (28.35%): |  | 154.07
[6 empty] | VALOR BDI DIFERENCIADO: |  | 0
[6 empty] | QUANTIDADE: |  | 1
[6 empty] | VALOR TOTAL: |  | 543.44
[6 empty] | VALOR TOTAL COM BDI: |  | 697.51
040463 - FORMA PARA CONCRETO TABUAS MADEIRA C/REAPROVEITAMENTO 3 VEZES (M)
MAO DE OBRA |  |  | FONTE |  | UNID | COEFICIENTE | PREÇO UNITÁRIO | TOTAL
00001213 | CARPINTEIRO DE FORMAS |  | SINAPI |  | H | 1.237 | 12.86 | 15.91
00006111 | SERVENTE DE OBRAS |  | SINAPI |  | H | 1.753 | 9.5 | 16.65
[6 empty] | TOTAL MAO DE OBRA: |  | 32.56
MATERIAL |  |  | FONTE |  | UNID | COEFICIENTE | PREÇO UNITÁRIO | TOTAL
I001350 | PONTALETE 7,5x7,5cm (3x3") PERNA/BARROTE/ESTRONCA |  | SBC |  | M | 3.5 | 5.26 | 18.41
I001450 | PREGO FERRO GALVANIZADO 16x24 (285 un/kg) |  | SBC |  | KG | 0.206 | 20.35 | 4.19
I001250 | TABUA TERCEIRA QUALIDADE NAO APARELHADA |  | SBC |  | M | 2 | 5.95 | 11.9
[6 empty] | TOTAL MATERIAL: |  | 34.5
[6 empty] | VALOR SEM ENCARGOS: |  | 51.94
[6 empty] | VALOR ENCARGOS (86.60%): |  | 15.12
[6 empty] | VALOR BDI (28.35%): |  | 19.01
[6 empty] | VALOR BDI DIFERENCIADO: |  | 0
[6 empty] | QUANTIDADE: |  | 1
[6 empty] | VALOR TOTAL: |  | 67.06
[6 empty] | VALOR TOTAL COM BDI: |  | 86.07
090421 - FUNDACAO PARA MUROS ALVENARIA PEDRA DE MAO E ESCAVACAO MANUAL (M)
MAO DE OBRA |  |  | FONTE |  | UNID | COEFICIENTE | PREÇO UNITÁRIO | TOTAL
00004750 | PEDREIRO |  | SINAPI |  | H | 2.86 | 12.72 | 36.38
00006111 | SERVENTE DE OBRAS |  | SINAPI |  | H | 3.18 | 9.5 | 30.21
[6 empty] | TOTAL MAO DE OBRA: |  | 66.59
MATERIAL |  |  | FONTE |  | UNID | COEFICIENTE | PREÇO UNITÁRIO | TOTAL
I000050 | CIMENTO PORTLAND CP III 32RS NBR 11578 (quilo) |  | SBC |  | KG | 10.62 | 1.04 | 11.04
I000450 | PEDRA DE MAO |  | SBC |  | M3 | 0.31 | 88.47 | 27.43
[6 empty] | TOTAL MATERIAL: |  | 38.47
[6 empty] | VALOR SEM ENCARGOS: |  | 74.17
[6 empty] | VALOR ENCARGOS (86.60%): |  | 30.89
[6 empty] | VALOR BDI (28.35%): |  | 29.78
[6 empty] | VALOR BDI DIFERENCIADO: |  | 0
[6 empty] | QUANTIDADE: |  | 1
[6 empty] | VALOR TOTAL: |  | 105.06
[6 empty] | VALOR TOTAL COM BDI: |  | 134.84
090034 - PAREDE TIJOLO FURADO 10x20x20cm 2 FACES-CHAPISCO/EMBOCO/REBOCO (M2)
MAO DE OBRA |  |  | FONTE |  | UNID | COEFICIENTE | PREÇO UNITÁRIO | TOTAL
I099140 | ESTUCADOR |  | SBC |  | H | 2.021 | 12.86 | 25.99
00004750 | PEDREIRO |  | SINAPI |  | H | 1.949 | 12.72 | 24.79
00006111 | SERVENTE DE OBRAS |  | SINAPI |  | H | 1.99 | 9.5 | 18.91
[6 empty] | TOTAL MAO DE OBRA: |  | 69.69
MATERIAL |  |  | FONTE |  | UNID | COEFICIENTE | PREÇO UNITÁRIO | TOTAL
I000100 | AREIA GROSSA LAVADA |  | SBC |  | M3 | 0.071 | 60 | 4.26
I000098 | AREIA MEDIA LAVADA |  | SBC |  | M3 | 0.058 | 75 | 4.35
I000320 | ARGAMASSA PRONTA/MASSA UNICA MULTIMASSA 17kg/cm/m2 |  | SBC |  | KG | 10 | 0.75 | 7.5
I000300 | CAL HIDRATADA CH-III SACO 20kg (QUILOGRAMA) |  | SBC |  | KG | 11.352 | 0.67 | 7.61
I000050 | CIMENTO PORTLAND CP III 32RS NBR 11578 (quilo) |  | SBC |  | KG | 15.394 | 1.04 | 16.01
I001950 | TIJOLO FURADO DE BARRO (LAJOTA) 9 x 19 x 19cm |  | SBC |  | UN | 25 | 0.9 | 22.5
[6 empty] | TOTAL MATERIAL: |  | 62.23
[6 empty] | VALOR SEM ENCARGOS: |  | 99.57
[6 empty] | VALOR ENCARGOS (86.60%): |  | 32.35
[6 empty] | VALOR BDI (28.35%): |  | 37.4
[6 empty] | VALOR BDI DIFERENCIADO: |  | 0
[6 empty] | QUANTIDADE: |  | 1
[6 empty] | VALOR TOTAL: |  | 131.92
[6 empty] | VALOR TOTAL COM BDI: |  | 169.32
180601 - PINTURA ACRILICA ACETINADA 2 DEMAOS + MASSA FINA +SELADOR (M2)
MAO DE OBRA |  |  | FONTE |  | UNID | COEFICIENTE | PREÇO UNITÁRIO | TOTAL
00004783 | PINTOR |  | SINAPI |  | H | 0.912 | 12.85 | 11.72
00006111 | SERVENTE DE OBRAS |  | SINAPI |  | H | 0.92 | 9.5 | 8.74
[6 empty] | TOTAL MAO DE OBRA: |  | 20.46
MATERIAL |  |  | FONTE |  | UNID | COEFICIENTE | PREÇO UNITÁRIO | TOTAL
I002613 | FUNDO SELADOR PARA TINTA ACRILICA SUVINIL (18 LITROS) |  | SBC |  | L | 0.16 | 10 | 1.6
I018096 | LIXA PARA MASSA 150 |  | SBC |  | UN | 0.06 | 0.93 | 0.06
I039002 | MASSA CORRIDA PVA SUVINIL (25 Kg) |  | SBC |  | LT | 0.0328 | 74.9 | 2.46
I005210 | TINTA ACRILICA ACETINADA RENDE MUITO SUVINIL (18 L) |  | SBC |  | L | 0.33 | 15 | 4.95
[6 empty] | TOTAL MATERIAL: |  | 9.07
[6 empty] | VALOR SEM ENCARGOS: |  | 20.03
[6 empty] | VALOR ENCARGOS (86.60%): |  | 9.5
[6 empty] | VALOR BDI (28.35%): |  | 8.37
[6 empty] | VALOR BDI DIFERENCIADO: |  | 0
[6 empty] | QUANTIDADE: |  | 1
[6 empty] | VALOR TOTAL: |  | 29.53
[6 empty] | VALOR TOTAL COM BDI: |  | 37.9
87313 - ARGAMASSA TRAÇO 1:3 (EM VOLUME DE CIMENTO E AREIA GROSSA ÚMIDA) PARA CHAPISCO CONVENCIONAL, PREPARO MECÂNICO COM BETONEIRA 400 L. AF_08/2019 (M3)
MAO DE OBRA |  |  | FONTE |  | UNID | COEFICIENTE | PREÇO UNITÁRIO | TOTAL
00037666 | OPERADOR DE BETONEIRA ESTACIONARIA / MISTURADOR |  | SINAPI |  | H | 4.32 | 15.59 | 67.35
[6 empty] | TOTAL MAO DE OBRA: |  | 67.35
MATERIAL |  |  | FONTE |  | UNID | COEFICIENTE | PREÇO UNITÁRIO | TOTAL
00000367 | AREIA GROSSA - POSTO JAZIDA/FORNECEDOR (RETIRADO NA JAZIDA, SEM TRANSPORTE) |  | SINAPI |  | M3 | 0.95 | 65 | 61.75
00001379 | CIMENTO PORTLAND COMPOSTO CP II-32 |  | SINAPI |  | KG | 426.49 | 1.04 | 443.55
[6 empty] | TOTAL MATERIAL: |  | 505.3
SERVICO |  |  | FONTE |  | UNID | COEFICIENTE | PREÇO UNITÁRIO | TOTAL
88831 | BETONEIRA CAPACIDADE NOMINAL DE 400 L, CAPACIDADE DE MISTURA 280 L, MOTOR ELÉTRICO TRIFÁSICO POTÊNCIA DE 2 CV, SEM CARREGADOR - CHI DIURNO. AF_10/2014 |  | SINAPI |  | CHI | 3.31 | 0.29 | 0.96
88830 | BETONEIRA CAPACIDADE NOMINAL DE 400 L, CAPACIDADE DE MISTURA 280 L, MOTOR ELÉTRICO TRIFÁSICO POTÊNCIA DE 2 CV, SEM CARREGADOR - CHP DIURNO. AF_10/2014 |  | SINAPI |  | CHP | 1.01 | 1.65 | 1.67
[6 empty] | TOTAL SERVICO: |  | 2.63
[6 empty] | VALOR SEM ENCARGOS: |  | 544.05
[6 empty] | VALOR ENCARGOS (86.60%): |  | 31.23
[6 empty] | VALOR BDI (28.35%): |  | 163.09
[6 empty] | VALOR BDI DIFERENCIADO: |  | 0
[6 empty] | QUANTIDADE: |  | 1
[6 empty] | VALOR TOTAL: |  | 575.28
[6 empty] | VALOR TOTAL COM BDI: |  | 738.37
87531 - EMBOÇO, PARA RECEBIMENTO DE CERÂMICA, EM ARGAMASSA TRAÇO 1:2:8, PREPARO MECÂNICO COM BETONEIRA 400L, APLICADO MANUALMENTE EM FACES INTERNAS DE PAREDES, PARA AMBIENTE COM ÁREA ENTRE 5M2 E 10M2, ESPESSURA DE 20MM, COM EXECUÇÃO DE TALISCAS. AF_06/2014 (M2)
MAO DE OBRA |  |  | FONTE |  | UNID | COEFICIENTE | PREÇO UNITÁRIO | TOTAL
00004750 | PEDREIRO |  | SINAPI |  | H | 0.43 | 12.72 | 5.47
00006111 | SERVENTE DE OBRAS |  | SINAPI |  | H | 0.158 | 9.5 | 1.5
[6 empty] | TOTAL MAO DE OBRA: |  | 6.97
SERVICO |  |  | FONTE |  | UNID | COEFICIENTE | PREÇO UNITÁRIO | TOTAL
87292 | ARGAMASSA TRAÇO 1:2:8 (EM VOLUME DE CIMENTO, CAL E AREIA MÉDIA ÚMIDA) PARA EMBOÇO/MASSA ÚNICA/ASSENTAMENTO DE ALVENARIA DE VEDAÇÃO, PREPARO MECÂNICO COM BETONEIRA 400 L. AF_08/2019 |  | SINAPI |  | M3 | 0.0376 | 668.26 | 25.13
[6 empty] | TOTAL SERVICO: |  | 25.13
[6 empty] | VALOR SEM ENCARGOS: |  | 27.63
[6 empty] | VALOR ENCARGOS (86.60%): |  | 4.47
[6 empty] | VALOR BDI (28.35%): |  | 9.1
[6 empty] | VALOR BDI DIFERENCIADO: |  | 0
[6 empty] | QUANTIDADE: |  | 1
[6 empty] | VALOR TOTAL: |  | 32.1
[6 empty] | VALOR TOTAL COM BDI: |  | 41.2
87527 - EMBOÇO, PARA RECEBIMENTO DE CERÂMICA, EM ARGAMASSA TRAÇO 1:2:8, PREPARO MECÂNICO COM BETONEIRA 400L, APLICADO MANUALMENTE EM FACES INTERNAS DE PAREDES, PARA AMBIENTE COM ÁREA MENOR QUE 5M2, ESPESSURA DE 20MM, COM EXECUÇÃO DE TALISCAS. AF_06/2014 (M2)
MAO DE OBRA |  |  | FONTE |  | UNID | COEFICIENTE | PREÇO UNITÁRIO | TOTAL
00004750 | PEDREIRO |  | SINAPI |  | H | 0.58 | 12.72 | 7.38
00006111 | SERVENTE DE OBRAS |  | SINAPI |  | H | 0.211 | 9.5 | 2
[6 empty] | TOTAL MAO DE OBRA: |  | 9.38
SERVICO |  |  | FONTE |  | UNID | COEFICIENTE | PREÇO UNITÁRIO | TOTAL
87292 | ARGAMASSA TRAÇO 1:2:8 (EM VOLUME DE CIMENTO, CAL E AREIA MÉDIA ÚMIDA) PARA EMBOÇO/MASSA ÚNICA/ASSENTAMENTO DE ALVENARIA DE VEDAÇÃO, PREPARO MECÂNICO COM BETONEIRA 400 L. AF_08/2019 |  | SINAPI |  | M3 | 0.0376 | 668.26 | 25.13
[6 empty] | TOTAL SERVICO: |  | 25.13
[6 empty] | VALOR SEM ENCARGOS: |  | 28.93
[6 empty] | VALOR ENCARGOS (86.60%): |  | 5.58
[6 empty] | VALOR BDI (28.35%): |  | 9.78
[6 empty] | VALOR BDI DIFERENCIADO: |  | 0
[6 empty] | QUANTIDADE: |  | 1
[6 empty] | VALOR TOTAL: |  | 34.51
[6 empty] | VALOR TOTAL COM BDI: |  | 44.29
87529 - MASSA ÚNICA, PARA RECEBIMENTO DE PINTURA, EM ARGAMASSA TRAÇO 1:2:8, PREPARO MECÂNICO COM BETONEIRA 400L, APLICADA MANUALMENTE EM FACES INTERNAS DE PAREDES, ESPESSURA DE 20MM, COM EXECUÇÃO DE TALISCAS. AF_06/2014 (M2)
MAO DE OBRA |  |  | FONTE |  | UNID | COEFICIENTE | PREÇO UNITÁRIO | TOTAL
00004750 | PEDREIRO |  | SINAPI |  | H | 0.47 | 12.72 | 5.98
00006111 | SERVENTE DE OBRAS |  | SINAPI |  | H | 0.171 | 9.5 | 1.62
[6 empty] | TOTAL MAO DE OBRA: |  | 7.6
SERVICO |  |  | FONTE |  | UNID | COEFICIENTE | PREÇO UNITÁRIO | TOTAL
87292 | ARGAMASSA TRAÇO 1:2:8 (EM VOLUME DE CIMENTO, CAL E AREIA MÉDIA ÚMIDA) PARA EMBOÇO/MASSA ÚNICA/ASSENTAMENTO DE ALVENARIA DE VEDAÇÃO, PREPARO MECÂNICO COM BETONEIRA 400 L. AF_08/2019 |  | SINAPI |  | M3 | 0.0376 | 668.26 | 25.13
[6 empty] | TOTAL SERVICO: |  | 25.13
[6 empty] | VALOR SEM ENCARGOS: |  | 27.98
[6 empty] | VALOR ENCARGOS (86.60%): |  | 4.75
[6 empty] | VALOR BDI (28.35%): |  | 9.28
[6 empty] | VALOR BDI DIFERENCIADO: |  | 0
[6 empty] | QUANTIDADE: |  | 1
[6 empty] | VALOR TOTAL: |  | 32.73
[6 empty] | VALOR TOTAL COM BDI: |  | 42.01
S04303 - Argamassa industrializada AC-III, Votomassa ou similar (kg)
MAO DE OBRA |  |  | FONTE |  | UNID | COEFICIENTE | PREÇO UNITÁRIO | TOTAL
00006111 | SERVENTE DE OBRAS |  | SINAPI |  | H | 0.007 | 9.5 | 0.07
[6 empty] | TOTAL MAO DE OBRA: |  | 0.07
MATERIAL |  |  | FONTE |  | UNID | COEFICIENTE | PREÇO UNITÁRIO | TOTAL
I03374 | Argamassa industrializada Votomassa AC-III, ou similar |  | ORSE |  | kg | 0.84 | 1.69 | 1.42
[6 empty] | TOTAL MATERIAL: |  | 1.42
SERVICO |  |  | FONTE |  | UNID | COEFICIENTE | PREÇO UNITÁRIO | TOTAL
S10549 | Encargos Complementares - Servente |  | ORSE |  | h | 0.007 | 0 | 0
[6 empty] | TOTAL SERVICO: |  | 0
[6 empty] | VALOR SEM ENCARGOS: |  | 1.46
[6 empty] | VALOR ENCARGOS (86.60%): |  | 0.03
[6 empty] | VALOR BDI (28.35%): |  | 0.42
[6 empty] | VALOR BDI DIFERENCIADO: |  | 0
[6 empty] | QUANTIDADE: |  | 1
[6 empty] | VALOR TOTAL: |  | 1.49
[6 empty] | VALOR TOTAL COM BDI: |  | 1.91
88627 - ARGAMASSA TRAÇO 1:0,5:4,5 (EM VOLUME DE CIMENTO, CAL E AREIA MÉDIA ÚMIDA) PARA ASSENTAMENTO DE ALVENARIA, PREPARO MANUAL. AF_08/2019 (M3)
MAO DE OBRA |  |  | FONTE |  | UNID | COEFICIENTE | PREÇO UNITÁRIO | TOTAL
00006111 | SERVENTE DE OBRAS |  | SINAPI |  | H | 8.78 | 9.5 | 83.41
[6 empty] | TOTAL MAO DE OBRA: |  | 83.41
MATERIAL |  |  | FONTE |  | UNID | COEFICIENTE | PREÇO UNITÁRIO | TOTAL
00000370 | AREIA MEDIA - POSTO JAZIDA/FORNECEDOR (RETIRADO NA JAZIDA, SEM TRANSPORTE) |  | SINAPI |  | M3 | 1.13 | 75 | 84.75
00001106 | CAL HIDRATADA CH-I PARA ARGAMASSAS |  | SINAPI |  | KG | 75.47 | 1.75 | 132.07
00001379 | CIMENTO PORTLAND COMPOSTO CP II-32 |  | SINAPI |  | KG | 339.62 | 1.04 | 353.2
[6 empty] | TOTAL MATERIAL: |  | 570.02
[6 empty] | VALOR SEM ENCARGOS: |  | 614.71
[6 empty] | VALOR ENCARGOS (86.60%): |  | 38.72
[6 empty] | VALOR BDI (28.35%): |  | 185.25
[6 empty] | VALOR BDI DIFERENCIADO: |  | 0
[6 empty] | QUANTIDADE: |  | 1
[6 empty] | VALOR TOTAL: |  | 653.43
[6 empty] | VALOR TOTAL COM BDI: |  | 838.68
112700 - MOLDURA ALUMINIO ANODIZADO PARA VIDRO TEMPERADO (M2)
MAO DE OBRA |  |  | FONTE |  | UNID | COEFICIENTE | PREÇO UNITÁRIO | TOTAL
00006110 | SERRALHEIRO |  | SINAPI |  | H | 1.402 | 12.72 | 17.83
00006111 | SERVENTE DE OBRAS |  | SINAPI |  | H | 1.402 | 9.5 | 13.32
[6 empty] | TOTAL MAO DE OBRA: |  | 31.15
MATERIAL |  |  | FONTE |  | UNID | COEFICIENTE | PREÇO UNITÁRIO | TOTAL
I003462 | CAIXILHO DE ALUMINIO ANODIZADO C28 NATURAL |  | SBC |  | M2 | 1 | 590 | 590
[6 empty] | TOTAL MATERIAL: |  | 590
[6 empty] | VALOR SEM ENCARGOS: |  | 606.7
[6 empty] | VALOR ENCARGOS (86.60%): |  | 14.45
[6 empty] | VALOR BDI (28.35%): |  | 176.1
[6 empty] | VALOR BDI DIFERENCIADO: |  | 0
[6 empty] | QUANTIDADE: |  | 1
[6 empty] | VALOR TOTAL: |  | 621.15
[6 empty] | VALOR TOTAL COM BDI: |  | 797.25
90466 - CHUMBAMENTO LINEAR EM ALVENARIA PARA RAMAIS/DISTRIBUIÇÃO COM DIÂMETROS MENORES OU IGUAIS A 40 MM. AF_05/2015 (M)
MAO DE OBRA |  |  | FONTE |  | UNID | COEFICIENTE | PREÇO UNITÁRIO | TOTAL
00002696 | ENCANADOR OU BOMBEIRO HIDRAULICO |  | SINAPI |  | H | 0.391 | 12.86 | 5.03
00006111 | SERVENTE DE OBRAS |  | SINAPI |  | H | 0.055 | 9.5 | 0.52
[6 empty] | TOTAL MAO DE OBRA: |  | 5.55
SERVICO |  |  | FONTE |  | UNID | COEFICIENTE | PREÇO UNITÁRIO | TOTAL
88629 | ARGAMASSA TRAÇO 1:3 (EM VOLUME DE CIMENTO E AREIA MÉDIA ÚMIDA), PREPARO MANUAL. AF_08/2019 |  | SINAPI |  | M3 | 0.003 | 663.95 | 1.99
[6 empty] | TOTAL SERVICO: |  | 1.99
[6 empty] | VALOR SEM ENCARGOS: |  | 4.85
[6 empty] | VALOR ENCARGOS (86.60%): |  | 2.69
[6 empty] | VALOR BDI (28.35%): |  | 2.14
[6 empty] | VALOR BDI DIFERENCIADO: |  | 0
[6 empty] | QUANTIDADE: |  | 1
[6 empty] | VALOR TOTAL: |  | 7.54
[6 empty] | VALOR TOTAL COM BDI: |  | 9.68
89366 - JOELHO 90 GRAUS COM BUCHA DE LATÃO, PVC, SOLDÁVEL, DN 25MM, X 3/4? INSTALADO EM RAMAL OU SUB-RAMAL DE ÁGUA - FORNECIMENTO E INSTALAÇÃO. AF_12/2014 (UN)
MAO DE OBRA |  |  | FONTE |  | UNID | COEFICIENTE | PREÇO UNITÁRIO | TOTAL
00002696 | ENCANADOR OU BOMBEIRO HIDRAULICO |  | SINAPI |  | H | 0.15 | 12.86 | 1.93
00006111 | SERVENTE DE OBRAS |  | SINAPI |  | H | 0.15 | 9.5 | 1.43
[6 empty] | TOTAL MAO DE OBRA: |  | 3.36
MATERIAL |  |  | FONTE |  | UNID | COEFICIENTE | PREÇO UNITÁRIO | TOTAL
00000122 | ADESIVO PLASTICO PARA PVC, FRASCO COM 850 GR |  | SINAPI |  | UN | 0.007 | 54.2 | 0.38
00003524 | JOELHO PVC, SOLDAVEL, COM BUCHA DE LATAO, 90 GRAUS, 25 MM X 3/4", PARA AGUA FRIA PREDIAL |  | SINAPI |  | UN | 1 | 5.87 | 5.87
00038383 | LIXA D'AGUA EM FOLHA, GRAO 100 |  | SINAPI |  | UN | 0.05 | 1.37 | 0.07
00020083 | SOLUCAO LIMPADORA PARA PVC, FRASCO COM 1000 CM3 |  | SINAPI |  | UN | 0.008 | 47.06 | 0.38
[6 empty] | TOTAL MATERIAL: |  | 6.7
[6 empty] | VALOR SEM ENCARGOS: |  | 8.49
[6 empty] | VALOR ENCARGOS (86.60%): |  | 1.57
[6 empty] | VALOR BDI (28.35%): |  | 2.85
[6 empty] | VALOR BDI DIFERENCIADO: |  | 0
[6 empty] | QUANTIDADE: |  | 1
[6 empty] | VALOR TOTAL: |  | 10.06
[6 empty] | VALOR TOTAL COM BDI: |  | 12.91
89362 - JOELHO 90 GRAUS, PVC, SOLDÁVEL, DN 25MM, INSTALADO EM RAMAL OU SUB-RAMAL DE ÁGUA - FORNECIMENTO E INSTALAÇÃO. AF_12/2014 (UN)
MAO DE OBRA |  |  | FONTE |  | UNID | COEFICIENTE | PREÇO UNITÁRIO | TOTAL
00002696 | ENCANADOR OU BOMBEIRO HIDRAULICO |  | SINAPI |  | H | 0.15 | 12.86 | 1.93
00006111 | SERVENTE DE OBRAS |  | SINAPI |  | H | 0.15 | 9.5 | 1.43
[6 empty] | TOTAL MAO DE OBRA: |  | 3.36
MATERIAL |  |  | FONTE |  | UNID | COEFICIENTE | PREÇO UNITÁRIO | TOTAL
00000122 | ADESIVO PLASTICO PARA PVC, FRASCO COM 850 GR |  | SINAPI |  | UN | 0.007 | 54.2 | 0.38
00003529 | JOELHO PVC, SOLDAVEL, 90 GRAUS, 25 MM, PARA AGUA FRIA PREDIAL |  | SINAPI |  | UN | 1 | 0.59 | 0.59
00038383 | LIXA D'AGUA EM FOLHA, GRAO 100 |  | SINAPI |  | UN | 0.05 | 1.37 | 0.07
00020083 | SOLUCAO LIMPADORA PARA PVC, FRASCO COM 1000 CM3 |  | SINAPI |  | UN | 0.008 | 47.06 | 0.38
[6 empty] | TOTAL MATERIAL: |  | 1.42
[6 empty] | VALOR SEM ENCARGOS: |  | 3.21
[6 empty] | VALOR ENCARGOS (86.60%): |  | 1.57
[6 empty] | VALOR BDI (28.35%): |  | 1.36
[6 empty] | VALOR BDI DIFERENCIADO: |  | 0
[6 empty] | QUANTIDADE: |  | 1
[6 empty] | VALOR TOTAL: |  | 4.78
[6 empty] | VALOR TOTAL COM BDI: |  | 6.14
90443 - RASGO EM ALVENARIA PARA RAMAIS/ DISTRIBUIÇÃO COM DIAMETROS MENORES OU IGUAIS A 40 MM. AF_05/2015 (M)
MAO DE OBRA |  |  | FONTE |  | UNID | COEFICIENTE | PREÇO UNITÁRIO | TOTAL
00002696 | ENCANADOR OU BOMBEIRO HIDRAULICO |  | SINAPI |  | H | 0.449 | 12.86 | 5.77
00006111 | SERVENTE DE OBRAS |  | SINAPI |  | H | 0.07 | 9.5 | 0.67
[6 empty] | TOTAL MAO DE OBRA: |  | 6.44
[6 empty] | VALOR SEM ENCARGOS: |  | 3.45
[6 empty] | VALOR ENCARGOS (86.60%): |  | 2.99
[6 empty] | VALOR BDI (28.35%): |  | 1.83
[6 empty] | VALOR BDI DIFERENCIADO: |  | 0
[6 empty] | QUANTIDADE: |  | 1
[6 empty] | VALOR TOTAL: |  | 6.44
[6 empty] | VALOR TOTAL COM BDI: |  | 8.27
89395 - TE, PVC, SOLDÁVEL, DN 25MM, INSTALADO EM RAMAL OU SUB-RAMAL DE ÁGUA - FORNECIMENTO E INSTALAÇÃO. AF_12/2014 (UN)
MAO DE OBRA |  |  | FONTE |  | UNID | COEFICIENTE | PREÇO UNITÁRIO | TOTAL
00002696 | ENCANADOR OU BOMBEIRO HIDRAULICO |  | SINAPI |  | H | 0.2 | 12.86 | 2.57
00006111 | SERVENTE DE OBRAS |  | SINAPI |  | H | 0.2 | 9.5 | 1.9
[6 empty] | TOTAL MAO DE OBRA: |  | 4.47
MATERIAL |  |  | FONTE |  | UNID | COEFICIENTE | PREÇO UNITÁRIO | TOTAL
00000122 | ADESIVO PLASTICO PARA PVC, FRASCO COM 850 GR |  | SINAPI |  | UN | 0.011 | 54.2 | 0.6
00038383 | LIXA D'AGUA EM FOLHA, GRAO 100 |  | SINAPI |  | UN | 0.075 | 1.37 | 0.1
00020083 | SOLUCAO LIMPADORA PARA PVC, FRASCO COM 1000 CM3 |  | SINAPI |  | UN | 0.012 | 47.06 | 0.56
00007139 | TE SOLDAVEL, PVC, 90 GRAUS, 25 MM, PARA AGUA FRIA PREDIAL (NBR 5648) |  | SINAPI |  | UN | 1 | 1 | 1
[6 empty] | TOTAL MATERIAL: |  | 2.26
[6 empty] | VALOR SEM ENCARGOS: |  | 4.66
[6 empty] | VALOR ENCARGOS (86.60%): |  | 2.07
[6 empty] | VALOR BDI (28.35%): |  | 1.91
[6 empty] | VALOR BDI DIFERENCIADO: |  | 0
[6 empty] | QUANTIDADE: |  | 1
[6 empty] | VALOR TOTAL: |  | 6.73
[6 empty] | VALOR TOTAL COM BDI: |  | 8.64
89356 - TUBO, PVC, SOLDÁVEL, DN 25MM, INSTALADO EM RAMAL OU SUB-RAMAL DE ÁGUA - FORNECIMENTO E INSTALAÇÃO. AF_12/2014 (M)
MAO DE OBRA |  |  | FONTE |  | UNID | COEFICIENTE | PREÇO UNITÁRIO | TOTAL
00002696 | ENCANADOR OU BOMBEIRO HIDRAULICO |  | SINAPI |  | H | 0.369 | 12.86 | 4.75
00006111 | SERVENTE DE OBRAS |  | SINAPI |  | H | 0.369 | 9.5 | 3.51
[6 empty] | TOTAL MAO DE OBRA: |  | 8.26
MATERIAL |  |  | FONTE |  | UNID | COEFICIENTE | PREÇO UNITÁRIO | TOTAL
00038383 | LIXA D'AGUA EM FOLHA, GRAO 100 |  | SINAPI |  | UN | 0.123 | 1.37 | 0.17
00009868 | TUBO PVC, SOLDAVEL, DN 25 MM, AGUA FRIA (NBR-5648) |  | SINAPI |  | M | 1.061 | 3.01 | 3.19
[6 empty] | TOTAL MATERIAL: |  | 3.36
[6 empty] | VALOR SEM ENCARGOS: |  | 7.78
[6 empty] | VALOR ENCARGOS (86.60%): |  | 3.84
[6 empty] | VALOR BDI (28.35%): |  | 3.29
[6 empty] | VALOR BDI DIFERENCIADO: |  | 0
[6 empty] | QUANTIDADE: |  | 1
[6 empty] | VALOR TOTAL: |  | 11.62
[6 empty] | VALOR TOTAL COM BDI: |  | 14.91
S10554 - Encargos Complementares - Encanador (h)
MATERIAL |  |  | FONTE |  | UNID | COEFICIENTE | PREÇO UNITÁRIO | TOTAL
I00158 | Almoço (Participação do empregador) |  | ORSE |  | un | 0 | 10 | 0
I12893S | Bota de seguranca com biqueira de aco e colarinho acolchoado |  | ORSE |  | par | 0 | 43.2 | 0
I12894S | Capa para chuva em pvc com forro de poliester, com capuz (amarela ou azul) |  | ORSE |  | un | 0 | 11.7 | 0
I12895S | Capacete de seguranca aba frontal com suspensao de polietileno, sem jugular (classe b) |  | ORSE |  | un | 0 | 9 | 0
I10492 | Cesta Básica |  | ORSE |  | un | 0 | 140 | 0
I00941 | Fardamento |  | ORSE |  | un | 0 | 75.42 | 0
I10592 | Lima chata 12" |  | ORSE |  | un | 0 | 31.56 | 0
I12892S | Luva raspa de couro, cano curto (punho *7* cm) |  | ORSE |  | par | 0 | 8.1 | 0
I10593 | Praio simples 30cm |  | ORSE |  | un | 0 | 19.57 | 0
I10596 | Protetor auricular |  | ORSE |  | un | 0 | 4.9 | 0
I10599 | Protetor solar fps 30 com 120ml |  | ORSE |  | un | 0 | 35.9 | 0
I11256 | Tarracha para tubos PVC de 1 1/2" |  | ORSE |  | un | 0 | 90 | 0
I11257 | Tarracha para tubos PVC de 1 1/4" |  | ORSE |  | un | 0 | 31.36 | 0
I11255 | Tarracha para tubos PVC de 1" |  | ORSE |  | un | 0 | 21.96 | 0
I11253 | Tarracha para tubos PVC de 1/2" |  | ORSE |  | un | 0 | 21 | 0
I11254 | Tarracha para tubos PVC de 3/4" |  | ORSE |  | un | 0 | 22.8 | 0
I02378 | Vale transporte |  | ORSE |  | un | 0 | 4 | 0
I01651 | Óculos branco proteção |  | ORSE |  | pr | 0 | 5.9 | 0
[6 empty] | TOTAL MATERIAL: |  | 0
SERVICO |  |  | FONTE |  | UNID | COEFICIENTE | PREÇO UNITÁRIO | TOTAL
I10517 | Exames admissionais/demissionais (checkup) |  | ORSE |  | cj | 0 | 300 | 0
I10761 | Refeição - café da manhã ( café com leite e dois pães com manteiga) |  | ORSE |  | un | 0 | 4.5 | 0
I10362 | Seguro de vida e acidente em grupo |  | ORSE |  | un | 0 | 12.54 | 0
[6 empty] | TOTAL SERVICO: |  | 0
[6 empty] | VALOR SEM ENCARGOS: |  | 0
[6 empty] | VALOR ENCARGOS: |  | 0
[6 empty] | VALOR BDI (28.35%): |  | 0
[6 empty] | VALOR BDI DIFERENCIADO: |  | 0
[6 empty] | QUANTIDADE: |  | 1
[6 empty] | VALOR TOTAL: |  | 0
[6 empty] | VALOR TOTAL COM BDI: |  | 0
S02483 - Enchimento de rasgos em alvenaria e concreto para tubulação diâm 1/2" a 1" (m)
MAO DE OBRA |  |  | FONTE |  | UNID | COEFICIENTE | PREÇO UNITÁRIO | TOTAL
00004750 | PEDREIRO |  | SINAPI |  | H | 0.15 | 12.72 | 1.91
[6 empty] | TOTAL MAO DE OBRA: |  | 1.91
SERVICO |  |  | FONTE |  | UNID | COEFICIENTE | PREÇO UNITÁRIO | TOTAL
S01903 | Argamassa cimento e areia traço t-1 (1:3) - 1 saco cimento 50kg / 3 padiolas areia dim. 0.35 x 0.45 x 0.23 m - Confecção mecânica e transporte |  | ORSE |  | m3 | 0.003 | 433.65 | 1.3
S10550 | Encargos Complementares - Pedreiro |  | ORSE |  | h | 0.15 | 0 | 0
[6 empty] | TOTAL SERVICO: |  | 1.3
[6 empty] | VALOR SEM ENCARGOS: |  | 2.27
[6 empty] | VALOR ENCARGOS (86.60%): |  | 0.94
[6 empty] | VALOR BDI (28.35%): |  | 0.91
[6 empty] | VALOR BDI DIFERENCIADO: |  | 0
[6 empty] | QUANTIDADE: |  | 1
[6 empty] | VALOR TOTAL: |  | 3.21
[6 empty] | VALOR TOTAL COM BDI: |  | 4.12
S02484 - Enchimento de rasgos em alvenaria e concreto para tubulação diâm 1 1/4" a 2" (m)
MAO DE OBRA |  |  | FONTE |  | UNID | COEFICIENTE | PREÇO UNITÁRIO | TOTAL
00004750 | PEDREIRO |  | SINAPI |  | H | 0.3 | 12.72 | 3.82
[6 empty] | TOTAL MAO DE OBRA: |  | 3.82
SERVICO |  |  | FONTE |  | UNID | COEFICIENTE | PREÇO UNITÁRIO | TOTAL
S01903 | Argamassa cimento e areia traço t-1 (1:3) - 1 saco cimento 50kg / 3 padiolas areia dim. 0.35 x 0.45 x 0.23 m - Confecção mecânica e transporte |  | ORSE |  | m3 | 0.005 | 433.65 | 2.17
S10550 | Encargos Complementares - Pedreiro |  | ORSE |  | h | 0.3 | 0 | 0
[6 empty] | TOTAL SERVICO: |  | 2.17
[6 empty] | VALOR SEM ENCARGOS: |  | 4.13
[6 empty] | VALOR ENCARGOS (86.60%): |  | 1.86
[6 empty] | VALOR BDI (28.35%): |  | 1.7
[6 empty] | VALOR BDI DIFERENCIADO: |  | 0
[6 empty] | QUANTIDADE: |  | 1
[6 empty] | VALOR TOTAL: |  | 5.99
[6 empty] | VALOR TOTAL COM BDI: |  | 7.69
S02477 - Rasgos em alvenaria para passagem de tubulação diâm 1 1/4" a 2" (m)
MAO DE OBRA |  |  | FONTE |  | UNID | COEFICIENTE | PREÇO UNITÁRIO | TOTAL
00002696 | ENCANADOR OU BOMBEIRO HIDRAULICO |  | SINAPI |  | H | 0.2 | 12.86 | 2.57
00006111 | SERVENTE DE OBRAS |  | SINAPI |  | H | 0.35 | 9.5 | 3.33
[6 empty] | TOTAL MAO DE OBRA: |  | 5.9
SERVICO |  |  | FONTE |  | UNID | COEFICIENTE | PREÇO UNITÁRIO | TOTAL
S10554 | Encargos Complementares - Encanador |  | ORSE |  | h | 0.2 | 0 | 0
S10549 | Encargos Complementares - Servente |  | ORSE |  | h | 0.35 | 0 | 0
[6 empty] | TOTAL SERVICO: |  | 0
[6 empty] | VALOR SEM ENCARGOS: |  | 3.16
[6 empty] | VALOR ENCARGOS (86.60%): |  | 2.74
[6 empty] | VALOR BDI (28.35%): |  | 1.67
[6 empty] | VALOR BDI DIFERENCIADO: |  | 0
[6 empty] | QUANTIDADE: |  | 1
[6 empty] | VALOR TOTAL: |  | 5.9
[6 empty] | VALOR TOTAL COM BDI: |  | 7.57
90467 - CHUMBAMENTO LINEAR EM ALVENARIA PARA RAMAIS/DISTRIBUIÇÃO COM DIÂMETROS MAIORES QUE 40 MM E MENORES OU IGUAIS A 75 MM. AF_05/2015 (M)
MAO DE OBRA |  |  | FONTE |  | UNID | COEFICIENTE | PREÇO UNITÁRIO | TOTAL
00002696 | ENCANADOR OU BOMBEIRO HIDRAULICO |  | SINAPI |  | H | 0.613 | 12.86 | 7.88
00006111 | SERVENTE DE OBRAS |  | SINAPI |  | H | 0.086 | 9.5 | 0.82
[6 empty] | TOTAL MAO DE OBRA: |  | 8.7
SERVICO |  |  | FONTE |  | UNID | COEFICIENTE | PREÇO UNITÁRIO | TOTAL
88629 | ARGAMASSA TRAÇO 1:3 (EM VOLUME DE CIMENTO E AREIA MÉDIA ÚMIDA), PREPARO MANUAL. AF_08/2019 |  | SINAPI |  | M3 | 0.005 | 663.95 | 3.32
[6 empty] | TOTAL SERVICO: |  | 3.32
[6 empty] | VALOR SEM ENCARGOS: |  | 7.79
[6 empty] | VALOR ENCARGOS (86.60%): |  | 4.23
[6 empty] | VALOR BDI (28.35%): |  | 3.41
[6 empty] | VALOR BDI DIFERENCIADO: |  | 0
[6 empty] | QUANTIDADE: |  | 1
[6 empty] | VALOR TOTAL: |  | 12.02
[6 empty] | VALOR TOTAL COM BDI: |  | 15.43
91191 - CHUMBAMENTO PONTUAL EM PASSAGEM DE TUBO COM DIÂMETROS ENTRE 40 MM E 75 MM. AF_05/2015 (UN)
MAO DE OBRA |  |  | FONTE |  | UNID | COEFICIENTE | PREÇO UNITÁRIO | TOTAL
00002696 | ENCANADOR OU BOMBEIRO HIDRAULICO |  | SINAPI |  | H | 0.166 | 12.86 | 2.13
00006111 | SERVENTE DE OBRAS |  | SINAPI |  | H | 0.023 | 9.5 | 0.22
[6 empty] | TOTAL MAO DE OBRA: |  | 2.35
SERVICO |  |  | FONTE |  | UNID | COEFICIENTE | PREÇO UNITÁRIO | TOTAL
88629 | ARGAMASSA TRAÇO 1:3 (EM VOLUME DE CIMENTO E AREIA MÉDIA ÚMIDA), PREPARO MANUAL. AF_08/2019 |  | SINAPI |  | M3 | 0.001 | 663.95 | 0.66
[6 empty] | TOTAL SERVICO: |  | 0.66
[6 empty] | VALOR SEM ENCARGOS: |  | 1.89
[6 empty] | VALOR ENCARGOS (86.60%): |  | 1.12
[6 empty] | VALOR BDI (28.35%): |  | 0.85
[6 empty] | VALOR BDI DIFERENCIADO: |  | 0
[6 empty] | QUANTIDADE: |  | 1
[6 empty] | VALOR TOTAL: |  | 3.01
[6 empty] | VALOR TOTAL COM BDI: |  | 3.86
91186 - FIXAÇÃO DE TUBOS HORIZONTAIS DE PVC, CPVC OU COBRE DIÂMETROS MAIORES QUE 40 MM E MENORES OU IGUAIS A 75 MM COM ABRAÇADEIRA METÁLICA FLEXÍVEL 18 MM, FIXADA DIRETAMENTE NA LAJE. AF_05/2015 (M)
MAO DE OBRA |  |  | FONTE |  | UNID | COEFICIENTE | PREÇO UNITÁRIO | TOTAL
00002696 | ENCANADOR OU BOMBEIRO HIDRAULICO |  | SINAPI |  | H | 0.175 | 12.86 | 2.25
00006111 | SERVENTE DE OBRAS |  | SINAPI |  | H | 0.025 | 9.5 | 0.24
[6 empty] | TOTAL MAO DE OBRA: |  | 2.49
MATERIAL |  |  | FONTE |  | UNID | COEFICIENTE | PREÇO UNITÁRIO | TOTAL
00004350 | BUCHA DE NYLON, DIAMETRO DO FURO 8 MM, COMPRIMENTO 40 MM, COM PARAFUSO DE ROSCA SOBERBA, CABECA CHATA, FENDA SIMPLES, 4,8 X 50 MM |  | SINAPI |  | UN | 0.836 | 0.39 | 0.33
00014153 | FITA METALICA PERFURADA, L = *18* MM, ROLO DE 30 M, CARGA RECOMENDADA = *30* KGF |  | SINAPI |  | UN | 0.005 | 52.91 | 0.26
[6 empty] | TOTAL MATERIAL: |  | 0.59
[6 empty] | VALOR SEM ENCARGOS: |  | 1.93
[6 empty] | VALOR ENCARGOS (86.60%): |  | 1.15
[6 empty] | VALOR BDI (28.35%): |  | 0.87
[6 empty] | VALOR BDI DIFERENCIADO: |  | 0
[6 empty] | QUANTIDADE: |  | 1
[6 empty] | VALOR TOTAL: |  | 3.08
[6 empty] | VALOR TOTAL COM BDI: |  | 3.95
90437 - FURO EM ALVENARIA PARA DIÂMETROS MAIORES QUE 40 MM E MENORES OU IGUAIS A 75 MM. AF_05/2015 (UN)
MAO DE OBRA |  |  | FONTE |  | UNID | COEFICIENTE | PREÇO UNITÁRIO | TOTAL
00002696 | ENCANADOR OU BOMBEIRO HIDRAULICO |  | SINAPI |  | H | 1.2 | 12.86 | 15.43
00006111 | SERVENTE DE OBRAS |  | SINAPI |  | H | 0.187 | 9.5 | 1.78
[6 empty] | TOTAL MAO DE OBRA: |  | 17.21
[6 empty] | VALOR SEM ENCARGOS: |  | 9.22
[6 empty] | VALOR ENCARGOS (86.60%): |  | 7.99
[6 empty] | VALOR BDI (28.35%): |  | 4.88
[6 empty] | VALOR BDI DIFERENCIADO: |  | 0
[6 empty] | QUANTIDADE: |  | 1
[6 empty] | VALOR TOTAL: |  | 17.21
[6 empty] | VALOR TOTAL COM BDI: |  | 22.09
89732 - JOELHO 45 GRAUS, PVC, SERIE NORMAL, ESGOTO PREDIAL, DN 50 MM, JUNTA ELÁSTICA, FORNECIDO E INSTALADO EM RAMAL DE DESCARGA OU RAMAL DE ESGOTO SANITÁRIO. AF_12/2014 (UN)
MAO DE OBRA |  |  | FONTE |  | UNID | COEFICIENTE | PREÇO UNITÁRIO | TOTAL
00002696 | ENCANADOR OU BOMBEIRO HIDRAULICO |  | SINAPI |  | H | 0.13 | 12.86 | 1.67
00006111 | SERVENTE DE OBRAS |  | SINAPI |  | H | 0.13 | 9.5 | 1.24
[6 empty] | TOTAL MAO DE OBRA: |  | 2.91
MATERIAL |  |  | FONTE |  | UNID | COEFICIENTE | PREÇO UNITÁRIO | TOTAL
00000296 | ANEL BORRACHA PARA TUBO ESGOTO PREDIAL DN 50 MM (NBR 5688) |  | SINAPI |  | UN | 1 | 1.34 | 1.34
00003518 | JOELHO PVC, SOLDAVEL, PB, 45 GRAUS, DN 50 MM, PARA ESGOTO PREDIAL |  | SINAPI |  | UN | 1 | 2.04 | 2.04
00020078 | PASTA LUBRIFICANTE PARA TUBOS E CONEXOES COM JUNTA ELASTICA (USO EM PVC, ACO, POLIETILENO E OUTROS) ( DE *400* G) |  | SINAPI |  | UN | 0.02 | 19.84 | 0.4
[6 empty] | TOTAL MATERIAL: |  | 3.78
[6 empty] | VALOR SEM ENCARGOS: |  | 5.34
[6 empty] | VALOR ENCARGOS (86.60%): |  | 1.35
[6 empty] | VALOR BDI (28.35%): |  | 1.9
[6 empty] | VALOR BDI DIFERENCIADO: |  | 0
[6 empty] | QUANTIDADE: |  | 1
[6 empty] | VALOR TOTAL: |  | 6.69
[6 empty] | VALOR TOTAL COM BDI: |  | 8.59
89731 - JOELHO 90 GRAUS, PVC, SERIE NORMAL, ESGOTO PREDIAL, DN 50 MM, JUNTA ELÁSTICA, FORNECIDO E INSTALADO EM RAMAL DE DESCARGA OU RAMAL DE ESGOTO SANITÁRIO. AF_12/2014 (UN)
MAO DE OBRA |  |  | FONTE |  | UNID | COEFICIENTE | PREÇO UNITÁRIO | TOTAL
00002696 | ENCANADOR OU BOMBEIRO HIDRAULICO |  | SINAPI |  | H | 0.13 | 12.86 | 1.67
00006111 | SERVENTE DE OBRAS |  | SINAPI |  | H | 0.13 | 9.5 | 1.24
[6 empty] | TOTAL MAO DE OBRA: |  | 2.91
MATERIAL |  |  | FONTE |  | UNID | COEFICIENTE | PREÇO UNITÁRIO | TOTAL
00000296 | ANEL BORRACHA PARA TUBO ESGOTO PREDIAL DN 50 MM (NBR 5688) |  | SINAPI |  | UN | 1 | 1.34 | 1.34
00003526 | JOELHO PVC, SOLDAVEL, PB, 90 GRAUS, DN 50 MM, PARA ESGOTO PREDIAL |  | SINAPI |  | UN | 1 | 1.63 | 1.63
00020078 | PASTA LUBRIFICANTE PARA TUBOS E CONEXOES COM JUNTA ELASTICA (USO EM PVC, ACO, POLIETILENO E OUTROS) ( DE *400* G) |  | SINAPI |  | UN | 0.02 | 19.84 | 0.4
[6 empty] | TOTAL MATERIAL: |  | 3.37
[6 empty] | VALOR SEM ENCARGOS: |  | 4.93
[6 empty] | VALOR ENCARGOS (86.60%): |  | 1.35
[6 empty] | VALOR BDI (28.35%): |  | 1.78
[6 empty] | VALOR BDI DIFERENCIADO: |  | 0
[6 empty] | QUANTIDADE: |  | 1
[6 empty] | VALOR TOTAL: |  | 6.28
[6 empty] | VALOR TOTAL COM BDI: |  | 8.06
89813 - LUVA SIMPLES, PVC, SERIE NORMAL, ESGOTO PREDIAL, DN 50 MM, JUNTA ELÁSTICA, FORNECIDO E INSTALADO EM PRUMADA DE ESGOTO SANITÁRIO OU VENTILAÇÃO. AF_12/2014 (UN)
MAO DE OBRA |  |  | FONTE |  | UNID | COEFICIENTE | PREÇO UNITÁRIO | TOTAL
00002696 | ENCANADOR OU BOMBEIRO HIDRAULICO |  | SINAPI |  | H | 0.03 | 12.86 | 0.39
00006111 | SERVENTE DE OBRAS |  | SINAPI |  | H | 0.03 | 9.5 | 0.29
[6 empty] | TOTAL MAO DE OBRA: |  | 0.68
MATERIAL |  |  | FONTE |  | UNID | COEFICIENTE | PREÇO UNITÁRIO | TOTAL
00000296 | ANEL BORRACHA PARA TUBO ESGOTO PREDIAL DN 50 MM (NBR 5688) |  | SINAPI |  | UN | 1 | 1.34 | 1.34
00003875 | LUVA SIMPLES, PVC, SOLDAVEL, DN 50 MM, SERIE NORMAL, PARA ESGOTO PREDIAL |  | SINAPI |  | UN | 1 | 1.88 | 1.88
00020078 | PASTA LUBRIFICANTE PARA TUBOS E CONEXOES COM JUNTA ELASTICA (USO EM PVC, ACO, POLIETILENO E OUTROS) ( DE *400* G) |  | SINAPI |  | UN | 0.02 | 19.84 | 0.4
[6 empty] | TOTAL MATERIAL: |  | 3.62
[6 empty] | VALOR SEM ENCARGOS: |  | 3.98
[6 empty] | VALOR ENCARGOS (86.60%): |  | 0.32
[6 empty] | VALOR BDI (28.35%): |  | 1.22
[6 empty] | VALOR BDI DIFERENCIADO: |  | 0
[6 empty] | QUANTIDADE: |  | 1
[6 empty] | VALOR TOTAL: |  | 4.3
[6 empty] | VALOR TOTAL COM BDI: |  | 5.52
89753 - LUVA SIMPLES, PVC, SERIE NORMAL, ESGOTO PREDIAL, DN 50 MM, JUNTA ELÁSTICA, FORNECIDO E INSTALADO EM RAMAL DE DESCARGA OU RAMAL DE ESGOTO SANITÁRIO. AF_12/2014 (UN)
MAO DE OBRA |  |  | FONTE |  | UNID | COEFICIENTE | PREÇO UNITÁRIO | TOTAL
00002696 | ENCANADOR OU BOMBEIRO HIDRAULICO |  | SINAPI |  | H | 0.08 | 12.86 | 1.03
00006111 | SERVENTE DE OBRAS |  | SINAPI |  | H | 0.08 | 9.5 | 0.76
[6 empty] | TOTAL MAO DE OBRA: |  | 1.79
MATERIAL |  |  | FONTE |  | UNID | COEFICIENTE | PREÇO UNITÁRIO | TOTAL
00000296 | ANEL BORRACHA PARA TUBO ESGOTO PREDIAL DN 50 MM (NBR 5688) |  | SINAPI |  | UN | 1 | 1.34 | 1.34
00003875 | LUVA SIMPLES, PVC, SOLDAVEL, DN 50 MM, SERIE NORMAL, PARA ESGOTO PREDIAL |  | SINAPI |  | UN | 1 | 1.88 | 1.88
00020078 | PASTA LUBRIFICANTE PARA TUBOS E CONEXOES COM JUNTA ELASTICA (USO EM PVC, ACO, POLIETILENO E OUTROS) ( DE *400* G) |  | SINAPI |  | UN | 0.02 | 19.84 | 0.4
[6 empty] | TOTAL MATERIAL: |  | 3.62
[6 empty] | VALOR SEM ENCARGOS: |  | 4.58
[6 empty] | VALOR ENCARGOS (86.60%): |  | 0.83
[6 empty] | VALOR BDI (28.35%): |  | 1.53
[6 empty] | VALOR BDI DIFERENCIADO: |  | 0
[6 empty] | QUANTIDADE: |  | 1
[6 empty] | VALOR TOTAL: |  | 5.41
[6 empty] | VALOR TOTAL COM BDI: |  | 6.94
90454 - PASSANTE TIPO TUBO DE DIÂMETRO MAIORES QUE 40 MM E MENORES OU IGUAIS A 75 MM, FIXADO EM LAJE. AF_05/2015 (UN)
MAO DE OBRA |  |  | FONTE |  | UNID | COEFICIENTE | PREÇO UNITÁRIO | TOTAL
00002696 | ENCANADOR OU BOMBEIRO HIDRAULICO |  | SINAPI |  | H | 0.101 | 12.86 | 1.3
00006111 | SERVENTE DE OBRAS |  | SINAPI |  | H | 0.016 | 9.5 | 0.15
[6 empty] | TOTAL MAO DE OBRA: |  | 1.45
MATERIAL |  |  | FONTE |  | UNID | COEFICIENTE | PREÇO UNITÁRIO | TOTAL
00043132 | ARAME RECOZIDO 16 BWG, D = 1,65 MM (0,016 KG/M) OU 18 BWG, D = 1,25 MM (0,01 KG/M) |  | SINAPI |  | KG | 0.005 | 19.53 | 0.1
00009837 | TUBO PVC SERIE NORMAL, DN 75 MM, PARA ESGOTO PREDIAL (NBR 5688) |  | SINAPI |  | M | 0.15 | 8.43 | 1.26
[6 empty] | TOTAL MATERIAL: |  | 1.36
[6 empty] | VALOR SEM ENCARGOS: |  | 2.14
[6 empty] | VALOR ENCARGOS (86.60%): |  | 0.67
[6 empty] | VALOR BDI (28.35%): |  | 0.8
[6 empty] | VALOR BDI DIFERENCIADO: |  | 0
[6 empty] | QUANTIDADE: |  | 1
[6 empty] | VALOR TOTAL: |  | 2.81
[6 empty] | VALOR TOTAL COM BDI: |  | 3.61
91222 - RASGO EM ALVENARIA PARA RAMAIS/ DISTRIBUIÇÃO COM DIÂMETROS MAIORES QUE 40 MM E MENORES OU IGUAIS A 75 MM. AF_05/2015 (M)
MAO DE OBRA |  |  | FONTE |  | UNID | COEFICIENTE | PREÇO UNITÁRIO | TOTAL
00002696 | ENCANADOR OU BOMBEIRO HIDRAULICO |  | SINAPI |  | H | 0.483 | 12.86 | 6.21
00006111 | SERVENTE DE OBRAS |  | SINAPI |  | H | 0.076 | 9.5 | 0.72
[6 empty] | TOTAL MAO DE OBRA: |  | 6.93
[6 empty] | VALOR SEM ENCARGOS: |  | 3.72
[6 empty] | VALOR ENCARGOS (86.60%): |  | 3.21
[6 empty] | VALOR BDI (28.35%): |  | 1.96
[6 empty] | VALOR BDI DIFERENCIADO: |  | 0
[6 empty] | QUANTIDADE: |  | 1
[6 empty] | VALOR TOTAL: |  | 6.93
[6 empty] | VALOR TOTAL COM BDI: |  | 8.89
89784 - TE, PVC, SERIE NORMAL, ESGOTO PREDIAL, DN 50 X 50 MM, JUNTA ELÁSTICA, FORNECIDO E INSTALADO EM RAMAL DE DESCARGA OU RAMAL DE ESGOTO SANITÁRIO. AF_12/2014 (UN)
MAO DE OBRA |  |  | FONTE |  | UNID | COEFICIENTE | PREÇO UNITÁRIO | TOTAL
00002696 | ENCANADOR OU BOMBEIRO HIDRAULICO |  | SINAPI |  | H | 0.17 | 12.86 | 2.19
00006111 | SERVENTE DE OBRAS |  | SINAPI |  | H | 0.17 | 9.5 | 1.62
[6 empty] | TOTAL MAO DE OBRA: |  | 3.81
MATERIAL |  |  | FONTE |  | UNID | COEFICIENTE | PREÇO UNITÁRIO | TOTAL
00000296 | ANEL BORRACHA PARA TUBO ESGOTO PREDIAL DN 50 MM (NBR 5688) |  | SINAPI |  | UN | 2 | 1.34 | 2.68
00020078 | PASTA LUBRIFICANTE PARA TUBOS E CONEXOES COM JUNTA ELASTICA (USO EM PVC, ACO, POLIETILENO E OUTROS) ( DE *400* G) |  | SINAPI |  | UN | 0.04 | 19.84 | 0.79
00007097 | TE SANITARIO, PVC, DN 50 X 50 MM, SERIE NORMAL, PARA ESGOTO PREDIAL |  | SINAPI |  | UN | 1 | 4.61 | 4.61
[6 empty] | TOTAL MATERIAL: |  | 8.08
[6 empty] | VALOR SEM ENCARGOS: |  | 10.12
[6 empty] | VALOR ENCARGOS (86.60%): |  | 1.77
[6 empty] | VALOR BDI (28.35%): |  | 3.37
[6 empty] | VALOR BDI DIFERENCIADO: |  | 0
[6 empty] | QUANTIDADE: |  | 1
[6 empty] | VALOR TOTAL: |  | 11.89
[6 empty] | VALOR TOTAL COM BDI: |  | 15.26
89712 - TUBO PVC, SERIE NORMAL, ESGOTO PREDIAL, DN 50 MM, FORNECIDO E INSTALADO EM RAMAL DE DESCARGA OU RAMAL DE ESGOTO SANITÁRIO. AF_12/2014 (M)
MAO DE OBRA |  |  | FONTE |  | UNID | COEFICIENTE | PREÇO UNITÁRIO | TOTAL
00002696 | ENCANADOR OU BOMBEIRO HIDRAULICO |  | SINAPI |  | H | 0.38 | 12.86 | 4.89
00006111 | SERVENTE DE OBRAS |  | SINAPI |  | H | 0.38 | 9.5 | 3.61
[6 empty] | TOTAL MAO DE OBRA: |  | 8.5
MATERIAL |  |  | FONTE |  | UNID | COEFICIENTE | PREÇO UNITÁRIO | TOTAL
00000122 | ADESIVO PLASTICO PARA PVC, FRASCO COM 850 GR |  | SINAPI |  | UN | 0.0108 | 54.2 | 0.59
00038383 | LIXA D'AGUA EM FOLHA, GRAO 100 |  | SINAPI |  | UN | 0.127 | 1.37 | 0.17
00020083 | SOLUCAO LIMPADORA PARA PVC, FRASCO COM 1000 CM3 |  | SINAPI |  | UN | 0.0163 | 47.06 | 0.77
00009838 | TUBO PVC SERIE NORMAL, DN 50 MM, PARA ESGOTO PREDIAL (NBR 5688) |  | SINAPI |  | M | 1.05 | 5.84 | 6.13
[6 empty] | TOTAL MATERIAL: |  | 7.66
[6 empty] | VALOR SEM ENCARGOS: |  | 12.21
[6 empty] | VALOR ENCARGOS (86.60%): |  | 3.95
[6 empty] | VALOR BDI (28.35%): |  | 4.58
[6 empty] | VALOR BDI DIFERENCIADO: |  | 0
[6 empty] | QUANTIDADE: |  | 1
[6 empty] | VALOR TOTAL: |  | 16.16
[6 empty] | VALOR TOTAL COM BDI: |  | 20.74
91190 - CHUMBAMENTO PONTUAL EM PASSAGEM DE TUBO COM DIÂMETRO MENOR OU IGUAL A 40 MM. AF_05/2015 (UN)
MAO DE OBRA |  |  | FONTE |  | UNID | COEFICIENTE | PREÇO UNITÁRIO | TOTAL
00002696 | ENCANADOR OU BOMBEIRO HIDRAULICO |  | SINAPI |  | H | 0.155 | 12.86 | 1.99
00006111 | SERVENTE DE OBRAS |  | SINAPI |  | H | 0.022 | 9.5 | 0.21
[6 empty] | TOTAL MAO DE OBRA: |  | 2.2
SERVICO |  |  | FONTE |  | UNID | COEFICIENTE | PREÇO UNITÁRIO | TOTAL
88629 | ARGAMASSA TRAÇO 1:3 (EM VOLUME DE CIMENTO E AREIA MÉDIA ÚMIDA), PREPARO MANUAL. AF_08/2019 |  | SINAPI |  | M3 | 0.001 | 663.95 | 0.66
[6 empty] | TOTAL SERVICO: |  | 0.66
[6 empty] | VALOR SEM ENCARGOS: |  | 1.81
[6 empty] | VALOR ENCARGOS (86.60%): |  | 1.05
[6 empty] | VALOR BDI (28.35%): |  | 0.81
[6 empty] | VALOR BDI DIFERENCIADO: |  | 0
[6 empty] | QUANTIDADE: |  | 1
[6 empty] | VALOR TOTAL: |  | 2.86
[6 empty] | VALOR TOTAL COM BDI: |  | 3.67
91185 - FIXAÇÃO DE TUBOS HORIZONTAIS DE PVC, CPVC OU COBRE DIÂMETROS MENORES OU IGUAIS A 40 MM COM ABRAÇADEIRA METÁLICA FLEXÍVEL 18 MM, FIXADA DIRETAMENTE NA LAJE. AF_05/2015 (M)
MAO DE OBRA |  |  | FONTE |  | UNID | COEFICIENTE | PREÇO UNITÁRIO | TOTAL
00002696 | ENCANADOR OU BOMBEIRO HIDRAULICO |  | SINAPI |  | H | 0.211 | 12.86 | 2.71
00006111 | SERVENTE DE OBRAS |  | SINAPI |  | H | 0.029 | 9.5 | 0.28
[6 empty] | TOTAL MAO DE OBRA: |  | 2.99
MATERIAL |  |  | FONTE |  | UNID | COEFICIENTE | PREÇO UNITÁRIO | TOTAL
00004350 | BUCHA DE NYLON, DIAMETRO DO FURO 8 MM, COMPRIMENTO 40 MM, COM PARAFUSO DE ROSCA SOBERBA, CABECA CHATA, FENDA SIMPLES, 4,8 X 50 MM |  | SINAPI |  | UN | 1.3 | 0.39 | 0.51
00014153 | FITA METALICA PERFURADA, L = *18* MM, ROLO DE 30 M, CARGA RECOMENDADA = *30* KGF |  | SINAPI |  | UN | 0.005 | 52.91 | 0.26
[6 empty] | TOTAL MATERIAL: |  | 0.77
[6 empty] | VALOR SEM ENCARGOS: |  | 2.37
[6 empty] | VALOR ENCARGOS (86.60%): |  | 1.39
[6 empty] | VALOR BDI (28.35%): |  | 1.07
[6 empty] | VALOR BDI DIFERENCIADO: |  | 0
[6 empty] | QUANTIDADE: |  | 1
[6 empty] | VALOR TOTAL: |  | 3.76
[6 empty] | VALOR TOTAL COM BDI: |  | 4.83
90436 - FURO EM ALVENARIA PARA DIÂMETROS MENORES OU IGUAIS A 40 MM. AF_05/2015 (UN)
MAO DE OBRA |  |  | FONTE |  | UNID | COEFICIENTE | PREÇO UNITÁRIO | TOTAL
00002696 | ENCANADOR OU BOMBEIRO HIDRAULICO |  | SINAPI |  | H | 0.494 | 12.86 | 6.35
00006111 | SERVENTE DE OBRAS |  | SINAPI |  | H | 0.077 | 9.5 | 0.73
[6 empty] | TOTAL MAO DE OBRA: |  | 7.08
[6 empty] | VALOR SEM ENCARGOS: |  | 3.79
[6 empty] | VALOR ENCARGOS (86.60%): |  | 3.29
[6 empty] | VALOR BDI (28.35%): |  | 2.01
[6 empty] | VALOR BDI DIFERENCIADO: |  | 0
[6 empty] | QUANTIDADE: |  | 1
[6 empty] | VALOR TOTAL: |  | 7.08
[6 empty] | VALOR TOTAL COM BDI: |  | 9.09
89726 - JOELHO 45 GRAUS, PVC, SERIE NORMAL, ESGOTO PREDIAL, DN 40 MM, JUNTA SOLDÁVEL, FORNECIDO E INSTALADO EM RAMAL DE DESCARGA OU RAMAL DE ESGOTO SANITÁRIO. AF_12/2014 (UN)
MAO DE OBRA |  |  | FONTE |  | UNID | COEFICIENTE | PREÇO UNITÁRIO | TOTAL
00002696 | ENCANADOR OU BOMBEIRO HIDRAULICO |  | SINAPI |  | H | 0.1 | 12.86 | 1.29
00006111 | SERVENTE DE OBRAS |  | SINAPI |  | H | 0.1 | 9.5 | 0.95
[6 empty] | TOTAL MAO DE OBRA: |  | 2.24
MATERIAL |  |  | FONTE |  | UNID | COEFICIENTE | PREÇO UNITÁRIO | TOTAL
00000122 | ADESIVO PLASTICO PARA PVC, FRASCO COM 850 GR |  | SINAPI |  | UN | 0.0099 | 54.2 | 0.54
00003516 | JOELHO PVC, SOLDAVEL, BB, 45 GRAUS, DN 40 MM, PARA ESGOTO PREDIAL |  | SINAPI |  | UN | 1 | 0.68 | 0.68
00038383 | LIXA D'AGUA EM FOLHA, GRAO 100 |  | SINAPI |  | UN | 0.021 | 1.37 | 0.03
00020083 | SOLUCAO LIMPADORA PARA PVC, FRASCO COM 1000 CM3 |  | SINAPI |  | UN | 0.015 | 47.06 | 0.71
[6 empty] | TOTAL MATERIAL: |  | 1.96
[6 empty] | VALOR SEM ENCARGOS: |  | 3.16
[6 empty] | VALOR ENCARGOS (86.60%): |  | 1.04
[6 empty] | VALOR BDI (28.35%): |  | 1.19
[6 empty] | VALOR BDI DIFERENCIADO: |  | 0
[6 empty] | QUANTIDADE: |  | 1
[6 empty] | VALOR TOTAL: |  | 4.2
[6 empty] | VALOR TOTAL COM BDI: |  | 5.39
89724 - JOELHO 90 GRAUS, PVC, SERIE NORMAL, ESGOTO PREDIAL, DN 40 MM, JUNTA SOLDÁVEL, FORNECIDO E INSTALADO EM RAMAL DE DESCARGA OU RAMAL DE ESGOTO SANITÁRIO. AF_12/2014 (UN)
MAO DE OBRA |  |  | FONTE |  | UNID | COEFICIENTE | PREÇO UNITÁRIO | TOTAL
00002696 | ENCANADOR OU BOMBEIRO HIDRAULICO |  | SINAPI |  | H | 0.1 | 12.86 | 1.29
00006111 | SERVENTE DE OBRAS |  | SINAPI |  | H | 0.1 | 9.5 | 0.95
[6 empty] | TOTAL MAO DE OBRA: |  | 2.24
MATERIAL |  |  | FONTE |  | UNID | COEFICIENTE | PREÇO UNITÁRIO | TOTAL
00000122 | ADESIVO PLASTICO PARA PVC, FRASCO COM 850 GR |  | SINAPI |  | UN | 0.0099 | 54.2 | 0.54
00003517 | JOELHO PVC, SOLDAVEL, BB, 90 GRAUS, DN 40 MM, PARA ESGOTO PREDIAL |  | SINAPI |  | UN | 1 | 2.38 | 2.38
00038383 | LIXA D'AGUA EM FOLHA, GRAO 100 |  | SINAPI |  | UN | 0.021 | 1.37 | 0.03
00020083 | SOLUCAO LIMPADORA PARA PVC, FRASCO COM 1000 CM3 |  | SINAPI |  | UN | 0.015 | 47.06 | 0.71
[6 empty] | TOTAL MATERIAL: |  | 3.66
[6 empty] | VALOR SEM ENCARGOS: |  | 4.86
[6 empty] | VALOR ENCARGOS (86.60%): |  | 1.04
[6 empty] | VALOR BDI (28.35%): |  | 1.67
[6 empty] | VALOR BDI DIFERENCIADO: |  | 0
[6 empty] | QUANTIDADE: |  | 1
[6 empty] | VALOR TOTAL: |  | 5.9
[6 empty] | VALOR TOTAL COM BDI: |  | 7.57
89783 - JUNÇÃO SIMPLES, PVC, SERIE NORMAL, ESGOTO PREDIAL, DN 40 MM, JUNTA SOLDÁVEL, FORNECIDO E INSTALADO EM RAMAL DE DESCARGA OU RAMAL DE ESGOTO SANITÁRIO. AF_12/2014 (UN)
MAO DE OBRA |  |  | FONTE |  | UNID | COEFICIENTE | PREÇO UNITÁRIO | TOTAL
00002696 | ENCANADOR OU BOMBEIRO HIDRAULICO |  | SINAPI |  | H | 0.14 | 12.86 | 1.8
00006111 | SERVENTE DE OBRAS |  | SINAPI |  | H | 0.14 | 9.5 | 1.33
[6 empty] | TOTAL MAO DE OBRA: |  | 3.13
MATERIAL |  |  | FONTE |  | UNID | COEFICIENTE | PREÇO UNITÁRIO | TOTAL
00000122 | ADESIVO PLASTICO PARA PVC, FRASCO COM 850 GR |  | SINAPI |  | UN | 0.0148 | 54.2 | 0.8
00003666 | JUNCAO SIMPLES, PVC, 45 GRAUS, DN 40 X 40 MM, SERIE NORMAL PARA ESGOTO PREDIAL |  | SINAPI |  | UN | 1 | 2.38 | 2.38
00038383 | LIXA D'AGUA EM FOLHA, GRAO 100 |  | SINAPI |  | UN | 0.051 | 1.37 | 0.07
00020083 | SOLUCAO LIMPADORA PARA PVC, FRASCO COM 1000 CM3 |  | SINAPI |  | UN | 0.015 | 47.06 | 0.71
[6 empty] | TOTAL MATERIAL: |  | 3.96
[6 empty] | VALOR SEM ENCARGOS: |  | 5.63
[6 empty] | VALOR ENCARGOS (86.60%): |  | 1.46
[6 empty] | VALOR BDI (28.35%): |  | 2.01
[6 empty] | VALOR BDI DIFERENCIADO: |  | 0
[6 empty] | QUANTIDADE: |  | 1
[6 empty] | VALOR TOTAL: |  | 7.09
[6 empty] | VALOR TOTAL COM BDI: |  | 9.1
89752 - LUVA SIMPLES, PVC, SERIE NORMAL, ESGOTO PREDIAL, DN 40 MM, JUNTA SOLDÁVEL, FORNECIDO E INSTALADO EM RAMAL DE DESCARGA OU RAMAL DE ESGOTO SANITÁRIO. AF_12/2014 (UN)
MAO DE OBRA |  |  | FONTE |  | UNID | COEFICIENTE | PREÇO UNITÁRIO | TOTAL
00002696 | ENCANADOR OU BOMBEIRO HIDRAULICO |  | SINAPI |  | H | 0.07 | 12.86 | 0.9
00006111 | SERVENTE DE OBRAS |  | SINAPI |  | H | 0.07 | 9.5 | 0.67
[6 empty] | TOTAL MAO DE OBRA: |  | 1.57
MATERIAL |  |  | FONTE |  | UNID | COEFICIENTE | PREÇO UNITÁRIO | TOTAL
00000122 | ADESIVO PLASTICO PARA PVC, FRASCO COM 850 GR |  | SINAPI |  | UN | 0.0099 | 54.2 | 0.54
00003897 | LUVA SIMPLES, PVC, SOLDAVEL, DN 40 MM, SERIE NORMAL, PARA ESGOTO PREDIAL |  | SINAPI |  | UN | 1 | 0.87 | 0.87
00020083 | SOLUCAO LIMPADORA PARA PVC, FRASCO COM 1000 CM3 |  | SINAPI |  | UN | 0.015 | 47.06 | 0.71
[6 empty] | TOTAL MATERIAL: |  | 2.12
[6 empty] | VALOR SEM ENCARGOS: |  | 2.96
[6 empty] | VALOR ENCARGOS (86.60%): |  | 0.73
[6 empty] | VALOR BDI (28.35%): |  | 1.05
[6 empty] | VALOR BDI DIFERENCIADO: |  | 0
[6 empty] | QUANTIDADE: |  | 1
[6 empty] | VALOR TOTAL: |  | 3.69
[6 empty] | VALOR TOTAL COM BDI: |  | 4.74
90453 - PASSANTE TIPO TUBO DE DIÂMETRO MENOR OU IGUAL A 40 MM, FIXADO EM LAJE. AF_05/2015 (UN)
MAO DE OBRA |  |  | FONTE |  | UNID | COEFICIENTE | PREÇO UNITÁRIO | TOTAL
00002696 | ENCANADOR OU BOMBEIRO HIDRAULICO |  | SINAPI |  | H | 0.066 | 12.86 | 0.85
00006111 | SERVENTE DE OBRAS |  | SINAPI |  | H | 0.01 | 9.5 | 0.1
[6 empty] | TOTAL MAO DE OBRA: |  | 0.95
MATERIAL |  |  | FONTE |  | UNID | COEFICIENTE | PREÇO UNITÁRIO | TOTAL
00043132 | ARAME RECOZIDO 16 BWG, D = 1,65 MM (0,016 KG/M) OU 18 BWG, D = 1,25 MM (0,01 KG/M) |  | SINAPI |  | KG | 0.005 | 19.53 | 0.1
00009835 | TUBO PVC SERIE NORMAL, DN 40 MM, PARA ESGOTO PREDIAL (NBR 5688) |  | SINAPI |  | M | 0.15 | 3.43 | 0.51
[6 empty] | TOTAL MATERIAL: |  | 0.61
[6 empty] | VALOR SEM ENCARGOS: |  | 1.11
[6 empty] | VALOR ENCARGOS (86.60%): |  | 0.45
[6 empty] | VALOR BDI (28.35%): |  | 0.44
[6 empty] | VALOR BDI DIFERENCIADO: |  | 0
[6 empty] | QUANTIDADE: |  | 1
[6 empty] | VALOR TOTAL: |  | 1.56
[6 empty] | VALOR TOTAL COM BDI: |  | 2
89711 - TUBO PVC, SERIE NORMAL, ESGOTO PREDIAL, DN 40 MM, FORNECIDO E INSTALADO EM RAMAL DE DESCARGA OU RAMAL DE ESGOTO SANITÁRIO. AF_12/2014 (M)
MAO DE OBRA |  |  | FONTE |  | UNID | COEFICIENTE | PREÇO UNITÁRIO | TOTAL
00002696 | ENCANADOR OU BOMBEIRO HIDRAULICO |  | SINAPI |  | H | 0.3 | 12.86 | 3.86
00006111 | SERVENTE DE OBRAS |  | SINAPI |  | H | 0.3 | 9.5 | 2.85
[6 empty] | TOTAL MAO DE OBRA: |  | 6.71
MATERIAL |  |  | FONTE |  | UNID | COEFICIENTE | PREÇO UNITÁRIO | TOTAL
00038383 | LIXA D'AGUA EM FOLHA, GRAO 100 |  | SINAPI |  | UN | 0.1 | 1.37 | 0.14
00009835 | TUBO PVC SERIE NORMAL, DN 40 MM, PARA ESGOTO PREDIAL (NBR 5688) |  | SINAPI |  | M | 1.05 | 3.43 | 3.6
[6 empty] | TOTAL MATERIAL: |  | 3.74
[6 empty] | VALOR SEM ENCARGOS: |  | 7.34
[6 empty] | VALOR ENCARGOS (86.60%): |  | 3.11
[6 empty] | VALOR BDI (28.35%): |  | 2.96
[6 empty] | VALOR BDI DIFERENCIADO: |  | 0
[6 empty] | QUANTIDADE: |  | 1
[6 empty] | VALOR TOTAL: |  | 10.45
[6 empty] | VALOR TOTAL COM BDI: |  | 13.41
88857 - RETROESCAVADEIRA SOBRE RODAS COM CARREGADEIRA, TRAÇÃO 4X4, POTÊNCIA LÍQ. 88 HP, CAÇAMBA CARREG. CAP. MÍN. 1 M3, CAÇAMBA RETRO CAP. 0,26 M3, PESO OPERACIONAL MÍN. 6.674 KG, PROFUNDIDADE ESCAVAÇÃO MÁX. 4,37 M - DEPRECIAÇÃO. AF_06/2014 (H)
EQUIPAMENTO |  |  | FONTE |  | UNID | COEFICIENTE | PREÇO UNITÁRIO | TOTAL
00036531 | RETROESCAVADEIRA SOBRE RODAS COM CARREGADEIRA, TRACAO 4 X 4, POTENCIA LIQUIDA 88 HP, PESO OPERACIONAL MINIMO DE 6674 KG, CAPACIDADE DA CARREGADEIRA DE 1,00 M3 E DA RETROESCAVADEIRA MINIMA DE 0,26 M3, PROFUNDIDADE DE ESCAVACAO MAXIMA DE 4,37 M |  | SINAPI |  | UN | 5.6e-05 | 301238.42 | 16.87
[6 empty] | TOTAL EQUIPAMENTO: |  | 16.87
[6 empty] | VALOR SEM ENCARGOS: |  | 16.86
[6 empty] | VALOR ENCARGOS: |  | 0
[6 empty] | VALOR BDI (28.35%): |  | 4.78
[6 empty] | VALOR BDI DIFERENCIADO: |  | 0
[6 empty] | QUANTIDADE: |  | 1
[6 empty] | VALOR TOTAL: |  | 16.86
[6 empty] | VALOR TOTAL COM BDI: |  | 21.64
88858 - RETROESCAVADEIRA SOBRE RODAS COM CARREGADEIRA, TRAÇÃO 4X4, POTÊNCIA LÍQ. 88 HP, CAÇAMBA CARREG. CAP. MÍN. 1 M3, CAÇAMBA RETRO CAP. 0,26 M3, PESO OPERACIONAL MÍN. 6.674 KG, PROFUNDIDADE ESCAVAÇÃO MÁX. 4,37 M - JUROS. AF_06/2014 (H)
EQUIPAMENTO |  |  | FONTE |  | UNID | COEFICIENTE | PREÇO UNITÁRIO | TOTAL
00036531 | RETROESCAVADEIRA SOBRE RODAS COM CARREGADEIRA, TRACAO 4 X 4, POTENCIA LIQUIDA 88 HP, PESO OPERACIONAL MINIMO DE 6674 KG, CAPACIDADE DA CARREGADEIRA DE 1,00 M3 E DA RETROESCAVADEIRA MINIMA DE 0,26 M3, PROFUNDIDADE DE ESCAVACAO MAXIMA DE 4,37 M |  | SINAPI |  | UN | 7.6e-06 | 301238.42 | 2.29
[6 empty] | TOTAL EQUIPAMENTO: |  | 2.29
[6 empty] | VALOR SEM ENCARGOS: |  | 2.28
[6 empty] | VALOR ENCARGOS: |  | 0
[6 empty] | VALOR BDI (28.35%): |  | 0.65
[6 empty] | VALOR BDI DIFERENCIADO: |  | 0
[6 empty] | QUANTIDADE: |  | 1
[6 empty] | VALOR TOTAL: |  | 2.28
[6 empty] | VALOR TOTAL COM BDI: |  | 2.93
5679 - RETROESCAVADEIRA SOBRE RODAS COM CARREGADEIRA, TRAÇÃO 4X4, POTÊNCIA LÍQ. 88 HP, CAÇAMBA CARREG. CAP. MÍN. 1 M3, CAÇAMBA RETRO CAP. 0,26 M3, PESO OPERACIONAL MÍN. 6.674 KG, PROFUNDIDADE ESCAVAÇÃO MÁX. 4,37 M - CHI DIURNO. AF_06/2014 (CHI)
MAO DE OBRA |  |  | FONTE |  | UNID | COEFICIENTE | PREÇO UNITÁRIO | TOTAL
00004234 | OPERADOR DE ESCAVADEIRA |  | SINAPI |  | H | 1 | 21.79 | 21.79
[6 empty] | TOTAL MAO DE OBRA: |  | 21.79
SERVICO |  |  | FONTE |  | UNID | COEFICIENTE | PREÇO UNITÁRIO | TOTAL
88857 | RETROESCAVADEIRA SOBRE RODAS COM CARREGADEIRA, TRAÇÃO 4X4, POTÊNCIA LÍQ. 88 HP, CAÇAMBA CARREG. CAP. MÍN. 1 M3, CAÇAMBA RETRO CAP. 0,26 M3, PESO OPERACIONAL MÍN. 6.674 KG, PROFUNDIDADE ESCAVAÇÃO MÁX. 4,37 M - DEPRECIAÇÃO. AF_06/2014 |  | SINAPI |  | H | 1 | 16.86 | 16.86
88858 | RETROESCAVADEIRA SOBRE RODAS COM CARREGADEIRA, TRAÇÃO 4X4, POTÊNCIA LÍQ. 88 HP, CAÇAMBA CARREG. CAP. MÍN. 1 M3, CAÇAMBA RETRO CAP. 0,26 M3, PESO OPERACIONAL MÍN. 6.674 KG, PROFUNDIDADE ESCAVAÇÃO MÁX. 4,37 M - JUROS. AF_06/2014 |  | SINAPI |  | H | 1 | 2.28 | 2.28
[6 empty] | TOTAL SERVICO: |  | 19.14
[6 empty] | VALOR SEM ENCARGOS: |  | 30.82
[6 empty] | VALOR ENCARGOS (86.60%): |  | 10.11
[6 empty] | VALOR BDI (28.35%): |  | 11.6
[6 empty] | VALOR BDI DIFERENCIADO: |  | 0
[6 empty] | QUANTIDADE: |  | 1
[6 empty] | VALOR TOTAL: |  | 40.93
[6 empty] | VALOR TOTAL COM BDI: |  | 52.53
5664 - RETROESCAVADEIRA SOBRE RODAS COM CARREGADEIRA, TRAÇÃO 4X4, POTÊNCIA LÍQ. 88 HP, CAÇAMBA CARREG. CAP. MÍN. 1 M3, CAÇAMBA RETRO CAP. 0,26 M3, PESO OPERACIONAL MÍN. 6.674 KG, PROFUNDIDADE ESCAVAÇÃO MÁX. 4,37 M - MANUTENÇÃO. AF_06/2014 (H)
EQUIPAMENTO |  |  | FONTE |  | UNID | COEFICIENTE | PREÇO UNITÁRIO | TOTAL
00036531 | RETROESCAVADEIRA SOBRE RODAS COM CARREGADEIRA, TRACAO 4 X 4, POTENCIA LIQUIDA 88 HP, PESO OPERACIONAL MINIMO DE 6674 KG, CAPACIDADE DA CARREGADEIRA DE 1,00 M3 E DA RETROESCAVADEIRA MINIMA DE 0,26 M3, PROFUNDIDADE DE ESCAVACAO MAXIMA DE 4,37 M |  | SINAPI |  | UN | 7e-05 | 301238.42 | 21.09
[6 empty] | TOTAL EQUIPAMENTO: |  | 21.09
[6 empty] | VALOR SEM ENCARGOS: |  | 21.08
[6 empty] | VALOR ENCARGOS: |  | 0
[6 empty] | VALOR BDI (28.35%): |  | 5.98
[6 empty] | VALOR BDI DIFERENCIADO: |  | 0
[6 empty] | QUANTIDADE: |  | 1
[6 empty] | VALOR TOTAL: |  | 21.08
[6 empty] | VALOR TOTAL COM BDI: |  | 27.06
53786 - RETROESCAVADEIRA SOBRE RODAS COM CARREGADEIRA, TRAÇÃO 4X4, POTÊNCIA LÍQ. 88 HP, CAÇAMBA CARREG. CAP. MÍN. 1 M3, CAÇAMBA RETRO CAP. 0,26 M3, PESO OPERACIONAL MÍN. 6.674 KG, PROFUNDIDADE ESCAVAÇÃO MÁX. 4,37 M - MATERIAIS NA OPERAÇÃO. AF_06/2014 (H)
MATERIAL |  |  | FONTE |  | UNID | COEFICIENTE | PREÇO UNITÁRIO | TOTAL
00004221 | OLEO DIESEL COMBUSTIVEL COMUM |  | SINAPI |  | L | 8.92 | 4.3 | 38.36
[6 empty] | TOTAL MATERIAL: |  | 38.36
[6 empty] | VALOR SEM ENCARGOS: |  | 38.35
[6 empty] | VALOR ENCARGOS: |  | 0
[6 empty] | VALOR BDI (28.35%): |  | 10.87
[6 empty] | VALOR BDI DIFERENCIADO: |  | 0
[6 empty] | QUANTIDADE: |  | 1
[6 empty] | VALOR TOTAL: |  | 38.35
[6 empty] | VALOR TOTAL COM BDI: |  | 49.22
5678 - RETROESCAVADEIRA SOBRE RODAS COM CARREGADEIRA, TRAÇÃO 4X4, POTÊNCIA LÍQ. 88 HP, CAÇAMBA CARREG. CAP. MÍN. 1 M3, CAÇAMBA RETRO CAP. 0,26 M3, PESO OPERACIONAL MÍN. 6.674 KG, PROFUNDIDADE ESCAVAÇÃO MÁX. 4,37 M - CHP DIURNO. AF_06/2014 (CHP)
MAO DE OBRA |  |  | FONTE |  | UNID | COEFICIENTE | PREÇO UNITÁRIO | TOTAL
00004234 | OPERADOR DE ESCAVADEIRA |  | SINAPI |  | H | 1 | 21.79 | 21.79
[6 empty] | TOTAL MAO DE OBRA: |  | 21.79
SERVICO |  |  | FONTE |  | UNID | COEFICIENTE | PREÇO UNITÁRIO | TOTAL
88857 | RETROESCAVADEIRA SOBRE RODAS COM CARREGADEIRA, TRAÇÃO 4X4, POTÊNCIA LÍQ. 88 HP, CAÇAMBA CARREG. CAP. MÍN. 1 M3, CAÇAMBA RETRO CAP. 0,26 M3, PESO OPERACIONAL MÍN. 6.674 KG, PROFUNDIDADE ESCAVAÇÃO MÁX. 4,37 M - DEPRECIAÇÃO. AF_06/2014 |  | SINAPI |  | H | 1 | 16.86 | 16.86
88858 | RETROESCAVADEIRA SOBRE RODAS COM CARREGADEIRA, TRAÇÃO 4X4, POTÊNCIA LÍQ. 88 HP, CAÇAMBA CARREG. CAP. MÍN. 1 M3, CAÇAMBA RETRO CAP. 0,26 M3, PESO OPERACIONAL MÍN. 6.674 KG, PROFUNDIDADE ESCAVAÇÃO MÁX. 4,37 M - JUROS. AF_06/2014 |  | SINAPI |  | H | 1 | 2.28 | 2.28
5664 | RETROESCAVADEIRA SOBRE RODAS COM CARREGADEIRA, TRAÇÃO 4X4, POTÊNCIA LÍQ. 88 HP, CAÇAMBA CARREG. CAP. MÍN. 1 M3, CAÇAMBA RETRO CAP. 0,26 M3, PESO OPERACIONAL MÍN. 6.674 KG, PROFUNDIDADE ESCAVAÇÃO MÁX. 4,37 M - MANUTENÇÃO. AF_06/2014 |  | SINAPI |  | H | 1 | 21.08 | 21.08
53786 | RETROESCAVADEIRA SOBRE RODAS COM CARREGADEIRA, TRAÇÃO 4X4, POTÊNCIA LÍQ. 88 HP, CAÇAMBA CARREG. CAP. MÍN. 1 M3, CAÇAMBA RETRO CAP. 0,26 M3, PESO OPERACIONAL MÍN. 6.674 KG, PROFUNDIDADE ESCAVAÇÃO MÁX. 4,37 M - MATERIAIS NA OPERAÇÃO. AF_06/2014 |  | SINAPI |  | H | 1 | 38.35 | 38.35
[6 empty] | TOTAL SERVICO: |  | 78.57
[6 empty] | VALOR SEM ENCARGOS: |  | 90.25
[6 empty] | VALOR ENCARGOS (86.60%): |  | 10.11
[6 empty] | VALOR BDI (28.35%): |  | 28.45
[6 empty] | VALOR BDI DIFERENCIADO: |  | 0
[6 empty] | QUANTIDADE: |  | 1
[6 empty] | VALOR TOTAL: |  | 100.36
[6 empty] | VALOR TOTAL COM BDI: |  | 128.81
101622 - PREPARO DE FUNDO DE VALA COM LARGURA MENOR QUE 1,5 M, COM CAMADA DE AREIA, LANÇAMENTO MECANIZADO. AF_08/2020 (M3)
MAO DE OBRA |  |  | FONTE |  | UNID | COEFICIENTE | PREÇO UNITÁRIO | TOTAL
00004750 | PEDREIRO |  | SINAPI |  | H | 0.747 | 12.72 | 9.5
00006111 | SERVENTE DE OBRAS |  | SINAPI |  | H | 1.1204 | 9.5 | 10.64
[6 empty] | TOTAL MAO DE OBRA: |  | 20.14
MATERIAL |  |  | FONTE |  | UNID | COEFICIENTE | PREÇO UNITÁRIO | TOTAL
00000370 | AREIA MEDIA - POSTO JAZIDA/FORNECEDOR (RETIRADO NA JAZIDA, SEM TRANSPORTE) |  | SINAPI |  | M3 | 1.1 | 75 | 82.5
[6 empty] | TOTAL MATERIAL: |  | 82.5
SERVICO |  |  | FONTE |  | UNID | COEFICIENTE | PREÇO UNITÁRIO | TOTAL
91534 | COMPACTADOR DE SOLOS DE PERCUSSÃO (SOQUETE) COM MOTOR A GASOLINA 4 TEMPOS, POTÊNCIA 4 CV - CHI DIURNO. AF_08/2015 |  | SINAPI |  | CHI | 0.0666 | 22.95 | 1.53
91533 | COMPACTADOR DE SOLOS DE PERCUSSÃO (SOQUETE) COM MOTOR A GASOLINA 4 TEMPOS, POTÊNCIA 4 CV - CHP DIURNO. AF_08/2015 |  | SINAPI |  | CHP | 0.0718 | 29.42 | 2.11
5679 | RETROESCAVADEIRA SOBRE RODAS COM CARREGADEIRA, TRAÇÃO 4X4, POTÊNCIA LÍQ. 88 HP, CAÇAMBA CARREG. CAP. MÍN. 1 M3, CAÇAMBA RETRO CAP. 0,26 M3, PESO OPERACIONAL MÍN. 6.674 KG, PROFUNDIDADE ESCAVAÇÃO MÁX. 4,37 M - CHI DIURNO. AF_06/2014 |  | SINAPI |  | CHI | 0.5187 | 40.93 | 21.23
5678 | RETROESCAVADEIRA SOBRE RODAS COM CARREGADEIRA, TRAÇÃO 4X4, POTÊNCIA LÍQ. 88 HP, CAÇAMBA CARREG. CAP. MÍN. 1 M3, CAÇAMBA RETRO CAP. 0,26 M3, PESO OPERACIONAL MÍN. 6.674 KG, PROFUNDIDADE ESCAVAÇÃO MÁX. 4,37 M - CHP DIURNO. AF_06/2014 |  | SINAPI |  | CHP | 0.1037 | 100.36 | 10.41
[6 empty] | TOTAL SERVICO: |  | 35.28
[6 empty] | VALOR SEM ENCARGOS: |  | 120.85
[6 empty] | VALOR ENCARGOS (86.60%): |  | 17.07
[6 empty] | VALOR BDI (28.35%): |  | 39.1
[6 empty] | VALOR BDI DIFERENCIADO: |  | 0
[6 empty] | QUANTIDADE: |  | 1
[6 empty] | VALOR TOTAL: |  | 137.92
[6 empty] | VALOR TOTAL COM BDI: |  | 177.02
86887 - ENGATE FLEXÍVEL EM INOX, 1/2 X 40CM - FORNECIMENTO E INSTALAÇÃO. AF_01/2020 (UN)
MAO DE OBRA |  |  | FONTE |  | UNID | COEFICIENTE | PREÇO UNITÁRIO | TOTAL
00002696 | ENCANADOR OU BOMBEIRO HIDRAULICO |  | SINAPI |  | H | 0.1525 | 12.86 | 1.96
00006111 | SERVENTE DE OBRAS |  | SINAPI |  | H | 0.0481 | 9.5 | 0.46
[6 empty] | TOTAL MAO DE OBRA: |  | 2.42
MATERIAL |  |  | FONTE |  | UNID | COEFICIENTE | PREÇO UNITÁRIO | TOTAL
00011684 | ENGATE / RABICHO FLEXIVEL INOX 1/2 " X 40 CM |  | SINAPI |  | UN | 1 | 34.32 | 34.32
00003146 | FITA VEDA ROSCA EM ROLOS DE 18 MM X 10 M (L X C) |  | SINAPI |  | UN | 0.021 | 2.6 | 0.05
[6 empty] | TOTAL MATERIAL: |  | 34.37
[6 empty] | VALOR SEM ENCARGOS: |  | 35.66
[6 empty] | VALOR ENCARGOS (86.60%): |  | 1.13
[6 empty] | VALOR BDI (28.35%): |  | 10.43
[6 empty] | VALOR BDI DIFERENCIADO: |  | 0
[6 empty] | QUANTIDADE: |  | 1
[6 empty] | VALOR TOTAL: |  | 36.79
[6 empty] | VALOR TOTAL COM BDI: |  | 47.22
86888 - VASO SANITÁRIO SIFONADO COM CAIXA ACOPLADA LOUÇA BRANCA - FORNECIMENTO E INSTALAÇÃO. AF_01/2020 (UN)
MAO DE OBRA |  |  | FONTE |  | UNID | COEFICIENTE | PREÇO UNITÁRIO | TOTAL
00002696 | ENCANADOR OU BOMBEIRO HIDRAULICO |  | SINAPI |  | H | 0.7791 | 12.86 | 10.02
00006111 | SERVENTE DE OBRAS |  | SINAPI |  | H | 0.4384 | 9.5 | 4.16
[6 empty] | TOTAL MAO DE OBRA: |  | 14.18
MATERIAL |  |  | FONTE |  | UNID | COEFICIENTE | PREÇO UNITÁRIO | TOTAL
00010422 | BACIA SANITARIA (VASO) COM CAIXA ACOPLADA, DE LOUCA BRANCA |  | SINAPI |  | UN | 1 | 284.31 | 284.31
00004384 | PARAFUSO NIQUELADO COM ACABAMENTO CROMADO PARA FIXAR PECA SANITARIA, INCLUI PORCA CEGA, ARRUELA E BUCHA DE NYLON TAMANHO S-10 |  | SINAPI |  | UN | 2 | 14.02 | 28.04
00037329 | REJUNTE EPOXI, QUALQUER COR |  | SINAPI |  | KG | 0.0881 | 111.3 | 9.81
00006138 | VEDACAO PVC, 100 MM, PARA SAIDA VASO SANITARIO |  | SINAPI |  | UN | 1 | 1.96 | 1.96
[6 empty] | TOTAL MATERIAL: |  | 324.12
[6 empty] | VALOR SEM ENCARGOS: |  | 331.72
[6 empty] | VALOR ENCARGOS (86.60%): |  | 6.58
[6 empty] | VALOR BDI (28.35%): |  | 95.91
[6 empty] | VALOR BDI DIFERENCIADO: |  | 0
[6 empty] | QUANTIDADE: |  | 1
[6 empty] | VALOR TOTAL: |  | 338.3
[6 empty] | VALOR TOTAL COM BDI: |  | 434.21
86932 - VASO SANITÁRIO SIFONADO COM CAIXA ACOPLADA LOUÇA BRANCA - PADRÃO MÉDIO, INCLUSO ENGATE FLEXÍVEL EM METAL CROMADO, 1/2 X 40CM - FORNECIMENTO E INSTALAÇÃO. AF_01/2020 (UN)
SERVICO |  |  | FONTE |  | UNID | COEFICIENTE | PREÇO UNITÁRIO | TOTAL
86887 | ENGATE FLEXÍVEL EM INOX, 1/2 X 40CM - FORNECIMENTO E INSTALAÇÃO. AF_01/2020 |  | SINAPI |  | UN | 1 | 36.79 | 36.79
86888 | VASO SANITÁRIO SIFONADO COM CAIXA ACOPLADA LOUÇA BRANCA - FORNECIMENTO E INSTALAÇÃO. AF_01/2020 |  | SINAPI |  | UN | 1 | 338.3 | 338.3
[6 empty] | TOTAL SERVICO: |  | 375.09
[6 empty] | VALOR SEM ENCARGOS: |  | 367.38
[6 empty] | VALOR ENCARGOS (86.60%): |  | 7.71
[6 empty] | VALOR BDI (28.35%): |  | 106.34
[6 empty] | VALOR BDI DIFERENCIADO: |  | 0
[6 empty] | QUANTIDADE: |  | 1
[6 empty] | VALOR TOTAL: |  | 375.09
[6 empty] | VALOR TOTAL COM BDI: |  | 481.43
95541 - FIXAÇÃO UTILIZANDO PARAFUSO E BUCHA DE NYLON, SOMENTE MÃO DE OBRA. AF_10/2016 (UN)
MAO DE OBRA |  |  | FONTE |  | UNID | COEFICIENTE | PREÇO UNITÁRIO | TOTAL
00002696 | ENCANADOR OU BOMBEIRO HIDRAULICO |  | SINAPI |  | H | 0.1621 | 12.86 | 2.08
00006111 | SERVENTE DE OBRAS |  | SINAPI |  | H | 0.0227 | 9.5 | 0.22
[6 empty] | TOTAL MAO DE OBRA: |  | 2.3
[6 empty] | VALOR SEM ENCARGOS: |  | 1.24
[6 empty] | VALOR ENCARGOS (86.60%): |  | 1.06
[6 empty] | VALOR BDI (28.35%): |  | 0.65
[6 empty] | VALOR BDI DIFERENCIADO: |  | 0
[6 empty] | QUANTIDADE: |  | 1
[6 empty] | VALOR TOTAL: |  | 2.3
[6 empty] | VALOR TOTAL COM BDI: |  | 2.95
86883 - SIFÃO DO TIPO FLEXÍVEL EM PVC 1 X 1.1/2 - FORNECIMENTO E INSTALAÇÃO. AF_01/2020 (UN)
MAO DE OBRA |  |  | FONTE |  | UNID | COEFICIENTE | PREÇO UNITÁRIO | TOTAL
00002696 | ENCANADOR OU BOMBEIRO HIDRAULICO |  | SINAPI |  | H | 0.0845 | 12.86 | 1.09
00006111 | SERVENTE DE OBRAS |  | SINAPI |  | H | 0.0266 | 9.5 | 0.25
[6 empty] | TOTAL MAO DE OBRA: |  | 1.34
MATERIAL |  |  | FONTE |  | UNID | COEFICIENTE | PREÇO UNITÁRIO | TOTAL
00003146 | FITA VEDA ROSCA EM ROLOS DE 18 MM X 10 M (L X C) |  | SINAPI |  | UN | 0.0332 | 2.6 | 0.09
00006148 | SIFAO PLASTICO FLEXIVEL SAIDA VERTICAL PARA COLUNA LAVATORIO, 1 X 1.1/2 " |  | SINAPI |  | UN | 1 | 6.83 | 6.83
[6 empty] | TOTAL MATERIAL: |  | 6.92
[6 empty] | VALOR SEM ENCARGOS: |  | 7.64
[6 empty] | VALOR ENCARGOS (86.60%): |  | 0.62
[6 empty] | VALOR BDI (28.35%): |  | 2.34
[6 empty] | VALOR BDI DIFERENCIADO: |  | 0
[6 empty] | QUANTIDADE: |  | 1
[6 empty] | VALOR TOTAL: |  | 8.26
[6 empty] | VALOR TOTAL COM BDI: |  | 10.6
86872 - TANQUE DE LOUÇA BRANCA COM COLUNA, 30L OU EQUIVALENTE - FORNECIMENTO E INSTALAÇÃO. AF_01/2020 (UN)
MAO DE OBRA |  |  | FONTE |  | UNID | COEFICIENTE | PREÇO UNITÁRIO | TOTAL
00002696 | ENCANADOR OU BOMBEIRO HIDRAULICO |  | SINAPI |  | H | 1.7689 | 12.86 | 22.75
00006111 | SERVENTE DE OBRAS |  | SINAPI |  | H | 0.7111 | 9.5 | 6.76
[6 empty] | TOTAL MAO DE OBRA: |  | 29.51
MATERIAL |  |  | FONTE |  | UNID | COEFICIENTE | PREÇO UNITÁRIO | TOTAL
00004351 | PARAFUSO NIQUELADO 3 1/2" COM ACABAMENTO CROMADO PARA FIXAR PECA SANITARIA, INCLUI PORCA CEGA, ARRUELA E BUCHA DE NYLON TAMANHO S-8 |  | SINAPI |  | UN | 6 | 10.4 | 62.4
00037329 | REJUNTE EPOXI, QUALQUER COR |  | SINAPI |  | KG | 0.0702 | 111.3 | 7.81
00020271 | TANQUE LOUCA BRANCA COM COLUNA *30* L |  | SINAPI |  | UN | 1 | 465.56 | 465.56
[6 empty] | TOTAL MATERIAL: |  | 535.77
[6 empty] | VALOR SEM ENCARGOS: |  | 551.58
[6 empty] | VALOR ENCARGOS (86.60%): |  | 13.7
[6 empty] | VALOR BDI (28.35%): |  | 160.26
[6 empty] | VALOR BDI DIFERENCIADO: |  | 0
[6 empty] | QUANTIDADE: |  | 1
[6 empty] | VALOR TOTAL: |  | 565.28
[6 empty] | VALOR TOTAL COM BDI: |  | 725.54
86914 - TORNEIRA CROMADA 1/2? OU 3/4? PARA TANQUE, PADRÃO MÉDIO - FORNECIMENTO E INSTALAÇÃO. AF_01/2020 (UN)
MAO DE OBRA |  |  | FONTE |  | UNID | COEFICIENTE | PREÇO UNITÁRIO | TOTAL
00002696 | ENCANADOR OU BOMBEIRO HIDRAULICO |  | SINAPI |  | H | 0.1525 | 12.86 | 1.96
00006111 | SERVENTE DE OBRAS |  | SINAPI |  | H | 0.0481 | 9.5 | 0.46
[6 empty] | TOTAL MAO DE OBRA: |  | 2.42
MATERIAL |  |  | FONTE |  | UNID | COEFICIENTE | PREÇO UNITÁRIO | TOTAL
00003146 | FITA VEDA ROSCA EM ROLOS DE 18 MM X 10 M (L X C) |  | SINAPI |  | UN | 0.021 | 2.6 | 0.05
00013417 | TORNEIRA CROMADA SEM BICO PARA TANQUE 1/2 " OU 3/4 " (REF 1143) |  | SINAPI |  | UN | 1 | 28.31 | 28.31
[6 empty] | TOTAL MATERIAL: |  | 28.36
[6 empty] | VALOR SEM ENCARGOS: |  | 29.65
[6 empty] | VALOR ENCARGOS (86.60%): |  | 1.13
[6 empty] | VALOR BDI (28.35%): |  | 8.73
[6 empty] | VALOR BDI DIFERENCIADO: |  | 0
[6 empty] | QUANTIDADE: |  | 1
[6 empty] | VALOR TOTAL: |  | 30.78
[6 empty] | VALOR TOTAL COM BDI: |  | 39.51
86877 - VÁLVULA EM METAL CROMADO 1.1/2? X 1.1/2? PARA TANQUE OU LAVATÓRIO, COM OU SEM LADRÃO - FORNECIMENTO E INSTALAÇÃO. AF_01/2020 (UN)
MAO DE OBRA |  |  | FONTE |  | UNID | COEFICIENTE | PREÇO UNITÁRIO | TOTAL
00002696 | ENCANADOR OU BOMBEIRO HIDRAULICO |  | SINAPI |  | H | 0.174 | 12.86 | 2.24
00006111 | SERVENTE DE OBRAS |  | SINAPI |  | H | 0.0548 | 9.5 | 0.52
[6 empty] | TOTAL MAO DE OBRA: |  | 2.76
MATERIAL |  |  | FONTE |  | UNID | COEFICIENTE | PREÇO UNITÁRIO | TOTAL
00003146 | FITA VEDA ROSCA EM ROLOS DE 18 MM X 10 M (L X C) |  | SINAPI |  | UN | 0.048 | 2.6 | 0.12
00037588 | VALVULA EM METAL CROMADO PARA TANQUE, 1.1/2 " SEM LADRAO |  | SINAPI |  | UN | 1 | 17.51 | 17.51
[6 empty] | TOTAL MATERIAL: |  | 17.63
[6 empty] | VALOR SEM ENCARGOS: |  | 19.11
[6 empty] | VALOR ENCARGOS (86.60%): |  | 1.28
[6 empty] | VALOR BDI (28.35%): |  | 5.78
[6 empty] | VALOR BDI DIFERENCIADO: |  | 0
[6 empty] | QUANTIDADE: |  | 1
[6 empty] | VALOR TOTAL: |  | 20.39
[6 empty] | VALOR TOTAL COM BDI: |  | 26.17
91924 - CABO DE COBRE FLEXÍVEL ISOLADO, 1,5 MM², ANTI-CHAMA 450/750 V, PARA CIRCUITOS TERMINAIS - FORNECIMENTO E INSTALAÇÃO. AF_12/2015 (M)
MAO DE OBRA |  |  | FONTE |  | UNID | COEFICIENTE | PREÇO UNITÁRIO | TOTAL
00002436 | ELETRICISTA |  | SINAPI |  | H | 0.024 | 15.69 | 0.38
00006111 | SERVENTE DE OBRAS |  | SINAPI |  | H | 0.024 | 9.5 | 0.23
[6 empty] | TOTAL MAO DE OBRA: |  | 0.61
MATERIAL |  |  | FONTE |  | UNID | COEFICIENTE | PREÇO UNITÁRIO | TOTAL
00001013 | CABO DE COBRE, FLEXIVEL, CLASSE 4 OU 5, ISOLACAO EM PVC/A, ANTICHAMA BWF-B, 1 CONDUTOR, 450/750 V, SECAO NOMINAL 1,5 MM2 |  | SINAPI |  | M | 1.19 | 1.16 | 1.38
00021127 | FITA ISOLANTE ADESIVA ANTICHAMA, USO ATE 750 V, EM ROLO DE 19 MM X 5 M |  | SINAPI |  | UN | 0.009 | 2.64 | 0.02
[6 empty] | TOTAL MATERIAL: |  | 1.4
[6 empty] | VALOR SEM ENCARGOS: |  | 1.72
[6 empty] | VALOR ENCARGOS (86.60%): |  | 0.29
[6 empty] | VALOR BDI (28.35%): |  | 0.57
[6 empty] | VALOR BDI DIFERENCIADO: |  | 0
[6 empty] | QUANTIDADE: |  | 1
[6 empty] | VALOR TOTAL: |  | 2.01
[6 empty] | VALOR TOTAL COM BDI: |  | 2.58
91937 - CAIXA OCTOGONAL 3" X 3", PVC, INSTALADA EM LAJE - FORNECIMENTO E INSTALAÇÃO. AF_12/2015 (UN)
MAO DE OBRA |  |  | FONTE |  | UNID | COEFICIENTE | PREÇO UNITÁRIO | TOTAL
00002436 | ELETRICISTA |  | SINAPI |  | H | 0.143 | 15.69 | 2.24
00006111 | SERVENTE DE OBRAS |  | SINAPI |  | H | 0.143 | 9.5 | 1.36
[6 empty] | TOTAL MAO DE OBRA: |  | 3.6
MATERIAL |  |  | FONTE |  | UNID | COEFICIENTE | PREÇO UNITÁRIO | TOTAL
00001871 | CAIXA OCTOGONAL DE FUNDO MOVEL, EM PVC, DE 3" X 3", PARA ELETRODUTO FLEXIVEL CORRUGADO |  | SINAPI |  | UN | 1 | 3.44 | 3.44
[6 empty] | TOTAL MATERIAL: |  | 3.44
[6 empty] | VALOR SEM ENCARGOS: |  | 5.37
[6 empty] | VALOR ENCARGOS (86.60%): |  | 1.67
[6 empty] | VALOR BDI (28.35%): |  | 2
[6 empty] | VALOR BDI DIFERENCIADO: |  | 0
[6 empty] | QUANTIDADE: |  | 1
[6 empty] | VALOR TOTAL: |  | 7.04
[6 empty] | VALOR TOTAL COM BDI: |  | 9.04
91852 - ELETRODUTO FLEXÍVEL CORRUGADO, PVC, DN 20 MM (1/2"), PARA CIRCUITOS TERMINAIS, INSTALADO EM PAREDE - FORNECIMENTO E INSTALAÇÃO. AF_12/2015 (M)
MAO DE OBRA |  |  | FONTE |  | UNID | COEFICIENTE | PREÇO UNITÁRIO | TOTAL
00002436 | ELETRICISTA |  | SINAPI |  | H | 0.129 | 15.69 | 2.02
00006111 | SERVENTE DE OBRAS |  | SINAPI |  | H | 0.129 | 9.5 | 1.23
[6 empty] | TOTAL MAO DE OBRA: |  | 3.25
MATERIAL |  |  | FONTE |  | UNID | COEFICIENTE | PREÇO UNITÁRIO | TOTAL
00002689 | ELETRODUTO PVC FLEXIVEL CORRUGADO, COR AMARELA, DE 20 MM |  | SINAPI |  | M | 1.017 | 1.51 | 1.54
[6 empty] | TOTAL MATERIAL: |  | 1.54
[6 empty] | VALOR SEM ENCARGOS: |  | 3.28
[6 empty] | VALOR ENCARGOS (86.60%): |  | 1.51
[6 empty] | VALOR BDI (28.35%): |  | 1.36
[6 empty] | VALOR BDI DIFERENCIADO: |  | 0
[6 empty] | QUANTIDADE: |  | 1
[6 empty] | VALOR TOTAL: |  | 4.79
[6 empty] | VALOR TOTAL COM BDI: |  | 6.15
90456 - QUEBRA EM ALVENARIA PARA INSTALAÇÃO DE CAIXA DE TOMADA (4X4 OU 4X2). AF_05/2015 (UN)
MAO DE OBRA |  |  | FONTE |  | UNID | COEFICIENTE | PREÇO UNITÁRIO | TOTAL
00002696 | ENCANADOR OU BOMBEIRO HIDRAULICO |  | SINAPI |  | H | 0.144 | 12.86 | 1.85
00006111 | SERVENTE DE OBRAS |  | SINAPI |  | H | 0.023 | 9.5 | 0.22
[6 empty] | TOTAL MAO DE OBRA: |  | 2.07
[6 empty] | VALOR SEM ENCARGOS: |  | 1.11
[6 empty] | VALOR ENCARGOS (86.60%): |  | 0.96
[6 empty] | VALOR BDI (28.35%): |  | 0.59
[6 empty] | VALOR BDI DIFERENCIADO: |  | 0
[6 empty] | QUANTIDADE: |  | 1
[6 empty] | VALOR TOTAL: |  | 2.07
[6 empty] | VALOR TOTAL COM BDI: |  | 2.66
90447 - RASGO EM ALVENARIA PARA ELETRODUTOS COM DIAMETROS MENORES OU IGUAIS A 40 MM. AF_05/2015 (M)
MAO DE OBRA |  |  | FONTE |  | UNID | COEFICIENTE | PREÇO UNITÁRIO | TOTAL
00002436 | ELETRICISTA |  | SINAPI |  | H | 0.216 | 15.69 | 3.39
00006111 | SERVENTE DE OBRAS |  | SINAPI |  | H | 0.034 | 9.5 | 0.32
[6 empty] | TOTAL MAO DE OBRA: |  | 3.71
[6 empty] | VALOR SEM ENCARGOS: |  | 1.99
[6 empty] | VALOR ENCARGOS (86.60%): |  | 1.72
[6 empty] | VALOR BDI (28.35%): |  | 1.05
[6 empty] | VALOR BDI DIFERENCIADO: |  | 0
[6 empty] | QUANTIDADE: |  | 1
[6 empty] | VALOR TOTAL: |  | 3.71
[6 empty] | VALOR TOTAL COM BDI: |  | 4.76
064818 - DISPOSITIVO DIFERENCIAL DR ALTA SENSIB.(30mA)TETRAPOLAR 125A (UN)
MAO DE OBRA |  |  | FONTE |  | UNID | COEFICIENTE | PREÇO UNITÁRIO | TOTAL
00002436 | ELETRICISTA |  | SINAPI |  | H | 0.5 | 15.69 | 7.85
00006111 | SERVENTE DE OBRAS |  | SINAPI |  | H | 0.5 | 9.5 | 4.75
[6 empty] | TOTAL MAO DE OBRA: |  | 12.6
MATERIAL |  |  | FONTE |  | UNID | COEFICIENTE | PREÇO UNITÁRIO | TOTAL
I002417 | DISPOSITIVO DIF.RESIDUAL DR ALTA SENS. TETRAP.125A SDR4125003 STECK |  | SBC |  | UN | 1 | 1037 | 1037
[6 empty] | TOTAL MATERIAL: |  | 1037
[6 empty] | VALOR SEM ENCARGOS: |  | 1043.76
[6 empty] | VALOR ENCARGOS (86.60%): |  | 5.84
[6 empty] | VALOR BDI (28.35%): |  | 297.56
[6 empty] | VALOR BDI DIFERENCIADO: |  | 0
[6 empty] | QUANTIDADE: |  | 1
[6 empty] | VALOR TOTAL: |  | 1049.6
[6 empty] | VALOR TOTAL COM BDI: |  | 1347.16
91928 - CABO DE COBRE FLEXÍVEL ISOLADO, 4 MM², ANTI-CHAMA 450/750 V, PARA CIRCUITOS TERMINAIS - FORNECIMENTO E INSTALAÇÃO. AF_12/2015 (M)
MAO DE OBRA |  |  | FONTE |  | UNID | COEFICIENTE | PREÇO UNITÁRIO | TOTAL
00002436 | ELETRICISTA |  | SINAPI |  | H | 0.04 | 15.69 | 0.63
00006111 | SERVENTE DE OBRAS |  | SINAPI |  | H | 0.04 | 9.5 | 0.38
[6 empty] | TOTAL MAO DE OBRA: |  | 1.01
MATERIAL |  |  | FONTE |  | UNID | COEFICIENTE | PREÇO UNITÁRIO | TOTAL
00000981 | CABO DE COBRE, FLEXIVEL, CLASSE 4 OU 5, ISOLACAO EM PVC/A, ANTICHAMA BWF-B, 1 CONDUTOR, 450/750 V, SECAO NOMINAL 4 MM2 |  | SINAPI |  | M | 1.19 | 3.3 | 3.93
00021127 | FITA ISOLANTE ADESIVA ANTICHAMA, USO ATE 750 V, EM ROLO DE 19 MM X 5 M |  | SINAPI |  | UN | 0.009 | 2.64 | 0.02
[6 empty] | TOTAL MATERIAL: |  | 3.95
[6 empty] | VALOR SEM ENCARGOS: |  | 4.49
[6 empty] | VALOR ENCARGOS (86.60%): |  | 0.47
[6 empty] | VALOR BDI (28.35%): |  | 1.41
[6 empty] | VALOR BDI DIFERENCIADO: |  | 0
[6 empty] | QUANTIDADE: |  | 1
[6 empty] | VALOR TOTAL: |  | 4.96
[6 empty] | VALOR TOTAL COM BDI: |  | 6.37
91940 - CAIXA RETANGULAR 4" X 2" MÉDIA (1,30 M DO PISO), PVC, INSTALADA EM PAREDE - FORNECIMENTO E INSTALAÇÃO. AF_12/2015 (UN)
MAO DE OBRA |  |  | FONTE |  | UNID | COEFICIENTE | PREÇO UNITÁRIO | TOTAL
00002436 | ELETRICISTA |  | SINAPI |  | H | 0.247 | 15.69 | 3.88
00006111 | SERVENTE DE OBRAS |  | SINAPI |  | H | 0.247 | 9.5 | 2.35
[6 empty] | TOTAL MAO DE OBRA: |  | 6.23
MATERIAL |  |  | FONTE |  | UNID | COEFICIENTE | PREÇO UNITÁRIO | TOTAL
00001872 | CAIXA DE PASSAGEM, EM PVC, DE 4" X 2", PARA ELETRODUTO FLEXIVEL CORRUGADO |  | SINAPI |  | UN | 1 | 1.92 | 1.92
[6 empty] | TOTAL MATERIAL: |  | 1.92
SERVICO |  |  | FONTE |  | UNID | COEFICIENTE | PREÇO UNITÁRIO | TOTAL
88629 | ARGAMASSA TRAÇO 1:3 (EM VOLUME DE CIMENTO E AREIA MÉDIA ÚMIDA), PREPARO MANUAL. AF_08/2019 |  | SINAPI |  | M3 | 0.0009 | 663.95 | 0.6
[6 empty] | TOTAL SERVICO: |  | 0.6
[6 empty] | VALOR SEM ENCARGOS: |  | 5.82
[6 empty] | VALOR ENCARGOS (86.60%): |  | 2.93
[6 empty] | VALOR BDI (28.35%): |  | 2.48
[6 empty] | VALOR BDI DIFERENCIADO: |  | 0
[6 empty] | QUANTIDADE: |  | 1
[6 empty] | VALOR TOTAL: |  | 8.75
[6 empty] | VALOR TOTAL COM BDI: |  | 11.23
91842 - ELETRODUTO FLEXÍVEL CORRUGADO, PVC, DN 20 MM (1/2"), PARA CIRCUITOS TERMINAIS, INSTALADO EM LAJE - FORNECIMENTO E INSTALAÇÃO. AF_12/2015 (M)
MAO DE OBRA |  |  | FONTE |  | UNID | COEFICIENTE | PREÇO UNITÁRIO | TOTAL
00002436 | ELETRICISTA |  | SINAPI |  | H | 0.072 | 15.69 | 1.13
00006111 | SERVENTE DE OBRAS |  | SINAPI |  | H | 0.072 | 9.5 | 0.68
[6 empty] | TOTAL MAO DE OBRA: |  | 1.81
MATERIAL |  |  | FONTE |  | UNID | COEFICIENTE | PREÇO UNITÁRIO | TOTAL
00043132 | ARAME RECOZIDO 16 BWG, D = 1,65 MM (0,016 KG/M) OU 18 BWG, D = 1,25 MM (0,01 KG/M) |  | SINAPI |  | KG | 0.0016 | 19.53 | 0.03
00002689 | ELETRODUTO PVC FLEXIVEL CORRUGADO, COR AMARELA, DE 20 MM |  | SINAPI |  | M | 1.1 | 1.51 | 1.66
[6 empty] | TOTAL MATERIAL: |  | 1.69
[6 empty] | VALOR SEM ENCARGOS: |  | 2.67
[6 empty] | VALOR ENCARGOS (86.60%): |  | 0.83
[6 empty] | VALOR BDI (28.35%): |  | 0.99
[6 empty] | VALOR BDI DIFERENCIADO: |  | 0
[6 empty] | QUANTIDADE: |  | 1
[6 empty] | VALOR TOTAL: |  | 3.5
[6 empty] | VALOR TOTAL COM BDI: |  | 4.49
91946 - SUPORTE PARAFUSADO COM PLACA DE ENCAIXE 4" X 2" MÉDIO (1,30 M DO PISO) PARA PONTO ELÉTRICO - FORNECIMENTO E INSTALAÇÃO. AF_12/2015 (UN)
MAO DE OBRA |  |  | FONTE |  | UNID | COEFICIENTE | PREÇO UNITÁRIO | TOTAL
00002436 | ELETRICISTA |  | SINAPI |  | H | 0.124 | 15.69 | 1.95
[6 empty] | TOTAL MAO DE OBRA: |  | 1.95
MATERIAL |  |  | FONTE |  | UNID | COEFICIENTE | PREÇO UNITÁRIO | TOTAL
00038094 | ESPELHO / PLACA DE 3 POSTOS 4" X 2", PARA INSTALACAO DE TOMADAS E INTERRUPTORES |  | SINAPI |  | UN | 1 | 1.9 | 1.9
00038099 | SUPORTE DE FIXACAO PARA ESPELHO / PLACA 4" X 2", PARA 3 MODULOS, PARA INSTALACAO DE TOMADAS E INTERRUPTORES (SOMENTE SUPORTE) |  | SINAPI |  | UN | 1 | 0.98 | 0.98
[6 empty] | TOTAL MATERIAL: |  | 2.88
[6 empty] | VALOR SEM ENCARGOS: |  | 3.92
[6 empty] | VALOR ENCARGOS (86.60%): |  | 0.91
[6 empty] | VALOR BDI (28.35%): |  | 1.37
[6 empty] | VALOR BDI DIFERENCIADO: |  | 0
[6 empty] | QUANTIDADE: |  | 1
[6 empty] | VALOR TOTAL: |  | 4.83
[6 empty] | VALOR TOTAL COM BDI: |  | 6.2
91994 - TOMADA MÉDIA DE EMBUTIR (1 MÓDULO), 2P+T 10 A, SEM SUPORTE E SEM PLACA - FORNECIMENTO E INSTALAÇÃO. AF_12/2015 (UN)
MAO DE OBRA |  |  | FONTE |  | UNID | COEFICIENTE | PREÇO UNITÁRIO | TOTAL
00002436 | ELETRICISTA |  | SINAPI |  | H | 0.308 | 15.69 | 4.83
00006111 | SERVENTE DE OBRAS |  | SINAPI |  | H | 0.308 | 9.5 | 2.93
[6 empty] | TOTAL MAO DE OBRA: |  | 7.76
MATERIAL |  |  | FONTE |  | UNID | COEFICIENTE | PREÇO UNITÁRIO | TOTAL
00038101 | TOMADA 2P+T 10A, 250V (APENAS MODULO) |  | SINAPI |  | UN | 1 | 5.1 | 5.1
[6 empty] | TOTAL MATERIAL: |  | 5.1
[6 empty] | VALOR SEM ENCARGOS: |  | 9.26
[6 empty] | VALOR ENCARGOS (86.60%): |  | 3.6
[6 empty] | VALOR BDI (28.35%): |  | 3.65
[6 empty] | VALOR BDI DIFERENCIADO: |  | 0
[6 empty] | QUANTIDADE: |  | 1
[6 empty] | VALOR TOTAL: |  | 12.86
[6 empty] | VALOR TOTAL COM BDI: |  | 16.51
91996 - TOMADA MÉDIA DE EMBUTIR (1 MÓDULO), 2P+T 10 A, INCLUINDO SUPORTE E PLACA - FORNECIMENTO E INSTALAÇÃO. AF_12/2015 (UN)
SERVICO |  |  | FONTE |  | UNID | COEFICIENTE | PREÇO UNITÁRIO | TOTAL
91946 | SUPORTE PARAFUSADO COM PLACA DE ENCAIXE 4" X 2" MÉDIO (1,30 M DO PISO) PARA PONTO ELÉTRICO - FORNECIMENTO E INSTALAÇÃO. AF_12/2015 |  | SINAPI |  | UN | 1 | 4.83 | 4.83
91994 | TOMADA MÉDIA DE EMBUTIR (1 MÓDULO), 2P+T 10 A, SEM SUPORTE E SEM PLACA - FORNECIMENTO E INSTALAÇÃO. AF_12/2015 |  | SINAPI |  | UN | 1 | 12.86 | 12.86
[6 empty] | TOTAL SERVICO: |  | 17.69
[6 empty] | VALOR SEM ENCARGOS: |  | 13.18
[6 empty] | VALOR ENCARGOS (86.60%): |  | 4.51
[6 empty] | VALOR BDI (28.35%): |  | 5.02
[6 empty] | VALOR BDI DIFERENCIADO: |  | 0
[6 empty] | QUANTIDADE: |  | 1
[6 empty] | VALOR TOTAL: |  | 17.69
[6 empty] | VALOR TOTAL COM BDI: |  | 22.71
91926 - CABO DE COBRE FLEXÍVEL ISOLADO, 2,5 MM², ANTI-CHAMA 450/750 V, PARA CIRCUITOS TERMINAIS - FORNECIMENTO E INSTALAÇÃO. AF_12/2015 (M)
MAO DE OBRA |  |  | FONTE |  | UNID | COEFICIENTE | PREÇO UNITÁRIO | TOTAL
00002436 | ELETRICISTA |  | SINAPI |  | H | 0.03 | 15.69 | 0.47
00006111 | SERVENTE DE OBRAS |  | SINAPI |  | H | 0.03 | 9.5 | 0.29
[6 empty] | TOTAL MAO DE OBRA: |  | 0.76
MATERIAL |  |  | FONTE |  | UNID | COEFICIENTE | PREÇO UNITÁRIO | TOTAL
00001014 | CABO DE COBRE, FLEXIVEL, CLASSE 4 OU 5, ISOLACAO EM PVC/A, ANTICHAMA BWF-B, 1 CONDUTOR, 450/750 V, SECAO NOMINAL 2,5 MM2 |  | SINAPI |  | M | 1.19 | 1.84 | 2.19
00021127 | FITA ISOLANTE ADESIVA ANTICHAMA, USO ATE 750 V, EM ROLO DE 19 MM X 5 M |  | SINAPI |  | UN | 0.009 | 2.64 | 0.02
[6 empty] | TOTAL MATERIAL: |  | 2.21
[6 empty] | VALOR SEM ENCARGOS: |  | 2.61
[6 empty] | VALOR ENCARGOS (86.60%): |  | 0.36
[6 empty] | VALOR BDI (28.35%): |  | 0.84
[6 empty] | VALOR BDI DIFERENCIADO: |  | 0
[6 empty] | QUANTIDADE: |  | 1
[6 empty] | VALOR TOTAL: |  | 2.97
[6 empty] | VALOR TOTAL COM BDI: |  | 3.81
91995 - TOMADA MÉDIA DE EMBUTIR (1 MÓDULO), 2P+T 20 A, SEM SUPORTE E SEM PLACA - FORNECIMENTO E INSTALAÇÃO. AF_12/2015 (UN)
MAO DE OBRA |  |  | FONTE |  | UNID | COEFICIENTE | PREÇO UNITÁRIO | TOTAL
00002436 | ELETRICISTA |  | SINAPI |  | H | 0.308 | 15.69 | 4.83
00006111 | SERVENTE DE OBRAS |  | SINAPI |  | H | 0.308 | 9.5 | 2.93
[6 empty] | TOTAL MAO DE OBRA: |  | 7.76
MATERIAL |  |  | FONTE |  | UNID | COEFICIENTE | PREÇO UNITÁRIO | TOTAL
00038102 | TOMADA 2P+T 20A, 250V (APENAS MODULO) |  | SINAPI |  | UN | 1 | 6.53 | 6.53
[6 empty] | TOTAL MATERIAL: |  | 6.53
[6 empty] | VALOR SEM ENCARGOS: |  | 10.69
[6 empty] | VALOR ENCARGOS (86.60%): |  | 3.6
[6 empty] | VALOR BDI (28.35%): |  | 4.05
[6 empty] | VALOR BDI DIFERENCIADO: |  | 0
[6 empty] | QUANTIDADE: |  | 1
[6 empty] | VALOR TOTAL: |  | 14.29
[6 empty] | VALOR TOTAL COM BDI: |  | 18.34
91997 - TOMADA MÉDIA DE EMBUTIR (1 MÓDULO), 2P+T 20 A, INCLUINDO SUPORTE E PLACA - FORNECIMENTO E INSTALAÇÃO. AF_12/2015 (UN)
SERVICO |  |  | FONTE |  | UNID | COEFICIENTE | PREÇO UNITÁRIO | TOTAL
91946 | SUPORTE PARAFUSADO COM PLACA DE ENCAIXE 4" X 2" MÉDIO (1,30 M DO PISO) PARA PONTO ELÉTRICO - FORNECIMENTO E INSTALAÇÃO. AF_12/2015 |  | SINAPI |  | UN | 1 | 4.83 | 4.83
91995 | TOMADA MÉDIA DE EMBUTIR (1 MÓDULO), 2P+T 20 A, SEM SUPORTE E SEM PLACA - FORNECIMENTO E INSTALAÇÃO. AF_12/2015 |  | SINAPI |  | UN | 1 | 14.29 | 14.29
[6 empty] | TOTAL SERVICO: |  | 19.12
[6 empty] | VALOR SEM ENCARGOS: |  | 14.61
[6 empty] | VALOR ENCARGOS (86.60%): |  | 4.51
[6 empty] | VALOR BDI (28.35%): |  | 5.42
[6 empty] | VALOR BDI DIFERENCIADO: |  | 0
[6 empty] | QUANTIDADE: |  | 1
[6 empty] | VALOR TOTAL: |  | 19.12
[6 empty] | VALOR TOTAL COM BDI: |  | 24.54
S10552 - Encargos Complementares - Eletricista (h)
MATERIAL |  |  | FONTE |  | UNID | COEFICIENTE | PREÇO UNITÁRIO | TOTAL
I11240 | Alicate com isolamento |  | ORSE |  | un | 0 | 43.9 | 0
I11241 | Alicate volt-amperimetro |  | ORSE |  | un | 0 | 135.3 | 0
I00158 | Almoço (Participação do empregador) |  | ORSE |  | un | 0 | 10 | 0
I12893S | Bota de seguranca com biqueira de aco e colarinho acolchoado |  | ORSE |  | par | 0 | 43.2 | 0
I12894S | Capa para chuva em pvc com forro de poliester, com capuz (amarela ou azul) |  | ORSE |  | un | 0 | 11.7 | 0
I12895S | Capacete de seguranca aba frontal com suspensao de polietileno, sem jugular (classe b) |  | ORSE |  | un | 0 | 9 | 0
I10492 | Cesta Básica |  | ORSE |  | un | 0 | 140 | 0
I10579 | Chave de fenda chata 30 cm |  | ORSE |  | un | 0 | 22.89 | 0
I11242 | Chave inglesa 12" |  | ORSE |  | un | 0 | 47 | 0
I00941 | Fardamento |  | ORSE |  | un | 0 | 75.42 | 0
I12892S | Luva raspa de couro, cano curto (punho *7* cm) |  | ORSE |  | par | 0 | 8.1 | 0
I10596 | Protetor auricular |  | ORSE |  | un | 0 | 4.9 | 0
I10599 | Protetor solar fps 30 com 120ml |  | ORSE |  | un | 0 | 35.9 | 0
I02378 | Vale transporte |  | ORSE |  | un | 0 | 4 | 0
I01651 | Óculos branco proteção |  | ORSE |  | pr | 0 | 5.9 | 0
[6 empty] | TOTAL MATERIAL: |  | 0
SERVICO |  |  | FONTE |  | UNID | COEFICIENTE | PREÇO UNITÁRIO | TOTAL
I10517 | Exames admissionais/demissionais (checkup) |  | ORSE |  | cj | 0 | 300 | 0
I10761 | Refeição - café da manhã ( café com leite e dois pães com manteiga) |  | ORSE |  | un | 0 | 4.5 | 0
I10362 | Seguro de vida e acidente em grupo |  | ORSE |  | un | 0 | 12.54 | 0
[6 empty] | TOTAL SERVICO: |  | 0
[6 empty] | VALOR SEM ENCARGOS: |  | 0
[6 empty] | VALOR ENCARGOS: |  | 0
[6 empty] | VALOR BDI (28.35%): |  | 0
[6 empty] | VALOR BDI DIFERENCIADO: |  | 0
[6 empty] | QUANTIDADE: |  | 1
[6 empty] | VALOR TOTAL: |  | 0
[6 empty] | VALOR TOTAL COM BDI: |  | 0
92002 - TOMADA MÉDIA DE EMBUTIR (2 MÓDULOS), 2P+T 10 A, SEM SUPORTE E SEM PLACA - FORNECIMENTO E INSTALAÇÃO. AF_12/2015 (UN)
MAO DE OBRA |  |  | FONTE |  | UNID | COEFICIENTE | PREÇO UNITÁRIO | TOTAL
00002436 | ELETRICISTA |  | SINAPI |  | H | 0.555 | 15.69 | 8.71
00006111 | SERVENTE DE OBRAS |  | SINAPI |  | H | 0.555 | 9.5 | 5.27
[6 empty] | TOTAL MAO DE OBRA: |  | 13.98
MATERIAL |  |  | FONTE |  | UNID | COEFICIENTE | PREÇO UNITÁRIO | TOTAL
00038101 | TOMADA 2P+T 10A, 250V (APENAS MODULO) |  | SINAPI |  | UN | 2 | 5.1 | 10.2
[6 empty] | TOTAL MATERIAL: |  | 10.2
[6 empty] | VALOR SEM ENCARGOS: |  | 17.69
[6 empty] | VALOR ENCARGOS (86.60%): |  | 6.49
[6 empty] | VALOR BDI (28.35%): |  | 6.86
[6 empty] | VALOR BDI DIFERENCIADO: |  | 0
[6 empty] | QUANTIDADE: |  | 1
[6 empty] | VALOR TOTAL: |  | 24.18
[6 empty] | VALOR TOTAL COM BDI: |  | 31.04
92004 - TOMADA MÉDIA DE EMBUTIR (2 MÓDULOS), 2P+T 10 A, INCLUINDO SUPORTE E PLACA - FORNECIMENTO E INSTALAÇÃO. AF_12/2015 (UN)
SERVICO |  |  | FONTE |  | UNID | COEFICIENTE | PREÇO UNITÁRIO | TOTAL
91946 | SUPORTE PARAFUSADO COM PLACA DE ENCAIXE 4" X 2" MÉDIO (1,30 M DO PISO) PARA PONTO ELÉTRICO - FORNECIMENTO E INSTALAÇÃO. AF_12/2015 |  | SINAPI |  | UN | 1 | 4.83 | 4.83
92002 | TOMADA MÉDIA DE EMBUTIR (2 MÓDULOS), 2P+T 10 A, SEM SUPORTE E SEM PLACA - FORNECIMENTO E INSTALAÇÃO. AF_12/2015 |  | SINAPI |  | UN | 1 | 24.18 | 24.18
[6 empty] | TOTAL SERVICO: |  | 29.01
[6 empty] | VALOR SEM ENCARGOS: |  | 21.61
[6 empty] | VALOR ENCARGOS (86.60%): |  | 7.4
[6 empty] | VALOR BDI (28.35%): |  | 8.22
[6 empty] | VALOR BDI DIFERENCIADO: |  | 0
[6 empty] | QUANTIDADE: |  | 1
[6 empty] | VALOR TOTAL: |  | 29.01
[6 empty] | VALOR TOTAL COM BDI: |  | 37.23
91170 - FIXAÇÃO DE TUBOS HORIZONTAIS DE PVC, CPVC OU COBRE DIÂMETROS MENORES OU IGUAIS A 40 MM OU ELETROCALHAS ATÉ 150MM DE LARGURA, COM ABRAÇADEIRA METÁLICA RÍGIDA TIPO D 1/2?, FIXADA EM PERFILADO EM LAJE. AF_05/2015 (M)
MAO DE OBRA |  |  | FONTE |  | UNID | COEFICIENTE | PREÇO UNITÁRIO | TOTAL
00002696 | ENCANADOR OU BOMBEIRO HIDRAULICO |  | SINAPI |  | H | 0.069 | 12.86 | 0.89
00006111 | SERVENTE DE OBRAS |  | SINAPI |  | H | 0.01 | 9.5 | 0.1
[6 empty] | TOTAL MAO DE OBRA: |  | 0.99
MATERIAL |  |  | FONTE |  | UNID | COEFICIENTE | PREÇO UNITÁRIO | TOTAL
00000392 | ABRACADEIRA EM ACO PARA AMARRACAO DE ELETRODUTOS, TIPO D, COM 1/2" E PARAFUSO DE FIXACAO |  | SINAPI |  | UN | 0.65 | 1.09 | 0.71
[6 empty] | TOTAL MATERIAL: |  | 0.71
[6 empty] | VALOR SEM ENCARGOS: |  | 1.24
[6 empty] | VALOR ENCARGOS (86.60%): |  | 0.46
[6 empty] | VALOR BDI (28.35%): |  | 0.48
[6 empty] | VALOR BDI DIFERENCIADO: |  | 0
[6 empty] | QUANTIDADE: |  | 1
[6 empty] | VALOR TOTAL: |  | 1.7
[6 empty] | VALOR TOTAL COM BDI: |  | 2.18
S00124 - Concreto simples fabricado na obra, fck=13,5 mpa (b1/b2), sem lançamento e adensamento (m3)
MAO DE OBRA |  |  | FONTE |  | UNID | COEFICIENTE | PREÇO UNITÁRIO | TOTAL
00006111 | SERVENTE DE OBRAS |  | SINAPI |  | H | 6 | 9.5 | 57
[6 empty] | TOTAL MAO DE OBRA: |  | 57
MATERIAL |  |  | FONTE |  | UNID | COEFICIENTE | PREÇO UNITÁRIO | TOTAL
I00367S | Areia grossa - posto jazida/fornecedor (retirado na jazida,sem transporte) |  | ORSE |  | m3 | 0.943 | 97.5 | 91.94
I01379S | Cimento portland composto cp ii-32 |  | ORSE |  | kg | 255 | 0.66 | 168.3
I04721S | Pedra britada n. 1 (9,5 a 19 mm) posto pedreira/fornecedor,sem frete |  | ORSE |  | m3 | 0.209 | 77.39 | 16.17
I04718S | Pedra britada n. 2 (19 a 38 mm) posto pedreira/fornecedor, sem frete |  | ORSE |  | m3 | 0.627 | 77.8 | 48.78
[6 empty] | TOTAL MATERIAL: |  | 325.19
SERVICO |  |  | FONTE |  | UNID | COEFICIENTE | PREÇO UNITÁRIO | TOTAL
S10549 | Encargos Complementares - Servente |  | ORSE |  | h | 6 | 0 | 0
[6 empty] | TOTAL SERVICO: |  | 0
[6 empty] | VALOR SEM ENCARGOS: |  | 355.73
[6 empty] | VALOR ENCARGOS (86.60%): |  | 26.46
[6 empty] | VALOR BDI (28.35%): |  | 108.35
[6 empty] | VALOR BDI DIFERENCIADO: |  | 0
[6 empty] | QUANTIDADE: |  | 1
[6 empty] | VALOR TOTAL: |  | 382.19
[6 empty] | VALOR TOTAL COM BDI: |  | 490.54
S00095 - Concreto simples fabricado na obra, fck=13,5 mpa, lançado e adensado (m3)
SERVICO |  |  | FONTE |  | UNID | COEFICIENTE | PREÇO UNITÁRIO | TOTAL
S00124 | Concreto simples fabricado na obra, fck=13,5 mpa (b1/b2), sem lançamento e adensamento |  | ORSE |  | m3 | 1 | 382.19 | 382.19
S07692 | Lançamento de concreto simples fabricado na obra, inclusive adensamento e acabamento em peças da superestrutura |  | ORSE |  | m3 | 1 | 26.91 | 26.91
[6 empty] | TOTAL SERVICO: |  | 409.1
[6 empty] | VALOR SEM ENCARGOS: |  | 370.16
[6 empty] | VALOR ENCARGOS (86.60%): |  | 38.94
[6 empty] | VALOR BDI (28.35%): |  | 115.98
[6 empty] | VALOR BDI DIFERENCIADO: |  | 0
[6 empty] | QUANTIDADE: |  | 1
[6 empty] | VALOR TOTAL: |  | 409.1
[6 empty] | VALOR TOTAL COM BDI: |  | 525.08
S89259S - Guindauto hidráulico, capacidade máxima de carga 6200 kg, momento máximo de carga 11,7 tm, alcance máximo horizontal 9,70 m, inclusive caminhão toco pbt 16.000 kg, potência de 189 cv - depreciação. af_06/2014 (h)
EQUIPAMENTO |  |  | FONTE |  | UNID | COEFICIENTE | PREÇO UNITÁRIO | TOTAL
I37761S | Caminhao toco, peso bruto total 16000 kg, carga util maximade 10685 kg, distancia entre eixos 4,8m, potencia 189 cv (inclui cabine e chassi, nao inclui carroceria) |  | ORSE |  | un | 3.43e-05 | 258909.48 | 8.88
I03363S | Guindauto hidraulico, capacidade maxima de carga 6200 kg, momento maximo de carga 11,7 tm , alcance maximo horizontal 9,70 m, para montagem sobre chassi de caminhao pbt minimo 13000 kg (inclui montagem, nao inclui caminhao) |  | ORSE |  | un | 3.43e-05 | 82750 | 2.84
[6 empty] | TOTAL EQUIPAMENTO: |  | 11.72
[6 empty] | VALOR SEM ENCARGOS: |  | 11.71
[6 empty] | VALOR ENCARGOS: |  | 0
[6 empty] | VALOR BDI (28.35%): |  | 3.32
[6 empty] | VALOR BDI DIFERENCIADO: |  | 0
[6 empty] | QUANTIDADE: |  | 1
[6 empty] | VALOR TOTAL: |  | 11.71
[6 empty] | VALOR TOTAL COM BDI: |  | 15.03
S91466S - Guindauto hidráulico, capacidade máxima de carga 6200 kg, momento máximo de carga 11,7 tm, alcance máximo horizontal 9,70 m, inclusive caminhão toco pbt 16.000 kg, potência de 189 cv - impostos e seguros. af_08/2015 (h)
EQUIPAMENTO |  |  | FONTE |  | UNID | COEFICIENTE | PREÇO UNITÁRIO | TOTAL
I37761S | Caminhao toco, peso bruto total 16000 kg, carga util maximade 10685 kg, distancia entre eixos 4,8m, potencia 189 cv (inclui cabine e chassi, nao inclui carroceria) |  | ORSE |  | un | 2.8e-06 | 258909.48 | 0.72
I03363S | Guindauto hidraulico, capacidade maxima de carga 6200 kg, momento maximo de carga 11,7 tm , alcance maximo horizontal 9,70 m, para montagem sobre chassi de caminhao pbt minimo 13000 kg (inclui montagem, nao inclui caminhao) |  | ORSE |  | un | 2.8e-06 | 82750 | 0.23
[6 empty] | TOTAL EQUIPAMENTO: |  | 0.95
[6 empty] | VALOR SEM ENCARGOS: |  | 0.95
[6 empty] | VALOR ENCARGOS: |  | 0
[6 empty] | VALOR BDI (28.35%): |  | 0.27
[6 empty] | VALOR BDI DIFERENCIADO: |  | 0
[6 empty] | QUANTIDADE: |  | 1
[6 empty] | VALOR TOTAL: |  | 0.95
[6 empty] | VALOR TOTAL COM BDI: |  | 1.22
S89260S - Guindauto hidráulico, capacidade máxima de carga 6200 kg, momento máximo de carga 11,7 tm, alcance máximo horizontal 9,70 m, inclusive caminhão toco pbt 16.000 kg, potência de 189 cv - juros. af_06/2014 (h)
EQUIPAMENTO |  |  | FONTE |  | UNID | COEFICIENTE | PREÇO UNITÁRIO | TOTAL
I37761S | Caminhao toco, peso bruto total 16000 kg, carga util maximade 10685 kg, distancia entre eixos 4,8m, potencia 189 cv (inclui cabine e chassi, nao inclui carroceria) |  | ORSE |  | un | 7.2e-06 | 258909.48 | 1.86
I03363S | Guindauto hidraulico, capacidade maxima de carga 6200 kg, momento maximo de carga 11,7 tm , alcance maximo horizontal 9,70 m, para montagem sobre chassi de caminhao pbt minimo 13000 kg (inclui montagem, nao inclui caminhao) |  | ORSE |  | un | 7.2e-06 | 82750 | 0.6
[6 empty] | TOTAL EQUIPAMENTO: |  | 2.46
[6 empty] | VALOR SEM ENCARGOS: |  | 2.45
[6 empty] | VALOR ENCARGOS: |  | 0
[6 empty] | VALOR BDI (28.35%): |  | 0.69
[6 empty] | VALOR BDI DIFERENCIADO: |  | 0
[6 empty] | QUANTIDADE: |  | 1
[6 empty] | VALOR TOTAL: |  | 2.45
[6 empty] | VALOR TOTAL COM BDI: |  | 3.14
S89262S - Guindauto hidráulico, capacidade máxima de carga 6200 kg, momento máximo de carga 11,7 tm, alcance máximo horizontal 9,70 m, inclusive caminhão toco pbt 16.000 kg, potência de 189 cv - manutenção. af_06/2014 (h)
EQUIPAMENTO |  |  | FONTE |  | UNID | COEFICIENTE | PREÇO UNITÁRIO | TOTAL
I37761S | Caminhao toco, peso bruto total 16000 kg, carga util maximade 10685 kg, distancia entre eixos 4,8m, potencia 189 cv (inclui cabine e chassi, nao inclui carroceria) |  | ORSE |  | un | 6.43e-05 | 258909.48 | 16.65
I03363S | Guindauto hidraulico, capacidade maxima de carga 6200 kg, momento maximo de carga 11,7 tm , alcance maximo horizontal 9,70 m, para montagem sobre chassi de caminhao pbt minimo 13000 kg (inclui montagem, nao inclui caminhao) |  | ORSE |  | un | 6.43e-05 | 82750 | 5.32
[6 empty] | TOTAL EQUIPAMENTO: |  | 21.97
[6 empty] | VALOR SEM ENCARGOS: |  | 21.96
[6 empty] | VALOR ENCARGOS: |  | 0
[6 empty] | VALOR BDI (28.35%): |  | 6.23
[6 empty] | VALOR BDI DIFERENCIADO: |  | 0
[6 empty] | QUANTIDADE: |  | 1
[6 empty] | VALOR TOTAL: |  | 21.96
[6 empty] | VALOR TOTAL COM BDI: |  | 28.19
S91467S - Guindauto hidráulico, capacidade máxima de carga 6200 kg, momento máximo de carga 11,7 tm, alcance máximo horizontal 9,70 m, inclusive caminhão toco pbt 16.000 kg, potência de 189 cv - materiais na operação. af_08/2015 (h)
MATERIAL |  |  | FONTE |  | UNID | COEFICIENTE | PREÇO UNITÁRIO | TOTAL
I04221S | Oleo diesel combustivel comum |  | ORSE |  | l | 26.43 | 3.95 | 104.4
[6 empty] | TOTAL MATERIAL: |  | 104.4
[6 empty] | VALOR SEM ENCARGOS: |  | 104.39
[6 empty] | VALOR ENCARGOS: |  | 0
[6 empty] | VALOR BDI (28.35%): |  | 29.59
[6 empty] | VALOR BDI DIFERENCIADO: |  | 0
[6 empty] | QUANTIDADE: |  | 1
[6 empty] | VALOR TOTAL: |  | 104.39
[6 empty] | VALOR TOTAL COM BDI: |  | 133.98
S05928S - Guindauto hidráulico, capacidade máxima de carga 6200 kg, momento máximo de carga 11,7 tm, alcance máximo horizontal 9,70 m, inclusive caminhão toco pbt 16.000 kg, potência de 189 cv - chp diurno. af_06/2014 (chp)
MAO DE OBRA |  |  | FONTE |  | UNID | COEFICIENTE | PREÇO UNITÁRIO | TOTAL
00004096 | MOTORISTA OPERADOR DE CAMINHAO COM MUNCK |  | SINAPI |  | H | 1 | 14.1092 | 14.11
[6 empty] | TOTAL MAO DE OBRA: |  | 14.11
SERVICO |  |  | FONTE |  | UNID | COEFICIENTE | PREÇO UNITÁRIO | TOTAL
S89259S | Guindauto hidráulico, capacidade máxima de carga 6200 kg, momento máximo de carga 11,7 tm, alcance máximo horizontal 9,70 m, inclusive caminhão toco pbt 16.000 kg, potência de 189 cv - depreciação. af_06/2014 |  | ORSE |  | h | 1 | 11.71 | 11.71
S91466S | Guindauto hidráulico, capacidade máxima de carga 6200 kg, momento máximo de carga 11,7 tm, alcance máximo horizontal 9,70 m, inclusive caminhão toco pbt 16.000 kg, potência de 189 cv - impostos e seguros. af_08/2015 |  | ORSE |  | h | 1 | 0.95 | 0.95
S89260S | Guindauto hidráulico, capacidade máxima de carga 6200 kg, momento máximo de carga 11,7 tm, alcance máximo horizontal 9,70 m, inclusive caminhão toco pbt 16.000 kg, potência de 189 cv - juros. af_06/2014 |  | ORSE |  | h | 1 | 2.45 | 2.45
S89262S | Guindauto hidráulico, capacidade máxima de carga 6200 kg, momento máximo de carga 11,7 tm, alcance máximo horizontal 9,70 m, inclusive caminhão toco pbt 16.000 kg, potência de 189 cv - manutenção. af_06/2014 |  | ORSE |  | h | 1 | 21.96 | 21.96
S91467S | Guindauto hidráulico, capacidade máxima de carga 6200 kg, momento máximo de carga 11,7 tm, alcance máximo horizontal 9,70 m, inclusive caminhão toco pbt 16.000 kg, potência de 189 cv - materiais na operação. af_08/2015 |  | ORSE |  | h | 1 | 104.39 | 104.39
[6 empty] | TOTAL SERVICO: |  | 141.46
[6 empty] | VALOR SEM ENCARGOS: |  | 149.02
[6 empty] | VALOR ENCARGOS (86.60%): |  | 6.55
[6 empty] | VALOR BDI (28.35%): |  | 44.1
[6 empty] | VALOR BDI DIFERENCIADO: |  | 0
[6 empty] | QUANTIDADE: |  | 1
[6 empty] | VALOR TOTAL: |  | 155.57
[6 empty] | VALOR TOTAL COM BDI: |  | 199.67
S02306 - Pintura de acabamento com aplicação de 02 demãos de esmalte sintético sobre superfícies metálicas - R1 (m2)
MAO DE OBRA |  |  | FONTE |  | UNID | COEFICIENTE | PREÇO UNITÁRIO | TOTAL
00004783 | PINTOR |  | SINAPI |  | H | 0.4 | 12.85 | 5.14
00006111 | SERVENTE DE OBRAS |  | SINAPI |  | H | 0.2 | 9.5 | 1.9
[6 empty] | TOTAL MAO DE OBRA: |  | 7.04
MATERIAL |  |  | FONTE |  | UNID | COEFICIENTE | PREÇO UNITÁRIO | TOTAL
I03768S | Lixa em folha para ferro, numero 150 |  | ORSE |  | un | 0.3 | 1.83 | 0.55
I02226 | Tinta esmalte sintético (coralit ou similar) |  | ORSE |  | l | 0.18 | 24.24 | 4.36
[6 empty] | TOTAL MATERIAL: |  | 4.91
SERVICO |  |  | FONTE |  | UNID | COEFICIENTE | PREÇO UNITÁRIO | TOTAL
S10553 | Encargos Complementares - Pintor |  | ORSE |  | h | 0.4 | 0 | 0
S10549 | Encargos Complementares - Servente |  | ORSE |  | h | 0.2 | 0 | 0
[6 empty] | TOTAL SERVICO: |  | 0
[6 empty] | VALOR SEM ENCARGOS: |  | 8.69
[6 empty] | VALOR ENCARGOS (86.60%): |  | 3.26
[6 empty] | VALOR BDI (28.35%): |  | 3.39
[6 empty] | VALOR BDI DIFERENCIADO: |  | 0
[6 empty] | QUANTIDADE: |  | 1
[6 empty] | VALOR TOTAL: |  | 11.95
[6 empty] | VALOR TOTAL COM BDI: |  | 15.34
S04078 - Pintura de proteção sobre superfícies metálicas com aplicação de 01 demão de tinta Super Galvite (Sherwin Williams ou similar) - R2 (m2)
MAO DE OBRA |  |  | FONTE |  | UNID | COEFICIENTE | PREÇO UNITÁRIO | TOTAL
00004783 | PINTOR |  | SINAPI |  | H | 0.2 | 12.85 | 2.57
00006111 | SERVENTE DE OBRAS |  | SINAPI |  | H | 0.1 | 9.5 | 0.95
[6 empty] | TOTAL MAO DE OBRA: |  | 3.52
MATERIAL |  |  | FONTE |  | UNID | COEFICIENTE | PREÇO UNITÁRIO | TOTAL
I03768S | Lixa em folha para ferro, numero 150 |  | ORSE |  | un | 0.25 | 1.83 | 0.46
I03204 | Tinta para aderência e proteção de superfícies galvanizadas, Super Galvite, marca Sherwin Williams ou similar |  | ORSE |  | l | 0.09 | 23.5 | 2.12
[6 empty] | TOTAL MATERIAL: |  | 2.58
SERVICO |  |  | FONTE |  | UNID | COEFICIENTE | PREÇO UNITÁRIO | TOTAL
S10553 | Encargos Complementares - Pintor |  | ORSE |  | h | 0.2 | 0 | 0
S10549 | Encargos Complementares - Servente |  | ORSE |  | h | 0.1 | 0 | 0
[6 empty] | TOTAL SERVICO: |  | 0
[6 empty] | VALOR SEM ENCARGOS: |  | 4.47
[6 empty] | VALOR ENCARGOS (86.60%): |  | 1.63
[6 empty] | VALOR BDI (28.35%): |  | 1.73
[6 empty] | VALOR BDI DIFERENCIADO: |  | 0
[6 empty] | QUANTIDADE: |  | 1
[6 empty] | VALOR TOTAL: |  | 6.1
[6 empty] | VALOR TOTAL COM BDI: |  | 7.83
011130 - SERVICO EMPREITADO-INSTALACAO DE PONTO LUZ EM TETO (UN)
MAO DE OBRA |  |  | FONTE |  | UNID | COEFICIENTE | PREÇO UNITÁRIO | TOTAL
00002436 | ELETRICISTA |  | SINAPI |  | H | 1.8 | 15.69 | 28.24
00006111 | SERVENTE DE OBRAS |  | SINAPI |  | H | 1.8 | 9.5 | 17.1
[6 empty] | TOTAL MAO DE OBRA: |  | 45.34
[6 empty] | VALOR SEM ENCARGOS: |  | 24.3
[6 empty] | VALOR ENCARGOS (86.60%): |  | 21.04
[6 empty] | VALOR BDI (28.35%): |  | 12.85
[6 empty] | VALOR BDI DIFERENCIADO: |  | 0
[6 empty] | QUANTIDADE: |  | 1
[6 empty] | VALOR TOTAL: |  | 45.34
[6 empty] | VALOR TOTAL COM BDI: |  | 58.19
061476 - CABO COBRE NU 50mm2 CORDOALHA 7 FIOS (M)
MAO DE OBRA |  |  | FONTE |  | UNID | COEFICIENTE | PREÇO UNITÁRIO | TOTAL
00002436 | ELETRICISTA |  | SINAPI |  | H | 0.392 | 15.69 | 6.15
[6 empty] | TOTAL MAO DE OBRA: |  | 6.15
MATERIAL |  |  | FONTE |  | UNID | COEFICIENTE | PREÇO UNITÁRIO | TOTAL
I012621 | CABO DE COBRE NU MEIO DURO 7 FIOS 50mm2 |  | SBC |  | M | 1 | 33.43 | 33.43
[6 empty] | TOTAL MATERIAL: |  | 33.43
[6 empty] | VALOR SEM ENCARGOS: |  | 36.73
[6 empty] | VALOR ENCARGOS (86.60%): |  | 2.85
[6 empty] | VALOR BDI (28.35%): |  | 11.22
[6 empty] | VALOR BDI DIFERENCIADO: |  | 0
[6 empty] | QUANTIDADE: |  | 1
[6 empty] | VALOR TOTAL: |  | 39.58
[6 empty] | VALOR TOTAL COM BDI: |  | 50.8
101618 - PREPARO DE FUNDO DE VALA COM LARGURA MENOR QUE 1,5 M, COM CAMADA DE AREIA, LANÇAMENTO MANUAL. AF_08/2020 (M3)
MAO DE OBRA |  |  | FONTE |  | UNID | COEFICIENTE | PREÇO UNITÁRIO | TOTAL
00004750 | PEDREIRO |  | SINAPI |  | H | 2.0219 | 12.72 | 25.72
00006111 | SERVENTE DE OBRAS |  | SINAPI |  | H | 3.0329 | 9.5 | 28.81
[6 empty] | TOTAL MAO DE OBRA: |  | 54.53
MATERIAL |  |  | FONTE |  | UNID | COEFICIENTE | PREÇO UNITÁRIO | TOTAL
00000370 | AREIA MEDIA - POSTO JAZIDA/FORNECEDOR (RETIRADO NA JAZIDA, SEM TRANSPORTE) |  | SINAPI |  | M3 | 1.1 | 75 | 82.5
[6 empty] | TOTAL MATERIAL: |  | 82.5
SERVICO |  |  | FONTE |  | UNID | COEFICIENTE | PREÇO UNITÁRIO | TOTAL
91534 | COMPACTADOR DE SOLOS DE PERCUSSÃO (SOQUETE) COM MOTOR A GASOLINA 4 TEMPOS, POTÊNCIA 4 CV - CHI DIURNO. AF_08/2015 |  | SINAPI |  | CHI | 0.0666 | 22.95 | 1.53
91533 | COMPACTADOR DE SOLOS DE PERCUSSÃO (SOQUETE) COM MOTOR A GASOLINA 4 TEMPOS, POTÊNCIA 4 CV - CHP DIURNO. AF_08/2015 |  | SINAPI |  | CHP | 0.0718 | 29.42 | 2.11
[6 empty] | TOTAL SERVICO: |  | 3.64
[6 empty] | VALOR SEM ENCARGOS: |  | 113.94
[6 empty] | VALOR ENCARGOS (86.60%): |  | 26.73
[6 empty] | VALOR BDI (28.35%): |  | 39.88
[6 empty] | VALOR BDI DIFERENCIADO: |  | 0
[6 empty] | QUANTIDADE: |  | 1
[6 empty] | VALOR TOTAL: |  | 140.67
[6 empty] | VALOR TOTAL COM BDI: |  | 180.55
98111 - CAIXA DE INSPEÇÃO PARA ATERRAMENTO, CIRCULAR, EM POLIETILENO, DIÂMETRO INTERNO = 0,3 M. AF_12/2020 (UN)
MAO DE OBRA |  |  | FONTE |  | UNID | COEFICIENTE | PREÇO UNITÁRIO | TOTAL
00004750 | PEDREIRO |  | SINAPI |  | H | 0.1693 | 12.72 | 2.15
00006111 | SERVENTE DE OBRAS |  | SINAPI |  | H | 0.1693 | 9.5 | 1.61
[6 empty] | TOTAL MAO DE OBRA: |  | 3.76
MATERIAL |  |  | FONTE |  | UNID | COEFICIENTE | PREÇO UNITÁRIO | TOTAL
00034643 | CAIXA INSPECAO EM POLIETILENO PARA ATERRAMENTO E PARA RAIOS DIAMETRO = 300 MM |  | SINAPI |  | UN | 1 | 13.25 | 13.25
[6 empty] | TOTAL MATERIAL: |  | 13.25
SERVICO |  |  | FONTE |  | UNID | COEFICIENTE | PREÇO UNITÁRIO | TOTAL
101618 | PREPARO DE FUNDO DE VALA COM LARGURA MENOR QUE 1,5 M, COM CAMADA DE AREIA, LANÇAMENTO MANUAL. AF_08/2020 |  | SINAPI |  | M3 | 0.0141 | 140.67 | 1.98
[6 empty] | TOTAL SERVICO: |  | 1.98
[6 empty] | VALOR SEM ENCARGOS: |  | 16.87
[6 empty] | VALOR ENCARGOS (86.60%): |  | 2.12
[6 empty] | VALOR BDI (28.35%): |  | 5.38
[6 empty] | VALOR BDI DIFERENCIADO: |  | 0
[6 empty] | QUANTIDADE: |  | 1
[6 empty] | VALOR TOTAL: |  | 18.99
[6 empty] | VALOR TOTAL COM BDI: |  | 24.37
96985 - HASTE DE ATERRAMENTO 5/8 PARA SPDA - FORNECIMENTO E INSTALAÇÃO. AF_12/2017 (UN)
MAO DE OBRA |  |  | FONTE |  | UNID | COEFICIENTE | PREÇO UNITÁRIO | TOTAL
00002436 | ELETRICISTA |  | SINAPI |  | H | 0.2531 | 15.69 | 3.97
00006111 | SERVENTE DE OBRAS |  | SINAPI |  | H | 0.2531 | 9.5 | 2.4
[6 empty] | TOTAL MAO DE OBRA: |  | 6.37
MATERIAL |  |  | FONTE |  | UNID | COEFICIENTE | PREÇO UNITÁRIO | TOTAL
00003379 | !EM PROCESSO DE DESATIVACAO! HASTE DE ATERRAMENTO EM ACO COM 3,00 M DE COMPRIMENTO E DN = 5/8", REVESTIDA COM BAIXA CAMADA DE COBRE, SEM CONECTOR |  | SINAPI |  | UN | 1 | 47.87 | 47.87
[6 empty] | TOTAL MATERIAL: |  | 47.87
[6 empty] | VALOR SEM ENCARGOS: |  | 51.29
[6 empty] | VALOR ENCARGOS (86.60%): |  | 2.95
[6 empty] | VALOR BDI (28.35%): |  | 15.38
[6 empty] | VALOR BDI DIFERENCIADO: |  | 0
[6 empty] | QUANTIDADE: |  | 1
[6 empty] | VALOR TOTAL: |  | 54.24
[6 empty] | VALOR TOTAL COM BDI: |  | 69.62
053042 - ABERTURA E FECHAMENTO DE RASGOS EM ALVENARIA (M)
MAO DE OBRA |  |  | FONTE |  | UNID | COEFICIENTE | PREÇO UNITÁRIO | TOTAL
00004750 | PEDREIRO |  | SINAPI |  | H | 0.206 | 12.72 | 2.62
00006111 | SERVENTE DE OBRAS |  | SINAPI |  | H | 0.825 | 9.5 | 7.84
[6 empty] | TOTAL MAO DE OBRA: |  | 10.46
MATERIAL |  |  | FONTE |  | UNID | COEFICIENTE | PREÇO UNITÁRIO | TOTAL
I000100 | AREIA GROSSA LAVADA |  | SBC |  | M3 | 0.002 | 60 | 0.12
I000050 | CIMENTO PORTLAND CP III 32RS NBR 11578 (quilo) |  | SBC |  | KG | 1.85 | 1.04 | 1.92
[6 empty] | TOTAL MATERIAL: |  | 2.04
[6 empty] | VALOR SEM ENCARGOS: |  | 7.64
[6 empty] | VALOR ENCARGOS (86.60%): |  | 4.86
[6 empty] | VALOR BDI (28.35%): |  | 3.54
[6 empty] | VALOR BDI DIFERENCIADO: |  | 0
[6 empty] | QUANTIDADE: |  | 1
[6 empty] | VALOR TOTAL: |  | 12.5
[6 empty] | VALOR TOTAL COM BDI: |  | 16.04
059436 - CABO UTP CAT. 6 (M)
MAO DE OBRA |  |  | FONTE |  | UNID | COEFICIENTE | PREÇO UNITÁRIO | TOTAL
00002436 | ELETRICISTA |  | SINAPI |  | H | 0.03 | 15.69 | 0.47
00006111 | SERVENTE DE OBRAS |  | SINAPI |  | H | 0.03 | 9.5 | 0.29
[6 empty] | TOTAL MAO DE OBRA: |  | 0.76
MATERIAL |  |  | FONTE |  | UNID | COEFICIENTE | PREÇO UNITÁRIO | TOTAL
I147815 | CABO UTP CAT-6 E |  | SBC |  | M | 1 | 3.9 | 3.9
[6 empty] | TOTAL MATERIAL: |  | 3.9
[6 empty] | VALOR SEM ENCARGOS: |  | 4.3
[6 empty] | VALOR ENCARGOS (86.60%): |  | 0.36
[6 empty] | VALOR BDI (28.35%): |  | 1.32
[6 empty] | VALOR BDI DIFERENCIADO: |  | 0
[6 empty] | QUANTIDADE: |  | 1
[6 empty] | VALOR TOTAL: |  | 4.66
[6 empty] | VALOR TOTAL COM BDI: |  | 5.98
059451 - CERTIFICAO DE REDE LOGICA CAT. 6 COM EMISSAO DE RELATORIO (UN)
MATERIAL |  |  | FONTE |  | UNID | COEFICIENTE | PREÇO UNITÁRIO | TOTAL
I102030 | CERTIFICACAO DE REDE LOGICA CAT. 6 COM EMISSAO DE RELATORIO |  | SBC |  | UN | 1 | 35 | 35
[6 empty] | TOTAL MATERIAL: |  | 35
[6 empty] | VALOR SEM ENCARGOS: |  | 35
[6 empty] | VALOR ENCARGOS: |  | 0
[6 empty] | VALOR BDI (28.35%): |  | 9.92
[6 empty] | VALOR BDI DIFERENCIADO: |  | 0
[6 empty] | QUANTIDADE: |  | 1
[6 empty] | VALOR TOTAL: |  | 35
[6 empty] | VALOR TOTAL COM BDI: |  | 44.92
067221 - ELETRODUTO PVC RIGIDO ROSCAVEL 3/4" (M)
MAO DE OBRA |  |  | FONTE |  | UNID | COEFICIENTE | PREÇO UNITÁRIO | TOTAL
00002436 | ELETRICISTA |  | SINAPI |  | H | 0.33 | 15.69 | 5.18
00006111 | SERVENTE DE OBRAS |  | SINAPI |  | H | 0.33 | 9.5 | 3.14
[6 empty] | TOTAL MAO DE OBRA: |  | 8.32
MATERIAL |  |  | FONTE |  | UNID | COEFICIENTE | PREÇO UNITÁRIO | TOTAL
I003348 | ELETRODUTO PVC RIGIDO ROSCAVEL 3/4" |  | SBC |  | M | 1.05 | 3.31 | 3.48
[6 empty] | TOTAL MATERIAL: |  | 3.48
[6 empty] | VALOR SEM ENCARGOS: |  | 7.94
[6 empty] | VALOR ENCARGOS (86.60%): |  | 3.86
[6 empty] | VALOR BDI (28.35%): |  | 3.35
[6 empty] | VALOR BDI DIFERENCIADO: |  | 0
[6 empty] | QUANTIDADE: |  | 1
[6 empty] | VALOR TOTAL: |  | 11.8
[6 empty] | VALOR TOTAL COM BDI: |  | 15.15
062249 - LOGICA-PERFILADO PERFURADO 38X19 PARA CABOS LOGICOS (M)
MAO DE OBRA |  |  | FONTE |  | UNID | COEFICIENTE | PREÇO UNITÁRIO | TOTAL
00002436 | ELETRICISTA |  | SINAPI |  | H | 0.619 | 15.69 | 9.71
00006111 | SERVENTE DE OBRAS |  | SINAPI |  | H | 0.619 | 9.5 | 5.88
[6 empty] | TOTAL MAO DE OBRA: |  | 15.59
MATERIAL |  |  | FONTE |  | UNID | COEFICIENTE | PREÇO UNITÁRIO | TOTAL
I014201 | BUCHA DE NYLON PARA FIXACAO TIPO S6 COM PARAFUSO |  | SBC |  | UN | 2 | 0.15 | 0.3
I005869 | FITA PERFURADA GALVANIZADA PARA FIXACAO 19mmx30m SPETAM |  | SBC |  | M | 1.2 | 1.66 | 1.99
I003569 | PERFILADO PERFURADO 38x19x6000mm CHAPA 16 |  | SBC |  | M | 1.1 | 11.28 | 12.41
[6 empty] | TOTAL MATERIAL: |  | 14.7
[6 empty] | VALOR SEM ENCARGOS: |  | 23.06
[6 empty] | VALOR ENCARGOS (86.60%): |  | 7.23
[6 empty] | VALOR BDI (28.35%): |  | 8.59
[6 empty] | VALOR BDI DIFERENCIADO: |  | 0
[6 empty] | QUANTIDADE: |  | 1
[6 empty] | VALOR TOTAL: |  | 30.29
[6 empty] | VALOR TOTAL COM BDI: |  | 38.88
87367 - ARGAMASSA TRAÇO 1:1:6 (EM VOLUME DE CIMENTO, CAL E AREIA MÉDIA ÚMIDA) PARA EMBOÇO/MASSA ÚNICA/ASSENTAMENTO DE ALVENARIA DE VEDAÇÃO, PREPARO MANUAL. AF_08/2019 (M3)
MAO DE OBRA |  |  | FONTE |  | UNID | COEFICIENTE | PREÇO UNITÁRIO | TOTAL
00006111 | SERVENTE DE OBRAS |  | SINAPI |  | H | 11.23 | 9.5 | 106.69
[6 empty] | TOTAL MAO DE OBRA: |  | 106.69
MATERIAL |  |  | FONTE |  | UNID | COEFICIENTE | PREÇO UNITÁRIO | TOTAL
00000370 | AREIA MEDIA - POSTO JAZIDA/FORNECEDOR (RETIRADO NA JAZIDA, SEM TRANSPORTE) |  | SINAPI |  | M3 | 1.16 | 75 | 87
00001106 | CAL HIDRATADA CH-I PARA ARGAMASSAS |  | SINAPI |  | KG | 116.4 | 1.75 | 203.7
00001379 | CIMENTO PORTLAND COMPOSTO CP II-32 |  | SINAPI |  | KG | 261.89 | 1.04 | 272.37
[6 empty] | TOTAL MATERIAL: |  | 563.07
[6 empty] | VALOR SEM ENCARGOS: |  | 620.23
[6 empty] | VALOR ENCARGOS (86.60%): |  | 49.53
[6 empty] | VALOR BDI (28.35%): |  | 189.88
[6 empty] | VALOR BDI DIFERENCIADO: |  | 0
[6 empty] | QUANTIDADE: |  | 1
[6 empty] | VALOR TOTAL: |  | 669.76
[6 empty] | VALOR TOTAL COM BDI: |  | 859.64
059220 - BLOCO TERMINAL TELEFONICO BLI-10P (UN)
MAO DE OBRA |  |  | FONTE |  | UNID | COEFICIENTE | PREÇO UNITÁRIO | TOTAL
00002436 | ELETRICISTA |  | SINAPI |  | H | 0.825 | 15.69 | 12.94
00006111 | SERVENTE DE OBRAS |  | SINAPI |  | H | 1.608 | 9.5 | 15.28
[6 empty] | TOTAL MAO DE OBRA: |  | 28.22
MATERIAL |  |  | FONTE |  | UNID | COEFICIENTE | PREÇO UNITÁRIO | TOTAL
I080931 | BLOCO ENGATE RAPIDO PARA TELEFONIA 10 PARES - 5.64.11 |  | SBC |  | UN | 1 | 22.13 | 22.13
[6 empty] | TOTAL MATERIAL: |  | 22.13
[6 empty] | VALOR SEM ENCARGOS: |  | 37.25
[6 empty] | VALOR ENCARGOS (86.60%): |  | 13.1
[6 empty] | VALOR BDI (28.35%): |  | 14.27
[6 empty] | VALOR BDI DIFERENCIADO: |  | 0
[6 empty] | QUANTIDADE: |  | 1
[6 empty] | VALOR TOTAL: |  | 50.35
[6 empty] | VALOR TOTAL COM BDI: |  | 64.62
061780 - ARAME GUIA ACO GALVANIZADO BITOLA ISGW 16 (0,032kg/m) (M)
MAO DE OBRA |  |  | FONTE |  | UNID | COEFICIENTE | PREÇO UNITÁRIO | TOTAL
00006111 | SERVENTE DE OBRAS |  | SINAPI |  | H | 0.098 | 9.5 | 0.93
[6 empty] | TOTAL MAO DE OBRA: |  | 0.93
MATERIAL |  |  | FONTE |  | UNID | COEFICIENTE | PREÇO UNITÁRIO | TOTAL
I024603 | ARAME GALVANIZADO #16 AWG (0,032kg/m) |  | SBC |  | M | 0.032 | 0.35 | 0.01
[6 empty] | TOTAL MATERIAL: |  | 0.01
[6 empty] | VALOR SEM ENCARGOS: |  | 0.51
[6 empty] | VALOR ENCARGOS (86.60%): |  | 0.43
[6 empty] | VALOR BDI (28.35%): |  | 0.27
[6 empty] | VALOR BDI DIFERENCIADO: |  | 0
[6 empty] | QUANTIDADE: |  | 1
[6 empty] | VALOR TOTAL: |  | 0.94
[6 empty] | VALOR TOTAL COM BDI: |  | 1.21
97669 - ELETRODUTO FLEXÍVEL CORRUGADO, PEAD, DN 90 (3?) - FORNECIMENTO E INSTALAÇÃO. AF_04/2016 (M)
MAO DE OBRA |  |  | FONTE |  | UNID | COEFICIENTE | PREÇO UNITÁRIO | TOTAL
00002436 | ELETRICISTA |  | SINAPI |  | H | 0.196 | 15.69 | 3.08
00006111 | SERVENTE DE OBRAS |  | SINAPI |  | H | 0.196 | 9.5 | 1.86
[6 empty] | TOTAL MAO DE OBRA: |  | 4.94
MATERIAL |  |  | FONTE |  | UNID | COEFICIENTE | PREÇO UNITÁRIO | TOTAL
00002442 | ELETRODUTO/DUTO PEAD FLEXIVEL PAREDE SIMPLES, CORRUGACAO HELICOIDAL, COR PRETA, SEM ROSCA, DE 3", PARA CABEAMENTO SUBTERRANEO (NBR 15715) |  | SINAPI |  | M | 1.1 | 16.81 | 18.49
[6 empty] | TOTAL MATERIAL: |  | 18.49
[6 empty] | VALOR SEM ENCARGOS: |  | 21.14
[6 empty] | VALOR ENCARGOS (86.60%): |  | 2.29
[6 empty] | VALOR BDI (28.35%): |  | 6.64
[6 empty] | VALOR BDI DIFERENCIADO: |  | 0
[6 empty] | QUANTIDADE: |  | 1
[6 empty] | VALOR TOTAL: |  | 23.43
[6 empty] | VALOR TOTAL COM BDI: |  | 30.07
96543 - ARMAÇÃO DE BLOCO, VIGA BALDRAME E SAPATA UTILIZANDO AÇO CA-60 DE 5 MM - MONTAGEM. AF_06/2017 (KG)
MAO DE OBRA |  |  | FONTE |  | UNID | COEFICIENTE | PREÇO UNITÁRIO | TOTAL
00000378 | ARMADOR |  | SINAPI |  | H | 0.1945 | 12.86 | 2.5
00006111 | SERVENTE DE OBRAS |  | SINAPI |  | H | 0.0635 | 9.5 | 0.6
[6 empty] | TOTAL MAO DE OBRA: |  | 3.1
MATERIAL |  |  | FONTE |  | UNID | COEFICIENTE | PREÇO UNITÁRIO | TOTAL
00043132 | ARAME RECOZIDO 16 BWG, D = 1,65 MM (0,016 KG/M) OU 18 BWG, D = 1,25 MM (0,01 KG/M) |  | SINAPI |  | KG | 0.025 | 19.53 | 0.49
00039017 | ESPACADOR / DISTANCIADOR CIRCULAR COM ENTRADA LATERAL, EM PLASTICO, PARA VERGALHAO *4,2 A 12,5* MM, COBRIMENTO 20 MM |  | SINAPI |  | UN | 1.9665 | 0.18 | 0.35
[6 empty] | TOTAL MATERIAL: |  | 0.84
SERVICO |  |  | FONTE |  | UNID | COEFICIENTE | PREÇO UNITÁRIO | TOTAL
92791 | CORTE E DOBRA DE AÇO CA-60, DIÂMETRO DE 5,0 MM, UTILIZADO EM ESTRUTURAS DIVERSAS, EXCETO LAJES. AF_12/2015 |  | SINAPI |  | KG | 1 | 11.37 | 11.37
[6 empty] | TOTAL SERVICO: |  | 11.37
[6 empty] | VALOR SEM ENCARGOS: |  | 13.36
[6 empty] | VALOR ENCARGOS (86.60%): |  | 1.95
[6 empty] | VALOR BDI (28.35%): |  | 4.34
[6 empty] | VALOR BDI DIFERENCIADO: |  | 0
[6 empty] | QUANTIDADE: |  | 1
[6 empty] | VALOR TOTAL: |  | 15.31
[6 empty] | VALOR TOTAL COM BDI: |  | 19.65
96546 - ARMAÇÃO DE BLOCO, VIGA BALDRAME OU SAPATA UTILIZANDO AÇO CA-50 DE 10 MM - MONTAGEM. AF_06/2017 (KG)
MAO DE OBRA |  |  | FONTE |  | UNID | COEFICIENTE | PREÇO UNITÁRIO | TOTAL
00000378 | ARMADOR |  | SINAPI |  | H | 0.089 | 12.86 | 1.14
00006111 | SERVENTE DE OBRAS |  | SINAPI |  | H | 0.029 | 9.5 | 0.28
[6 empty] | TOTAL MAO DE OBRA: |  | 1.42
MATERIAL |  |  | FONTE |  | UNID | COEFICIENTE | PREÇO UNITÁRIO | TOTAL
00043132 | ARAME RECOZIDO 16 BWG, D = 1,65 MM (0,016 KG/M) OU 18 BWG, D = 1,25 MM (0,01 KG/M) |  | SINAPI |  | KG | 0.025 | 19.53 | 0.49
00039017 | ESPACADOR / DISTANCIADOR CIRCULAR COM ENTRADA LATERAL, EM PLASTICO, PARA VERGALHAO *4,2 A 12,5* MM, COBRIMENTO 20 MM |  | SINAPI |  | UN | 0.4655 | 0.18 | 0.08
[6 empty] | TOTAL MATERIAL: |  | 0.57
SERVICO |  |  | FONTE |  | UNID | COEFICIENTE | PREÇO UNITÁRIO | TOTAL
92794 | CORTE E DOBRA DE AÇO CA-50, DIÂMETRO DE 10,0 MM, UTILIZADO EM ESTRUTURAS DIVERSAS, EXCETO LAJES. AF_12/2015 |  | SINAPI |  | KG | 1 | 11.46 | 11.46
[6 empty] | TOTAL SERVICO: |  | 11.46
[6 empty] | VALOR SEM ENCARGOS: |  | 12.71
[6 empty] | VALOR ENCARGOS (86.60%): |  | 0.74
[6 empty] | VALOR BDI (28.35%): |  | 3.81
[6 empty] | VALOR BDI DIFERENCIADO: |  | 0
[6 empty] | QUANTIDADE: |  | 1
[6 empty] | VALOR TOTAL: |  | 13.45
[6 empty] | VALOR TOTAL COM BDI: |  | 17.26
96544 - ARMAÇÃO DE BLOCO, VIGA BALDRAME OU SAPATA UTILIZANDO AÇO CA-50 DE 6,3 MM - MONTAGEM. AF_06/2017 (KG)
MAO DE OBRA |  |  | FONTE |  | UNID | COEFICIENTE | PREÇO UNITÁRIO | TOTAL
00000378 | ARMADOR |  | SINAPI |  | H | 0.151 | 12.86 | 1.94
00006111 | SERVENTE DE OBRAS |  | SINAPI |  | H | 0.049 | 9.5 | 0.47
[6 empty] | TOTAL MAO DE OBRA: |  | 2.41
MATERIAL |  |  | FONTE |  | UNID | COEFICIENTE | PREÇO UNITÁRIO | TOTAL
00043132 | ARAME RECOZIDO 16 BWG, D = 1,65 MM (0,016 KG/M) OU 18 BWG, D = 1,25 MM (0,01 KG/M) |  | SINAPI |  | KG | 0.025 | 19.53 | 0.49
00039017 | ESPACADOR / DISTANCIADOR CIRCULAR COM ENTRADA LATERAL, EM PLASTICO, PARA VERGALHAO *4,2 A 12,5* MM, COBRIMENTO 20 MM |  | SINAPI |  | UN | 1.19 | 0.18 | 0.21
[6 empty] | TOTAL MATERIAL: |  | 0.7
SERVICO |  |  | FONTE |  | UNID | COEFICIENTE | PREÇO UNITÁRIO | TOTAL
92792 | CORTE E DOBRA DE AÇO CA-50, DIÂMETRO DE 6,3 MM, UTILIZADO EM ESTRUTURAS DIVERSAS, EXCETO LAJES. AF_12/2015 |  | SINAPI |  | KG | 1 | 12.07 | 12.07
[6 empty] | TOTAL SERVICO: |  | 12.07
[6 empty] | VALOR SEM ENCARGOS: |  | 13.78
[6 empty] | VALOR ENCARGOS (86.60%): |  | 1.4
[6 empty] | VALOR BDI (28.35%): |  | 4.3
[6 empty] | VALOR BDI DIFERENCIADO: |  | 0
[6 empty] | QUANTIDADE: |  | 1
[6 empty] | VALOR TOTAL: |  | 15.18
[6 empty] | VALOR TOTAL COM BDI: |  | 19.48
95944 - ARMAÇÃO DE ESCADA, DE UMA ESTRUTURA CONVENCIONAL DE CONCRETO ARMADO UTILIZANDO AÇO CA-50 DE 6,3 MM - MONTAGEM. AF_11/2020 (KG)
MAO DE OBRA |  |  | FONTE |  | UNID | COEFICIENTE | PREÇO UNITÁRIO | TOTAL
00000378 | ARMADOR |  | SINAPI |  | H | 0.297 | 12.86 | 3.82
00006111 | SERVENTE DE OBRAS |  | SINAPI |  | H | 0.047 | 9.5 | 0.45
[6 empty] | TOTAL MAO DE OBRA: |  | 4.27
MATERIAL |  |  | FONTE |  | UNID | COEFICIENTE | PREÇO UNITÁRIO | TOTAL
00043132 | ARAME RECOZIDO 16 BWG, D = 1,65 MM (0,016 KG/M) OU 18 BWG, D = 1,25 MM (0,01 KG/M) |  | SINAPI |  | KG | 0.025 | 19.53 | 0.49
00039017 | ESPACADOR / DISTANCIADOR CIRCULAR COM ENTRADA LATERAL, EM PLASTICO, PARA VERGALHAO *4,2 A 12,5* MM, COBRIMENTO 20 MM |  | SINAPI |  | UN | 0.827 | 0.18 | 0.15
[6 empty] | TOTAL MATERIAL: |  | 0.64
SERVICO |  |  | FONTE |  | UNID | COEFICIENTE | PREÇO UNITÁRIO | TOTAL
92801 | CORTE E DOBRA DE AÇO CA-50, DIÂMETRO DE 6,3 MM, UTILIZADO EM LAJE. AF_12/2015 |  | SINAPI |  | KG | 1 | 11.91 | 11.91
[6 empty] | TOTAL SERVICO: |  | 11.91
[6 empty] | VALOR SEM ENCARGOS: |  | 14.63
[6 empty] | VALOR ENCARGOS (86.60%): |  | 2.19
[6 empty] | VALOR BDI (28.35%): |  | 4.77
[6 empty] | VALOR BDI DIFERENCIADO: |  | 0
[6 empty] | QUANTIDADE: |  | 1
[6 empty] | VALOR TOTAL: |  | 16.82
[6 empty] | VALOR TOTAL COM BDI: |  | 21.59
95945 - ARMAÇÃO DE ESCADA, DE UMA ESTRUTURA CONVENCIONAL DE CONCRETO ARMADO UTILIZANDO AÇO CA-50 DE 8,0 MM - MONTAGEM. AF_11/2020 (KG)
MAO DE OBRA |  |  | FONTE |  | UNID | COEFICIENTE | PREÇO UNITÁRIO | TOTAL
00000378 | ARMADOR |  | SINAPI |  | H | 0.175 | 12.86 | 2.25
00006111 | SERVENTE DE OBRAS |  | SINAPI |  | H | 0.028 | 9.5 | 0.27
[6 empty] | TOTAL MAO DE OBRA: |  | 2.52
MATERIAL |  |  | FONTE |  | UNID | COEFICIENTE | PREÇO UNITÁRIO | TOTAL
00043132 | ARAME RECOZIDO 16 BWG, D = 1,65 MM (0,016 KG/M) OU 18 BWG, D = 1,25 MM (0,01 KG/M) |  | SINAPI |  | KG | 0.025 | 19.53 | 0.49
00039017 | ESPACADOR / DISTANCIADOR CIRCULAR COM ENTRADA LATERAL, EM PLASTICO, PARA VERGALHAO *4,2 A 12,5* MM, COBRIMENTO 20 MM |  | SINAPI |  | UN | 0.613 | 0.18 | 0.11
[6 empty] | TOTAL MATERIAL: |  | 0.6
SERVICO |  |  | FONTE |  | UNID | COEFICIENTE | PREÇO UNITÁRIO | TOTAL
92802 | CORTE E DOBRA DE AÇO CA-50, DIÂMETRO DE 8,0 MM, UTILIZADO EM LAJE. AF_12/2015 |  | SINAPI |  | KG | 1 | 12.2 | 12.2
[6 empty] | TOTAL SERVICO: |  | 12.2
[6 empty] | VALOR SEM ENCARGOS: |  | 14.04
[6 empty] | VALOR ENCARGOS (86.60%): |  | 1.28
[6 empty] | VALOR BDI (28.35%): |  | 4.34
[6 empty] | VALOR BDI DIFERENCIADO: |  | 0
[6 empty] | QUANTIDADE: |  | 1
[6 empty] | VALOR TOTAL: |  | 15.32
[6 empty] | VALOR TOTAL COM BDI: |  | 19.66
92769 - ARMAÇÃO DE LAJE DE UMA ESTRUTURA CONVENCIONAL DE CONCRETO ARMADO EM UM EDIFÍCIO DE MÚLTIPLOS PAVIMENTOS UTILIZANDO AÇO CA-50 DE 6,3 MM - MONTAGEM. AF_12/2015 (KG)
MAO DE OBRA |  |  | FONTE |  | UNID | COEFICIENTE | PREÇO UNITÁRIO | TOTAL
00000378 | ARMADOR |  | SINAPI |  | H | 0.0646 | 12.86 | 0.83
00006111 | SERVENTE DE OBRAS |  | SINAPI |  | H | 0.0105 | 9.5 | 0.1
[6 empty] | TOTAL MAO DE OBRA: |  | 0.93
MATERIAL |  |  | FONTE |  | UNID | COEFICIENTE | PREÇO UNITÁRIO | TOTAL
00043132 | ARAME RECOZIDO 16 BWG, D = 1,65 MM (0,016 KG/M) OU 18 BWG, D = 1,25 MM (0,01 KG/M) |  | SINAPI |  | KG | 0.025 | 19.53 | 0.49
00039017 | ESPACADOR / DISTANCIADOR CIRCULAR COM ENTRADA LATERAL, EM PLASTICO, PARA VERGALHAO *4,2 A 12,5* MM, COBRIMENTO 20 MM |  | SINAPI |  | UN | 1.333 | 0.18 | 0.24
[6 empty] | TOTAL MATERIAL: |  | 0.73
SERVICO |  |  | FONTE |  | UNID | COEFICIENTE | PREÇO UNITÁRIO | TOTAL
92801 | CORTE E DOBRA DE AÇO CA-50, DIÂMETRO DE 6,3 MM, UTILIZADO EM LAJE. AF_12/2015 |  | SINAPI |  | KG | 1 | 11.91 | 11.91
[6 empty] | TOTAL SERVICO: |  | 11.91
[6 empty] | VALOR SEM ENCARGOS: |  | 12.93
[6 empty] | VALOR ENCARGOS (86.60%): |  | 0.64
[6 empty] | VALOR BDI (28.35%): |  | 3.85
[6 empty] | VALOR BDI DIFERENCIADO: |  | 0
[6 empty] | QUANTIDADE: |  | 1
[6 empty] | VALOR TOTAL: |  | 13.57
[6 empty] | VALOR TOTAL COM BDI: |  | 17.42
92770 - ARMAÇÃO DE LAJE DE UMA ESTRUTURA CONVENCIONAL DE CONCRETO ARMADO EM UM EDIFÍCIO DE MÚLTIPLOS PAVIMENTOS UTILIZANDO AÇO CA-50 DE 8,0 MM - MONTAGEM. AF_12/2015 (KG)
MAO DE OBRA |  |  | FONTE |  | UNID | COEFICIENTE | PREÇO UNITÁRIO | TOTAL
00000378 | ARMADOR |  | SINAPI |  | H | 0.0475 | 12.86 | 0.61
00006111 | SERVENTE DE OBRAS |  | SINAPI |  | H | 0.0078 | 9.5 | 0.07
[6 empty] | TOTAL MAO DE OBRA: |  | 0.68
MATERIAL |  |  | FONTE |  | UNID | COEFICIENTE | PREÇO UNITÁRIO | TOTAL
00043132 | ARAME RECOZIDO 16 BWG, D = 1,65 MM (0,016 KG/M) OU 18 BWG, D = 1,25 MM (0,01 KG/M) |  | SINAPI |  | KG | 0.025 | 19.53 | 0.49
00039017 | ESPACADOR / DISTANCIADOR CIRCULAR COM ENTRADA LATERAL, EM PLASTICO, PARA VERGALHAO *4,2 A 12,5* MM, COBRIMENTO 20 MM |  | SINAPI |  | UN | 0.728 | 0.18 | 0.13
[6 empty] | TOTAL MATERIAL: |  | 0.62
SERVICO |  |  | FONTE |  | UNID | COEFICIENTE | PREÇO UNITÁRIO | TOTAL
92802 | CORTE E DOBRA DE AÇO CA-50, DIÂMETRO DE 8,0 MM, UTILIZADO EM LAJE. AF_12/2015 |  | SINAPI |  | KG | 1 | 12.2 | 12.2
[6 empty] | TOTAL SERVICO: |  | 12.2
[6 empty] | VALOR SEM ENCARGOS: |  | 13.08
[6 empty] | VALOR ENCARGOS (86.60%): |  | 0.42
[6 empty] | VALOR BDI (28.35%): |  | 3.83
[6 empty] | VALOR BDI DIFERENCIADO: |  | 0
[6 empty] | QUANTIDADE: |  | 1
[6 empty] | VALOR TOTAL: |  | 13.5
[6 empty] | VALOR TOTAL COM BDI: |  | 17.33
92768 - ARMAÇÃO DE LAJE DE UMA ESTRUTURA CONVENCIONAL DE CONCRETO ARMADO EM UM EDIFÍCIO DE MÚLTIPLOS PAVIMENTOS UTILIZANDO AÇO CA-60 DE 5,0 MM - MONTAGEM. AF_12/2015 (KG)
MAO DE OBRA |  |  | FONTE |  | UNID | COEFICIENTE | PREÇO UNITÁRIO | TOTAL
00000378 | ARMADOR |  | SINAPI |  | H | 0.0855 | 12.86 | 1.1
00006111 | SERVENTE DE OBRAS |  | SINAPI |  | H | 0.014 | 9.5 | 0.13
[6 empty] | TOTAL MAO DE OBRA: |  | 1.23
MATERIAL |  |  | FONTE |  | UNID | COEFICIENTE | PREÇO UNITÁRIO | TOTAL
00043132 | ARAME RECOZIDO 16 BWG, D = 1,65 MM (0,016 KG/M) OU 18 BWG, D = 1,25 MM (0,01 KG/M) |  | SINAPI |  | KG | 0.025 | 19.53 | 0.49
00039017 | ESPACADOR / DISTANCIADOR CIRCULAR COM ENTRADA LATERAL, EM PLASTICO, PARA VERGALHAO *4,2 A 12,5* MM, COBRIMENTO 20 MM |  | SINAPI |  | UN | 2.118 | 0.18 | 0.38
[6 empty] | TOTAL MATERIAL: |  | 0.87
SERVICO |  |  | FONTE |  | UNID | COEFICIENTE | PREÇO UNITÁRIO | TOTAL
92800 | CORTE E DOBRA DE AÇO CA-60, DIÂMETRO DE 5,0 MM, UTILIZADO EM LAJE. AF_12/2015 |  | SINAPI |  | KG | 1 | 11.11 | 11.11
[6 empty] | TOTAL SERVICO: |  | 11.11
[6 empty] | VALOR SEM ENCARGOS: |  | 12.25
[6 empty] | VALOR ENCARGOS (86.60%): |  | 0.96
[6 empty] | VALOR BDI (28.35%): |  | 3.75
[6 empty] | VALOR BDI DIFERENCIADO: |  | 0
[6 empty] | QUANTIDADE: |  | 1
[6 empty] | VALOR TOTAL: |  | 13.21
[6 empty] | VALOR TOTAL COM BDI: |  | 16.96
92762 - ARMAÇÃO DE PILAR OU VIGA DE UMA ESTRUTURA CONVENCIONAL DE CONCRETO ARMADO EM UM EDIFÍCIO DE MÚLTIPLOS PAVIMENTOS UTILIZANDO AÇO CA-50 DE 10,0 MM - MONTAGEM. AF_12/2015 (KG)
MAO DE OBRA |  |  | FONTE |  | UNID | COEFICIENTE | PREÇO UNITÁRIO | TOTAL
00000378 | ARMADOR |  | SINAPI |  | H | 0.0529 | 12.86 | 0.68
00006111 | SERVENTE DE OBRAS |  | SINAPI |  | H | 0.0086 | 9.5 | 0.08
[6 empty] | TOTAL MAO DE OBRA: |  | 0.76
MATERIAL |  |  | FONTE |  | UNID | COEFICIENTE | PREÇO UNITÁRIO | TOTAL
00043132 | ARAME RECOZIDO 16 BWG, D = 1,65 MM (0,016 KG/M) OU 18 BWG, D = 1,25 MM (0,01 KG/M) |  | SINAPI |  | KG | 0.025 | 19.53 | 0.49
00039017 | ESPACADOR / DISTANCIADOR CIRCULAR COM ENTRADA LATERAL, EM PLASTICO, PARA VERGALHAO *4,2 A 12,5* MM, COBRIMENTO 20 MM |  | SINAPI |  | UN | 0.543 | 0.18 | 0.1
[6 empty] | TOTAL MATERIAL: |  | 0.59
SERVICO |  |  | FONTE |  | UNID | COEFICIENTE | PREÇO UNITÁRIO | TOTAL
92794 | CORTE E DOBRA DE AÇO CA-50, DIÂMETRO DE 10,0 MM, UTILIZADO EM ESTRUTURAS DIVERSAS, EXCETO LAJES. AF_12/2015 |  | SINAPI |  | KG | 1 | 11.46 | 11.46
[6 empty] | TOTAL SERVICO: |  | 11.46
[6 empty] | VALOR SEM ENCARGOS: |  | 12.37
[6 empty] | VALOR ENCARGOS (86.60%): |  | 0.44
[6 empty] | VALOR BDI (28.35%): |  | 3.63
[6 empty] | VALOR BDI DIFERENCIADO: |  | 0
[6 empty] | QUANTIDADE: |  | 1
[6 empty] | VALOR TOTAL: |  | 12.81
[6 empty] | VALOR TOTAL COM BDI: |  | 16.44
92763 - ARMAÇÃO DE PILAR OU VIGA DE UMA ESTRUTURA CONVENCIONAL DE CONCRETO ARMADO EM UM EDIFÍCIO DE MÚLTIPLOS PAVIMENTOS UTILIZANDO AÇO CA-50 DE 12,5 MM - MONTAGEM. AF_12/2015 (KG)
MAO DE OBRA |  |  | FONTE |  | UNID | COEFICIENTE | PREÇO UNITÁRIO | TOTAL
00000378 | ARMADOR |  | SINAPI |  | H | 0.0386 | 12.86 | 0.5
00006111 | SERVENTE DE OBRAS |  | SINAPI |  | H | 0.0063 | 9.5 | 0.06
[6 empty] | TOTAL MAO DE OBRA: |  | 0.56
MATERIAL |  |  | FONTE |  | UNID | COEFICIENTE | PREÇO UNITÁRIO | TOTAL
00043132 | ARAME RECOZIDO 16 BWG, D = 1,65 MM (0,016 KG/M) OU 18 BWG, D = 1,25 MM (0,01 KG/M) |  | SINAPI |  | KG | 0.025 | 19.53 | 0.49
00039017 | ESPACADOR / DISTANCIADOR CIRCULAR COM ENTRADA LATERAL, EM PLASTICO, PARA VERGALHAO *4,2 A 12,5* MM, COBRIMENTO 20 MM |  | SINAPI |  | UN | 0.367 | 0.18 | 0.07
[6 empty] | TOTAL MATERIAL: |  | 0.56
SERVICO |  |  | FONTE |  | UNID | COEFICIENTE | PREÇO UNITÁRIO | TOTAL
92795 | CORTE E DOBRA DE AÇO CA-50, DIÂMETRO DE 12,5 MM, UTILIZADO EM ESTRUTURAS DIVERSAS, EXCETO LAJES. AF_12/2015 |  | SINAPI |  | KG | 1 | 9.87 | 9.87
[6 empty] | TOTAL SERVICO: |  | 9.87
[6 empty] | VALOR SEM ENCARGOS: |  | 10.69
[6 empty] | VALOR ENCARGOS (86.60%): |  | 0.3
[6 empty] | VALOR BDI (28.35%): |  | 3.12
[6 empty] | VALOR BDI DIFERENCIADO: |  | 0
[6 empty] | QUANTIDADE: |  | 1
[6 empty] | VALOR TOTAL: |  | 10.99
[6 empty] | VALOR TOTAL COM BDI: |  | 14.11
92764 - ARMAÇÃO DE PILAR OU VIGA DE UMA ESTRUTURA CONVENCIONAL DE CONCRETO ARMADO EM UM EDIFÍCIO DE MÚLTIPLOS PAVIMENTOS UTILIZANDO AÇO CA-50 DE 16,0 MM - MONTAGEM. AF_12/2015 (KG)
MAO DE OBRA |  |  | FONTE |  | UNID | COEFICIENTE | PREÇO UNITÁRIO | TOTAL
00000378 | ARMADOR |  | SINAPI |  | H | 0.0261 | 12.86 | 0.34
00006111 | SERVENTE DE OBRAS |  | SINAPI |  | H | 0.0043 | 9.5 | 0.04
[6 empty] | TOTAL MAO DE OBRA: |  | 0.38
MATERIAL |  |  | FONTE |  | UNID | COEFICIENTE | PREÇO UNITÁRIO | TOTAL
00043132 | ARAME RECOZIDO 16 BWG, D = 1,65 MM (0,016 KG/M) OU 18 BWG, D = 1,25 MM (0,01 KG/M) |  | SINAPI |  | KG | 0.025 | 19.53 | 0.49
00039017 | ESPACADOR / DISTANCIADOR CIRCULAR COM ENTRADA LATERAL, EM PLASTICO, PARA VERGALHAO *4,2 A 12,5* MM, COBRIMENTO 20 MM |  | SINAPI |  | UN | 0.212 | 0.18 | 0.04
[6 empty] | TOTAL MATERIAL: |  | 0.53
SERVICO |  |  | FONTE |  | UNID | COEFICIENTE | PREÇO UNITÁRIO | TOTAL
92796 | CORTE E DOBRA DE AÇO CA-50, DIÂMETRO DE 16,0 MM, UTILIZADO EM ESTRUTURAS DIVERSAS, EXCETO LAJES. AF_12/2015 |  | SINAPI |  | KG | 1 | 9.82 | 9.82
[6 empty] | TOTAL SERVICO: |  | 9.82
[6 empty] | VALOR SEM ENCARGOS: |  | 10.53
[6 empty] | VALOR ENCARGOS (86.60%): |  | 0.2
[6 empty] | VALOR BDI (28.35%): |  | 3.04
[6 empty] | VALOR BDI DIFERENCIADO: |  | 0
[6 empty] | QUANTIDADE: |  | 1
[6 empty] | VALOR TOTAL: |  | 10.73
[6 empty] | VALOR TOTAL COM BDI: |  | 13.77
92797 - CORTE E DOBRA DE AÇO CA-50, DIÂMETRO DE 20,0 MM, UTILIZADO EM ESTRUTURAS DIVERSAS, EXCETO LAJES. AF_12/2015 (KG)
MAO DE OBRA |  |  | FONTE |  | UNID | COEFICIENTE | PREÇO UNITÁRIO | TOTAL
00000378 | ARMADOR |  | SINAPI |  | H | 0.002 | 12.86 | 0.03
[6 empty] | TOTAL MAO DE OBRA: |  | 0.03
MATERIAL |  |  | FONTE |  | UNID | COEFICIENTE | PREÇO UNITÁRIO | TOTAL
00043056 | ACO CA-50, 20,0 MM OU 25,0 MM, VERGALHAO |  | SINAPI |  | KG | 1.14 | 10.15 | 11.57
[6 empty] | TOTAL MATERIAL: |  | 11.57
[6 empty] | VALOR SEM ENCARGOS: |  | 11.58
[6 empty] | VALOR ENCARGOS (86.60%): |  | 0.02
[6 empty] | VALOR BDI (28.35%): |  | 3.29
[6 empty] | VALOR BDI DIFERENCIADO: |  | 0
[6 empty] | QUANTIDADE: |  | 1
[6 empty] | VALOR TOTAL: |  | 11.6
[6 empty] | VALOR TOTAL COM BDI: |  | 14.89
92765 - ARMAÇÃO DE PILAR OU VIGA DE UMA ESTRUTURA CONVENCIONAL DE CONCRETO ARMADO EM UM EDIFÍCIO DE MÚLTIPLOS PAVIMENTOS UTILIZANDO AÇO CA-50 DE 20,0 MM - MONTAGEM. AF_12/2015 (KG)
MAO DE OBRA |  |  | FONTE |  | UNID | COEFICIENTE | PREÇO UNITÁRIO | TOTAL
00000378 | ARMADOR |  | SINAPI |  | H | 0.0172 | 12.86 | 0.22
00006111 | SERVENTE DE OBRAS |  | SINAPI |  | H | 0.0028 | 9.5 | 0.03
[6 empty] | TOTAL MAO DE OBRA: |  | 0.25
MATERIAL |  |  | FONTE |  | UNID | COEFICIENTE | PREÇO UNITÁRIO | TOTAL
00043132 | ARAME RECOZIDO 16 BWG, D = 1,65 MM (0,016 KG/M) OU 18 BWG, D = 1,25 MM (0,01 KG/M) |  | SINAPI |  | KG | 0.025 | 19.53 | 0.49
00039017 | ESPACADOR / DISTANCIADOR CIRCULAR COM ENTRADA LATERAL, EM PLASTICO, PARA VERGALHAO *4,2 A 12,5* MM, COBRIMENTO 20 MM |  | SINAPI |  | UN | 0.113 | 0.18 | 0.02
[6 empty] | TOTAL MATERIAL: |  | 0.51
SERVICO |  |  | FONTE |  | UNID | COEFICIENTE | PREÇO UNITÁRIO | TOTAL
92797 | CORTE E DOBRA DE AÇO CA-50, DIÂMETRO DE 20,0 MM, UTILIZADO EM ESTRUTURAS DIVERSAS, EXCETO LAJES. AF_12/2015 |  | SINAPI |  | KG | 1 | 11.6 | 11.6
[6 empty] | TOTAL SERVICO: |  | 11.6
[6 empty] | VALOR SEM ENCARGOS: |  | 12.22
[6 empty] | VALOR ENCARGOS (86.60%): |  | 0.14
[6 empty] | VALOR BDI (28.35%): |  | 3.5
[6 empty] | VALOR BDI DIFERENCIADO: |  | 0
[6 empty] | QUANTIDADE: |  | 1
[6 empty] | VALOR TOTAL: |  | 12.36
[6 empty] | VALOR TOTAL COM BDI: |  | 15.86
92798 - CORTE E DOBRA DE AÇO CA-50, DIÂMETRO DE 25,0 MM, UTILIZADO EM ESTRUTURAS DIVERSAS, EXCETO LAJES. AF_12/2015 (KG)
MAO DE OBRA |  |  | FONTE |  | UNID | COEFICIENTE | PREÇO UNITÁRIO | TOTAL
00000378 | ARMADOR |  | SINAPI |  | H | 0.0011 | 12.86 | 0.01
[6 empty] | TOTAL MAO DE OBRA: |  | 0.01
MATERIAL |  |  | FONTE |  | UNID | COEFICIENTE | PREÇO UNITÁRIO | TOTAL
00043056 | ACO CA-50, 20,0 MM OU 25,0 MM, VERGALHAO |  | SINAPI |  | KG | 1.14 | 10.15 | 11.57
[6 empty] | TOTAL MATERIAL: |  | 11.57
[6 empty] | VALOR SEM ENCARGOS: |  | 11.58
[6 empty] | VALOR ENCARGOS (86.60%): |  | 0
[6 empty] | VALOR BDI (28.35%): |  | 3.28
[6 empty] | VALOR BDI DIFERENCIADO: |  | 0
[6 empty] | QUANTIDADE: |  | 1
[6 empty] | VALOR TOTAL: |  | 11.58
[6 empty] | VALOR TOTAL COM BDI: |  | 14.86
92766 - ARMAÇÃO DE PILAR OU VIGA DE UMA ESTRUTURA CONVENCIONAL DE CONCRETO ARMADO EM UM EDIFÍCIO DE MÚLTIPLOS PAVIMENTOS UTILIZANDO AÇO CA-50 DE 25,0 MM - MONTAGEM. AF_12/2015 (KG)
MAO DE OBRA |  |  | FONTE |  | UNID | COEFICIENTE | PREÇO UNITÁRIO | TOTAL
00000378 | ARMADOR |  | SINAPI |  | H | 0.0101 | 12.86 | 0.13
00006111 | SERVENTE DE OBRAS |  | SINAPI |  | H | 0.0016 | 9.5 | 0.02
[6 empty] | TOTAL MAO DE OBRA: |  | 0.15
MATERIAL |  |  | FONTE |  | UNID | COEFICIENTE | PREÇO UNITÁRIO | TOTAL
00043132 | ARAME RECOZIDO 16 BWG, D = 1,65 MM (0,016 KG/M) OU 18 BWG, D = 1,25 MM (0,01 KG/M) |  | SINAPI |  | KG | 0.025 | 19.53 | 0.49
[6 empty] | TOTAL MATERIAL: |  | 0.49
SERVICO |  |  | FONTE |  | UNID | COEFICIENTE | PREÇO UNITÁRIO | TOTAL
92798 | CORTE E DOBRA DE AÇO CA-50, DIÂMETRO DE 25,0 MM, UTILIZADO EM ESTRUTURAS DIVERSAS, EXCETO LAJES. AF_12/2015 |  | SINAPI |  | KG | 1 | 11.58 | 11.58
[6 empty] | TOTAL SERVICO: |  | 11.58
[6 empty] | VALOR SEM ENCARGOS: |  | 12.15
[6 empty] | VALOR ENCARGOS (86.60%): |  | 0.07
[6 empty] | VALOR BDI (28.35%): |  | 3.46
[6 empty] | VALOR BDI DIFERENCIADO: |  | 0
[6 empty] | QUANTIDADE: |  | 1
[6 empty] | VALOR TOTAL: |  | 12.22
[6 empty] | VALOR TOTAL COM BDI: |  | 15.68
92760 - ARMAÇÃO DE PILAR OU VIGA DE UMA ESTRUTURA CONVENCIONAL DE CONCRETO ARMADO EM UM EDIFÍCIO DE MÚLTIPLOS PAVIMENTOS UTILIZANDO AÇO CA-50 DE 6,3 MM - MONTAGEM. AF_12/2015 (KG)
MAO DE OBRA |  |  | FONTE |  | UNID | COEFICIENTE | PREÇO UNITÁRIO | TOTAL
00000378 | ARMADOR |  | SINAPI |  | H | 0.0947 | 12.86 | 1.22
00006111 | SERVENTE DE OBRAS |  | SINAPI |  | H | 0.0155 | 9.5 | 0.15
[6 empty] | TOTAL MAO DE OBRA: |  | 1.37
MATERIAL |  |  | FONTE |  | UNID | COEFICIENTE | PREÇO UNITÁRIO | TOTAL
00043132 | ARAME RECOZIDO 16 BWG, D = 1,65 MM (0,016 KG/M) OU 18 BWG, D = 1,25 MM (0,01 KG/M) |  | SINAPI |  | KG | 0.025 | 19.53 | 0.49
00039017 | ESPACADOR / DISTANCIADOR CIRCULAR COM ENTRADA LATERAL, EM PLASTICO, PARA VERGALHAO *4,2 A 12,5* MM, COBRIMENTO 20 MM |  | SINAPI |  | UN | 0.97 | 0.18 | 0.17
[6 empty] | TOTAL MATERIAL: |  | 0.66
SERVICO |  |  | FONTE |  | UNID | COEFICIENTE | PREÇO UNITÁRIO | TOTAL
92792 | CORTE E DOBRA DE AÇO CA-50, DIÂMETRO DE 6,3 MM, UTILIZADO EM ESTRUTURAS DIVERSAS, EXCETO LAJES. AF_12/2015 |  | SINAPI |  | KG | 1 | 12.07 | 12.07
[6 empty] | TOTAL SERVICO: |  | 12.07
[6 empty] | VALOR SEM ENCARGOS: |  | 13.18
[6 empty] | VALOR ENCARGOS (86.60%): |  | 0.92
[6 empty] | VALOR BDI (28.35%): |  | 4
[6 empty] | VALOR BDI DIFERENCIADO: |  | 0
[6 empty] | QUANTIDADE: |  | 1
[6 empty] | VALOR TOTAL: |  | 14.1
[6 empty] | VALOR TOTAL COM BDI: |  | 18.1
92761 - ARMAÇÃO DE PILAR OU VIGA DE UMA ESTRUTURA CONVENCIONAL DE CONCRETO ARMADO EM UM EDIFÍCIO DE MÚLTIPLOS PAVIMENTOS UTILIZANDO AÇO CA-50 DE 8,0 MM - MONTAGEM. AF_12/2015 (KG)
MAO DE OBRA |  |  | FONTE |  | UNID | COEFICIENTE | PREÇO UNITÁRIO | TOTAL
00000378 | ARMADOR |  | SINAPI |  | H | 0.0707 | 12.86 | 0.91
00006111 | SERVENTE DE OBRAS |  | SINAPI |  | H | 0.0115 | 9.5 | 0.11
[6 empty] | TOTAL MAO DE OBRA: |  | 1.02
MATERIAL |  |  | FONTE |  | UNID | COEFICIENTE | PREÇO UNITÁRIO | TOTAL
00043132 | ARAME RECOZIDO 16 BWG, D = 1,65 MM (0,016 KG/M) OU 18 BWG, D = 1,25 MM (0,01 KG/M) |  | SINAPI |  | KG | 0.025 | 19.53 | 0.49
00039017 | ESPACADOR / DISTANCIADOR CIRCULAR COM ENTRADA LATERAL, EM PLASTICO, PARA VERGALHAO *4,2 A 12,5* MM, COBRIMENTO 20 MM |  | SINAPI |  | UN | 0.743 | 0.18 | 0.13
[6 empty] | TOTAL MATERIAL: |  | 0.62
SERVICO |  |  | FONTE |  | UNID | COEFICIENTE | PREÇO UNITÁRIO | TOTAL
92793 | CORTE E DOBRA DE AÇO CA-50, DIÂMETRO DE 8,0 MM, UTILIZADO EM ESTRUTURAS DIVERSAS, EXCETO LAJES. AF_12/2015 |  | SINAPI |  | KG | 1 | 12.29 | 12.29
[6 empty] | TOTAL SERVICO: |  | 12.29
[6 empty] | VALOR SEM ENCARGOS: |  | 13.31
[6 empty] | VALOR ENCARGOS (86.60%): |  | 0.62
[6 empty] | VALOR BDI (28.35%): |  | 3.95
[6 empty] | VALOR BDI DIFERENCIADO: |  | 0
[6 empty] | QUANTIDADE: |  | 1
[6 empty] | VALOR TOTAL: |  | 13.93
[6 empty] | VALOR TOTAL COM BDI: |  | 17.88
92759 - ARMAÇÃO DE PILAR OU VIGA DE UMA ESTRUTURA CONVENCIONAL DE CONCRETO ARMADO EM UM EDIFÍCIO DE MÚLTIPLOS PAVIMENTOS UTILIZANDO AÇO CA-60 DE 5,0 MM - MONTAGEM. AF_12/2015 (KG)
MAO DE OBRA |  |  | FONTE |  | UNID | COEFICIENTE | PREÇO UNITÁRIO | TOTAL
00000378 | ARMADOR |  | SINAPI |  | H | 0.1241 | 12.86 | 1.6
00006111 | SERVENTE DE OBRAS |  | SINAPI |  | H | 0.0203 | 9.5 | 0.19
[6 empty] | TOTAL MAO DE OBRA: |  | 1.79
MATERIAL |  |  | FONTE |  | UNID | COEFICIENTE | PREÇO UNITÁRIO | TOTAL
00043132 | ARAME RECOZIDO 16 BWG, D = 1,65 MM (0,016 KG/M) OU 18 BWG, D = 1,25 MM (0,01 KG/M) |  | SINAPI |  | KG | 0.025 | 19.53 | 0.49
00039017 | ESPACADOR / DISTANCIADOR CIRCULAR COM ENTRADA LATERAL, EM PLASTICO, PARA VERGALHAO *4,2 A 12,5* MM, COBRIMENTO 20 MM |  | SINAPI |  | UN | 1.19 | 0.18 | 0.21
[6 empty] | TOTAL MATERIAL: |  | 0.7
SERVICO |  |  | FONTE |  | UNID | COEFICIENTE | PREÇO UNITÁRIO | TOTAL
92791 | CORTE E DOBRA DE AÇO CA-60, DIÂMETRO DE 5,0 MM, UTILIZADO EM ESTRUTURAS DIVERSAS, EXCETO LAJES. AF_12/2015 |  | SINAPI |  | KG | 1 | 11.37 | 11.37
[6 empty] | TOTAL SERVICO: |  | 11.37
[6 empty] | VALOR SEM ENCARGOS: |  | 12.52
[6 empty] | VALOR ENCARGOS (86.60%): |  | 1.34
[6 empty] | VALOR BDI (28.35%): |  | 3.93
[6 empty] | VALOR BDI DIFERENCIADO: |  | 0
[6 empty] | QUANTIDADE: |  | 1
[6 empty] | VALOR TOTAL: |  | 13.86
[6 empty] | VALOR TOTAL COM BDI: |  | 17.79
96533 - FABRICAÇÃO, MONTAGEM E DESMONTAGEM DE FÔRMA PARA VIGA BALDRAME, EM MADEIRA SERRADA, E=25 MM, 2 UTILIZAÇÕES. AF_06/2017 (M2)
MAO DE OBRA |  |  | FONTE |  | UNID | COEFICIENTE | PREÇO UNITÁRIO | TOTAL
00001213 | CARPINTEIRO DE FORMAS |  | SINAPI |  | H | 1.289 | 12.86 | 16.58
00006111 | SERVENTE DE OBRAS |  | SINAPI |  | H | 0.5 | 9.5 | 4.75
[6 empty] | TOTAL MAO DE OBRA: |  | 21.33
MATERIAL |  |  | FONTE |  | UNID | COEFICIENTE | PREÇO UNITÁRIO | TOTAL
00002692 | DESMOLDANTE PROTETOR PARA FORMAS DE MADEIRA, DE BASE OLEOSA EMULSIONADA EM AGUA |  | SINAPI |  | L | 0.017 | 4.74 | 0.08
00004491 | PONTALETE *7,5 X 7,5* CM EM PINUS, MISTA OU EQUIVALENTE DA REGIAO - BRUTA |  | SINAPI |  | M | 1.166 | 3.52 | 4.1
00005073 | PREGO DE ACO POLIDO COM CABECA 17 X 24 (2 1/4 X 11) |  | SINAPI |  | KG | 0.049 | 15.55 | 0.76
00040304 | PREGO DE ACO POLIDO COM CABECA DUPLA 17 X 27 (2 1/2 X 11) |  | SINAPI |  | KG | 0.034 | 18.83 | 0.64
00004517 | SARRAFO *2,5 X 7,5* CM EM PINUS, MISTA OU EQUIVALENTE DA REGIAO - BRUTA |  | SINAPI |  | M | 1.093 | 1.23 | 1.34
00006189 | TABUA NAO APARELHADA *2,5 X 30* CM, EM MACARANDUBA, ANGELIM OU EQUIVALENTE DA REGIAO - BRUTA |  | SINAPI |  | M | 1.943 | 15.11 | 29.36
[6 empty] | TOTAL MATERIAL: |  | 36.28
SERVICO |  |  | FONTE |  | UNID | COEFICIENTE | PREÇO UNITÁRIO | TOTAL
91693 | SERRA CIRCULAR DE BANCADA COM MOTOR ELÉTRICO POTÊNCIA DE 5HP, COM COIFA PARA DISCO 10" - CHI DIURNO. AF_08/2015 |  | SINAPI |  | CHI | 0.028 | 22.24 | 0.62
91692 | SERRA CIRCULAR DE BANCADA COM MOTOR ELÉTRICO POTÊNCIA DE 5HP, COM COIFA PARA DISCO 10" - CHP DIURNO. AF_08/2015 |  | SINAPI |  | CHP | 0.032 | 25.13 | 0.8
[6 empty] | TOTAL SERVICO: |  | 1.42
[6 empty] | VALOR SEM ENCARGOS: |  | 48.51
[6 empty] | VALOR ENCARGOS (86.60%): |  | 10.52
[6 empty] | VALOR BDI (28.35%): |  | 16.74
[6 empty] | VALOR BDI DIFERENCIADO: |  | 0
[6 empty] | QUANTIDADE: |  | 1
[6 empty] | VALOR TOTAL: |  | 59.03
[6 empty] | VALOR TOTAL COM BDI: |  | 75.77
92874 - LANÇAMENTO COM USO DE BOMBA, ADENSAMENTO E ACABAMENTO DE CONCRETO EM ESTRUTURAS. AF_12/2015 (M3)
MAO DE OBRA |  |  | FONTE |  | UNID | COEFICIENTE | PREÇO UNITÁRIO | TOTAL
00001213 | CARPINTEIRO DE FORMAS |  | SINAPI |  | H | 0.199 | 12.86 | 2.56
00004750 | PEDREIRO |  | SINAPI |  | H | 0.199 | 12.72 | 2.53
00006111 | SERVENTE DE OBRAS |  | SINAPI |  | H | 1.192 | 9.5 | 11.32
[6 empty] | TOTAL MAO DE OBRA: |  | 16.41
SERVICO |  |  | FONTE |  | UNID | COEFICIENTE | PREÇO UNITÁRIO | TOTAL
90587 | VIBRADOR DE IMERSÃO, DIÂMETRO DE PONTEIRA 45MM, MOTOR ELÉTRICO TRIFÁSICO POTÊNCIA DE 2 CV - CHI DIURNO. AF_06/2015 |  | SINAPI |  | CHI | 0.131 | 0.44 | 0.06
90586 | VIBRADOR DE IMERSÃO, DIÂMETRO DE PONTEIRA 45MM, MOTOR ELÉTRICO TRIFÁSICO POTÊNCIA DE 2 CV - CHP DIURNO. AF_06/2015 |  | SINAPI |  | CHP | 0.068 | 1.87 | 0.13
[6 empty] | TOTAL SERVICO: |  | 0.19
[6 empty] | VALOR SEM ENCARGOS: |  | 8.99
[6 empty] | VALOR ENCARGOS (86.60%): |  | 7.61
[6 empty] | VALOR BDI (28.35%): |  | 4.71
[6 empty] | VALOR BDI DIFERENCIADO: |  | 0
[6 empty] | QUANTIDADE: |  | 1
[6 empty] | VALOR TOTAL: |  | 16.6
[6 empty] | VALOR TOTAL COM BDI: |  | 21.31
92510 - MONTAGEM E DESMONTAGEM DE FÔRMA DE LAJE MACIÇA, PÉ-DIREITO SIMPLES, EM CHAPA DE MADEIRA COMPENSADA RESINADA, 2 UTILIZAÇÕES. AF_09/2020 (M2)
EQUIPAMENTO |  |  | FONTE |  | UNID | COEFICIENTE | PREÇO UNITÁRIO | TOTAL
00010749 | LOCACAO DE ESCORA METALICA TELESCOPICA, COM ALTURA REGULAVEL DE *1,80* A *3,20* M, COM CAPACIDADE DE CARGA DE NO MINIMO 1000 KGF (10 KN), INCLUSO TRIPE E FORCADO |  | SINAPI |  | MES | 0.397 | 5.27 | 2.09
[6 empty] | TOTAL EQUIPAMENTO: |  | 2.09
MAO DE OBRA |  |  | FONTE |  | UNID | COEFICIENTE | PREÇO UNITÁRIO | TOTAL
00001213 | CARPINTEIRO DE FORMAS |  | SINAPI |  | H | 0.687 | 12.86 | 8.83
00006111 | SERVENTE DE OBRAS |  | SINAPI |  | H | 0.126 | 9.5 | 1.2
[6 empty] | TOTAL MAO DE OBRA: |  | 10.03
MATERIAL |  |  | FONTE |  | UNID | COEFICIENTE | PREÇO UNITÁRIO | TOTAL
00002692 | DESMOLDANTE PROTETOR PARA FORMAS DE MADEIRA, DE BASE OLEOSA EMULSIONADA EM AGUA |  | SINAPI |  | L | 0.01 | 4.74 | 0.05
00040270 | VIGA DE ESCORAMAENTO H20, DE MADEIRA, PESO DE 5,00 A 5,20 KG/M, COM EXTREMIDADES PLASTICAS |  | SINAPI |  | M | 0.03 | 69.73 | 2.09
[6 empty] | TOTAL MATERIAL: |  | 2.14
SERVICO |  |  | FONTE |  | UNID | COEFICIENTE | PREÇO UNITÁRIO | TOTAL
92267 | FABRICAÇÃO DE FÔRMA PARA LAJES, EM CHAPA DE MADEIRA COMPENSADA RESINADA, E = 17 MM. AF_09/2020 |  | SINAPI |  | M2 | 0.577 | 39.66 | 22.88
[6 empty] | TOTAL SERVICO: |  | 22.88
[6 empty] | VALOR SEM ENCARGOS: |  | 32.34
[6 empty] | VALOR ENCARGOS (86.60%): |  | 4.8
[6 empty] | VALOR BDI (28.35%): |  | 10.53
[6 empty] | VALOR BDI DIFERENCIADO: |  | 0
[6 empty] | QUANTIDADE: |  | 1
[6 empty] | VALOR TOTAL: |  | 37.14
[6 empty] | VALOR TOTAL COM BDI: |  | 47.67
92522 - MONTAGEM E DESMONTAGEM DE FÔRMA DE LAJE MACIÇA, PÉ-DIREITO SIMPLES, EM CHAPA DE MADEIRA COMPENSADA RESINADA, 8 UTILIZAÇÕES. AF_09/2020 (M2)
EQUIPAMENTO |  |  | FONTE |  | UNID | COEFICIENTE | PREÇO UNITÁRIO | TOTAL
00010749 | LOCACAO DE ESCORA METALICA TELESCOPICA, COM ALTURA REGULAVEL DE *1,80* A *3,20* M, COM CAPACIDADE DE CARGA DE NO MINIMO 1000 KGF (10 KN), INCLUSO TRIPE E FORCADO |  | SINAPI |  | MES | 0.397 | 5.27 | 2.09
[6 empty] | TOTAL EQUIPAMENTO: |  | 2.09
MAO DE OBRA |  |  | FONTE |  | UNID | COEFICIENTE | PREÇO UNITÁRIO | TOTAL
00001213 | CARPINTEIRO DE FORMAS |  | SINAPI |  | H | 0.424 | 12.86 | 5.45
00006111 | SERVENTE DE OBRAS |  | SINAPI |  | H | 0.078 | 9.5 | 0.74
[6 empty] | TOTAL MAO DE OBRA: |  | 6.19
MATERIAL |  |  | FONTE |  | UNID | COEFICIENTE | PREÇO UNITÁRIO | TOTAL
00002692 | DESMOLDANTE PROTETOR PARA FORMAS DE MADEIRA, DE BASE OLEOSA EMULSIONADA EM AGUA |  | SINAPI |  | L | 0.01 | 4.74 | 0.05
00040270 | VIGA DE ESCORAMAENTO H20, DE MADEIRA, PESO DE 5,00 A 5,20 KG/M, COM EXTREMIDADES PLASTICAS |  | SINAPI |  | M | 0.03 | 69.73 | 2.09
[6 empty] | TOTAL MATERIAL: |  | 2.14
SERVICO |  |  | FONTE |  | UNID | COEFICIENTE | PREÇO UNITÁRIO | TOTAL
92267 | FABRICAÇÃO DE FÔRMA PARA LAJES, EM CHAPA DE MADEIRA COMPENSADA RESINADA, E = 17 MM. AF_09/2020 |  | SINAPI |  | M2 | 0.195 | 39.66 | 7.73
[6 empty] | TOTAL SERVICO: |  | 7.73
[6 empty] | VALOR SEM ENCARGOS: |  | 15.23
[6 empty] | VALOR ENCARGOS (86.60%): |  | 2.92
[6 empty] | VALOR BDI (28.35%): |  | 5.15
[6 empty] | VALOR BDI DIFERENCIADO: |  | 0
[6 empty] | QUANTIDADE: |  | 1
[6 empty] | VALOR TOTAL: |  | 18.15
[6 empty] | VALOR TOTAL COM BDI: |  | 23.3
92263 - FABRICAÇÃO DE FÔRMA PARA PILARES E ESTRUTURAS SIMILARES, EM CHAPA DE MADEIRA COMPENSADA RESINADA, E = 17 MM. AF_09/2020 (M2)
MAO DE OBRA |  |  | FONTE |  | UNID | COEFICIENTE | PREÇO UNITÁRIO | TOTAL
00001213 | CARPINTEIRO DE FORMAS |  | SINAPI |  | H | 1.248 | 12.86 | 16.05
00006111 | SERVENTE DE OBRAS |  | SINAPI |  | H | 0.25 | 9.5 | 2.38
[6 empty] | TOTAL MAO DE OBRA: |  | 18.43
MATERIAL |  |  | FONTE |  | UNID | COEFICIENTE | PREÇO UNITÁRIO | TOTAL
00001358 | CHAPA DE MADEIRA COMPENSADA RESINADA PARA FORMA DE CONCRETO, DE *2,2 X 1,1* M, E = 17 MM |  | SINAPI |  | M2 | 1.336 | 37.25 | 49.77
00004491 | PONTALETE *7,5 X 7,5* CM EM PINUS, MISTA OU EQUIVALENTE DA REGIAO - BRUTA |  | SINAPI |  | M | 2.308 | 3.52 | 8.12
00005068 | PREGO DE ACO POLIDO COM CABECA 17 X 21 (2 X 11) |  | SINAPI |  | KG | 0.208 | 15.26 | 3.17
00004517 | SARRAFO *2,5 X 7,5* CM EM PINUS, MISTA OU EQUIVALENTE DA REGIAO - BRUTA |  | SINAPI |  | M | 9.237 | 1.23 | 11.36
[6 empty] | TOTAL MATERIAL: |  | 72.42
SERVICO |  |  | FONTE |  | UNID | COEFICIENTE | PREÇO UNITÁRIO | TOTAL
91693 | SERRA CIRCULAR DE BANCADA COM MOTOR ELÉTRICO POTÊNCIA DE 5HP, COM COIFA PARA DISCO 10" - CHI DIURNO. AF_08/2015 |  | SINAPI |  | CHI | 0.186 | 22.24 | 4.14
91692 | SERRA CIRCULAR DE BANCADA COM MOTOR ELÉTRICO POTÊNCIA DE 5HP, COM COIFA PARA DISCO 10" - CHP DIURNO. AF_08/2015 |  | SINAPI |  | CHP | 0.063 | 25.13 | 1.58
[6 empty] | TOTAL SERVICO: |  | 5.72
[6 empty] | VALOR SEM ENCARGOS: |  | 85.44
[6 empty] | VALOR ENCARGOS (86.60%): |  | 11.13
[6 empty] | VALOR BDI (28.35%): |  | 27.38
[6 empty] | VALOR BDI DIFERENCIADO: |  | 0
[6 empty] | QUANTIDADE: |  | 1
[6 empty] | VALOR TOTAL: |  | 96.57
[6 empty] | VALOR TOTAL COM BDI: |  | 123.95
92415 - MONTAGEM E DESMONTAGEM DE FÔRMA DE PILARES RETANGULARES E ESTRUTURAS SIMILARES, PÉ-DIREITO SIMPLES, EM CHAPA DE MADEIRA COMPENSADA RESINADA, 2 UTILIZAÇÕES. AF_09/2020 (M2)
EQUIPAMENTO |  |  | FONTE |  | UNID | COEFICIENTE | PREÇO UNITÁRIO | TOTAL
00040271 | LOCACAO DE APRUMADOR METALICO DE PILAR, COM ALTURA E ANGULO REGULAVEIS, EXTENSAO DE *1,50* A *2,80* M |  | SINAPI |  | MES | 0.196 | 7.47 | 1.46
00040287 | LOCACAO DE BARRA DE ANCORAGEM DE 0,80 A 1,20 M DE EXTENSAO, COM ROSCA DE 5/8", INCLUINDO PORCA E FLANGE |  | SINAPI |  | MES | 0.785 | 2.87 | 2.25
00040275 | LOCACAO DE VIGA SANDUICHE METALICA VAZADA PARA TRAVAMENTO DE PILARES, ALTURA DE *8* CM, LARGURA DE *6* CM E EXTENSAO DE 2 M |  | SINAPI |  | MES | 0.393 | 11.5 | 4.52
[6 empty] | TOTAL EQUIPAMENTO: |  | 8.23
MAO DE OBRA |  |  | FONTE |  | UNID | COEFICIENTE | PREÇO UNITÁRIO | TOTAL
00001213 | CARPINTEIRO DE FORMAS |  | SINAPI |  | H | 1.125 | 12.86 | 14.47
00006111 | SERVENTE DE OBRAS |  | SINAPI |  | H | 0.206 | 9.5 | 1.96
[6 empty] | TOTAL MAO DE OBRA: |  | 16.43
MATERIAL |  |  | FONTE |  | UNID | COEFICIENTE | PREÇO UNITÁRIO | TOTAL
00002692 | DESMOLDANTE PROTETOR PARA FORMAS DE MADEIRA, DE BASE OLEOSA EMULSIONADA EM AGUA |  | SINAPI |  | L | 0.01 | 4.74 | 0.05
00040304 | PREGO DE ACO POLIDO COM CABECA DUPLA 17 X 27 (2 1/2 X 11) |  | SINAPI |  | KG | 0.019 | 18.83 | 0.36
[6 empty] | TOTAL MATERIAL: |  | 0.41
SERVICO |  |  | FONTE |  | UNID | COEFICIENTE | PREÇO UNITÁRIO | TOTAL
92263 | FABRICAÇÃO DE FÔRMA PARA PILARES E ESTRUTURAS SIMILARES, EM CHAPA DE MADEIRA COMPENSADA RESINADA, E = 17 MM. AF_09/2020 |  | SINAPI |  | M2 | 0.525 | 96.57 | 50.7
[6 empty] | TOTAL SERVICO: |  | 50.7
[6 empty] | VALOR SEM ENCARGOS: |  | 62.3
[6 empty] | VALOR ENCARGOS (86.60%): |  | 13.47
[6 empty] | VALOR BDI (28.35%): |  | 21.48
[6 empty] | VALOR BDI DIFERENCIADO: |  | 0
[6 empty] | QUANTIDADE: |  | 1
[6 empty] | VALOR TOTAL: |  | 75.77
[6 empty] | VALOR TOTAL COM BDI: |  | 97.25
92427 - MONTAGEM E DESMONTAGEM DE FÔRMA DE PILARES RETANGULARES E ESTRUTURAS SIMILARES, PÉ-DIREITO SIMPLES, EM CHAPA DE MADEIRA COMPENSADA RESINADA, 8 UTILIZAÇÕES. AF_09/2020 (M2)
EQUIPAMENTO |  |  | FONTE |  | UNID | COEFICIENTE | PREÇO UNITÁRIO | TOTAL
00040271 | LOCACAO DE APRUMADOR METALICO DE PILAR, COM ALTURA E ANGULO REGULAVEIS, EXTENSAO DE *1,50* A *2,80* M |  | SINAPI |  | MES | 0.196 | 7.47 | 1.46
00040287 | LOCACAO DE BARRA DE ANCORAGEM DE 0,80 A 1,20 M DE EXTENSAO, COM ROSCA DE 5/8", INCLUINDO PORCA E FLANGE |  | SINAPI |  | MES | 0.785 | 2.87 | 2.25
00040275 | LOCACAO DE VIGA SANDUICHE METALICA VAZADA PARA TRAVAMENTO DE PILARES, ALTURA DE *8* CM, LARGURA DE *6* CM E EXTENSAO DE 2 M |  | SINAPI |  | MES | 0.393 | 11.5 | 4.52
[6 empty] | TOTAL EQUIPAMENTO: |  | 8.23
MAO DE OBRA |  |  | FONTE |  | UNID | COEFICIENTE | PREÇO UNITÁRIO | TOTAL
00001213 | CARPINTEIRO DE FORMAS |  | SINAPI |  | H | 0.695 | 12.86 | 8.94
00006111 | SERVENTE DE OBRAS |  | SINAPI |  | H | 0.127 | 9.5 | 1.21
[6 empty] | TOTAL MAO DE OBRA: |  | 10.15
MATERIAL |  |  | FONTE |  | UNID | COEFICIENTE | PREÇO UNITÁRIO | TOTAL
00002692 | DESMOLDANTE PROTETOR PARA FORMAS DE MADEIRA, DE BASE OLEOSA EMULSIONADA EM AGUA |  | SINAPI |  | L | 0.01 | 4.74 | 0.05
00040304 | PREGO DE ACO POLIDO COM CABECA DUPLA 17 X 27 (2 1/2 X 11) |  | SINAPI |  | KG | 0.019 | 18.83 | 0.36
[6 empty] | TOTAL MATERIAL: |  | 0.41
SERVICO |  |  | FONTE |  | UNID | COEFICIENTE | PREÇO UNITÁRIO | TOTAL
92263 | FABRICAÇÃO DE FÔRMA PARA PILARES E ESTRUTURAS SIMILARES, EM CHAPA DE MADEIRA COMPENSADA RESINADA, E = 17 MM. AF_09/2020 |  | SINAPI |  | M2 | 0.15 | 96.57 | 14.49
[6 empty] | TOTAL SERVICO: |  | 14.49
[6 empty] | VALOR SEM ENCARGOS: |  | 26.9
[6 empty] | VALOR ENCARGOS (86.60%): |  | 6.38
[6 empty] | VALOR BDI (28.35%): |  | 9.43
[6 empty] | VALOR BDI DIFERENCIADO: |  | 0
[6 empty] | QUANTIDADE: |  | 1
[6 empty] | VALOR TOTAL: |  | 33.28
[6 empty] | VALOR TOTAL COM BDI: |  | 42.71
92272 - FABRICAÇÃO DE ESCORAS DE VIGA DO TIPO GARFO, EM MADEIRA. AF_09/2020 (M)
MAO DE OBRA |  |  | FONTE |  | UNID | COEFICIENTE | PREÇO UNITÁRIO | TOTAL
00001213 | CARPINTEIRO DE FORMAS |  | SINAPI |  | H | 0.161 | 12.86 | 2.07
00006111 | SERVENTE DE OBRAS |  | SINAPI |  | H | 0.032 | 9.5 | 0.3
[6 empty] | TOTAL MAO DE OBRA: |  | 2.37
MATERIAL |  |  | FONTE |  | UNID | COEFICIENTE | PREÇO UNITÁRIO | TOTAL
00001345 | CHAPA DE MADEIRA COMPENSADA PLASTIFICADA PARA FORMA DE CONCRETO, DE 2,20 x 1,10 M, E = 18 MM |  | SINAPI |  | M2 | 0.136 | 57.71 | 7.85
00004491 | PONTALETE *7,5 X 7,5* CM EM PINUS, MISTA OU EQUIVALENTE DA REGIAO - BRUTA |  | SINAPI |  | M | 2.342 | 3.52 | 8.24
00005068 | PREGO DE ACO POLIDO COM CABECA 17 X 21 (2 X 11) |  | SINAPI |  | KG | 0.012 | 15.26 | 0.18
[6 empty] | TOTAL MATERIAL: |  | 16.27
SERVICO |  |  | FONTE |  | UNID | COEFICIENTE | PREÇO UNITÁRIO | TOTAL
91693 | SERRA CIRCULAR DE BANCADA COM MOTOR ELÉTRICO POTÊNCIA DE 5HP, COM COIFA PARA DISCO 10" - CHI DIURNO. AF_08/2015 |  | SINAPI |  | CHI | 0.01 | 22.24 | 0.22
91692 | SERRA CIRCULAR DE BANCADA COM MOTOR ELÉTRICO POTÊNCIA DE 5HP, COM COIFA PARA DISCO 10" - CHP DIURNO. AF_08/2015 |  | SINAPI |  | CHP | 0.022 | 25.13 | 0.55
[6 empty] | TOTAL SERVICO: |  | 0.77
[6 empty] | VALOR SEM ENCARGOS: |  | 17.99
[6 empty] | VALOR ENCARGOS (86.60%): |  | 1.42
[6 empty] | VALOR BDI (28.35%): |  | 5.5
[6 empty] | VALOR BDI DIFERENCIADO: |  | 0
[6 empty] | QUANTIDADE: |  | 1
[6 empty] | VALOR TOTAL: |  | 19.41
[6 empty] | VALOR TOTAL COM BDI: |  | 24.91
92265 - FABRICAÇÃO DE FÔRMA PARA VIGAS, EM CHAPA DE MADEIRA COMPENSADA RESINADA, E = 17 MM. AF_09/2020 (M2)
MAO DE OBRA |  |  | FONTE |  | UNID | COEFICIENTE | PREÇO UNITÁRIO | TOTAL
00001213 | CARPINTEIRO DE FORMAS |  | SINAPI |  | H | 1.012 | 12.86 | 13.01
00006111 | SERVENTE DE OBRAS |  | SINAPI |  | H | 0.202 | 9.5 | 1.92
[6 empty] | TOTAL MAO DE OBRA: |  | 14.93
MATERIAL |  |  | FONTE |  | UNID | COEFICIENTE | PREÇO UNITÁRIO | TOTAL
00001358 | CHAPA DE MADEIRA COMPENSADA RESINADA PARA FORMA DE CONCRETO, DE *2,2 X 1,1* M, E = 17 MM |  | SINAPI |  | M2 | 1.146 | 37.25 | 42.69
00004491 | PONTALETE *7,5 X 7,5* CM EM PINUS, MISTA OU EQUIVALENTE DA REGIAO - BRUTA |  | SINAPI |  | M | 0.166 | 3.52 | 0.58
00005068 | PREGO DE ACO POLIDO COM CABECA 17 X 21 (2 X 11) |  | SINAPI |  | KG | 0.159 | 15.26 | 2.43
00004517 | SARRAFO *2,5 X 7,5* CM EM PINUS, MISTA OU EQUIVALENTE DA REGIAO - BRUTA |  | SINAPI |  | M | 6.952 | 1.23 | 8.55
[6 empty] | TOTAL MATERIAL: |  | 54.25
SERVICO |  |  | FONTE |  | UNID | COEFICIENTE | PREÇO UNITÁRIO | TOTAL
91693 | SERRA CIRCULAR DE BANCADA COM MOTOR ELÉTRICO POTÊNCIA DE 5HP, COM COIFA PARA DISCO 10" - CHI DIURNO. AF_08/2015 |  | SINAPI |  | CHI | 0.152 | 22.24 | 3.38
91692 | SERRA CIRCULAR DE BANCADA COM MOTOR ELÉTRICO POTÊNCIA DE 5HP, COM COIFA PARA DISCO 10" - CHP DIURNO. AF_08/2015 |  | SINAPI |  | CHP | 0.05 | 25.13 | 1.26
[6 empty] | TOTAL SERVICO: |  | 4.64
[6 empty] | VALOR SEM ENCARGOS: |  | 64.81
[6 empty] | VALOR ENCARGOS (86.60%): |  | 9.01
[6 empty] | VALOR BDI (28.35%): |  | 20.93
[6 empty] | VALOR BDI DIFERENCIADO: |  | 0
[6 empty] | QUANTIDADE: |  | 1
[6 empty] | VALOR TOTAL: |  | 73.82
[6 empty] | VALOR TOTAL COM BDI: |  | 94.75
92451 - MONTAGEM E DESMONTAGEM DE FÔRMA DE VIGA, ESCORAMENTO COM GARFO DE MADEIRA, PÉ-DIREITO SIMPLES, EM CHAPA DE MADEIRA RESINADA, 2 UTILIZAÇÕES. AF_09/2020 (M2)
MAO DE OBRA |  |  | FONTE |  | UNID | COEFICIENTE | PREÇO UNITÁRIO | TOTAL
00001213 | CARPINTEIRO DE FORMAS |  | SINAPI |  | H | 1.12 | 12.86 | 14.4
00006111 | SERVENTE DE OBRAS |  | SINAPI |  | H | 0.205 | 9.5 | 1.95
[6 empty] | TOTAL MAO DE OBRA: |  | 16.35
MATERIAL |  |  | FONTE |  | UNID | COEFICIENTE | PREÇO UNITÁRIO | TOTAL
00002692 | DESMOLDANTE PROTETOR PARA FORMAS DE MADEIRA, DE BASE OLEOSA EMULSIONADA EM AGUA |  | SINAPI |  | L | 0.01 | 4.74 | 0.05
00040304 | PREGO DE ACO POLIDO COM CABECA DUPLA 17 X 27 (2 1/2 X 11) |  | SINAPI |  | KG | 0.049 | 18.83 | 0.92
00006193 | TABUA NAO APARELHADA *2,5 X 20* CM, EM MACARANDUBA, ANGELIM OU EQUIVALENTE DA REGIAO - BRUTA |  | SINAPI |  | M | 0.474 | 10.35 | 4.91
[6 empty] | TOTAL MATERIAL: |  | 5.88
SERVICO |  |  | FONTE |  | UNID | COEFICIENTE | PREÇO UNITÁRIO | TOTAL
92272 | FABRICAÇÃO DE ESCORAS DE VIGA DO TIPO GARFO, EM MADEIRA. AF_09/2020 |  | SINAPI |  | M | 1.816 | 19.41 | 35.25
92265 | FABRICAÇÃO DE FÔRMA PARA VIGAS, EM CHAPA DE MADEIRA COMPENSADA RESINADA, E = 17 MM. AF_09/2020 |  | SINAPI |  | M2 | 0.621 | 73.82 | 45.84
[6 empty] | TOTAL SERVICO: |  | 81.09
[6 empty] | VALOR SEM ENCARGOS: |  | 87.56
[6 empty] | VALOR ENCARGOS (86.60%): |  | 15.76
[6 empty] | VALOR BDI (28.35%): |  | 29.29
[6 empty] | VALOR BDI DIFERENCIADO: |  | 0
[6 empty] | QUANTIDADE: |  | 1
[6 empty] | VALOR TOTAL: |  | 103.32
[6 empty] | VALOR TOTAL COM BDI: |  | 132.61
92463 - MONTAGEM E DESMONTAGEM DE FÔRMA DE VIGA, ESCORAMENTO COM GARFO DE MADEIRA, PÉ-DIREITO SIMPLES, EM CHAPA DE MADEIRA RESINADA, 8 UTILIZAÇÕES. AF_09/2020 (M2)
MAO DE OBRA |  |  | FONTE |  | UNID | COEFICIENTE | PREÇO UNITÁRIO | TOTAL
00001213 | CARPINTEIRO DE FORMAS |  | SINAPI |  | H | 0.884 | 12.86 | 11.37
00006111 | SERVENTE DE OBRAS |  | SINAPI |  | H | 0.162 | 9.5 | 1.54
[6 empty] | TOTAL MAO DE OBRA: |  | 12.91
MATERIAL |  |  | FONTE |  | UNID | COEFICIENTE | PREÇO UNITÁRIO | TOTAL
00002692 | DESMOLDANTE PROTETOR PARA FORMAS DE MADEIRA, DE BASE OLEOSA EMULSIONADA EM AGUA |  | SINAPI |  | L | 0.01 | 4.74 | 0.05
00040304 | PREGO DE ACO POLIDO COM CABECA DUPLA 17 X 27 (2 1/2 X 11) |  | SINAPI |  | KG | 0.049 | 18.83 | 0.92
00006193 | TABUA NAO APARELHADA *2,5 X 20* CM, EM MACARANDUBA, ANGELIM OU EQUIVALENTE DA REGIAO - BRUTA |  | SINAPI |  | M | 0.328 | 10.35 | 3.39
[6 empty] | TOTAL MATERIAL: |  | 4.36
SERVICO |  |  | FONTE |  | UNID | COEFICIENTE | PREÇO UNITÁRIO | TOTAL
92272 | FABRICAÇÃO DE ESCORAS DE VIGA DO TIPO GARFO, EM MADEIRA. AF_09/2020 |  | SINAPI |  | M | 1.482 | 19.41 | 28.77
92265 | FABRICAÇÃO DE FÔRMA PARA VIGAS, EM CHAPA DE MADEIRA COMPENSADA RESINADA, E = 17 MM. AF_09/2020 |  | SINAPI |  | M2 | 0.236 | 73.82 | 17.42
[6 empty] | TOTAL SERVICO: |  | 46.19
[6 empty] | VALOR SEM ENCARGOS: |  | 53.23
[6 empty] | VALOR ENCARGOS (86.60%): |  | 10.23
[6 empty] | VALOR BDI (28.35%): |  | 17.99
[6 empty] | VALOR BDI DIFERENCIADO: |  | 0
[6 empty] | QUANTIDADE: |  | 1
[6 empty] | VALOR TOTAL: |  | 63.46
[6 empty] | VALOR TOTAL COM BDI: |  | 81.45
101969 - FABRICAÇÃO DE FÔRMA PARA ESCADAS, COM 2 LANCES EM "U" E LAJE PLANA, EM CHAPA DE MADEIRA COMPENSADA PLASTIFICADA, E=18 MM. AF_11/2020 (M2)
MAO DE OBRA |  |  | FONTE |  | UNID | COEFICIENTE | PREÇO UNITÁRIO | TOTAL
00001213 | CARPINTEIRO DE FORMAS |  | SINAPI |  | H | 0.78 | 12.86 | 10.03
00006111 | SERVENTE DE OBRAS |  | SINAPI |  | H | 0.156 | 9.5 | 1.48
[6 empty] | TOTAL MAO DE OBRA: |  | 11.51
MATERIAL |  |  | FONTE |  | UNID | COEFICIENTE | PREÇO UNITÁRIO | TOTAL
00001345 | CHAPA DE MADEIRA COMPENSADA PLASTIFICADA PARA FORMA DE CONCRETO, DE 2,20 x 1,10 M, E = 18 MM |  | SINAPI |  | M2 | 1.198 | 57.71 | 69.14
00004491 | PONTALETE *7,5 X 7,5* CM EM PINUS, MISTA OU EQUIVALENTE DA REGIAO - BRUTA |  | SINAPI |  | M | 6.704 | 3.52 | 23.6
00020247 | PREGO DE ACO POLIDO COM CABECA 15 X 15 (1 1/4 X 13) |  | SINAPI |  | KG | 0.031 | 16.89 | 0.52
00005073 | PREGO DE ACO POLIDO COM CABECA 17 X 24 (2 1/4 X 11) |  | SINAPI |  | KG | 0.071 | 15.55 | 1.1
00004517 | SARRAFO *2,5 X 7,5* CM EM PINUS, MISTA OU EQUIVALENTE DA REGIAO - BRUTA |  | SINAPI |  | M | 0.925 | 1.23 | 1.14
[6 empty] | TOTAL MATERIAL: |  | 95.5
SERVICO |  |  | FONTE |  | UNID | COEFICIENTE | PREÇO UNITÁRIO | TOTAL
91693 | SERRA CIRCULAR DE BANCADA COM MOTOR ELÉTRICO POTÊNCIA DE 5HP, COM COIFA PARA DISCO 10" - CHI DIURNO. AF_08/2015 |  | SINAPI |  | CHI | 0.099 | 22.24 | 2.2
91692 | SERRA CIRCULAR DE BANCADA COM MOTOR ELÉTRICO POTÊNCIA DE 5HP, COM COIFA PARA DISCO 10" - CHP DIURNO. AF_08/2015 |  | SINAPI |  | CHP | 0.057 | 25.13 | 1.43
[6 empty] | TOTAL SERVICO: |  | 3.63
[6 empty] | VALOR SEM ENCARGOS: |  | 103.69
[6 empty] | VALOR ENCARGOS (86.60%): |  | 6.95
[6 empty] | VALOR BDI (28.35%): |  | 31.37
[6 empty] | VALOR BDI DIFERENCIADO: |  | 0
[6 empty] | QUANTIDADE: |  | 1
[6 empty] | VALOR TOTAL: |  | 110.64
[6 empty] | VALOR TOTAL COM BDI: |  | 142.01
101982 - MONTAGEM E DESMONTAGEM DE FÔRMA PARA ESCADAS, COM 2 LANCES EM "U" E LAJE PLANA, EM CHAPA DE MADEIRA COMPENSADA PLASTIFICADA, 8 UTILIZAÇÕES. AF_11/2020 (M2)
EQUIPAMENTO |  |  | FONTE |  | UNID | COEFICIENTE | PREÇO UNITÁRIO | TOTAL
00010749 | LOCACAO DE ESCORA METALICA TELESCOPICA, COM ALTURA REGULAVEL DE *1,80* A *3,20* M, COM CAPACIDADE DE CARGA DE NO MINIMO 1000 KGF (10 KN), INCLUSO TRIPE E FORCADO |  | SINAPI |  | MES | 1.864 | 5.27 | 9.82
[6 empty] | TOTAL EQUIPAMENTO: |  | 9.82
MAO DE OBRA |  |  | FONTE |  | UNID | COEFICIENTE | PREÇO UNITÁRIO | TOTAL
00001213 | CARPINTEIRO DE FORMAS |  | SINAPI |  | H | 2.961 | 12.86 | 38.08
00006111 | SERVENTE DE OBRAS |  | SINAPI |  | H | 0.493 | 9.5 | 4.68
[6 empty] | TOTAL MAO DE OBRA: |  | 42.76
MATERIAL |  |  | FONTE |  | UNID | COEFICIENTE | PREÇO UNITÁRIO | TOTAL
00002692 | DESMOLDANTE PROTETOR PARA FORMAS DE MADEIRA, DE BASE OLEOSA EMULSIONADA EM AGUA |  | SINAPI |  | L | 0.004 | 4.74 | 0.02
00040304 | PREGO DE ACO POLIDO COM CABECA DUPLA 17 X 27 (2 1/2 X 11) |  | SINAPI |  | KG | 0.07 | 18.83 | 1.32
[6 empty] | TOTAL MATERIAL: |  | 1.34
SERVICO |  |  | FONTE |  | UNID | COEFICIENTE | PREÇO UNITÁRIO | TOTAL
101969 | FABRICAÇÃO DE FÔRMA PARA ESCADAS, COM 2 LANCES EM "U" E LAJE PLANA, EM CHAPA DE MADEIRA COMPENSADA PLASTIFICADA, E=18 MM. AF_11/2020 |  | SINAPI |  | M2 | 0.45 | 110.64 | 49.79
[6 empty] | TOTAL SERVICO: |  | 49.79
[6 empty] | VALOR SEM ENCARGOS: |  | 80.73
[6 empty] | VALOR ENCARGOS (86.60%): |  | 22.98
[6 empty] | VALOR BDI (28.35%): |  | 29.4
[6 empty] | VALOR BDI DIFERENCIADO: |  | 0
[6 empty] | QUANTIDADE: |  | 1
[6 empty] | VALOR TOTAL: |  | 103.71
[6 empty] | VALOR TOTAL COM BDI: |  | 133.11
95952 - (COMPOSIÇÃO REPRESENTATIVA) EXECUÇÃO DE ESTRUTURAS DE CONCRETO ARMADO CONVENCIONAL, PARA EDIFICAÇÃO HABITACIONAL MULTIFAMILIAR (PRÉDIO), FCK = 25 MPA. AF_01/2017 (M3)
MATERIAL |  |  | FONTE |  | UNID | COEFICIENTE | PREÇO UNITÁRIO | TOTAL
00001527 | CONCRETO USINADO BOMBEAVEL, CLASSE DE RESISTENCIA C25, COM BRITA 0 E 1, SLUMP = 100 +/- 20 MM, INCLUI SERVICO DE BOMBEAMENTO (NBR 8953) |  | SINAPI |  | M3 | 1.103 | 534.66 | 589.73
[6 empty] | TOTAL MATERIAL: |  | 589.73
SERVICO |  |  | FONTE |  | UNID | COEFICIENTE | PREÇO UNITÁRIO | TOTAL
96543 | ARMAÇÃO DE BLOCO, VIGA BALDRAME E SAPATA UTILIZANDO AÇO CA-60 DE 5 MM - MONTAGEM. AF_06/2017 |  | SINAPI |  | KG | 0.23 | 15.31 | 3.52
96546 | ARMAÇÃO DE BLOCO, VIGA BALDRAME OU SAPATA UTILIZANDO AÇO CA-50 DE 10 MM - MONTAGEM. AF_06/2017 |  | SINAPI |  | KG | 1 | 13.45 | 13.45
96544 | ARMAÇÃO DE BLOCO, VIGA BALDRAME OU SAPATA UTILIZANDO AÇO CA-50 DE 6,3 MM - MONTAGEM. AF_06/2017 |  | SINAPI |  | KG | 0.16 | 15.18 | 2.43
95944 | ARMAÇÃO DE ESCADA, DE UMA ESTRUTURA CONVENCIONAL DE CONCRETO ARMADO UTILIZANDO AÇO CA-50 DE 6,3 MM - MONTAGEM. AF_11/2020 |  | SINAPI |  | KG | 0.51 | 16.82 | 8.58
95945 | ARMAÇÃO DE ESCADA, DE UMA ESTRUTURA CONVENCIONAL DE CONCRETO ARMADO UTILIZANDO AÇO CA-50 DE 8,0 MM - MONTAGEM. AF_11/2020 |  | SINAPI |  | KG | 0.62 | 15.32 | 9.5
92769 | ARMAÇÃO DE LAJE DE UMA ESTRUTURA CONVENCIONAL DE CONCRETO ARMADO EM UM EDIFÍCIO DE MÚLTIPLOS PAVIMENTOS UTILIZANDO AÇO CA-50 DE 6,3 MM - MONTAGEM. AF_12/2015 |  | SINAPI |  | KG | 8.47 | 13.57 | 114.94
92770 | ARMAÇÃO DE LAJE DE UMA ESTRUTURA CONVENCIONAL DE CONCRETO ARMADO EM UM EDIFÍCIO DE MÚLTIPLOS PAVIMENTOS UTILIZANDO AÇO CA-50 DE 8,0 MM - MONTAGEM. AF_12/2015 |  | SINAPI |  | KG | 10.78 | 13.5 | 145.53
92768 | ARMAÇÃO DE LAJE DE UMA ESTRUTURA CONVENCIONAL DE CONCRETO ARMADO EM UM EDIFÍCIO DE MÚLTIPLOS PAVIMENTOS UTILIZANDO AÇO CA-60 DE 5,0 MM - MONTAGEM. AF_12/2015 |  | SINAPI |  | KG | 0.83 | 13.21 | 10.96
92762 | ARMAÇÃO DE PILAR OU VIGA DE UMA ESTRUTURA CONVENCIONAL DE CONCRETO ARMADO EM UM EDIFÍCIO DE MÚLTIPLOS PAVIMENTOS UTILIZANDO AÇO CA-50 DE 10,0 MM - MONTAGEM. AF_12/2015 |  | SINAPI |  | KG | 16.49 | 12.81 | 211.24
92763 | ARMAÇÃO DE PILAR OU VIGA DE UMA ESTRUTURA CONVENCIONAL DE CONCRETO ARMADO EM UM EDIFÍCIO DE MÚLTIPLOS PAVIMENTOS UTILIZANDO AÇO CA-50 DE 12,5 MM - MONTAGEM. AF_12/2015 |  | SINAPI |  | KG | 10.53 | 10.99 | 115.72
92764 | ARMAÇÃO DE PILAR OU VIGA DE UMA ESTRUTURA CONVENCIONAL DE CONCRETO ARMADO EM UM EDIFÍCIO DE MÚLTIPLOS PAVIMENTOS UTILIZANDO AÇO CA-50 DE 16,0 MM - MONTAGEM. AF_12/2015 |  | SINAPI |  | KG | 3.85 | 10.73 | 41.31
92765 | ARMAÇÃO DE PILAR OU VIGA DE UMA ESTRUTURA CONVENCIONAL DE CONCRETO ARMADO EM UM EDIFÍCIO DE MÚLTIPLOS PAVIMENTOS UTILIZANDO AÇO CA-50 DE 20,0 MM - MONTAGEM. AF_12/2015 |  | SINAPI |  | KG | 0.43 | 12.36 | 5.31
92766 | ARMAÇÃO DE PILAR OU VIGA DE UMA ESTRUTURA CONVENCIONAL DE CONCRETO ARMADO EM UM EDIFÍCIO DE MÚLTIPLOS PAVIMENTOS UTILIZANDO AÇO CA-50 DE 25,0 MM - MONTAGEM. AF_12/2015 |  | SINAPI |  | KG | 0.82 | 12.22 | 10.02
92760 | ARMAÇÃO DE PILAR OU VIGA DE UMA ESTRUTURA CONVENCIONAL DE CONCRETO ARMADO EM UM EDIFÍCIO DE MÚLTIPLOS PAVIMENTOS UTILIZANDO AÇO CA-50 DE 6,3 MM - MONTAGEM. AF_12/2015 |  | SINAPI |  | KG | 5.83 | 14.1 | 82.2
92761 | ARMAÇÃO DE PILAR OU VIGA DE UMA ESTRUTURA CONVENCIONAL DE CONCRETO ARMADO EM UM EDIFÍCIO DE MÚLTIPLOS PAVIMENTOS UTILIZANDO AÇO CA-50 DE 8,0 MM - MONTAGEM. AF_12/2015 |  | SINAPI |  | KG | 0.09 | 13.93 | 1.25
92759 | ARMAÇÃO DE PILAR OU VIGA DE UMA ESTRUTURA CONVENCIONAL DE CONCRETO ARMADO EM UM EDIFÍCIO DE MÚLTIPLOS PAVIMENTOS UTILIZANDO AÇO CA-60 DE 5,0 MM - MONTAGEM. AF_12/2015 |  | SINAPI |  | KG | 7.13 | 13.86 | 98.82
96533 | FABRICAÇÃO, MONTAGEM E DESMONTAGEM DE FÔRMA PARA VIGA BALDRAME, EM MADEIRA SERRADA, E=25 MM, 2 UTILIZAÇÕES. AF_06/2017 |  | SINAPI |  | M2 | 0.33 | 59.03 | 19.48
92874 | LANÇAMENTO COM USO DE BOMBA, ADENSAMENTO E ACABAMENTO DE CONCRETO EM ESTRUTURAS. AF_12/2015 |  | SINAPI |  | M3 | 1 | 16.6 | 16.6
92510 | MONTAGEM E DESMONTAGEM DE FÔRMA DE LAJE MACIÇA, PÉ-DIREITO SIMPLES, EM CHAPA DE MADEIRA COMPENSADA RESINADA, 2 UTILIZAÇÕES. AF_09/2020 |  | SINAPI |  | M2 | 0.47 | 37.14 | 17.46
92522 | MONTAGEM E DESMONTAGEM DE FÔRMA DE LAJE MACIÇA, PÉ-DIREITO SIMPLES, EM CHAPA DE MADEIRA COMPENSADA RESINADA, 8 UTILIZAÇÕES. AF_09/2020 |  | SINAPI |  | M2 | 1.61 | 18.15 | 29.22
92415 | MONTAGEM E DESMONTAGEM DE FÔRMA DE PILARES RETANGULARES E ESTRUTURAS SIMILARES, PÉ-DIREITO SIMPLES, EM CHAPA DE MADEIRA COMPENSADA RESINADA, 2 UTILIZAÇÕES. AF_09/2020 |  | SINAPI |  | M2 | 0.84 | 75.77 | 63.65
92427 | MONTAGEM E DESMONTAGEM DE FÔRMA DE PILARES RETANGULARES E ESTRUTURAS SIMILARES, PÉ-DIREITO SIMPLES, EM CHAPA DE MADEIRA COMPENSADA RESINADA, 8 UTILIZAÇÕES. AF_09/2020 |  | SINAPI |  | M2 | 2.74 | 33.28 | 91.19
92451 | MONTAGEM E DESMONTAGEM DE FÔRMA DE VIGA, ESCORAMENTO COM GARFO DE MADEIRA, PÉ-DIREITO SIMPLES, EM CHAPA DE MADEIRA RESINADA, 2 UTILIZAÇÕES. AF_09/2020 |  | SINAPI |  | M2 | 0.57 | 103.32 | 58.89
92463 | MONTAGEM E DESMONTAGEM DE FÔRMA DE VIGA, ESCORAMENTO COM GARFO DE MADEIRA, PÉ-DIREITO SIMPLES, EM CHAPA DE MADEIRA RESINADA, 8 UTILIZAÇÕES. AF_09/2020 |  | SINAPI |  | M2 | 1.87 | 63.46 | 118.67
101982 | MONTAGEM E DESMONTAGEM DE FÔRMA PARA ESCADAS, COM 2 LANCES EM "U" E LAJE PLANA, EM CHAPA DE MADEIRA COMPENSADA PLASTIFICADA, 8 UTILIZAÇÕES. AF_11/2020 |  | SINAPI |  | M2 | 0.21 | 103.71 | 21.78
[6 empty] | TOTAL SERVICO: |  | 1311.72
[6 empty] | VALOR SEM ENCARGOS: |  | 1781.33
[6 empty] | VALOR ENCARGOS (86.60%): |  | 120.12
[6 empty] | VALOR BDI (28.35%): |  | 539.06
[6 empty] | VALOR BDI DIFERENCIADO: |  | 0
[6 empty] | QUANTIDADE: |  | 1
[6 empty] | VALOR TOTAL: |  | 1901.45
[6 empty] | VALOR TOTAL COM BDI: |  | 2440.51
COMP-38937570 - CAIXA DE PASSAGEM 30X30X40 COM TAMPA E DRENO BRITA (UN)
MAO DE OBRA |  |  | FONTE |  | UNID | COEFICIENTE | PREÇO UNITÁRIO | TOTAL
00004750 | PEDREIRO |  | SINAPI |  | H | 1.6789 | 12.72 | 21.36
00006111 | SERVENTE DE OBRAS |  | SINAPI |  | H | 4.4832 | 9.5 | 42.59
[6 empty] | TOTAL MAO DE OBRA: |  | 63.95
MATERIAL |  |  | FONTE |  | UNID | COEFICIENTE | PREÇO UNITÁRIO | TOTAL
00043059 | ACO CA-60, 4,2 MM, OU 5,0 MM, OU 6,0 MM, OU 7,0 MM, VERGALHAO |  | SINAPI |  | KG | 2.156 | 9.61 | 20.72
00000370 | AREIA MEDIA - POSTO JAZIDA/FORNECEDOR (RETIRADO NA JAZIDA, SEM TRANSPORTE) |  | SINAPI |  | M3 | 0.0653 | 75 | 4.9
00001106 | CAL HIDRATADA CH-I PARA ARGAMASSAS |  | SINAPI |  | KG | 3.0096 | 1.75 | 5.27
00001358 | CHAPA DE MADEIRA COMPENSADA RESINADA PARA FORMA DE CONCRETO, DE *2,2 X 1,1* M, E = 17 MM |  | SINAPI |  | M2 | 0.06 | 37.25 | 2.24
00001379 | CIMENTO PORTLAND COMPOSTO CP II-32 |  | SINAPI |  | KG | 18.5084 | 1.04 | 19.25
00004721 | PEDRA BRITADA N. 1 (9,5 a 19 MM) POSTO PEDREIRA/FORNECEDOR, SEM FRETE |  | SINAPI |  | M3 | 0.0365 | 103.7 | 3.79
00004722 | PEDRA BRITADA N. 3 (38 A 50 MM) POSTO PEDREIRA/FORNECEDOR, SEM FRETE |  | SINAPI |  | M3 | 0.004 | 97.96 | 0.39
00007258 | TIJOLO CERAMICO MACICO COMUM *5 X 10 X 20* CM (L X A X C) |  | SINAPI |  | UN | 60.48 | 0.68 | 41.13
[6 empty] | TOTAL MATERIAL: |  | 97.69
[6 empty] | VALOR SEM ENCARGOS: |  | 131.96
[6 empty] | VALOR ENCARGOS (86.60%): |  | 29.68
[6 empty] | VALOR BDI (28.35%): |  | 45.82
[6 empty] | VALOR BDI DIFERENCIADO: |  | 0
[6 empty] | QUANTIDADE: |  | 1
[6 empty] | VALOR TOTAL: |  | 161.64
[6 empty] | VALOR TOTAL COM BDI: |  | 207.46
96523 - ESCAVAÇÃO MANUAL PARA BLOCO DE COROAMENTO OU SAPATA, COM PREVISÃO DE FÔRMA. AF_06/2017 (M3)
MAO DE OBRA |  |  | FONTE |  | UNID | COEFICIENTE | PREÇO UNITÁRIO | TOTAL
00004750 | PEDREIRO |  | SINAPI |  | H | 1.189 | 12.72 | 15.12
00006111 | SERVENTE DE OBRAS |  | SINAPI |  | H | 3.053 | 9.5 | 29
[6 empty] | TOTAL MAO DE OBRA: |  | 44.12
[6 empty] | VALOR SEM ENCARGOS: |  | 23.65
[6 empty] | VALOR ENCARGOS (86.60%): |  | 20.47
[6 empty] | VALOR BDI (28.35%): |  | 12.51
[6 empty] | VALOR BDI DIFERENCIADO: |  | 0
[6 empty] | QUANTIDADE: |  | 1
[6 empty] | VALOR TOTAL: |  | 44.12
[6 empty] | VALOR TOTAL COM BDI: |  | 56.63
91173 - FIXAÇÃO DE TUBOS VERTICAIS DE PPR DIÂMETROS MENORES OU IGUAIS A 40 MM COM ABRAÇADEIRA METÁLICA RÍGIDA TIPO D 1/2", FIXADA EM PERFILADO EM ALVENARIA. AF_05/2015 (M)
MAO DE OBRA |  |  | FONTE |  | UNID | COEFICIENTE | PREÇO UNITÁRIO | TOTAL
00002696 | ENCANADOR OU BOMBEIRO HIDRAULICO |  | SINAPI |  | H | 0.035 | 12.86 | 0.45
00006111 | SERVENTE DE OBRAS |  | SINAPI |  | H | 0.005 | 9.5 | 0.05
[6 empty] | TOTAL MAO DE OBRA: |  | 0.5
MATERIAL |  |  | FONTE |  | UNID | COEFICIENTE | PREÇO UNITÁRIO | TOTAL
00000392 | ABRACADEIRA EM ACO PARA AMARRACAO DE ELETRODUTOS, TIPO D, COM 1/2" E PARAFUSO DE FIXACAO |  | SINAPI |  | UN | 0.333 | 1.09 | 0.36
[6 empty] | TOTAL MATERIAL: |  | 0.36
[6 empty] | VALOR SEM ENCARGOS: |  | 0.63
[6 empty] | VALOR ENCARGOS (86.60%): |  | 0.23
[6 empty] | VALOR BDI (28.35%): |  | 0.24
[6 empty] | VALOR BDI DIFERENCIADO: |  | 0
[6 empty] | QUANTIDADE: |  | 1
[6 empty] | VALOR TOTAL: |  | 0.86
[6 empty] | VALOR TOTAL COM BDI: |  | 1.1
96984 - ELETRODUTO PVC 40MM (1 ¼ ) PARA SPDA - FORNECIMENTO E INSTALAÇÃO. AF_12/2017 (UN)
MAO DE OBRA |  |  | FONTE |  | UNID | COEFICIENTE | PREÇO UNITÁRIO | TOTAL
00002436 | ELETRICISTA |  | SINAPI |  | H | 0.7632 | 15.69 | 11.97
00006111 | SERVENTE DE OBRAS |  | SINAPI |  | H | 0.7632 | 9.5 | 7.25
[6 empty] | TOTAL MAO DE OBRA: |  | 19.22
MATERIAL |  |  | FONTE |  | UNID | COEFICIENTE | PREÇO UNITÁRIO | TOTAL
00012070 | ELETRODUTO DE PVC RIGIDO SOLDAVEL, CLASSE B, DE 40 MM |  | SINAPI |  | M | 3 | 3.9 | 11.7
[6 empty] | TOTAL MATERIAL: |  | 11.7
SERVICO |  |  | FONTE |  | UNID | COEFICIENTE | PREÇO UNITÁRIO | TOTAL
91173 | FIXAÇÃO DE TUBOS VERTICAIS DE PPR DIÂMETROS MENORES OU IGUAIS A 40 MM COM ABRAÇADEIRA METÁLICA RÍGIDA TIPO D 1/2", FIXADA EM PERFILADO EM ALVENARIA. AF_05/2015 |  | SINAPI |  | M | 3 | 0.86 | 2.58
[6 empty] | TOTAL SERVICO: |  | 2.58
[6 empty] | VALOR SEM ENCARGOS: |  | 23.89
[6 empty] | VALOR ENCARGOS (86.60%): |  | 9.61
[6 empty] | VALOR BDI (28.35%): |  | 9.5
[6 empty] | VALOR BDI DIFERENCIADO: |  | 0
[6 empty] | QUANTIDADE: |  | 1
[6 empty] | VALOR TOTAL: |  | 33.5
[6 empty] | VALOR TOTAL COM BDI: |  | 43
078051 - SOLDA EXOTERMICA COM MOLDE GTB 16Y (UN)
MAO DE OBRA |  |  | FONTE |  | UNID | COEFICIENTE | PREÇO UNITÁRIO | TOTAL
00002436 | ELETRICISTA |  | SINAPI |  | H | 0.516 | 15.69 | 8.1
00006111 | SERVENTE DE OBRAS |  | SINAPI |  | H | 0.516 | 9.5 | 4.9
[6 empty] | TOTAL MAO DE OBRA: |  | 13
MATERIAL |  |  | FONTE |  | UNID | COEFICIENTE | PREÇO UNITÁRIO | TOTAL
I087547 | ALICATE PARA MOLDE DE SOLDA EXOTERMICA |  | SBC |  | UN | 0.033 | 82.95 | 2.74
I071889 | CARTUCHO EM PO PARA SOLDA EXOTERMICA 90/115/150/250 |  | SBC |  | UN | 1 | 6 | 6
I033225 | MOLDE P/ SOLDA EXOTERMICA GTB 16Y2 |  | SBC |  | UN | 0.04 | 116.62 | 4.66
I163358 | PALITO IGNITOR PARA SOLDA EXOTERMICA |  | SBC |  | UN | 1.031 | 1.29 | 1.33
[6 empty] | TOTAL MATERIAL: |  | 14.73
[6 empty] | VALOR SEM ENCARGOS: |  | 21.7
[6 empty] | VALOR ENCARGOS (86.60%): |  | 6.03
[6 empty] | VALOR BDI (28.35%): |  | 7.86
[6 empty] | VALOR BDI DIFERENCIADO: |  | 0
[6 empty] | QUANTIDADE: |  | 1
[6 empty] | VALOR TOTAL: |  | 27.73
[6 empty] | VALOR TOTAL COM BDI: |  | 35.59
S10592 - Encargos Complementares - Cabista (h)
MATERIAL |  |  | FONTE |  | UNID | COEFICIENTE | PREÇO UNITÁRIO | TOTAL
I11240 | Alicate com isolamento |  | ORSE |  | un | 0 | 43.9 | 0
I11241 | Alicate volt-amperimetro |  | ORSE |  | un | 0 | 135.3 | 0
I00158 | Almoço (Participação do empregador) |  | ORSE |  | un | 0 | 10 | 0
I12893S | Bota de seguranca com biqueira de aco e colarinho acolchoado |  | ORSE |  | par | 0 | 43.2 | 0
I12894S | Capa para chuva em pvc com forro de poliester, com capuz (amarela ou azul) |  | ORSE |  | un | 0 | 11.7 | 0
I12895S | Capacete de seguranca aba frontal com suspensao de polietileno, sem jugular (classe b) |  | ORSE |  | un | 0 | 9 | 0
I10492 | Cesta Básica |  | ORSE |  | un | 0 | 140 | 0
I10579 | Chave de fenda chata 30 cm |  | ORSE |  | un | 0 | 22.89 | 0
I11242 | Chave inglesa 12" |  | ORSE |  | un | 0 | 47 | 0
I00941 | Fardamento |  | ORSE |  | un | 0 | 75.42 | 0
I12892S | Luva raspa de couro, cano curto (punho *7* cm) |  | ORSE |  | par | 0 | 8.1 | 0
I10596 | Protetor auricular |  | ORSE |  | un | 0 | 4.9 | 0
I10599 | Protetor solar fps 30 com 120ml |  | ORSE |  | un | 0 | 35.9 | 0
I02378 | Vale transporte |  | ORSE |  | un | 0 | 4 | 0
I01651 | Óculos branco proteção |  | ORSE |  | pr | 0 | 5.9 | 0
[6 empty] | TOTAL MATERIAL: |  | 0
SERVICO |  |  | FONTE |  | UNID | COEFICIENTE | PREÇO UNITÁRIO | TOTAL
I10517 | Exames admissionais/demissionais (checkup) |  | ORSE |  | cj | 0 | 300 | 0
I10761 | Refeição - café da manhã ( café com leite e dois pães com manteiga) |  | ORSE |  | un | 0 | 4.5 | 0
I10362 | Seguro de vida e acidente em grupo |  | ORSE |  | un | 0 | 12.54 | 0
[6 empty] | TOTAL SERVICO: |  | 0
[6 empty] | VALOR SEM ENCARGOS: |  | 0
[6 empty] | VALOR ENCARGOS: |  | 0
[6 empty] | VALOR BDI (28.35%): |  | 0
[6 empty] | VALOR BDI DIFERENCIADO: |  | 0
[6 empty] | QUANTIDADE: |  | 1
[6 empty] | VALOR TOTAL: |  | 0
[6 empty] | VALOR TOTAL COM BDI: |  | 0
061497 - CAIXA OCTOGONAL FUNDO FIXO PVC 4"x4" (UN)
MAO DE OBRA |  |  | FONTE |  | UNID | COEFICIENTE | PREÇO UNITÁRIO | TOTAL
00002436 | ELETRICISTA |  | SINAPI |  | H | 0.319 | 15.69 | 5.01
00006111 | SERVENTE DE OBRAS |  | SINAPI |  | H | 0.212 | 9.5 | 2.01
[6 empty] | TOTAL MAO DE OBRA: |  | 7.02
MATERIAL |  |  | FONTE |  | UNID | COEFICIENTE | PREÇO UNITÁRIO | TOTAL
I043829 | CAIXA OCTOGONAL FUNDO FIXO TIGREFLEX PVC LARANJA 4"x4" |  | SBC |  | UN | 1 | 6.7 | 6.7
[6 empty] | TOTAL MATERIAL: |  | 6.7
[6 empty] | VALOR SEM ENCARGOS: |  | 10.46
[6 empty] | VALOR ENCARGOS (86.60%): |  | 3.26
[6 empty] | VALOR BDI (28.35%): |  | 3.89
[6 empty] | VALOR BDI DIFERENCIADO: |  | 0
[6 empty] | QUANTIDADE: |  | 1
[6 empty] | VALOR TOTAL: |  | 13.72
[6 empty] | VALOR TOTAL COM BDI: |  | 17.61
89866 - JOELHO 90 GRAUS, PVC, SOLDÁVEL, DN 25MM, INSTALADO EM DRENO DE AR-CONDICIONADO - FORNECIMENTO E INSTALAÇÃO. AF_12/2014 (UN)
MAO DE OBRA |  |  | FONTE |  | UNID | COEFICIENTE | PREÇO UNITÁRIO | TOTAL
00002696 | ENCANADOR OU BOMBEIRO HIDRAULICO |  | SINAPI |  | H | 0.07 | 12.86 | 0.9
00006111 | SERVENTE DE OBRAS |  | SINAPI |  | H | 0.07 | 9.5 | 0.67
[6 empty] | TOTAL MAO DE OBRA: |  | 1.57
MATERIAL |  |  | FONTE |  | UNID | COEFICIENTE | PREÇO UNITÁRIO | TOTAL
00000122 | ADESIVO PLASTICO PARA PVC, FRASCO COM 850 GR |  | SINAPI |  | UN | 0.0071 | 54.2 | 0.38
00003529 | JOELHO PVC, SOLDAVEL, 90 GRAUS, 25 MM, PARA AGUA FRIA PREDIAL |  | SINAPI |  | UN | 1 | 0.59 | 0.59
00038383 | LIXA D'AGUA EM FOLHA, GRAO 100 |  | SINAPI |  | UN | 0.021 | 1.37 | 0.03
00020083 | SOLUCAO LIMPADORA PARA PVC, FRASCO COM 1000 CM3 |  | SINAPI |  | UN | 0.008 | 47.06 | 0.38
[6 empty] | TOTAL MATERIAL: |  | 1.38
[6 empty] | VALOR SEM ENCARGOS: |  | 2.22
[6 empty] | VALOR ENCARGOS (86.60%): |  | 0.73
[6 empty] | VALOR BDI (28.35%): |  | 0.84
[6 empty] | VALOR BDI DIFERENCIADO: |  | 0
[6 empty] | QUANTIDADE: |  | 1
[6 empty] | VALOR TOTAL: |  | 2.95
[6 empty] | VALOR TOTAL COM BDI: |  | 3.79
91945 - SUPORTE PARAFUSADO COM PLACA DE ENCAIXE 4" X 2" ALTO (2,00 M DO PISO) PARA PONTO ELÉTRICO - FORNECIMENTO E INSTALAÇÃO. AF_12/2015 (UN)
MAO DE OBRA |  |  | FONTE |  | UNID | COEFICIENTE | PREÇO UNITÁRIO | TOTAL
00002436 | ELETRICISTA |  | SINAPI |  | H | 0.182 | 15.69 | 2.86
[6 empty] | TOTAL MAO DE OBRA: |  | 2.86
MATERIAL |  |  | FONTE |  | UNID | COEFICIENTE | PREÇO UNITÁRIO | TOTAL
00038094 | ESPELHO / PLACA DE 3 POSTOS 4" X 2", PARA INSTALACAO DE TOMADAS E INTERRUPTORES |  | SINAPI |  | UN | 1 | 1.9 | 1.9
00038099 | SUPORTE DE FIXACAO PARA ESPELHO / PLACA 4" X 2", PARA 3 MODULOS, PARA INSTALACAO DE TOMADAS E INTERRUPTORES (SOMENTE SUPORTE) |  | SINAPI |  | UN | 1 | 0.98 | 0.98
[6 empty] | TOTAL MATERIAL: |  | 2.88
[6 empty] | VALOR SEM ENCARGOS: |  | 4.41
[6 empty] | VALOR ENCARGOS (86.60%): |  | 1.33
[6 empty] | VALOR BDI (28.35%): |  | 1.63
[6 empty] | VALOR BDI DIFERENCIADO: |  | 0
[6 empty] | QUANTIDADE: |  | 1
[6 empty] | VALOR TOTAL: |  | 5.74
[6 empty] | VALOR TOTAL COM BDI: |  | 7.37
93144 - PONTO DE UTILIZAÇÃO DE EQUIPAMENTOS ELÉTRICOS, RESIDENCIAL, INCLUINDO SUPORTE E PLACA, CAIXA ELÉTRICA, ELETRODUTO, CABO, RASGO, QUEBRA E CHUMBAMENTO. AF_01/2016 (UN)
SERVICO |  |  | FONTE |  | UNID | COEFICIENTE | PREÇO UNITÁRIO | TOTAL
91928 | CABO DE COBRE FLEXÍVEL ISOLADO, 4 MM², ANTI-CHAMA 450/750 V, PARA CIRCUITOS TERMINAIS - FORNECIMENTO E INSTALAÇÃO. AF_12/2015 |  | SINAPI |  | M | 18 | 4.96 | 89.28
91937 | CAIXA OCTOGONAL 3" X 3", PVC, INSTALADA EM LAJE - FORNECIMENTO E INSTALAÇÃO. AF_12/2015 |  | SINAPI |  | UN | 0.375 | 7.04 | 2.64
91940 | CAIXA RETANGULAR 4" X 2" MÉDIA (1,30 M DO PISO), PVC, INSTALADA EM PAREDE - FORNECIMENTO E INSTALAÇÃO. AF_12/2015 |  | SINAPI |  | UN | 1 | 8.75 | 8.75
90466 | CHUMBAMENTO LINEAR EM ALVENARIA PARA RAMAIS/DISTRIBUIÇÃO COM DIÂMETROS MENORES OU IGUAIS A 40 MM. AF_05/2015 |  | SINAPI |  | M | 2.2 | 7.54 | 16.59
91842 | ELETRODUTO FLEXÍVEL CORRUGADO, PVC, DN 20 MM (1/2"), PARA CIRCUITOS TERMINAIS, INSTALADO EM LAJE - FORNECIMENTO E INSTALAÇÃO. AF_12/2015 |  | SINAPI |  | M | 4 | 3.5 | 14
91852 | ELETRODUTO FLEXÍVEL CORRUGADO, PVC, DN 20 MM (1/2"), PARA CIRCUITOS TERMINAIS, INSTALADO EM PAREDE - FORNECIMENTO E INSTALAÇÃO. AF_12/2015 |  | SINAPI |  | M | 2.2 | 4.79 | 10.54
90456 | QUEBRA EM ALVENARIA PARA INSTALAÇÃO DE CAIXA DE TOMADA (4X4 OU 4X2). AF_05/2015 |  | SINAPI |  | UN | 1 | 2.07 | 2.07
90447 | RASGO EM ALVENARIA PARA ELETRODUTOS COM DIAMETROS MENORES OU IGUAIS A 40 MM. AF_05/2015 |  | SINAPI |  | M | 2.2 | 3.71 | 8.16
91945 | SUPORTE PARAFUSADO COM PLACA DE ENCAIXE 4" X 2" ALTO (2,00 M DO PISO) PARA PONTO ELÉTRICO - FORNECIMENTO E INSTALAÇÃO. AF_12/2015 |  | SINAPI |  | UN | 1 | 5.74 | 5.74
[6 empty] | TOTAL SERVICO: |  | 157.77
[6 empty] | VALOR SEM ENCARGOS: |  | 127.12
[6 empty] | VALOR ENCARGOS (86.60%): |  | 30.65
[6 empty] | VALOR BDI (28.35%): |  | 44.73
[6 empty] | VALOR BDI DIFERENCIADO: |  | 0
[6 empty] | QUANTIDADE: |  | 1
[6 empty] | VALOR TOTAL: |  | 157.77
[6 empty] | VALOR TOTAL COM BDI: |  | 202.5
89865 - TUBO, PVC, SOLDÁVEL, DN 25MM, INSTALADO EM DRENO DE AR-CONDICIONADO - FORNECIMENTO E INSTALAÇÃO. AF_12/2014 (M)
MAO DE OBRA |  |  | FONTE |  | UNID | COEFICIENTE | PREÇO UNITÁRIO | TOTAL
00002696 | ENCANADOR OU BOMBEIRO HIDRAULICO |  | SINAPI |  | H | 0.19 | 12.86 | 2.44
00006111 | SERVENTE DE OBRAS |  | SINAPI |  | H | 0.19 | 9.5 | 1.81
[6 empty] | TOTAL MAO DE OBRA: |  | 4.25
MATERIAL |  |  | FONTE |  | UNID | COEFICIENTE | PREÇO UNITÁRIO | TOTAL
00038383 | LIXA D'AGUA EM FOLHA, GRAO 100 |  | SINAPI |  | UN | 0.063 | 1.37 | 0.09
00009868 | TUBO PVC, SOLDAVEL, DN 25 MM, AGUA FRIA (NBR-5648) |  | SINAPI |  | M | 1.05 | 3.01 | 3.16
[6 empty] | TOTAL MATERIAL: |  | 3.25
[6 empty] | VALOR SEM ENCARGOS: |  | 5.53
[6 empty] | VALOR ENCARGOS (86.60%): |  | 1.97
[6 empty] | VALOR BDI (28.35%): |  | 2.13
[6 empty] | VALOR BDI DIFERENCIADO: |  | 0
[6 empty] | QUANTIDADE: |  | 1
[6 empty] | VALOR TOTAL: |  | 7.5
[6 empty] | VALOR TOTAL COM BDI: |  | 9.63
91941 - CAIXA RETANGULAR 4" X 2" BAIXA (0,30 M DO PISO), PVC, INSTALADA EM PAREDE - FORNECIMENTO E INSTALAÇÃO. AF_12/2015 (UN)
MAO DE OBRA |  |  | FONTE |  | UNID | COEFICIENTE | PREÇO UNITÁRIO | TOTAL
00002436 | ELETRICISTA |  | SINAPI |  | H | 0.145 | 15.69 | 2.28
00006111 | SERVENTE DE OBRAS |  | SINAPI |  | H | 0.145 | 9.5 | 1.38
[6 empty] | TOTAL MAO DE OBRA: |  | 3.66
MATERIAL |  |  | FONTE |  | UNID | COEFICIENTE | PREÇO UNITÁRIO | TOTAL
00001872 | CAIXA DE PASSAGEM, EM PVC, DE 4" X 2", PARA ELETRODUTO FLEXIVEL CORRUGADO |  | SINAPI |  | UN | 1 | 1.92 | 1.92
[6 empty] | TOTAL MATERIAL: |  | 1.92
SERVICO |  |  | FONTE |  | UNID | COEFICIENTE | PREÇO UNITÁRIO | TOTAL
88629 | ARGAMASSA TRAÇO 1:3 (EM VOLUME DE CIMENTO E AREIA MÉDIA ÚMIDA), PREPARO MANUAL. AF_08/2019 |  | SINAPI |  | M3 | 0.0009 | 663.95 | 0.6
[6 empty] | TOTAL SERVICO: |  | 0.6
[6 empty] | VALOR SEM ENCARGOS: |  | 4.44
[6 empty] | VALOR ENCARGOS (86.60%): |  | 1.74
[6 empty] | VALOR BDI (28.35%): |  | 1.75
[6 empty] | VALOR BDI DIFERENCIADO: |  | 0
[6 empty] | QUANTIDADE: |  | 1
[6 empty] | VALOR TOTAL: |  | 6.18
[6 empty] | VALOR TOTAL COM BDI: |  | 7.93
COMP-691204 - Suporte para fixação em telhado de módulo de 230W a 260W - CK-990x1 ou similar (un)
GERAL |  |  | FONTE |  | UNID | COEFICIENTE | PREÇO UNITÁRIO | TOTAL
INS-974487 | Presilhas para travamento do cabo fotovoltaico nos trilhos |  | PRÓPRIA |  | un | 8 | 12.25 | 98
[6 empty] | TOTAL GERAL: |  | 98
MAO DE OBRA |  |  | FONTE |  | UNID | COEFICIENTE | PREÇO UNITÁRIO | TOTAL
00002436 | ELETRICISTA |  | SINAPI |  | H | 1 | 15.69 | 15.69
00006111 | SERVENTE DE OBRAS |  | SINAPI |  | H | 1 | 9.5 | 9.5
[6 empty] | TOTAL MAO DE OBRA: |  | 25.19
MATERIAL |  |  | FONTE |  | UNID | COEFICIENTE | PREÇO UNITÁRIO | TOTAL
I006395 | GANCHO COM ROSCA PARA TELHA 1/4" x 85mm THUNDER |  | SBC |  | UN | 2 | 60.9 | 121.8
00011580 | TRILHO QUADRADO FRIZADO PARA RODIZIO (VERGALHAO MACICO), EM ALUMINIO, COM DIMENSOES DE *6 X 6* MM |  | SINAPI |  | M | 4.2 | 6.39 | 26.84
[6 empty] | TOTAL MATERIAL: |  | 148.64
[6 empty] | VALOR SEM ENCARGOS: |  | 260.14
[6 empty] | VALOR ENCARGOS (86.60%): |  | 11.69
[6 empty] | VALOR BDI (28.35%): |  | 77.06
[6 empty] | VALOR BDI DIFERENCIADO: |  | 0
[6 empty] | QUANTIDADE: |  | 1
[6 empty] | VALOR TOTAL: |  | 271.83
[6 empty] | VALOR TOTAL COM BDI: |  | 348.89
87301 - ARGAMASSA TRAÇO 1:4 (EM VOLUME DE CIMENTO E AREIA MÉDIA ÚMIDA) PARA CONTRAPISO, PREPARO MECÂNICO COM BETONEIRA 400 L. AF_08/2019 (M3)
MAO DE OBRA |  |  | FONTE |  | UNID | COEFICIENTE | PREÇO UNITÁRIO | TOTAL
00037666 | OPERADOR DE BETONEIRA ESTACIONARIA / MISTURADOR |  | SINAPI |  | H | 4.85 | 15.59 | 75.61
[6 empty] | TOTAL MAO DE OBRA: |  | 75.61
MATERIAL |  |  | FONTE |  | UNID | COEFICIENTE | PREÇO UNITÁRIO | TOTAL
00000370 | AREIA MEDIA - POSTO JAZIDA/FORNECEDOR (RETIRADO NA JAZIDA, SEM TRANSPORTE) |  | SINAPI |  | M3 | 1.36 | 75 | 102
00001379 | CIMENTO PORTLAND COMPOSTO CP II-32 |  | SINAPI |  | KG | 459.85 | 1.04 | 478.24
[6 empty] | TOTAL MATERIAL: |  | 580.24
SERVICO |  |  | FONTE |  | UNID | COEFICIENTE | PREÇO UNITÁRIO | TOTAL
88831 | BETONEIRA CAPACIDADE NOMINAL DE 400 L, CAPACIDADE DE MISTURA 280 L, MOTOR ELÉTRICO TRIFÁSICO POTÊNCIA DE 2 CV, SEM CARREGADOR - CHI DIURNO. AF_10/2014 |  | SINAPI |  | CHI | 3.72 | 0.29 | 1.08
88830 | BETONEIRA CAPACIDADE NOMINAL DE 400 L, CAPACIDADE DE MISTURA 280 L, MOTOR ELÉTRICO TRIFÁSICO POTÊNCIA DE 2 CV, SEM CARREGADOR - CHP DIURNO. AF_10/2014 |  | SINAPI |  | CHP | 1.13 | 1.65 | 1.86
[6 empty] | TOTAL SERVICO: |  | 2.94
[6 empty] | VALOR SEM ENCARGOS: |  | 623.73
[6 empty] | VALOR ENCARGOS (86.60%): |  | 35.06
[6 empty] | VALOR BDI (28.35%): |  | 186.77
[6 empty] | VALOR BDI DIFERENCIADO: |  | 0
[6 empty] | QUANTIDADE: |  | 1
[6 empty] | VALOR TOTAL: |  | 658.79
[6 empty] | VALOR TOTAL COM BDI: |  | 845.56
87765 - CONTRAPISO EM ARGAMASSA TRAÇO 1:4 (CIMENTO E AREIA), PREPARO MECÂNICO COM BETONEIRA 400 L, APLICADO EM ÁREAS MOLHADAS SOBRE IMPERMEABILIZAÇÃO, ESPESSURA 4CM. AF_06/2014 (M2)
MAO DE OBRA |  |  | FONTE |  | UNID | COEFICIENTE | PREÇO UNITÁRIO | TOTAL
00004750 | PEDREIRO |  | SINAPI |  | H | 0.69 | 12.72 | 8.78
00006111 | SERVENTE DE OBRAS |  | SINAPI |  | H | 0.345 | 9.5 | 3.28
[6 empty] | TOTAL MAO DE OBRA: |  | 12.06
MATERIAL |  |  | FONTE |  | UNID | COEFICIENTE | PREÇO UNITÁRIO | TOTAL
00001379 | CIMENTO PORTLAND COMPOSTO CP II-32 |  | SINAPI |  | KG | 0.5 | 1.04 | 0.52
[6 empty] | TOTAL MATERIAL: |  | 0.52
SERVICO |  |  | FONTE |  | UNID | COEFICIENTE | PREÇO UNITÁRIO | TOTAL
87301 | ARGAMASSA TRAÇO 1:4 (EM VOLUME DE CIMENTO E AREIA MÉDIA ÚMIDA) PARA CONTRAPISO, PREPARO MECÂNICO COM BETONEIRA 400 L. AF_08/2019 |  | SINAPI |  | M3 | 0.053 | 658.79 | 34.92
[6 empty] | TOTAL SERVICO: |  | 34.92
[6 empty] | VALOR SEM ENCARGOS: |  | 40.05
[6 empty] | VALOR ENCARGOS (86.60%): |  | 7.45
[6 empty] | VALOR BDI (28.35%): |  | 13.47
[6 empty] | VALOR BDI DIFERENCIADO: |  | 0
[6 empty] | QUANTIDADE: |  | 1
[6 empty] | VALOR TOTAL: |  | 47.5
[6 empty] | VALOR TOTAL COM BDI: |  | 60.97
87745 - CONTRAPISO EM ARGAMASSA TRAÇO 1:4 (CIMENTO E AREIA), PREPARO MECÂNICO COM BETONEIRA 400 L, APLICADO EM ÁREAS MOLHADAS SOBRE LAJE, ADERIDO, ESPESSURA 3CM. AF_06/2014 (M2)
MAO DE OBRA |  |  | FONTE |  | UNID | COEFICIENTE | PREÇO UNITÁRIO | TOTAL
00004750 | PEDREIRO |  | SINAPI |  | H | 0.63 | 12.72 | 8.01
00006111 | SERVENTE DE OBRAS |  | SINAPI |  | H | 0.315 | 9.5 | 2.99
[6 empty] | TOTAL MAO DE OBRA: |  | 11
MATERIAL |  |  | FONTE |  | UNID | COEFICIENTE | PREÇO UNITÁRIO | TOTAL
00007334 | ADITIVO ADESIVO LIQUIDO PARA ARGAMASSAS DE REVESTIMENTOS CIMENTICIOS |  | SINAPI |  | L | 0.435 | 11.12 | 4.84
00001379 | CIMENTO PORTLAND COMPOSTO CP II-32 |  | SINAPI |  | KG | 0.5 | 1.04 | 0.52
[6 empty] | TOTAL MATERIAL: |  | 5.36
SERVICO |  |  | FONTE |  | UNID | COEFICIENTE | PREÇO UNITÁRIO | TOTAL
87301 | ARGAMASSA TRAÇO 1:4 (EM VOLUME DE CIMENTO E AREIA MÉDIA ÚMIDA) PARA CONTRAPISO, PREPARO MECÂNICO COM BETONEIRA 400 L. AF_08/2019 |  | SINAPI |  | M3 | 0.0431 | 658.79 | 28.39
[6 empty] | TOTAL SERVICO: |  | 28.39
[6 empty] | VALOR SEM ENCARGOS: |  | 38.14
[6 empty] | VALOR ENCARGOS (86.60%): |  | 6.61
[6 empty] | VALOR BDI (28.35%): |  | 12.69
[6 empty] | VALOR BDI DIFERENCIADO: |  | 0
[6 empty] | QUANTIDADE: |  | 1
[6 empty] | VALOR TOTAL: |  | 44.75
[6 empty] | VALOR TOTAL COM BDI: |  | 57.44
87640 - CONTRAPISO EM ARGAMASSA TRAÇO 1:4 (CIMENTO E AREIA), PREPARO MECÂNICO COM BETONEIRA 400 L, APLICADO EM ÁREAS SECAS SOBRE LAJE, ADERIDO, ESPESSURA 4CM. AF_06/2014 (M2)
MAO DE OBRA |  |  | FONTE |  | UNID | COEFICIENTE | PREÇO UNITÁRIO | TOTAL
00004750 | PEDREIRO |  | SINAPI |  | H | 0.36 | 12.72 | 4.58
00006111 | SERVENTE DE OBRAS |  | SINAPI |  | H | 0.18 | 9.5 | 1.71
[6 empty] | TOTAL MAO DE OBRA: |  | 6.29
MATERIAL |  |  | FONTE |  | UNID | COEFICIENTE | PREÇO UNITÁRIO | TOTAL
00007334 | ADITIVO ADESIVO LIQUIDO PARA ARGAMASSAS DE REVESTIMENTOS CIMENTICIOS |  | SINAPI |  | L | 0.435 | 11.12 | 4.84
00001379 | CIMENTO PORTLAND COMPOSTO CP II-32 |  | SINAPI |  | KG | 0.5 | 1.04 | 0.52
[6 empty] | TOTAL MATERIAL: |  | 5.36
SERVICO |  |  | FONTE |  | UNID | COEFICIENTE | PREÇO UNITÁRIO | TOTAL
87301 | ARGAMASSA TRAÇO 1:4 (EM VOLUME DE CIMENTO E AREIA MÉDIA ÚMIDA) PARA CONTRAPISO, PREPARO MECÂNICO COM BETONEIRA 400 L. AF_08/2019 |  | SINAPI |  | M3 | 0.053 | 658.79 | 34.92
[6 empty] | TOTAL SERVICO: |  | 34.92
[6 empty] | VALOR SEM ENCARGOS: |  | 41.8
[6 empty] | VALOR ENCARGOS (86.60%): |  | 4.77
[6 empty] | VALOR BDI (28.35%): |  | 13.2
[6 empty] | VALOR BDI DIFERENCIADO: |  | 0
[6 empty] | QUANTIDADE: |  | 1
[6 empty] | VALOR TOTAL: |  | 46.57
[6 empty] | VALOR TOTAL COM BDI: |  | 59.77
94964 - CONCRETO FCK = 20MPA, TRAÇO 1:2,7:3 (CIMENTO/ AREIA MÉDIA/ BRITA 1) - PREPARO MECÂNICO COM BETONEIRA 400 L. AF_07/2016 (M3)
MAO DE OBRA |  |  | FONTE |  | UNID | COEFICIENTE | PREÇO UNITÁRIO | TOTAL
00037666 | OPERADOR DE BETONEIRA ESTACIONARIA / MISTURADOR |  | SINAPI |  | H | 1.6 | 15.59 | 24.94
00006111 | SERVENTE DE OBRAS |  | SINAPI |  | H | 2.53 | 9.5 | 24.04
[6 empty] | TOTAL MAO DE OBRA: |  | 48.98
MATERIAL |  |  | FONTE |  | UNID | COEFICIENTE | PREÇO UNITÁRIO | TOTAL
00000370 | AREIA MEDIA - POSTO JAZIDA/FORNECEDOR (RETIRADO NA JAZIDA, SEM TRANSPORTE) |  | SINAPI |  | M3 | 0.7558 | 75 | 56.69
00001379 | CIMENTO PORTLAND COMPOSTO CP II-32 |  | SINAPI |  | KG | 322.98 | 1.04 | 335.9
00004721 | PEDRA BRITADA N. 1 (9,5 a 19 MM) POSTO PEDREIRA/FORNECEDOR, SEM FRETE |  | SINAPI |  | M3 | 0.587 | 103.7 | 60.87
[6 empty] | TOTAL MATERIAL: |  | 453.46
SERVICO |  |  | FONTE |  | UNID | COEFICIENTE | PREÇO UNITÁRIO | TOTAL
88831 | BETONEIRA CAPACIDADE NOMINAL DE 400 L, CAPACIDADE DE MISTURA 280 L, MOTOR ELÉTRICO TRIFÁSICO POTÊNCIA DE 2 CV, SEM CARREGADOR - CHI DIURNO. AF_10/2014 |  | SINAPI |  | CHI | 0.78 | 0.29 | 0.23
88830 | BETONEIRA CAPACIDADE NOMINAL DE 400 L, CAPACIDADE DE MISTURA 280 L, MOTOR ELÉTRICO TRIFÁSICO POTÊNCIA DE 2 CV, SEM CARREGADOR - CHP DIURNO. AF_10/2014 |  | SINAPI |  | CHP | 0.83 | 1.65 | 1.37
[6 empty] | TOTAL SERVICO: |  | 1.6
[6 empty] | VALOR SEM ENCARGOS: |  | 481.32
[6 empty] | VALOR ENCARGOS (86.60%): |  | 22.72
[6 empty] | VALOR BDI (28.35%): |  | 142.9
[6 empty] | VALOR BDI DIFERENCIADO: |  | 0
[6 empty] | QUANTIDADE: |  | 1
[6 empty] | VALOR TOTAL: |  | 504.04
[6 empty] | VALOR TOTAL COM BDI: |  | 646.94
91279 - CORTADORA DE PISO COM MOTOR 4 TEMPOS A GASOLINA, POTÊNCIA DE 13 HP, COM DISCO DE CORTE DIAMANTADO SEGMENTADO PARA CONCRETO, DIÂMETRO DE 350 MM, FURO DE 1" (14 X 1") - DEPRECIAÇÃO. AF_08/2015 (H)
EQUIPAMENTO |  |  | FONTE |  | UNID | COEFICIENTE | PREÇO UNITÁRIO | TOTAL
00011280 | CORTADEIRA DE PISO DE CONCRETO E ASFALTO, PARA DISCO PADRAO DE DIAMETRO 350 MM (14") OU 450 MM (18") , MOTOR A GASOLINA, POTENCIA 13 HP, SEM DISCO |  | SINAPI |  | UN | 6.4e-05 | 7460.4 | 0.48
00013887 | DISCO DE CORTE DIAMANTADO SEGMENTADO PARA CONCRETO, DIAMETRO DE 350 MM, FURO DE 1 " (14 X 1 ") |  | SINAPI |  | UN | 6.4e-05 | 426.16 | 0.03
[6 empty] | TOTAL EQUIPAMENTO: |  | 0.51
[6 empty] | VALOR SEM ENCARGOS: |  | 0.49
[6 empty] | VALOR ENCARGOS: |  | 0
[6 empty] | VALOR BDI (28.35%): |  | 0.14
[6 empty] | VALOR BDI DIFERENCIADO: |  | 0
[6 empty] | QUANTIDADE: |  | 1
[6 empty] | VALOR TOTAL: |  | 0.49
[6 empty] | VALOR TOTAL COM BDI: |  | 0.63
91280 - CORTADORA DE PISO COM MOTOR 4 TEMPOS A GASOLINA, POTÊNCIA DE 13 HP, COM DISCO DE CORTE DIAMANTADO SEGMENTADO PARA CONCRETO, DIÂMETRO DE 350 MM, FURO DE 1" (14 X 1") - JUROS. AF_08/2015 (H)
EQUIPAMENTO |  |  | FONTE |  | UNID | COEFICIENTE | PREÇO UNITÁRIO | TOTAL
00011280 | CORTADEIRA DE PISO DE CONCRETO E ASFALTO, PARA DISCO PADRAO DE DIAMETRO 350 MM (14") OU 450 MM (18") , MOTOR A GASOLINA, POTENCIA 13 HP, SEM DISCO |  | SINAPI |  | UN | 7.6e-06 | 7460.4 | 0.06
[6 empty] | TOTAL EQUIPAMENTO: |  | 0.06
[6 empty] | VALOR SEM ENCARGOS: |  | 0.05
[6 empty] | VALOR ENCARGOS: |  | 0
[6 empty] | VALOR BDI (28.35%): |  | 0.01
[6 empty] | VALOR BDI DIFERENCIADO: |  | 0
[6 empty] | QUANTIDADE: |  | 1
[6 empty] | VALOR TOTAL: |  | 0.05
[6 empty] | VALOR TOTAL COM BDI: |  | 0.06
91285 - CORTADORA DE PISO COM MOTOR 4 TEMPOS A GASOLINA, POTÊNCIA DE 13 HP, COM DISCO DE CORTE DIAMANTADO SEGMENTADO PARA CONCRETO, DIÂMETRO DE 350 MM, FURO DE 1" (14 X 1") - CHI DIURNO. AF_08/2015 (CHI)
SERVICO |  |  | FONTE |  | UNID | COEFICIENTE | PREÇO UNITÁRIO | TOTAL
91279 | CORTADORA DE PISO COM MOTOR 4 TEMPOS A GASOLINA, POTÊNCIA DE 13 HP, COM DISCO DE CORTE DIAMANTADO SEGMENTADO PARA CONCRETO, DIÂMETRO DE 350 MM, FURO DE 1" (14 X 1") - DEPRECIAÇÃO. AF_08/2015 |  | SINAPI |  | H | 1 | 0.49 | 0.49
91280 | CORTADORA DE PISO COM MOTOR 4 TEMPOS A GASOLINA, POTÊNCIA DE 13 HP, COM DISCO DE CORTE DIAMANTADO SEGMENTADO PARA CONCRETO, DIÂMETRO DE 350 MM, FURO DE 1" (14 X 1") - JUROS. AF_08/2015 |  | SINAPI |  | H | 1 | 0.05 | 0.05
[6 empty] | TOTAL SERVICO: |  | 0.54
[6 empty] | VALOR SEM ENCARGOS: |  | 0.54
[6 empty] | VALOR ENCARGOS: |  | 0
[6 empty] | VALOR BDI (28.35%): |  | 0.15
[6 empty] | VALOR BDI DIFERENCIADO: |  | 0
[6 empty] | QUANTIDADE: |  | 1
[6 empty] | VALOR TOTAL: |  | 0.54
[6 empty] | VALOR TOTAL COM BDI: |  | 0.69
91281 - CORTADORA DE PISO COM MOTOR 4 TEMPOS A GASOLINA, POTÊNCIA DE 13 HP, COM DISCO DE CORTE DIAMANTADO SEGMENTADO PARA CONCRETO, DIÂMETRO DE 350 MM, FURO DE 1" (14 X 1") - MANUTENÇÃO. AF_08/2015 (H)
EQUIPAMENTO |  |  | FONTE |  | UNID | COEFICIENTE | PREÇO UNITÁRIO | TOTAL
00011280 | CORTADEIRA DE PISO DE CONCRETO E ASFALTO, PARA DISCO PADRAO DE DIAMETRO 350 MM (14") OU 450 MM (18") , MOTOR A GASOLINA, POTENCIA 13 HP, SEM DISCO |  | SINAPI |  | UN | 8e-05 | 7460.4 | 0.6
00013887 | DISCO DE CORTE DIAMANTADO SEGMENTADO PARA CONCRETO, DIAMETRO DE 350 MM, FURO DE 1 " (14 X 1 ") |  | SINAPI |  | UN | 8e-05 | 426.16 | 0.03
[6 empty] | TOTAL EQUIPAMENTO: |  | 0.63
[6 empty] | VALOR SEM ENCARGOS: |  | 0.62
[6 empty] | VALOR ENCARGOS: |  | 0
[6 empty] | VALOR BDI (28.35%): |  | 0.18
[6 empty] | VALOR BDI DIFERENCIADO: |  | 0
[6 empty] | QUANTIDADE: |  | 1
[6 empty] | VALOR TOTAL: |  | 0.62
[6 empty] | VALOR TOTAL COM BDI: |  | 0.8
91282 - CORTADORA DE PISO COM MOTOR 4 TEMPOS A GASOLINA, POTÊNCIA DE 13 HP, COM DISCO DE CORTE DIAMANTADO SEGMENTADO PARA CONCRETO, DIÂMETRO DE 350 MM, FURO DE 1" (14 X 1") - MATERIAIS NA OPERAÇÃO. AF_08/2015 (H)
MATERIAL |  |  | FONTE |  | UNID | COEFICIENTE | PREÇO UNITÁRIO | TOTAL
00004222 | GASOLINA COMUM |  | SINAPI |  | L | 3.395 | 5.46 | 18.54
[6 empty] | TOTAL MATERIAL: |  | 18.54
[6 empty] | VALOR SEM ENCARGOS: |  | 18.53
[6 empty] | VALOR ENCARGOS: |  | 0
[6 empty] | VALOR BDI (28.35%): |  | 5.25
[6 empty] | VALOR BDI DIFERENCIADO: |  | 0
[6 empty] | QUANTIDADE: |  | 1
[6 empty] | VALOR TOTAL: |  | 18.53
[6 empty] | VALOR TOTAL COM BDI: |  | 23.78
91283 - CORTADORA DE PISO COM MOTOR 4 TEMPOS A GASOLINA, POTÊNCIA DE 13 HP, COM DISCO DE CORTE DIAMANTADO SEGMENTADO PARA CONCRETO, DIÂMETRO DE 350 MM, FURO DE 1" (14 X 1") - CHP DIURNO. AF_08/2015 (CHP)
SERVICO |  |  | FONTE |  | UNID | COEFICIENTE | PREÇO UNITÁRIO | TOTAL
91279 | CORTADORA DE PISO COM MOTOR 4 TEMPOS A GASOLINA, POTÊNCIA DE 13 HP, COM DISCO DE CORTE DIAMANTADO SEGMENTADO PARA CONCRETO, DIÂMETRO DE 350 MM, FURO DE 1" (14 X 1") - DEPRECIAÇÃO. AF_08/2015 |  | SINAPI |  | H | 1 | 0.49 | 0.49
91280 | CORTADORA DE PISO COM MOTOR 4 TEMPOS A GASOLINA, POTÊNCIA DE 13 HP, COM DISCO DE CORTE DIAMANTADO SEGMENTADO PARA CONCRETO, DIÂMETRO DE 350 MM, FURO DE 1" (14 X 1") - JUROS. AF_08/2015 |  | SINAPI |  | H | 1 | 0.05 | 0.05
91281 | CORTADORA DE PISO COM MOTOR 4 TEMPOS A GASOLINA, POTÊNCIA DE 13 HP, COM DISCO DE CORTE DIAMANTADO SEGMENTADO PARA CONCRETO, DIÂMETRO DE 350 MM, FURO DE 1" (14 X 1") - MANUTENÇÃO. AF_08/2015 |  | SINAPI |  | H | 1 | 0.62 | 0.62
91282 | CORTADORA DE PISO COM MOTOR 4 TEMPOS A GASOLINA, POTÊNCIA DE 13 HP, COM DISCO DE CORTE DIAMANTADO SEGMENTADO PARA CONCRETO, DIÂMETRO DE 350 MM, FURO DE 1" (14 X 1") - MATERIAIS NA OPERAÇÃO. AF_08/2015 |  | SINAPI |  | H | 1 | 18.53 | 18.53
[6 empty] | TOTAL SERVICO: |  | 19.69
[6 empty] | VALOR SEM ENCARGOS: |  | 19.69
[6 empty] | VALOR ENCARGOS: |  | 0
[6 empty] | VALOR BDI (28.35%): |  | 5.58
[6 empty] | VALOR BDI DIFERENCIADO: |  | 0
[6 empty] | QUANTIDADE: |  | 1
[6 empty] | VALOR TOTAL: |  | 19.69
[6 empty] | VALOR TOTAL COM BDI: |  | 25.27
91273 - PLACA VIBRATÓRIA REVERSÍVEL COM MOTOR 4 TEMPOS A GASOLINA, FORÇA CENTRÍFUGA DE 25 KN (2500 KGF), POTÊNCIA 5,5 CV - DEPRECIAÇÃO. AF_08/2015 (H)
EQUIPAMENTO |  |  | FONTE |  | UNID | COEFICIENTE | PREÇO UNITÁRIO | TOTAL
00001442 | COMPACTADOR DE SOLO TIPO PLACA VIBRATORIA REVERSIVEL, A GASOLINA, 4 TEMPOS, PESO DE 125 A 150 KG, FORCA CENTRIFUGA DE 2500 A 2800 KGF, LARG. TRABALHO DE 400 A 450 MM, FREQ VIBRACAO DE 4300 A 4500 RPM, VELOC. TRABALHO DE 15 A 20 M/MIN, POT. DE 5,5 A 6,0 HP |  | SINAPI |  | UN | 5.33e-05 | 8726.52 | 0.47
[6 empty] | TOTAL EQUIPAMENTO: |  | 0.47
[6 empty] | VALOR SEM ENCARGOS: |  | 0.46
[6 empty] | VALOR ENCARGOS: |  | 0
[6 empty] | VALOR BDI (28.35%): |  | 0.13
[6 empty] | VALOR BDI DIFERENCIADO: |  | 0
[6 empty] | QUANTIDADE: |  | 1
[6 empty] | VALOR TOTAL: |  | 0.46
[6 empty] | VALOR TOTAL COM BDI: |  | 0.59
91274 - PLACA VIBRATÓRIA REVERSÍVEL COM MOTOR 4 TEMPOS A GASOLINA, FORÇA CENTRÍFUGA DE 25 KN (2500 KGF), POTÊNCIA 5,5 CV - JUROS. AF_08/2015 (H)
EQUIPAMENTO |  |  | FONTE |  | UNID | COEFICIENTE | PREÇO UNITÁRIO | TOTAL
00001442 | COMPACTADOR DE SOLO TIPO PLACA VIBRATORIA REVERSIVEL, A GASOLINA, 4 TEMPOS, PESO DE 125 A 150 KG, FORCA CENTRIFUGA DE 2500 A 2800 KGF, LARG. TRABALHO DE 400 A 450 MM, FREQ VIBRACAO DE 4300 A 4500 RPM, VELOC. TRABALHO DE 15 A 20 M/MIN, POT. DE 5,5 A 6,0 HP |  | SINAPI |  | UN | 7.4e-06 | 8726.52 | 0.06
[6 empty] | TOTAL EQUIPAMENTO: |  | 0.06
[6 empty] | VALOR SEM ENCARGOS: |  | 0.06
[6 empty] | VALOR ENCARGOS: |  | 0
[6 empty] | VALOR BDI (28.35%): |  | 0.02
[6 empty] | VALOR BDI DIFERENCIADO: |  | 0
[6 empty] | QUANTIDADE: |  | 1
[6 empty] | VALOR TOTAL: |  | 0.06
[6 empty] | VALOR TOTAL COM BDI: |  | 0.08
91278 - PLACA VIBRATÓRIA REVERSÍVEL COM MOTOR 4 TEMPOS A GASOLINA, FORÇA CENTRÍFUGA DE 25 KN (2500 KGF), POTÊNCIA 5,5 CV - CHI DIURNO. AF_08/2015 (CHI)
SERVICO |  |  | FONTE |  | UNID | COEFICIENTE | PREÇO UNITÁRIO | TOTAL
91273 | PLACA VIBRATÓRIA REVERSÍVEL COM MOTOR 4 TEMPOS A GASOLINA, FORÇA CENTRÍFUGA DE 25 KN (2500 KGF), POTÊNCIA 5,5 CV - DEPRECIAÇÃO. AF_08/2015 |  | SINAPI |  | H | 1 | 0.46 | 0.46
91274 | PLACA VIBRATÓRIA REVERSÍVEL COM MOTOR 4 TEMPOS A GASOLINA, FORÇA CENTRÍFUGA DE 25 KN (2500 KGF), POTÊNCIA 5,5 CV - JUROS. AF_08/2015 |  | SINAPI |  | H | 1 | 0.06 | 0.06
[6 empty] | TOTAL SERVICO: |  | 0.52
[6 empty] | VALOR SEM ENCARGOS: |  | 0.52
[6 empty] | VALOR ENCARGOS: |  | 0
[6 empty] | VALOR BDI (28.35%): |  | 0.15
[6 empty] | VALOR BDI DIFERENCIADO: |  | 0
[6 empty] | QUANTIDADE: |  | 1
[6 empty] | VALOR TOTAL: |  | 0.52
[6 empty] | VALOR TOTAL COM BDI: |  | 0.67
91275 - PLACA VIBRATÓRIA REVERSÍVEL COM MOTOR 4 TEMPOS A GASOLINA, FORÇA CENTRÍFUGA DE 25 KN (2500 KGF), POTÊNCIA 5,5 CV - MANUTENÇÃO. AF_08/2015 (H)
EQUIPAMENTO |  |  | FONTE |  | UNID | COEFICIENTE | PREÇO UNITÁRIO | TOTAL
00001442 | COMPACTADOR DE SOLO TIPO PLACA VIBRATORIA REVERSIVEL, A GASOLINA, 4 TEMPOS, PESO DE 125 A 150 KG, FORCA CENTRIFUGA DE 2500 A 2800 KGF, LARG. TRABALHO DE 400 A 450 MM, FREQ VIBRACAO DE 4300 A 4500 RPM, VELOC. TRABALHO DE 15 A 20 M/MIN, POT. DE 5,5 A 6,0 HP |  | SINAPI |  | UN | 6.67e-05 | 8726.52 | 0.58
[6 empty] | TOTAL EQUIPAMENTO: |  | 0.58
[6 empty] | VALOR SEM ENCARGOS: |  | 0.58
[6 empty] | VALOR ENCARGOS: |  | 0
[6 empty] | VALOR BDI (28.35%): |  | 0.16
[6 empty] | VALOR BDI DIFERENCIADO: |  | 0
[6 empty] | QUANTIDADE: |  | 1
[6 empty] | VALOR TOTAL: |  | 0.58
[6 empty] | VALOR TOTAL COM BDI: |  | 0.74
91276 - PLACA VIBRATÓRIA REVERSÍVEL COM MOTOR 4 TEMPOS A GASOLINA, FORÇA CENTRÍFUGA DE 25 KN (2500 KGF), POTÊNCIA 5,5 CV - MATERIAIS NA OPERAÇÃO. AF_08/2015 (H)
MATERIAL |  |  | FONTE |  | UNID | COEFICIENTE | PREÇO UNITÁRIO | TOTAL
00004222 | GASOLINA COMUM |  | SINAPI |  | L | 1.42 | 5.46 | 7.75
[6 empty] | TOTAL MATERIAL: |  | 7.75
[6 empty] | VALOR SEM ENCARGOS: |  | 7.75
[6 empty] | VALOR ENCARGOS: |  | 0
[6 empty] | VALOR BDI (28.35%): |  | 2.2
[6 empty] | VALOR BDI DIFERENCIADO: |  | 0
[6 empty] | QUANTIDADE: |  | 1
[6 empty] | VALOR TOTAL: |  | 7.75
[6 empty] | VALOR TOTAL COM BDI: |  | 9.95
91277 - PLACA VIBRATÓRIA REVERSÍVEL COM MOTOR 4 TEMPOS A GASOLINA, FORÇA CENTRÍFUGA DE 25 KN (2500 KGF), POTÊNCIA 5,5 CV - CHP DIURNO. AF_08/2015 (CHP)
SERVICO |  |  | FONTE |  | UNID | COEFICIENTE | PREÇO UNITÁRIO | TOTAL
91273 | PLACA VIBRATÓRIA REVERSÍVEL COM MOTOR 4 TEMPOS A GASOLINA, FORÇA CENTRÍFUGA DE 25 KN (2500 KGF), POTÊNCIA 5,5 CV - DEPRECIAÇÃO. AF_08/2015 |  | SINAPI |  | H | 1 | 0.46 | 0.46
91274 | PLACA VIBRATÓRIA REVERSÍVEL COM MOTOR 4 TEMPOS A GASOLINA, FORÇA CENTRÍFUGA DE 25 KN (2500 KGF), POTÊNCIA 5,5 CV - JUROS. AF_08/2015 |  | SINAPI |  | H | 1 | 0.06 | 0.06
91275 | PLACA VIBRATÓRIA REVERSÍVEL COM MOTOR 4 TEMPOS A GASOLINA, FORÇA CENTRÍFUGA DE 25 KN (2500 KGF), POTÊNCIA 5,5 CV - MANUTENÇÃO. AF_08/2015 |  | SINAPI |  | H | 1 | 0.58 | 0.58
91276 | PLACA VIBRATÓRIA REVERSÍVEL COM MOTOR 4 TEMPOS A GASOLINA, FORÇA CENTRÍFUGA DE 25 KN (2500 KGF), POTÊNCIA 5,5 CV - MATERIAIS NA OPERAÇÃO. AF_08/2015 |  | SINAPI |  | H | 1 | 7.75 | 7.75
[6 empty] | TOTAL SERVICO: |  | 8.85
[6 empty] | VALOR SEM ENCARGOS: |  | 8.85
[6 empty] | VALOR ENCARGOS: |  | 0
[6 empty] | VALOR BDI (28.35%): |  | 2.51
[6 empty] | VALOR BDI DIFERENCIADO: |  | 0
[6 empty] | QUANTIDADE: |  | 1
[6 empty] | VALOR TOTAL: |  | 8.85
[6 empty] | VALOR TOTAL COM BDI: |  | 11.36
88628 - ARGAMASSA TRAÇO 1:3 (EM VOLUME DE CIMENTO E AREIA MÉDIA ÚMIDA), PREPARO MECÂNICO COM BETONEIRA 400 L. AF_08/2019 (M3)
MAO DE OBRA |  |  | FONTE |  | UNID | COEFICIENTE | PREÇO UNITÁRIO | TOTAL
00037666 | OPERADOR DE BETONEIRA ESTACIONARIA / MISTURADOR |  | SINAPI |  | H | 3.42 | 15.59 | 53.32
[6 empty] | TOTAL MAO DE OBRA: |  | 53.32
MATERIAL |  |  | FONTE |  | UNID | COEFICIENTE | PREÇO UNITÁRIO | TOTAL
00000370 | AREIA MEDIA - POSTO JAZIDA/FORNECEDOR (RETIRADO NA JAZIDA, SEM TRANSPORTE) |  | SINAPI |  | M3 | 1.07 | 75 | 80.25
00001379 | CIMENTO PORTLAND COMPOSTO CP II-32 |  | SINAPI |  | KG | 483.7 | 1.04 | 503.05
[6 empty] | TOTAL MATERIAL: |  | 583.3
SERVICO |  |  | FONTE |  | UNID | COEFICIENTE | PREÇO UNITÁRIO | TOTAL
88831 | BETONEIRA CAPACIDADE NOMINAL DE 400 L, CAPACIDADE DE MISTURA 280 L, MOTOR ELÉTRICO TRIFÁSICO POTÊNCIA DE 2 CV, SEM CARREGADOR - CHI DIURNO. AF_10/2014 |  | SINAPI |  | CHI | 2.62 | 0.29 | 0.76
88830 | BETONEIRA CAPACIDADE NOMINAL DE 400 L, CAPACIDADE DE MISTURA 280 L, MOTOR ELÉTRICO TRIFÁSICO POTÊNCIA DE 2 CV, SEM CARREGADOR - CHP DIURNO. AF_10/2014 |  | SINAPI |  | CHP | 0.8 | 1.65 | 1.32
[6 empty] | TOTAL SERVICO: |  | 2.08
[6 empty] | VALOR SEM ENCARGOS: |  | 613.97
[6 empty] | VALOR ENCARGOS (86.60%): |  | 24.73
[6 empty] | VALOR BDI (28.35%): |  | 181.07
[6 empty] | VALOR BDI DIFERENCIADO: |  | 0
[6 empty] | QUANTIDADE: |  | 1
[6 empty] | VALOR TOTAL: |  | 638.7
[6 empty] | VALOR TOTAL COM BDI: |  | 819.77
87316 - ARGAMASSA TRAÇO 1:4 (EM VOLUME DE CIMENTO E AREIA GROSSA ÚMIDA) PARA CHAPISCO CONVENCIONAL, PREPARO MECÂNICO COM BETONEIRA 400 L. AF_08/2019 (M3)
MAO DE OBRA |  |  | FONTE |  | UNID | COEFICIENTE | PREÇO UNITÁRIO | TOTAL
00037666 | OPERADOR DE BETONEIRA ESTACIONARIA / MISTURADOR |  | SINAPI |  | H | 4.64 | 15.59 | 72.34
[6 empty] | TOTAL MAO DE OBRA: |  | 72.34
MATERIAL |  |  | FONTE |  | UNID | COEFICIENTE | PREÇO UNITÁRIO | TOTAL
00000367 | AREIA GROSSA - POSTO JAZIDA/FORNECEDOR (RETIRADO NA JAZIDA, SEM TRANSPORTE) |  | SINAPI |  | M3 | 1.02 | 65 | 66.3
00001379 | CIMENTO PORTLAND COMPOSTO CP II-32 |  | SINAPI |  | KG | 343.52 | 1.04 | 357.26
[6 empty] | TOTAL MATERIAL: |  | 423.56
SERVICO |  |  | FONTE |  | UNID | COEFICIENTE | PREÇO UNITÁRIO | TOTAL
88831 | BETONEIRA CAPACIDADE NOMINAL DE 400 L, CAPACIDADE DE MISTURA 280 L, MOTOR ELÉTRICO TRIFÁSICO POTÊNCIA DE 2 CV, SEM CARREGADOR - CHI DIURNO. AF_10/2014 |  | SINAPI |  | CHI | 3.56 | 0.29 | 1.03
88830 | BETONEIRA CAPACIDADE NOMINAL DE 400 L, CAPACIDADE DE MISTURA 280 L, MOTOR ELÉTRICO TRIFÁSICO POTÊNCIA DE 2 CV, SEM CARREGADOR - CHP DIURNO. AF_10/2014 |  | SINAPI |  | CHP | 1.08 | 1.65 | 1.78
[6 empty] | TOTAL SERVICO: |  | 2.81
[6 empty] | VALOR SEM ENCARGOS: |  | 465.16
[6 empty] | VALOR ENCARGOS (86.60%): |  | 33.55
[6 empty] | VALOR BDI (28.35%): |  | 141.38
[6 empty] | VALOR BDI DIFERENCIADO: |  | 0
[6 empty] | QUANTIDADE: |  | 1
[6 empty] | VALOR TOTAL: |  | 498.71
[6 empty] | VALOR TOTAL COM BDI: |  | 640.09
89998 - ARMAÇÃO DE CINTA DE ALVENARIA ESTRUTURAL; DIÂMETRO DE 10,0 MM. AF_01/2015 (KG)
MAO DE OBRA |  |  | FONTE |  | UNID | COEFICIENTE | PREÇO UNITÁRIO | TOTAL
00004750 | PEDREIRO |  | SINAPI |  | H | 0.0492 | 12.72 | 0.63
00006111 | SERVENTE DE OBRAS |  | SINAPI |  | H | 0.0348 | 9.5 | 0.33
[6 empty] | TOTAL MAO DE OBRA: |  | 0.96
MATERIAL |  |  | FONTE |  | UNID | COEFICIENTE | PREÇO UNITÁRIO | TOTAL
00000034 | ACO CA-50, 10,0 MM, VERGALHAO |  | SINAPI |  | KG | 1 | 10.16 | 10.16
[6 empty] | TOTAL MATERIAL: |  | 10.16
[6 empty] | VALOR SEM ENCARGOS: |  | 10.68
[6 empty] | VALOR ENCARGOS (86.60%): |  | 0.44
[6 empty] | VALOR BDI (28.35%): |  | 3.15
[6 empty] | VALOR BDI DIFERENCIADO: |  | 0
[6 empty] | QUANTIDADE: |  | 1
[6 empty] | VALOR TOTAL: |  | 11.12
[6 empty] | VALOR TOTAL COM BDI: |  | 14.27
89221 - BETONEIRA CAPACIDADE NOMINAL DE 600 L, CAPACIDADE DE MISTURA 360 L, MOTOR ELÉTRICO TRIFÁSICO POTÊNCIA DE 4 CV, SEM CARREGADOR - DEPRECIAÇÃO. AF_11/2014 (H)
EQUIPAMENTO |  |  | FONTE |  | UNID | COEFICIENTE | PREÇO UNITÁRIO | TOTAL
00036397 | BETONEIRA, CAPACIDADE NOMINAL 600 L, CAPACIDADE DE MISTURA 360L, MOTOR ELETRICO TRIFASICO 220/380V, POTENCIA 4CV, EXCLUSO CARREGADOR |  | SINAPI |  | UN | 6.4e-05 | 16675.93 | 1.07
[6 empty] | TOTAL EQUIPAMENTO: |  | 1.07
[6 empty] | VALOR SEM ENCARGOS: |  | 1.06
[6 empty] | VALOR ENCARGOS: |  | 0
[6 empty] | VALOR BDI (28.35%): |  | 0.3
[6 empty] | VALOR BDI DIFERENCIADO: |  | 0
[6 empty] | QUANTIDADE: |  | 1
[6 empty] | VALOR TOTAL: |  | 1.06
[6 empty] | VALOR TOTAL COM BDI: |  | 1.36
89222 - BETONEIRA CAPACIDADE NOMINAL DE 600 L, CAPACIDADE DE MISTURA 360 L, MOTOR ELÉTRICO TRIFÁSICO POTÊNCIA DE 4 CV, SEM CARREGADOR - JUROS. AF_11/2014 (H)
EQUIPAMENTO |  |  | FONTE |  | UNID | COEFICIENTE | PREÇO UNITÁRIO | TOTAL
00036397 | BETONEIRA, CAPACIDADE NOMINAL 600 L, CAPACIDADE DE MISTURA 360L, MOTOR ELETRICO TRIFASICO 220/380V, POTENCIA 4CV, EXCLUSO CARREGADOR |  | SINAPI |  | UN | 7.6e-06 | 16675.93 | 0.13
[6 empty] | TOTAL EQUIPAMENTO: |  | 0.13
[6 empty] | VALOR SEM ENCARGOS: |  | 0.12
[6 empty] | VALOR ENCARGOS: |  | 0
[6 empty] | VALOR BDI (28.35%): |  | 0.03
[6 empty] | VALOR BDI DIFERENCIADO: |  | 0
[6 empty] | QUANTIDADE: |  | 1
[6 empty] | VALOR TOTAL: |  | 0.12
[6 empty] | VALOR TOTAL COM BDI: |  | 0.15
89226 - BETONEIRA CAPACIDADE NOMINAL DE 600 L, CAPACIDADE DE MISTURA 360 L, MOTOR ELÉTRICO TRIFÁSICO POTÊNCIA DE 4 CV, SEM CARREGADOR - CHI DIURNO. AF_11/2014 (CHI)
SERVICO |  |  | FONTE |  | UNID | COEFICIENTE | PREÇO UNITÁRIO | TOTAL
89221 | BETONEIRA CAPACIDADE NOMINAL DE 600 L, CAPACIDADE DE MISTURA 360 L, MOTOR ELÉTRICO TRIFÁSICO POTÊNCIA DE 4 CV, SEM CARREGADOR - DEPRECIAÇÃO. AF_11/2014 |  | SINAPI |  | H | 1 | 1.06 | 1.06
89222 | BETONEIRA CAPACIDADE NOMINAL DE 600 L, CAPACIDADE DE MISTURA 360 L, MOTOR ELÉTRICO TRIFÁSICO POTÊNCIA DE 4 CV, SEM CARREGADOR - JUROS. AF_11/2014 |  | SINAPI |  | H | 1 | 0.12 | 0.12
[6 empty] | TOTAL SERVICO: |  | 1.18
[6 empty] | VALOR SEM ENCARGOS: |  | 1.18
[6 empty] | VALOR ENCARGOS: |  | 0
[6 empty] | VALOR BDI (28.35%): |  | 0.33
[6 empty] | VALOR BDI DIFERENCIADO: |  | 0
[6 empty] | QUANTIDADE: |  | 1
[6 empty] | VALOR TOTAL: |  | 1.18
[6 empty] | VALOR TOTAL COM BDI: |  | 1.51
89223 - BETONEIRA CAPACIDADE NOMINAL DE 600 L, CAPACIDADE DE MISTURA 360 L, MOTOR ELÉTRICO TRIFÁSICO POTÊNCIA DE 4 CV, SEM CARREGADOR - MANUTENÇÃO. AF_11/2014 (H)
EQUIPAMENTO |  |  | FONTE |  | UNID | COEFICIENTE | PREÇO UNITÁRIO | TOTAL
00036397 | BETONEIRA, CAPACIDADE NOMINAL 600 L, CAPACIDADE DE MISTURA 360L, MOTOR ELETRICO TRIFASICO 220/380V, POTENCIA 4CV, EXCLUSO CARREGADOR |  | SINAPI |  | UN | 6e-05 | 16675.93 | 1
[6 empty] | TOTAL EQUIPAMENTO: |  | 1
[6 empty] | VALOR SEM ENCARGOS: |  | 1
[6 empty] | VALOR ENCARGOS: |  | 0
[6 empty] | VALOR BDI (28.35%): |  | 0.28
[6 empty] | VALOR BDI DIFERENCIADO: |  | 0
[6 empty] | QUANTIDADE: |  | 1
[6 empty] | VALOR TOTAL: |  | 1
[6 empty] | VALOR TOTAL COM BDI: |  | 1.28
89224 - BETONEIRA CAPACIDADE NOMINAL DE 600 L, CAPACIDADE DE MISTURA 360 L, MOTOR ELÉTRICO TRIFÁSICO POTÊNCIA DE 4 CV, SEM CARREGADOR - MATERIAIS NA OPERAÇÃO. AF_11/2014 (H)
GERAL |  |  | FONTE |  | UNID | COEFICIENTE | PREÇO UNITÁRIO | TOTAL
00002705 | ENERGIA ELETRICA ATE 2000 KWH INDUSTRIAL, SEM DEMANDA |  | SINAPI |  | KW/H | 2.5 | 0.9 | 2.25
[6 empty] | TOTAL GERAL: |  | 2.25
[6 empty] | VALOR SEM ENCARGOS: |  | 2.25
[6 empty] | VALOR ENCARGOS: |  | 0
[6 empty] | VALOR BDI (28.35%): |  | 0.64
[6 empty] | VALOR BDI DIFERENCIADO: |  | 0
[6 empty] | QUANTIDADE: |  | 1
[6 empty] | VALOR TOTAL: |  | 2.25
[6 empty] | VALOR TOTAL COM BDI: |  | 2.89
89225 - BETONEIRA CAPACIDADE NOMINAL DE 600 L, CAPACIDADE DE MISTURA 360 L, MOTOR ELÉTRICO TRIFÁSICO POTÊNCIA DE 4 CV, SEM CARREGADOR - CHP DIURNO. AF_11/2014 (CHP)
SERVICO |  |  | FONTE |  | UNID | COEFICIENTE | PREÇO UNITÁRIO | TOTAL
89221 | BETONEIRA CAPACIDADE NOMINAL DE 600 L, CAPACIDADE DE MISTURA 360 L, MOTOR ELÉTRICO TRIFÁSICO POTÊNCIA DE 4 CV, SEM CARREGADOR - DEPRECIAÇÃO. AF_11/2014 |  | SINAPI |  | H | 1 | 1.06 | 1.06
89222 | BETONEIRA CAPACIDADE NOMINAL DE 600 L, CAPACIDADE DE MISTURA 360 L, MOTOR ELÉTRICO TRIFÁSICO POTÊNCIA DE 4 CV, SEM CARREGADOR - JUROS. AF_11/2014 |  | SINAPI |  | H | 1 | 0.12 | 0.12
89223 | BETONEIRA CAPACIDADE NOMINAL DE 600 L, CAPACIDADE DE MISTURA 360 L, MOTOR ELÉTRICO TRIFÁSICO POTÊNCIA DE 4 CV, SEM CARREGADOR - MANUTENÇÃO. AF_11/2014 |  | SINAPI |  | H | 1 | 1 | 1
89224 | BETONEIRA CAPACIDADE NOMINAL DE 600 L, CAPACIDADE DE MISTURA 360 L, MOTOR ELÉTRICO TRIFÁSICO POTÊNCIA DE 4 CV, SEM CARREGADOR - MATERIAIS NA OPERAÇÃO. AF_11/2014 |  | SINAPI |  | H | 1 | 2.25 | 2.25
[6 empty] | TOTAL SERVICO: |  | 4.43
[6 empty] | VALOR SEM ENCARGOS: |  | 4.43
[6 empty] | VALOR ENCARGOS: |  | 0
[6 empty] | VALOR BDI (28.35%): |  | 1.26
[6 empty] | VALOR BDI DIFERENCIADO: |  | 0
[6 empty] | QUANTIDADE: |  | 1
[6 empty] | VALOR TOTAL: |  | 4.43
[6 empty] | VALOR TOTAL COM BDI: |  | 5.69
94970 - CONCRETO FCK = 20MPA, TRAÇO 1:2,7:3 (CIMENTO/ AREIA MÉDIA/ BRITA 1) - PREPARO MECÂNICO COM BETONEIRA 600 L. AF_07/2016 (M3)
MAO DE OBRA |  |  | FONTE |  | UNID | COEFICIENTE | PREÇO UNITÁRIO | TOTAL
00037666 | OPERADOR DE BETONEIRA ESTACIONARIA / MISTURADOR |  | SINAPI |  | H | 1.28 | 15.59 | 19.96
00006111 | SERVENTE DE OBRAS |  | SINAPI |  | H | 2.03 | 9.5 | 19.29
[6 empty] | TOTAL MAO DE OBRA: |  | 39.25
MATERIAL |  |  | FONTE |  | UNID | COEFICIENTE | PREÇO UNITÁRIO | TOTAL
00000370 | AREIA MEDIA - POSTO JAZIDA/FORNECEDOR (RETIRADO NA JAZIDA, SEM TRANSPORTE) |  | SINAPI |  | M3 | 0.761 | 75 | 57.08
00001379 | CIMENTO PORTLAND COMPOSTO CP II-32 |  | SINAPI |  | KG | 325.16 | 1.04 | 338.17
00004721 | PEDRA BRITADA N. 1 (9,5 a 19 MM) POSTO PEDREIRA/FORNECEDOR, SEM FRETE |  | SINAPI |  | M3 | 0.591 | 103.7 | 61.29
[6 empty] | TOTAL MATERIAL: |  | 456.54
SERVICO |  |  | FONTE |  | UNID | COEFICIENTE | PREÇO UNITÁRIO | TOTAL
89226 | BETONEIRA CAPACIDADE NOMINAL DE 600 L, CAPACIDADE DE MISTURA 360 L, MOTOR ELÉTRICO TRIFÁSICO POTÊNCIA DE 4 CV, SEM CARREGADOR - CHI DIURNO. AF_11/2014 |  | SINAPI |  | CHI | 0.62 | 1.18 | 0.73
89225 | BETONEIRA CAPACIDADE NOMINAL DE 600 L, CAPACIDADE DE MISTURA 360 L, MOTOR ELÉTRICO TRIFÁSICO POTÊNCIA DE 4 CV, SEM CARREGADOR - CHP DIURNO. AF_11/2014 |  | SINAPI |  | CHP | 0.66 | 4.43 | 2.92
[6 empty] | TOTAL SERVICO: |  | 3.65
[6 empty] | VALOR SEM ENCARGOS: |  | 481.22
[6 empty] | VALOR ENCARGOS (86.60%): |  | 18.22
[6 empty] | VALOR BDI (28.35%): |  | 141.59
[6 empty] | VALOR BDI DIFERENCIADO: |  | 0
[6 empty] | QUANTIDADE: |  | 1
[6 empty] | VALOR TOTAL: |  | 499.44
[6 empty] | VALOR TOTAL COM BDI: |  | 641.03
90279 - GRAUTE FGK=20 MPA; TRAÇO 1:0,04:1,6:1,9 (CIMENTO/ CAL/ AREIA GROSSA/ BRITA 0) - PREPARO MECÂNICO COM BETONEIRA 400 L. AF_02/2015 (M3)
MAO DE OBRA |  |  | FONTE |  | UNID | COEFICIENTE | PREÇO UNITÁRIO | TOTAL
00037666 | OPERADOR DE BETONEIRA ESTACIONARIA / MISTURADOR |  | SINAPI |  | H | 2.86 | 15.59 | 44.59
[6 empty] | TOTAL MAO DE OBRA: |  | 44.59
MATERIAL |  |  | FONTE |  | UNID | COEFICIENTE | PREÇO UNITÁRIO | TOTAL
00000367 | AREIA GROSSA - POSTO JAZIDA/FORNECEDOR (RETIRADO NA JAZIDA, SEM TRANSPORTE) |  | SINAPI |  | M3 | 0.56 | 65 | 36.4
00001106 | CAL HIDRATADA CH-I PARA ARGAMASSAS |  | SINAPI |  | KG | 12.81 | 1.75 | 22.42
00001379 | CIMENTO PORTLAND COMPOSTO CP II-32 |  | SINAPI |  | KG | 355.88 | 1.04 | 370.12
00004720 | PEDRA BRITADA N. 0, OU PEDRISCO (4,8 A 9,5 MM) POSTO PEDREIRA/FORNECEDOR, SEM FRETE |  | SINAPI |  | M3 | 0.56 | 119.73 | 67.05
[6 empty] | TOTAL MATERIAL: |  | 495.99
SERVICO |  |  | FONTE |  | UNID | COEFICIENTE | PREÇO UNITÁRIO | TOTAL
88831 | BETONEIRA CAPACIDADE NOMINAL DE 400 L, CAPACIDADE DE MISTURA 280 L, MOTOR ELÉTRICO TRIFÁSICO POTÊNCIA DE 2 CV, SEM CARREGADOR - CHI DIURNO. AF_10/2014 |  | SINAPI |  | CHI | 1.98 | 0.29 | 0.57
88830 | BETONEIRA CAPACIDADE NOMINAL DE 400 L, CAPACIDADE DE MISTURA 280 L, MOTOR ELÉTRICO TRIFÁSICO POTÊNCIA DE 2 CV, SEM CARREGADOR - CHP DIURNO. AF_10/2014 |  | SINAPI |  | CHP | 0.88 | 1.65 | 1.45
[6 empty] | TOTAL SERVICO: |  | 2.02
[6 empty] | VALOR SEM ENCARGOS: |  | 521.92
[6 empty] | VALOR ENCARGOS (86.60%): |  | 20.68
[6 empty] | VALOR BDI (28.35%): |  | 153.83
[6 empty] | VALOR BDI DIFERENCIADO: |  | 0
[6 empty] | QUANTIDADE: |  | 1
[6 empty] | VALOR TOTAL: |  | 542.6
[6 empty] | VALOR TOTAL COM BDI: |  | 696.43
89995 - GRAUTEAMENTO DE CINTA SUPERIOR OU DE VERGA EM ALVENARIA ESTRUTURAL. AF_01/2015 (M3)
MAO DE OBRA |  |  | FONTE |  | UNID | COEFICIENTE | PREÇO UNITÁRIO | TOTAL
00004750 | PEDREIRO |  | SINAPI |  | H | 7.2383 | 12.72 | 92.07
00006111 | SERVENTE DE OBRAS |  | SINAPI |  | H | 5.1197 | 9.5 | 48.64
[6 empty] | TOTAL MAO DE OBRA: |  | 140.71
SERVICO |  |  | FONTE |  | UNID | COEFICIENTE | PREÇO UNITÁRIO | TOTAL
90279 | GRAUTE FGK=20 MPA; TRAÇO 1:0,04:1,6:1,9 (CIMENTO/ CAL/ AREIA GROSSA/ BRITA 0) - PREPARO MECÂNICO COM BETONEIRA 400 L. AF_02/2015 |  | SINAPI |  | M3 | 1.203 | 542.6 | 652.75
[6 empty] | TOTAL SERVICO: |  | 652.75
[6 empty] | VALOR SEM ENCARGOS: |  | 703.3
[6 empty] | VALOR ENCARGOS (86.60%): |  | 90.16
[6 empty] | VALOR BDI (28.35%): |  | 224.95
[6 empty] | VALOR BDI DIFERENCIADO: |  | 0
[6 empty] | QUANTIDADE: |  | 1
[6 empty] | VALOR TOTAL: |  | 793.46
[6 empty] | VALOR TOTAL COM BDI: |  | 1018.41
101616 - PREPARO DE FUNDO DE VALA COM LARGURA MENOR QUE 1,5 M (ACERTO DO SOLO NATURAL). AF_08/2020 (M2)
MAO DE OBRA |  |  | FONTE |  | UNID | COEFICIENTE | PREÇO UNITÁRIO | TOTAL
00004750 | PEDREIRO |  | SINAPI |  | H | 0.102 | 12.72 | 1.3
00006111 | SERVENTE DE OBRAS |  | SINAPI |  | H | 0.1531 | 9.5 | 1.45
[6 empty] | TOTAL MAO DE OBRA: |  | 2.75
SERVICO |  |  | FONTE |  | UNID | COEFICIENTE | PREÇO UNITÁRIO | TOTAL
91534 | COMPACTADOR DE SOLOS DE PERCUSSÃO (SOQUETE) COM MOTOR A GASOLINA 4 TEMPOS, POTÊNCIA 4 CV - CHI DIURNO. AF_08/2015 |  | SINAPI |  | CHI | 0.0036 | 22.95 | 0.08
91533 | COMPACTADOR DE SOLOS DE PERCUSSÃO (SOQUETE) COM MOTOR A GASOLINA 4 TEMPOS, POTÊNCIA 4 CV - CHP DIURNO. AF_08/2015 |  | SINAPI |  | CHP | 0.0036 | 29.42 | 0.11
[6 empty] | TOTAL SERVICO: |  | 0.19
[6 empty] | VALOR SEM ENCARGOS: |  | 1.6
[6 empty] | VALOR ENCARGOS (86.60%): |  | 1.34
[6 empty] | VALOR BDI (28.35%): |  | 0.83
[6 empty] | VALOR BDI DIFERENCIADO: |  | 0
[6 empty] | QUANTIDADE: |  | 1
[6 empty] | VALOR TOTAL: |  | 2.94
[6 empty] | VALOR TOTAL COM BDI: |  | 3.77
S02304 - Pintura de proteção sobre superfícies metálicas com aplicação de 01 demão de tinta anti-corrosiva zarcão - R2 (m2)
MAO DE OBRA |  |  | FONTE |  | UNID | COEFICIENTE | PREÇO UNITÁRIO | TOTAL
00004783 | PINTOR |  | SINAPI |  | H | 0.2 | 12.85 | 2.57
00006111 | SERVENTE DE OBRAS |  | SINAPI |  | H | 0.1 | 9.5 | 0.95
[6 empty] | TOTAL MAO DE OBRA: |  | 3.52
MATERIAL |  |  | FONTE |  | UNID | COEFICIENTE | PREÇO UNITÁRIO | TOTAL
I03767S | Lixa em folha para parede ou madeira, numero 120 (cor vermelha) |  | ORSE |  | un | 0.25 | 0.43 | 0.11
I02446 | Zarcão anticorrosivo |  | ORSE |  | l | 0.09 | 30.18 | 2.72
[6 empty] | TOTAL MATERIAL: |  | 2.83
SERVICO |  |  | FONTE |  | UNID | COEFICIENTE | PREÇO UNITÁRIO | TOTAL
S10553 | Encargos Complementares - Pintor |  | ORSE |  | h | 0.2 | 0 | 0
S10549 | Encargos Complementares - Servente |  | ORSE |  | h | 0.1 | 0 | 0
[6 empty] | TOTAL SERVICO: |  | 0
[6 empty] | VALOR SEM ENCARGOS: |  | 4.72
[6 empty] | VALOR ENCARGOS (86.60%): |  | 1.63
[6 empty] | VALOR BDI (28.35%): |  | 1.8
[6 empty] | VALOR BDI DIFERENCIADO: |  | 0
[6 empty] | QUANTIDADE: |  | 1
[6 empty] | VALOR TOTAL: |  | 6.35
[6 empty] | VALOR TOTAL COM BDI: |  | 8.15
S08624 - Emassamento de superfície, com aplicação de 02 demãos de massa acrílica, lixamento e retoques - Rev 01 (m2)
MAO DE OBRA |  |  | FONTE |  | UNID | COEFICIENTE | PREÇO UNITÁRIO | TOTAL
00004783 | PINTOR |  | SINAPI |  | H | 0.35 | 12.85 | 4.5
00006111 | SERVENTE DE OBRAS |  | SINAPI |  | H | 0.25 | 9.5 | 2.38
[6 empty] | TOTAL MAO DE OBRA: |  | 6.88
MATERIAL |  |  | FONTE |  | UNID | COEFICIENTE | PREÇO UNITÁRIO | TOTAL
I03767S | Lixa em folha para parede ou madeira, numero 120 (cor vermelha) |  | ORSE |  | un | 0.5 | 0.43 | 0.22
I01602 | Massa acrílica |  | ORSE |  | l | 0.72 | 6.72 | 4.84
[6 empty] | TOTAL MATERIAL: |  | 5.06
SERVICO |  |  | FONTE |  | UNID | COEFICIENTE | PREÇO UNITÁRIO | TOTAL
S10553 | Encargos Complementares - Pintor |  | ORSE |  | h | 0.35 | 0 | 0
S10549 | Encargos Complementares - Servente |  | ORSE |  | h | 0.25 | 0 | 0
[6 empty] | TOTAL SERVICO: |  | 0
[6 empty] | VALOR SEM ENCARGOS: |  | 8.74
[6 empty] | VALOR ENCARGOS (86.60%): |  | 3.2
[6 empty] | VALOR BDI (28.35%): |  | 3.38
[6 empty] | VALOR BDI DIFERENCIADO: |  | 0
[6 empty] | QUANTIDADE: |  | 1
[6 empty] | VALOR TOTAL: |  | 11.94
[6 empty] | VALOR TOTAL COM BDI: |  | 15.32
S02288 - Pintura de acabamento com aplicação de 02 demaõs de tinta acrílica convencional (m2)
MAO DE OBRA |  |  | FONTE |  | UNID | COEFICIENTE | PREÇO UNITÁRIO | TOTAL
00004783 | PINTOR |  | SINAPI |  | H | 0.4 | 12.85 | 5.14
00006111 | SERVENTE DE OBRAS |  | SINAPI |  | H | 0.2 | 9.5 | 1.9
[6 empty] | TOTAL MAO DE OBRA: |  | 7.04
MATERIAL |  |  | FONTE |  | UNID | COEFICIENTE | PREÇO UNITÁRIO | TOTAL
I07356S | Tinta acrilica premium, cor branco fosco |  | ORSE |  | l | 0.18 | 20.85 | 3.75
[6 empty] | TOTAL MATERIAL: |  | 3.75
SERVICO |  |  | FONTE |  | UNID | COEFICIENTE | PREÇO UNITÁRIO | TOTAL
S10553 | Encargos Complementares - Pintor |  | ORSE |  | h | 0.4 | 0 | 0
S10549 | Encargos Complementares - Servente |  | ORSE |  | h | 0.2 | 0 | 0
[6 empty] | TOTAL SERVICO: |  | 0
[6 empty] | VALOR SEM ENCARGOS: |  | 7.53
[6 empty] | VALOR ENCARGOS (86.60%): |  | 3.26
[6 empty] | VALOR BDI (28.35%): |  | 3.06
[6 empty] | VALOR BDI DIFERENCIADO: |  | 0
[6 empty] | QUANTIDADE: |  | 1
[6 empty] | VALOR TOTAL: |  | 10.79
[6 empty] | VALOR TOTAL COM BDI: |  | 13.85
S02282 - Preparo de superfície com lixamento e aplicação de 01 demão de líquido selador acrílico (m2)
MAO DE OBRA |  |  | FONTE |  | UNID | COEFICIENTE | PREÇO UNITÁRIO | TOTAL
00004783 | PINTOR |  | SINAPI |  | H | 0.2 | 12.85 | 2.57
00006111 | SERVENTE DE OBRAS |  | SINAPI |  | H | 0.1 | 9.5 | 0.95
[6 empty] | TOTAL MAO DE OBRA: |  | 3.52
MATERIAL |  |  | FONTE |  | UNID | COEFICIENTE | PREÇO UNITÁRIO | TOTAL
I03767S | Lixa em folha para parede ou madeira, numero 120 (cor vermelha) |  | ORSE |  | un | 0.5 | 0.43 | 0.22
I01332 | Líquido selador acrílico |  | ORSE |  | l | 0.2 | 6.67 | 1.33
[6 empty] | TOTAL MATERIAL: |  | 1.55
SERVICO |  |  | FONTE |  | UNID | COEFICIENTE | PREÇO UNITÁRIO | TOTAL
S10553 | Encargos Complementares - Pintor |  | ORSE |  | h | 0.2 | 0 | 0
S10549 | Encargos Complementares - Servente |  | ORSE |  | h | 0.1 | 0 | 0
[6 empty] | TOTAL SERVICO: |  | 0
[6 empty] | VALOR SEM ENCARGOS: |  | 3.44
[6 empty] | VALOR ENCARGOS (86.60%): |  | 1.63
[6 empty] | VALOR BDI (28.35%): |  | 1.44
[6 empty] | VALOR BDI DIFERENCIADO: |  | 0
[6 empty] | QUANTIDADE: |  | 1
[6 empty] | VALOR TOTAL: |  | 5.07
[6 empty] | VALOR TOTAL COM BDI: |  | 6.51
055504 - ADESIVO COM INICAÇÃO DE DISTANCIAMENTO SOCIAL (UN)
MAO DE OBRA |  |  | FONTE |  | UNID | COEFICIENTE | PREÇO UNITÁRIO | TOTAL
00006111 | SERVENTE DE OBRAS |  | SINAPI |  | H | 0.25 | 9.5 | 2.38
[6 empty] | TOTAL MAO DE OBRA: |  | 2.38
MATERIAL |  |  | FONTE |  | UNID | COEFICIENTE | PREÇO UNITÁRIO | TOTAL
I000055 | ETIQUETA INDICACAO/SETA AUTOADESIVA "EXTINTOR"/HIDRANTE |  | SBC |  | UN | 1 | 17.07 | 17.07
[6 empty] | TOTAL MATERIAL: |  | 17.07
[6 empty] | VALOR SEM ENCARGOS: |  | 18.34
[6 empty] | VALOR ENCARGOS (86.60%): |  | 1.11
[6 empty] | VALOR BDI (28.35%): |  | 5.51
[6 empty] | VALOR BDI DIFERENCIADO: |  | 0
[6 empty] | QUANTIDADE: |  | 1
[6 empty] | VALOR TOTAL: |  | 19.45
[6 empty] | VALOR TOTAL COM BDI: |  | 24.96
Eng Paulo Augusto Lopes Eng. Civil CREA 6.028-D AM/RR

## CURVA ABC SERVICOS
CÓDIGO | DESCRIÇÃO | FONTE | TIPO | UNIDADE | QUANTIDADE | PREÇO UNITÁRIO | PREÇO TOTAL | % | ACUMUL. % | CL
011008 | EQUIPE DE OBRA-ENGENHEIRO/MESTRE/APONTADOR+2 VIGIAS | SBC | SERVICO | MES | 6 | 26516.19 | 159097.14 | 7.8246 | 7.8246 | A
COMP-764689 | Muro em alvenaria bloco cerâmico, e= 0,09m, c/ alv de pedra granítica, 0,35 x 0,60m, colunas (9x20cm) e cintamento (9x15cm) superior e inferior concreto armado fck = 15,0 Mpa cada 3,00m, chapisco, reboco e pintura (m2) | PRÓPRIA | GERAL | m² | 371.8 | 275.36 | 102378.848 | 5.0351 | 12.8597 | A
S05057 | Revestimento metálico em alumínio composto (Alucobond), e=0,3mm, pintura Kaynar 500 composta por seis camadas, inclusive estrutura metálica auxiliar em perfil de viga "U" de 2" - fornecimento e montagem | ORSE | SERVICO | m2 | 172.68 | 588.9 | 101691.252 | 5.0013 | 17.8611 | A
COMP-905643 | ATERRO/REATERRO ARGILA GC >100% PROCTOR NORMAL | PRÓPRIA | SERVICO | m³ | 1287.6 | 46.98 | 60491.448 | 2.9751 | 20.8361 | A
92270 | FABRICAÇÃO DE FÔRMA PARA VIGAS, COM MADEIRA SERRADA, E = 25 MM. AF_09/2020 | SINAPI | SERVICO | M2 | 502 | 117.68 | 59075.36 | 2.9054 | 23.7415 | A
COMP-318779 | Gerador de energia Solar Grid-tie para conexão a rede pública (140~160kWh/mês) | PRÓPRIA | GERAL | un | 3 | 17787.06 | 53361.18 | 2.6244 | 26.3659 | A
92448 | MONTAGEM E DESMONTAGEM DE FÔRMA DE VIGA, ESCORAMENTO COM PONTALETE DE MADEIRA, PÉ-DIREITO SIMPLES, EM MADEIRA SERRADA, 4 UTILIZAÇÕES. AF_09/2020 | SINAPI | SERVICO | M2 | 502 | 103.86 | 52137.72 | 2.5642 | 28.9301 | A
S07393 | Laje pré-fabricada treliçada para piso ou cobertura, intereixo 38cm, h=12cm, el. enchimento em EPS h=8cm, inclusive escoramento em madeira e capeamento 4cm. | ORSE | SERVICO | M2 | 300.88 | 164.88 | 49609.0944 | 2.4398 | 31.3699 | A
CP-6211-014022 | CONSUMO CAFÉ MATINAL,ALMOÇO,E VALE-TRANSPORTE PARA OPERÁRIO | PRÓPRIA | CONSUMOS | DIA | 1320 | 35.55 | 46926 | 2.3079 | 33.6778 | A
INS-098948 | Cabine detectora de metais Mineoro modelo EC2006 | PRÓPRIA | GERAL | UN | 1 | 45883.85 | 45883.85 | 2.2566 | 35.9345 | A
94965 | CONCRETO FCK = 25MPA, TRAÇO 1:2,3:2,7 (CIMENTO/ AREIA MÉDIA/ BRITA 1) - PREPARO MECÂNICO COM BETONEIRA 400 L. AF_07/2016 | SINAPI | SERVICO | M3 | 64.44 | 691.87 | 44584.1028 | 2.1927 | 38.1272 | A
87260 | REVESTIMENTO CERÂMICO PARA PISO COM PLACAS TIPO PORCELANATO DE DIMENSÕES 45X45 CM APLICADA EM AMBIENTES DE ÁREA MAIOR QUE 10 M². AF_06/2014 | SINAPI | SERVICO | M2 | 297.68 | 134.64 | 40079.6352 | 1.9712 | 40.0983 | A
COMP-899269 | FORRO DE ACÚSTICO PVC/LÃ DE VIDRO, LISO, PARA AMBIENTES INTERNOS (0,625 X 0,625)M, INCLUSIVE ESTRUTURA DE FIXAÇÃO | PRÓPRIA | GERAL | M² | 290.02 | 128.66 | 37313.9732 | 1.8352 | 41.9335 | A
000855 | PROJETO EXECUTIVO ARQUI/ESTRUT/INSTAL.GERAL- EDIFICACAO | SBC | SERVICO | M2 | 330.96 | 108.58 | 35935.6368 | 1.7674 | 43.7008 | A
94998 | EXECUÇÃO DE PASSEIO (CALÇADA) OU PISO DE CONCRETO COM CONCRETO MOLDADO IN LOCO, FEITO EM OBRA, ACABAMENTO CONVENCIONAL, ESPESSURA 12 CM, ARMADO. AF_07/2016 | SINAPI | SERVICO | M2 | 227 | 152.9 | 34708.3 | 1.707 | 45.4078 | A
89168 | (COMPOSIÇÃO REPRESENTATIVA) DO SERVIÇO DE ALVENARIA DE VEDAÇÃO DE BLOCOS VAZADOS DE CERÂMICA DE 9X19X19CM (ESPESSURA 9CM), PARA EDIFICAÇÃO HABITACIONAL UNIFAMILIAR (CASA) E EDIFICAÇÃO PÚBLICA PADRÃO. AF_11/2014 | SINAPI | SERVICO | M2 | 440.57 | 76.18 | 33562.6226 | 1.6507 | 47.0585 | A
89173 | (COMPOSIÇÃO REPRESENTATIVA) DO SERVIÇO DE EMBOÇO/MASSA ÚNICA, APLICADO MANUALMENTE, TRAÇO 1:2:8, EM BETONEIRA DE 400L, PAREDES INTERNAS, COM EXECUÇÃO DE TALISCAS, EDIFICAÇÃO HABITACIONAL UNIFAMILIAR (CASAS) E EDIFICAÇÃO PÚBLICA PADRÃO. AF_12/2014 | SINAPI | SERVICO | M2 | 780.18 | 42.12 | 32861.1816 | 1.6162 | 48.6747 | A
COMP-338425 | Complementares (Cursos, Exames e Seguros) | PRÓPRIA | MAO DE OBRA | H | 36967.99 | 0.81 | 29944.0719 | 1.4727 | 50.1473 | A
COMP-648163 | FORNECIMENTO E INSTALAÇÃO DE AR CONDICIONADO TIPO SPLIT 18.000 BTU'S INVERTER | PRÓPRIA | EQUIPAMENTO | Un | 7 | 4122.9 | 28860.3 | 1.4194 | 51.5667 | A
110676 | PORTA COMPLETA MADEIRA 1 FL.0,90x2,10m-LAMINADO+FER.SOCIAL | SBC | SERVICO | UN | 15 | 1860.6 | 27909 | 1.3726 | 52.9393 | A
MPAM - MET - 001 | ESTRUTURA TRELIÇADA DE COBERTURA, TIPO SHED, COM LIGAÇÕES SOLDADAS, INCLUSOS PERFIS METÁLICOS, CHAPAS METÁLICAS, MÃO DE OBRA E TRANSPORTE COM GUINDASTE - FORNECIMENTO E INSTALAÇÃO. AF_01/2020_P | PRÓPRIA | SERVICO | M2 | 70.49 | 376.73 | 26555.6977 | 1.306 | 54.2454 | A
COMP-105499 | FORNECIMENTO E INSTALAÇÃO DE AR CONDICIONADO TIPO SPLIT 24.000 BTU'S INVERTER | PRÓPRIA | EQUIPAMENTO | un | 4 | 6210.7 | 24842.8 | 1.2218 | 55.4672 | A
102165 | INSTALAÇÃO DE VIDRO LISO FUME, E = 5 MM, EM ESQUADRIA DE ALUMÍNIO OU PVC, FIXADO COM BAGUETE. AF_01/2021_P | SINAPI | SERVICO | M2 | 55.52 | 447.29 | 24833.5408 | 1.2213 | 56.6885 | A
92406 | EXECUÇÃO DE PÁTIO/ESTACIONAMENTO EM PISO INTERTRAVADO, COM BLOCO 16 FACES DE 22 X 11 CM, ESPESSURA 10 CM. AF_12/2015 | SINAPI | SERVICO | M2 | 227 | 107.75 | 24459.25 | 1.2029 | 57.8915 | A
S07763 | Gradil de ferro c/barra chata 2"x1/4" verticais espaç.10cm, montante em perfil seção quadrada de 1" vertical espaç.3 m, barras paralelas horizontais 2"x1/4", incl.portão, mureta h=30cm em alv.bloco e=19cm, chapiscada e rebocada, exclusive pintura | ORSE | SERVICO | m2 | 40 | 580.28 | 23211.2 | 1.1416 | 59.033 | A
CP-6778-059455 | PONTO DE REDE - INCLUINDO RASGO, QUEBRA, CHUMBAMENTO, ELETRODUTO, CABO, CX 2" x 4" + 2 TOMADAS RJ-45 KEYSTONE E CERTIFICAÇÃO DO PONTO COM EMISSÃO DE RELATÓRIO | PRÓPRIA | SERVICO | UN | 40 | 570.12 | 22804.8 | 1.1216 | 60.1546 | A
112182 | JANELA DE CORRER EM ALUMINIO ANODIZADO PRETO | SBC | SERVICO | M2 | 31.51 | 663.84 | 20917.5984 | 1.0288 | 61.1834 | A
030701 | CISTERNA CAPACIDADE 20.000LITROS (8,76m3) CONCRETO ESTRUTURADO | SBC | SERVICO | UN | 1 | 20915.85 | 20915.85 | 1.0287 | 62.212 | A
94782 | (COMPOSIÇÃO REPRESENTATIVA) DO SERVIÇO DE CONTRAPISO EM ARGAMASSA TRAÇO 1:4 (CIM E AREIA), EM BETONEIRA 400 L, ESPESSURA 4 CM ÁREAS SECAS E AREAS MOLHADAS SOBRE LAJE E 3 CM ÁREAS MOLHADAS SOBRE IMPERMEABILIZAÇÃO, PARA EDIFICAÇÃO HABITACIONAL MULTIFAMILIAR (PRÉDIO). AF_11/2014 | SINAPI | SERVICO | M2 | 297.68 | 59.54 | 17723.8672 | 0.87168 | 63.0837 | A
CP-3035-93141 | PONTO DE TOMADA RESIDENCIAL INCLUINDO TOMADA 10A/250V, CAIXA ELÉTRICA, ELETRODUTO, CABO, RASGO, QUEBRA E CHUMBAMENTO. AF_01/2016 | PRÓPRIA | SERVICO | UN | 24 | 686.03 | 16464.72 | 0.80976 | 63.8935 | A
S08146 | Pintura para interiores, sobre paredes, com lixamento, aplicação de 01 demão de líquido selador acrílico, 02 demãos de massa acrílica e 02 demãos de tinta acrílica convencional - Rev 01 | ORSE | SERVICO | m2 | 458.72 | 35.68 | 16367.1296 | 0.80496 | 64.6984 | A
87243 | REVESTIMENTO CERÂMICO PARA PAREDES EXTERNAS EM PASTILHAS DE PORCELANA 5 X 5 CM (PLACAS DE 30 X 30 CM), ALINHADAS A PRUMO, APLICADO EM PANOS SEM VÃOS. AF_06/2014 | SINAPI | SERVICO | M2 | 48.56 | 334.65 | 16250.604 | 0.79923 | 65.4977 | A
030310 | FORMA PARA FUNDACAO EM TABUAS DE MADEIRA E ESCORAS | SBC | SERVICO | M2 | 183.79 | 85.92 | 15791.2368 | 0.77663 | 66.2743 | A
MPAM - 001 | EPI e Ferramental (10 Funcionários) | PRÓPRIA | ADMINISTRAÇÃO DA OBRA | Mês | 6 | 2631.1 | 15786.6 | 0.77641 | 67.0507 | A
92269 | FABRICAÇÃO DE FÔRMA PARA PILARES E ESTRUTURAS SIMILARES, EM MADEIRA SERRADA, E=25 MM. AF_09/2020 | SINAPI | SERVICO | M2 | 101.92 | 153.13 | 15607.0096 | 0.76757 | 67.8183 | A
COMP-194107 | Luminária a LED tipo plafon 60x60cm 48w. Completa, com driver multitensão (100-250V) integrados à luminária. 30.000h de uso. | PRÓPRIA | GERAL | Un | 60 | 259.45 | 15567 | 0.76561 | 68.5839 | A
92267 | FABRICAÇÃO DE FÔRMA PARA LAJES, EM CHAPA DE MADEIRA COMPENSADA RESINADA, E = 17 MM. AF_09/2020 | SINAPI | SERVICO | M2 | 300.88 | 50.9 | 15314.792 | 0.7532 | 69.3371 | A
COMP-571625 | Fornecimento e instalação de sistema CFTV 32 Canais, incluindo Câmeras, Monitores,HD 2T, Cx. de passagens, Eletroduto, Cabos, Conectores, Rasgo, Quebra e Chumbamento. | PRÓPRIA | EQUIPAMENTO | un | 1 | 15079.5 | 15079.5 | 0.74163 | 70.0787 | A
S12386 | Treliça metálica Pratt, em perfis UDC127x50x5,13kg/m, diagonais tracionadas, p/ telhados em duas águas sem lanternin, vãos 10,01 a 20,00m, pintura 01 demão de epoxi fundo óxido de ferro + 02 demãos esmalte epoxi branco - Executada | ORSE | SERVICO | m | 45 | 331.22 | 14904.9 | 0.73304 | 70.8118 | A
92779 | ARMAÇÃO DE PILAR OU VIGA DE UMA ESTRUTURA CONVENCIONAL DE CONCRETO ARMADO EM UMA EDIFICAÇÃO TÉRREA OU SOBRADO UTILIZANDO AÇO CA-50 DE 12,5 MM - MONTAGEM. AF_12/2015 | SINAPI | SERVICO | KG | 995 | 14.68 | 14606.6 | 0.71837 | 71.5301 | A
98546 | IMPERMEABILIZAÇÃO DE SUPERFÍCIE COM MANTA ASFÁLTICA, UMA CAMADA, INCLUSIVE APLICAÇÃO DE PRIMER ASFÁLTICO, E=3MM. AF_06/2018 | SINAPI | SERVICO | M2 | 167.74 | 86.89 | 14574.9286 | 0.71681 | 72.2469 | A
068122 | SISTEMA PROTECAO NO-BREACK 220Vac 60 Hz PARA 2.500 W | SBC | SERVICO | UN | 1 | 14574.83 | 14574.83 | 0.71681 | 72.9637 | A
100948 | TRANSPORTE COM CAMINHÃO CARROCERIA 9T, EM VIA URBANA PAVIMENTADA, ADICIONAL PARA DMT EXCEDENTE A 30 KM (UNIDADE: TXKM). AF_07/2020 | SINAPI | SERVICO | TXKM | 21600 | 0.67 | 14472 | 0.71175 | 73.6755 | A
CP-6048-74136/003 | PORTA DE ACO CHAPA 24, DE ENROLAR, RAIADA TRANVISION, LARGA COM ACABAMENTO EM PINTURA ELETROSTÁTICA AUTOMÁTICA | PRÓPRIA | SERVICO | M2 | 14.55 | 948.95 | 13807.2225 | 0.67906 | 74.3546 | A
030700 | CISTERNA CAPACIDADE 16.000 LITROS (7,10m3) CONCRETO ESTRUTURADO | SBC | SERVICO | UN | 1 | 13754.87 | 13754.87 | 0.67648 | 75.031 | A
92778 | ARMAÇÃO DE PILAR OU VIGA DE UMA ESTRUTURA CONVENCIONAL DE CONCRETO ARMADO EM UMA EDIFICAÇÃO TÉRREA OU SOBRADO UTILIZANDO AÇO CA-50 DE 10,0 MM - MONTAGEM. AF_12/2015 | SINAPI | SERVICO | KG | 796 | 17.24 | 13723.04 | 0.67492 | 75.706 | A
87273 | REVESTIMENTO CERÂMICO PARA PAREDES INTERNAS COM PLACAS TIPO ESMALTADA EXTRA DE DIMENSÕES 33X45 CM APLICADAS EM AMBIENTES DE ÁREA MAIOR QUE 5 M² NA ALTURA INTEIRA DAS PAREDES. AF_06/2014 | SINAPI | SERVICO | M2 | 187.21 | 65.01 | 12170.5221 | 0.59856 | 76.3045 | A
C1426 | GRADE DE FERRO DE PROTEÇÃO | SEINFRA | SERVICO | M2 | 54.8 | 214.87 | 11774.876 | 0.5791 | 76.8836 | A
S02295 | Pintura para exteriores, sobre paredes, com lixamento, aplicação de 01 demão de selador acrílico, 02 demãos de massa acrílica e 02 demãos de tinta acrílica convencional - Rev 03 | ORSE | SERVICO | m2 | 303.42 | 35.68 | 10826.0256 | 0.53244 | 77.4161 | A
94228 | CALHA EM CHAPA DE AÇO GALVANIZADO NÚMERO 24, DESENVOLVIMENTO DE 50 CM, INCLUSO TRANSPORTE VERTICAL. AF_07/2019 | SINAPI | SERVICO | M | 129.42 | 78.95 | 10217.709 | 0.50252 | 77.9186 | A
COMP-747559 | Rede de aterramento unidade 4 promotorias | PRÓPRIA | GERAL | Un | 1 | 10195.32 | 10195.32 | 0.50142 | 78.42 | A
COMP-183583 | CONCERTINA CLIPADA (DUPLA) EM AÇO GALVANIZADO DE ALTA RESISTÊNCIA, COM ESPIRAL DE 300 MM, D = 2,76 MM | PRÓPRIA | SERVICO | ml | 148.76 | 68.37 | 10170.7212 | 0.50021 | 78.9202 | A
S02276 | Rodapé cerâmico 10 x 45 cm, porcelanato, bianco tu polido, linha progetto, Portobello ou similar, aplicado com argamassa industrializada ac-iii, rejuntado | ORSE | SERVICO | m | 361.75 | 27.3 | 9875.775 | 0.4857 | 79.4059 | A
102253 | DIVISORIA SANITÁRIA, TIPO CABINE, EM GRANITO CINZA POLIDO, ESP = 3CM, ASSENTADO COM ARGAMASSA COLANTE AC III-E, EXCLUSIVE FERRAGENS. AF_01/2021 | SINAPI | SERVICO | M2 | 13.43 | 733.8 | 9854.934 | 0.48468 | 79.8906 | A
94964 | CONCRETO FCK = 20MPA, TRAÇO 1:2,7:3 (CIMENTO/ AREIA MÉDIA/ BRITA 1) - PREPARO MECÂNICO COM BETONEIRA 400 L. AF_07/2016 | SINAPI | SERVICO | M3 | 15.04 | 646.94 | 9729.9776 | 0.47853 | 80.3691 | A
92873 | LANÇAMENTO COM USO DE BALDES, ADENSAMENTO E ACABAMENTO DE CONCRETO EM ESTRUTURAS. AF_12/2015 | SINAPI | SERVICO | M3 | 69.48 | 130.42 | 9061.5816 | 0.44566 | 80.8148 | A
COMP-175824 | LIMPEZA PERMANENTE E FINAL DA OBRA | PRÓPRIA | SERVICO | mês | 6 | 1488.83 | 8932.98 | 0.43934 | 81.2541 | A
021121 | CONTENCAO MURO EM BLOCOS DE CONCRETO ESTRUTURAL 19x19x39cm | SBC | SERVICO | M2 | 126.57 | 69.03 | 8737.1271 | 0.4297 | 81.6838 | A
98459 | TAPUME COM TELHA METÁLICA. AF_05/2018 | SINAPI | SERVICO | M2 | 80 | 104.61 | 8368.8 | 0.41159 | 82.0954 | A
92413 | MONTAGEM E DESMONTAGEM DE FÔRMA DE PILARES RETANGULARES E ESTRUTURAS SIMILARES, PÉ-DIREITO SIMPLES, EM MADEIRA SERRADA, 4 UTILIZAÇÕES. AF_09/2020 | SINAPI | SERVICO | M2 | 101.92 | 81.32 | 8288.1344 | 0.40762 | 82.503 | A
012075 | INSTALACAO PROVISORIA DE AGUA E ESGOTO | SBC | SERVICO | PT | 2 | 4117.48 | 8234.96 | 0.40501 | 82.9081 | A
S10371 | Fornecimento e instalação de condicionador de ar tipo split 36000 btu/h c/ compressor rotativo | ORSE | SERVICO | un | 1 | 8230.61 | 8230.61 | 0.40479 | 83.3128 | A
S11703 | Barracão aberto para apoio à produção (carpintaria, central de armação, oficina, etc.) c/ tesouras, telha 4mm, piso em concreto desempolado | ORSE | SERVICO | m2 | 35 | 220.03 | 7701.05 | 0.37875 | 83.6916 | A
MPAM - ELE - 005 | PONTO DE ILUMINAÇÃO RESIDENCIAL INCLUINDO CAIXA ELÉTRICA, ELETRODUTO, CABO, RASGO, QUEBRA E CHUMBAMENTO (EXCLUINDO LUMINÁRIA E LÂMPADA). AF_01/2016 | PRÓPRIA | SERVICO | UN | 105 | 73.01 | 7666.05 | 0.37703 | 84.0686 | A
CP-9396-83463 | QUADRO DE DISTRIBUIÇÃO DE ENERGIA EM CHAPA DE AÇO GALVANIZADO, COM BARRAMENTO TRIFÁSICO, NEUTRO E TERRA - FORNECIMENTO E INSTALAÇÃO | PRÓPRIA | SERVICO | UN | 2 | 3782.53 | 7565.06 | 0.37206 | 84.4407 | A
MPAM - DIV - 002 | Kit Prevenção ao COVID-19 para Obras | PRÓPRIA | GERAL | UN | 2 | 3766.79 | 7533.58 | 0.37051 | 84.8112 | A
CP-6579-S08493 | FORNECIMENTO E INSTALAÇÃO DE RACK DE PISO 19" x 44U x 670mm - INCLUSIVE ACESSÓRIOS | PRÓPRIA | SERVICO | un | 1 | 7461.14 | 7461.14 | 0.36695 | 85.1781 | A
94229 | CALHA EM CHAPA DE AÇO GALVANIZADO NÚMERO 24, DESENVOLVIMENTO DE 100 CM, INCLUSO TRANSPORTE VERTICAL. AF_07/2019 | SINAPI | SERVICO | M | 47.1 | 153.15 | 7213.365 | 0.35476 | 85.5329 | A
92522 | MONTAGEM E DESMONTAGEM DE FÔRMA DE LAJE MACIÇA, PÉ-DIREITO SIMPLES, EM CHAPA DE MADEIRA COMPENSADA RESINADA, 8 UTILIZAÇÕES. AF_09/2020 | SINAPI | SERVICO | M2 | 300.88 | 23.3 | 7010.504 | 0.34479 | 85.8777 | A
92919 | ARMAÇÃO DE ESTRUTURAS DE CONCRETO ARMADO, EXCETO VIGAS, PILARES, LAJES E FUNDAÇÕES, UTILIZANDO AÇO CA-50 DE 10,0 MM - MONTAGEM. AF_12/2015 | SINAPI | SERVICO | KG | 407 | 16.84 | 6853.88 | 0.33708 | 86.2148 | A
130317 | PEITORIL EM GRANITO SAO GABRIEL 20cm | SBC | SERVICO | M | 42.6 | 160.42 | 6833.892 | 0.3361 | 86.5509 | A
99059 | LOCACAO CONVENCIONAL DE OBRA, UTILIZANDO GABARITO DE TÁBUAS CORRIDAS PONTALETADAS A CADA 2,00M - 2 UTILIZAÇÕES. AF_10/2018 | SINAPI | SERVICO | M | 173 | 38.66 | 6688.18 | 0.32893 | 86.8798 | A
COMP-742606 | Logomarca do MPAM, confecionada em ACM, med. Ø 2.750,00mm para a fixação em fachada - Fornecimento e instalação | PRÓPRIA | GERAL | UN | 1 | 6545.85 | 6545.85 | 0.32193 | 87.2017 | A
COMP-601608 | Distribuição de energia entrada (3x70F+1x50N) | PRÓPRIA | GERAL | ml | 12 | 543.32 | 6519.84 | 0.32065 | 87.5224 | A
92775 | ARMAÇÃO DE PILAR OU VIGA DE UMA ESTRUTURA CONVENCIONAL DE CONCRETO ARMADO EM UMA EDIFICAÇÃO TÉRREA OU SOBRADO UTILIZANDO AÇO CA-60 DE 5,0 MM - MONTAGEM. AF_12/2015 | SINAPI | SERVICO | KG | 308 | 19.65 | 6052.2 | 0.29766 | 87.82 | A
CP-1862-9540 | ENTRADA DE ENERGIA ELÉTRICA AÉREA TRIFÁSICA 150A COM POSTE DE CONCRETO, INCLUSIVE CABEAMENTO, CAIXA DE PROTEÇÃO PARA MEDIDOR E ATERRAMENTO. | PRÓPRIA | SERVICO | UN | 1 | 5724.63 | 5724.63 | 0.28155 | 88.1016 | A
COMP-066495 | Fornecimento e instalação de persianas de PVC texturizado, no modelo vertical, na cor Marfim, com lâminas de 9 cm de largura, acolhíveis e articuláveis para ambos os lados. Com movimento giratório em 180 graus, com trilho de alumínio anodizado, recolhimento das lâminas com corda nylon e corrente de polipropileno (para conexão inferior das lâminas) | PRÓPRIA | GERAL | m² | 37.39 | 148.33 | 5546.0587 | 0.27276 | 88.3744 | A
CP-9013-COMP-194107 | Luminária a LED tipo plafon 30x60cm 48w. Completa, com driver multitensão (100-250V) integrados à luminária. 30.000h de uso. | PRÓPRIA | GERAL | Un | 18 | 305.91 | 5506.38 | 0.27081 | 88.6452 | A
00039363 | FOSSA SEPTICA, SEM FILTRO, PARA 15 A 30 CONTRIBUINTES, CILINDRICA, COM TAMPA, EM POLIETILENO DE ALTA DENSIDADE (PEAD), CAPACIDADE APROXIMADA DE 5500 LITROS (NBR 7229) | SINAPI | MATERIAL | UN | 1 | 5341.05 | 5341.05 | 0.26268 | 88.9078 | A
87879 | CHAPISCO APLICADO EM ALVENARIAS E ESTRUTURAS DE CONCRETO INTERNAS, COM COLHER DE PEDREIRO. ARGAMASSA TRAÇO 1:3 COM PREPARO EM BETONEIRA 400L. AF_06/2014 | SINAPI | SERVICO | M2 | 1211.14 | 4.34 | 5256.3476 | 0.25851 | 89.1664 | A
00010777 | LOCACAO DE CONTAINER 2,30 X 4,30 M, ALT. 2,50 M, PARA SANITARIO, COM 3 BACIAS, 4 CHUVEIROS, 1 LAVATORIO E 1 MICTORIO | SINAPI | EQUIPAMENTO | MES | 6 | 852.51 | 5115.06 | 0.25157 | 89.4179 | A
92764 | ARMAÇÃO DE PILAR OU VIGA DE UMA ESTRUTURA CONVENCIONAL DE CONCRETO ARMADO EM UM EDIFÍCIO DE MÚLTIPLOS PAVIMENTOS UTILIZANDO AÇO CA-50 DE 16,0 MM - MONTAGEM. AF_12/2015 | SINAPI | SERVICO | KG | 351 | 13.77 | 4833.27 | 0.23771 | 89.6556 | A
COMP-395537 | AUTOMÁTICO DE BOIA EM CAIXA D'ÁGUA OU CISTERNA | PRÓPRIA | GERAL | Un | 2 | 2296.53 | 4593.06 | 0.22589 | 89.8815 | A
00039367 | FILTRO ANAEROBIO, EM POLIETILENO DE ALTA DENSIDADE (PEAD), CAPACIDADE *5000* LITROS (NBR 13969) | SINAPI | MATERIAL | UN | 1 | 4588.72 | 4588.72 | 0.22568 | 90.1072 | A
91790 | (COMPOSIÇÃO REPRESENTATIVA) DO SERVIÇO DE INSTALAÇÃO DE TUBOS DE PVC, SÉRIE R, ÁGUA PLUVIAL, DN 100 MM (INSTALADO EM RAMAL DE ENCAMINHAMENTO, OU CONDUTORES VERTICAIS), INCLUSIVE CONEXÕES, CORTES E FIXAÇÕES, PARA PRÉDIOS. AF_10/2015 | SINAPI | SERVICO | M | 83.37 | 54.57 | 4549.5009 | 0.22375 | 90.331 | A
94231 | RUFO EM CHAPA DE AÇO GALVANIZADO NÚMERO 24, CORTE DE 25 CM, INCLUSO TRANSPORTE VERTICAL. AF_07/2019 | SINAPI | SERVICO | M | 95.7 | 47.35 | 4531.395 | 0.22286 | 90.5538 | A
190063 | MICTORIO COM SIFAO INTEGRADO BRANCO GELO COM METAIS DECA | SBC | SERVICO | UN | 2 | 2198.39 | 4396.78 | 0.21624 | 90.7701 | A
COMP-366886 | Fornecimento e Instalação de Switch GigaBit 24 portas PoE e 4 Portas SPF 1000 Mbps | PRÓPRIA | GERAL | un | 2 | 2185.76 | 4371.52 | 0.215 | 90.9851 | A
87553 | EMBOÇO, PARA RECEBIMENTO DE CERÂMICA, EM ARGAMASSA TRAÇO 1:2:8, PREPARO MECÂNICO COM BETONEIRA 400L, APLICADO MANUALMENTE EM FACES INTERNAS DE PAREDES, PARA AMBIENTE COM ÁREA MAIOR QUE 10M2, ESPESSURA DE 10MM, COM EXECUÇÃO DE TALISCAS. AF_06/2014 | SINAPI | SERVICO | M2 | 187.21 | 22.42 | 4197.2482 | 0.20643 | 91.1915 | A
S04657 | Locação de container - Escritório com banheiro - 6,20 x 2,20m | ORSE | SERVICO | mês | 6 | 699.51 | 4197.06 | 0.20642 | 91.3979 | A
COMP-647332 | Aterramento com Cx. de aterramento | PRÓPRIA | GERAL | Un | 1 | 3994.52 | 3994.52 | 0.19646 | 91.5944 | A
170891 | REJUNTAMENTO COM ARGAMASSA QUARTZOLIT CINZA EM PISO CERAMICO | SBC | SERVICO | M2 | 297.68 | 12.48 | 3715.0464 | 0.18271 | 91.7771 | A
94569 | JANELA DE ALUMÍNIO TIPO MAXIM-AR, COM VIDROS, BATENTE E FERRAGENS. EXCLUSIVE ALIZAR, ACABAMENTO E CONTRAMARCO. FORNECIMENTO E INSTALAÇÃO. AF_12/2019 | SINAPI | SERVICO | M2 | 7.02 | 510.27 | 3582.0954 | 0.17617 | 91.9532 | A
92759 | ARMAÇÃO DE PILAR OU VIGA DE UMA ESTRUTURA CONVENCIONAL DE CONCRETO ARMADO EM UM EDIFÍCIO DE MÚLTIPLOS PAVIMENTOS UTILIZANDO AÇO CA-60 DE 5,0 MM - MONTAGEM. AF_12/2015 | SINAPI | SERVICO | KG | 194 | 17.79 | 3451.26 | 0.16974 | 92.123 | A
98689 | SOLEIRA EM GRANITO, LARGURA 15 CM, ESPESSURA 2,0 CM. AF_09/2020 | SINAPI | SERVICO | M | 37.8 | 89.81 | 3394.818 | 0.16696 | 92.2899 | A
112651 | PORTA 1 FOLHA ABRIR-ALUMINIO/VENEZIANA | SBC | SERVICO | M2 | 9.03 | 371 | 3350.13 | 0.16476 | 92.4547 | A
COMP-505544 | Sistema de reuso de água da chuva | PRÓPRIA | EQUIPAMENTO | un | 1 | 3343.38 | 3343.38 | 0.16443 | 92.6191 | A
98504 | PLANTIO DE GRAMA EM PLACAS. AF_05/2018 | SINAPI | SERVICO | M2 | 334 | 9.88 | 3299.92 | 0.16229 | 92.7814 | A
94216 | TELHAMENTO COM TELHA METÁLICA TERMOACÚSTICA E = 30 MM, COM ATÉ 2 ÁGUAS, INCLUSO IÇAMENTO. AF_07/2019 | SINAPI | SERVICO | M2 | 268.3 | 12.28 | 3294.724 | 0.16204 | 92.9435 | A
COMP-38937570 | CAIXA DE PASSAGEM 30X30X40 COM TAMPA E DRENO BRITA | PRÓPRIA | SERVICO | UN | 15 | 207.46 | 3111.9 | 0.15305 | 93.0965 | A
COMP-807451 | PAINEL DE VIDRO FIXO TEMPERADO 10MM, INCLUSIVE FERRAGEM, MONTAGEM E INSTALAÇÃO | PRÓPRIA | GERAL | M² | 2.19 | 1417.64 | 3104.6316 | 0.15269 | 93.2492 | A
COMP-049177 | BANCADA DE GRANITO COM CUBA DE SEMI ENCAIXE E ACESSÓRIOS | PRÓPRIA | GERAL | UN | 2 | 1550.81 | 3101.62 | 0.15254 | 93.4017 | A
COMP-659424 | Vidro Sala de Reconhecimento | PRÓPRIA | GERAL | m² | 1.5 | 2019.02 | 3028.53 | 0.14895 | 93.5507 | A
040530 | VERGAS E CONTRAVERGAS EM CONCRETO ESTRUTURADO COM ACO/FORMAS | SBC | SERVICO | M3 | 1.1 | 2700.64 | 2970.704 | 0.1461 | 93.6968 | A
200123 | ESPELHO CRISTAL 4mm COM MOLDURA DE ALUMINIO | SBC | SERVICO | M2 | 5.83 | 501.69 | 2924.8527 | 0.14385 | 93.8406 | A
201012 | SEIXOS ROLADOS DE RIO DECORATIVOS APLICADOS EM PAVIMENTO | SBC | SERVICO | M2 | 69 | 41.79 | 2883.51 | 0.14181 | 93.9825 | A
92780 | ARMAÇÃO DE PILAR OU VIGA DE UMA ESTRUTURA CONVENCIONAL DE CONCRETO ARMADO EM UMA EDIFICAÇÃO TÉRREA OU SOBRADO UTILIZANDO AÇO CA-50 DE 16,0 MM - MONTAGEM. AF_12/2015 | SINAPI | SERVICO | KG | 199 | 14.16 | 2817.84 | 0.13859 | 94.121 | A
S03294 | Ponto de tomada 3p para ar condicionado até 3000 va, com canaleta plastica c/divisoria 20x10mm, aparente, incluindo centro astop/30a-220v, inclusive aterramento | ORSE | SERVICO | pt | 11 | 255.78 | 2813.58 | 0.13838 | 94.2594 | A
96523 | ESCAVAÇÃO MANUAL PARA BLOCO DE COROAMENTO OU SAPATA, COM PREVISÃO DE FÔRMA. AF_06/2017 | SINAPI | SERVICO | M3 | 49.14 | 56.63 | 2782.7982 | 0.13686 | 94.3963 | A
CP-9493-S11301 | Luminária em LED slim p/ iluminação púb,03 petalas,50W,lentes policarbonato,corpo alumínio,pint.anti-incrustantes, grau de prot. IP67, IK09,temp-cor 5000°K, IRC =>70%,v.útil 50.000 h,linha Street-Light (PICO-LE- LMSL-80), com poste de aço e base de concreto. | PRÓPRIA | SERVICO | un | 2 | 1388.55 | 2777.1 | 0.13658 | 94.5329 | A
CP-0548-86895 | BANCADA DE GRANITO CINZA POLIDO PARA LAVATÓRIO 0,50 X 0,60 M com cuba - FORNECIMENTO E INSTALAÇÃO. AF_12/2013 | PRÓPRIA | SERVICO | UN | 2 | 1382.66 | 2765.32 | 0.136 | 94.6689 | A
064818 | DISPOSITIVO DIFERENCIAL DR ALTA SENSIB.(30mA)TETRAPOLAR 125A | SBC | SERVICO | UN | 2 | 1347.16 | 2694.32 | 0.13251 | 94.8014 | A
COMP-176591 | Fornecimento e Instalação de Caixas d'água | PRÓPRIA | GERAL | un | 1 | 2671.71 | 2671.71 | 0.1314 | 94.9328 | A
92777 | ARMAÇÃO DE PILAR OU VIGA DE UMA ESTRUTURA CONVENCIONAL DE CONCRETO ARMADO EM UMA EDIFICAÇÃO TÉRREA OU SOBRADO UTILIZANDO AÇO CA-50 DE 8,0 MM - MONTAGEM. AF_12/2015 | SINAPI | SERVICO | KG | 134 | 18.93 | 2536.62 | 0.12475 | 95.0575 | A
94439 | (COMPOSIÇÃO REPRESENTATIVA) DO SERVIÇO DE CONTRAPISO EM ARGAMASSA TRAÇO 1:4 (CIM E AREIA), EM BETONEIRA 400 L, ESPESSURA 4 CM ÁREAS SECAS E AREAS MOLHADAS SOBRE LAJE E 3 CM ÁREAS MOLHADAS SOBRE IMPERMEABILIZAÇÃO, PARA EDIFICAÇÃO HABITACIONAL UNIFAMILIAR(CASA) E EDIFICAÇÃO PÚBLICA PADRÃO. AF_11/2014 | SINAPI | SERVICO | M2 | 41.25 | 59.39 | 2449.8375 | 0.12049 | 95.178 | A
00037562 | PORTAO DE CORRER EM GRADIL FIXO DE BARRA DE FERRO CHATA DE 3 X 1/4" NA VERTICAL, SEM REQUADRO, ACABAMENTO NATURAL, COM TRILHOS E ROLDANAS | SINAPI | MATERIAL | M2 | 6 | 404.02 | 2424.12 | 0.11922 | 95.2972 | A
COMP-459739 | BASE PARA INSTALAÇÃO DE ANTENA PARA COMUNICAÇÃO VIA SATÉLITE | PRÓPRIA | GERAL | Un | 1 | 2423.66 | 2423.66 | 0.1192 | 95.4164 | A
COMP-589578 | ACESSES POINT WIRELESS | PRÓPRIA | EQUIPAMENTO | Un | 2 | 1209.29 | 2418.58 | 0.11895 | 95.5354 | A
016500 | PLACA DE RESPONSABILIDADE TECNICA EM OBRAS | SBC | SERVICO | M2 | 6 | 402.75 | 2416.5 | 0.11885 | 95.6542 | A
101801 | CAIXA COM GRELHA RETANGULAR DE FERRO FUNDIDO, EM ALVENARIA COM BLOCOS DE CONCRETO, DIMENSÕES INTERNAS: 0,30 X 1,00 X 1,00. AF_12/2020 | SINAPI | SERVICO | UN | 2 | 1188.61 | 2377.22 | 0.11691 | 95.7711 | A
CP-4200-95469 | VASO SANITARIO SIFONADO CONVENCIONAL COM LOUÇA BRANCA - FORNECIMENTO E INSTALAÇÃO. AF_10/2016 | PRÓPRIA | SERVICO | UN | 4 | 593.12 | 2372.48 | 0.11668 | 95.8878 | A
063562 | ELETROCALHA PERFURADA TIPO "U" 200x100mm CHAPA 22 SEM TAMPA | SBC | SERVICO | M | 43.61 | 54.32 | 2368.8952 | 0.11651 | 96.0043 | A
96527 | ESCAVAÇÃO MANUAL DE VALA PARA VIGA BALDRAME, COM PREVISÃO DE FÔRMA. AF_06/2017 | SINAPI | SERVICO | M3 | 30.21 | 74.28 | 2243.9988 | 0.11036 | 96.1147 | A
00042424 | AR CONDICIONADO SPLIT INVERTER, HI-WALL (PAREDE), 9000 BTU/H, CICLO FRIO, 60HZ, CLASSIFICACAO A (SELO PROCEL), GAS HFC, CONTROLE S/FIO | SINAPI | EQUIPAMENTO | UN | 1 | 2188.51 | 2188.51 | 0.10763 | 96.2223 | A
190324 | TORNEIRA P/ LAVATORIO MESA BICA BAIXA PRESSMATIC COMPACT | SBC | SERVICO | UN | 7 | 305.82 | 2140.74 | 0.10528 | 96.3276 | A
CP-41598-63290965 | ENTRADA PROVISORIA DE ENERGIA ELETRICA AEREA TRIFASICA 40A EM POSTE MADEIRA | PRÓPRIA | SERVICO | UN | 1 | 2114.5 | 2114.5 | 0.10399 | 96.4316 | A
00038641 | MUDA DE PALMEIRA, ARECA, H= *1,50* CM | SINAPI | MATERIAL | UN | 8 | 248.95 | 1991.6 | 0.09795 | 96.5296 | A
COMP-467722 | Letras em chapa de aço galvanizado - block-letter - 20cm | PRÓPRIA | SERVICO | Un | 40 | 48.86 | 1954.4 | 0.09612 | 96.6257 | A
92785 | ARMAÇÃO DE LAJE DE UMA ESTRUTURA CONVENCIONAL DE CONCRETO ARMADO EM UMA EDIFICAÇÃO TÉRREA OU SOBRADO UTILIZANDO AÇO CA-50 DE 6,3 MM - MONTAGEM. AF_12/2015 | SINAPI | SERVICO | KG | 105 | 18.38 | 1929.9 | 0.094915 | 96.7206 | A
I1713 | PORTA SASAZAKI-VENEZIANA, INCLUS. BATENTES E FERRAGENS | SEINFRA | MATERIAL | M2 | 6.23 | 301.12 | 1875.9776 | 0.092263 | 96.8129 | A
COMP-651505 | Central Telefônica Pabx Ip Intelbras Cip 850 Gateway Voip | PRÓPRIA | GERAL | Un | 1 | 1874.16 | 1874.16 | 0.092174 | 96.905 | A
89957 | PONTO DE CONSUMO TERMINAL DE ÁGUA FRIA (SUBRAMAL) COM TUBULAÇÃO DE PVC, DN 25 MM, INSTALADO EM RAMAL DE ÁGUA, INCLUSOS RASGO E CHUMBAMENTO EM ALVENARIA. AF_12/2014 | SINAPI | SERVICO | UN | 19 | 97.89 | 1859.91 | 0.091473 | 96.9965 | A
92760 | ARMAÇÃO DE PILAR OU VIGA DE UMA ESTRUTURA CONVENCIONAL DE CONCRETO ARMADO EM UM EDIFÍCIO DE MÚLTIPLOS PAVIMENTOS UTILIZANDO AÇO CA-50 DE 6,3 MM - MONTAGEM. AF_12/2015 | SINAPI | SERVICO | KG | 97 | 18.1 | 1755.7 | 0.086348 | 97.0829 | A
I09092 | Mapa Tátil em acrílico 70 x 50cm | ORSE | MATERIAL | un | 1 | 1733.93 | 1733.93 | 0.085277 | 97.1681 | A
00038052 | TUBO DRENO, CORRUGADO, ESPIRALADO, FLEXIVEL, PERFURADO, EM POLIETILENO DE ALTA DENSIDADE (PEAD), DN 100 MM, (4") PARA DRENAGEM - EM ROLO (NORMA DNIT 093/2006 - E.M) | SINAPI | MATERIAL | M | 144.52 | 11.92 | 1722.6784 | 0.084724 | 97.2529 | A
87470 | ALVENARIA DE VEDAÇÃO DE BLOCOS VAZADOS DE CONCRETO DE 19X19X39CM (ESPESSURA 19CM) DE PAREDES COM ÁREA LÍQUIDA MAIOR OU IGUAL A 6M² COM VÃOS E ARGAMASSA DE ASSENTAMENTO COM PREPARO MANUAL. AF_06/2014 | SINAPI | SERVICO | M2 | 18.15 | 94.65 | 1717.8975 | 0.084489 | 97.3373 | A
COMP-316951 | letras em chapa de aço galvanizado pintada em cor padrão do MP/AM - block letter de 10 a 20 cm - fornecimento e instalação | PRÓPRIA | GERAL | un | 89 | 19.19 | 1707.91 | 0.083997 | 97.4213 | A
COMP-597467 | CAIXA DE INSPEÇÃO EM CONCRETO PRÉ-MOLDADO DN 60CM COM TAMPA H= 60CM - FORNECIMENTO E INSTALAÇÃO (UN) | PRÓPRIA | GERAL | UN | 5 | 330.4 | 1652 | 0.081248 | 97.5026 | A
97607 | LUMINÁRIA ARANDELA TIPO TARTARUGA, DE SOBREPOR, COM 1 LÂMPADA LED DE 6 W, SEM REATOR - FORNECIMENTO E INSTALAÇÃO. AF_02/2020 | SINAPI | SERVICO | UN | 15 | 104.26 | 1563.9 | 0.076915 | 97.5795 | A
I040551 | LUMINARIA DE SINALIZACAO ACRILICA LUMINOSA SAIDA EMERGENCIA LED FACE UNICA SLIM VERDE 50x25cm | SBC | MATERIAL | UN | 4 | 383.77 | 1535.08 | 0.075497 | 97.655 | A
060317 | LUMINARIA/REFLETOR LED 250W COB SMD 6500K TECNOLOGIA SANSUNG | SBC | SERVICO | UN | 2 | 726.56 | 1453.12 | 0.071466 | 97.7265 | A
064334 | DISJUNTOR TRIPOLAR 150A CURVA C | SBC | SERVICO | UN | 1 | 1452.77 | 1452.77 | 0.071449 | 97.7979 | A
CP-0859-86889 | BANCADA DE GRANITO SÃO GABRIEL POLIDO PARA PIA DE COZINHA 1,50 X 0,60 M COM PIA e ACESSÓRIOS - FORNECIMENTO E INSTALAÇÃO. | PRÓPRIA | SERVICO | UN | 1 | 1450.1 | 1450.1 | 0.071318 | 97.8692 | A
00036178 | PISO PODOTATIL DE CONCRETO - DIRECIONAL E ALERTA, *40 X 40 X 2,5* CM | SINAPI | MATERIAL | UN | 88 | 15.59 | 1371.92 | 0.067473 | 97.9367 | A
102182 | PORTA PIVOTANTE DE VIDRO TEMPERADO, 90X210 CM, ESPESSURA 10 MM, INCLUSIVE ACESSÓRIOS. AF_01/2021 | SINAPI | SERVICO | UN | 1 | 1362.68 | 1362.68 | 0.067018 | 98.0037 | A
CP-3133-94223 | CUMEEIRA PARA TELHA CUMEEIRA PARA TELHA TRAPEZOIDAL 0,65mm, INCLUSO ACESSÓRIOS DE FIXAÇÃO E IÇAMENTO. AF_07/2019 | PRÓPRIA | SERVICO | M | 16.2 | 82.04 | 1329.048 | 0.065364 | 98.0691 | A
93143 | PONTO DE TOMADA RESIDENCIAL INCLUINDO TOMADA 20A/250V, CAIXA ELÉTRICA, ELETRODUTO, CABO, RASGO, QUEBRA E CHUMBAMENTO. AF_01/2016 | SINAPI | SERVICO | UN | 9 | 143.83 | 1294.47 | 0.063664 | 98.1328 | A
00010849 | PLACA DE INAUGURACAO EM BRONZE *35X 50*CM | SINAPI | MATERIAL | UN | 1 | 1267.39 | 1267.39 | 0.062332 | 98.1951 | A
COMP-482516 | LAVATÓRIO LOUÇA BRANCA SUSPENSO, *45,5 X *35CM OU EQUIVALENTE, PARA BANHEIRO PNE, INCLUSO SIFÃO , VÁLVULA E ENGATE FLEXÍVEL 30CM E TORNEIRA, - FORNECIMENTO E INSTALAÇÃO | PRÓPRIA | GERAL | un | 1 | 1161.75 | 1161.75 | 0.057136 | 98.2522 | A
100701 | PORTA DE FERRO, DE ABRIR, TIPO GRADE COM CHAPA, COM GUARNIÇÕES. AF_12/2019 | SINAPI | SERVICO | M2 | 3.2 | 362.29 | 1159.328 | 0.057017 | 98.3092 | A
COMP-000315 | PLANTIO DE MINI - PALMEIRA COM ALTURA DE MUDA IGUAL A 1,00 M | PRÓPRIA | GERAL | UN | 4 | 285.4 | 1141.6 | 0.056145 | 98.3654 | A
S10719 | Placa de indicativa em acrílico e adesivo, com sinalização para deficientes, dim.: 12 x 30 cm | ORSE | SERVICO | Un | 21 | 52.83 | 1109.43 | 0.054563 | 98.4199 | A
101907 | EXTINTOR DE INCÊNDIO PORTÁTIL COM CARGA DE CO2 DE 6 KG, CLASSE BC - FORNECIMENTO E INSTALAÇÃO. AF_10/2020_P | SINAPI | SERVICO | UN | 2 | 541 | 1082 | 0.053214 | 98.4732 | A
COMP-849515 | Infra estrutura para entrada da Rede de Fibra | PRÓPRIA | SERVICO | Un | 1 | 1029.33 | 1029.33 | 0.050624 | 98.5238 | A
COMP-488982 | Luminária a LED tipo plafon 30x30cm 36w. Completa, com driver multitensão (100-250V) integrados à luminária. 30.000h de uso. | PRÓPRIA | GERAL | Un | 15 | 66.92 | 1003.8 | 0.049368 | 98.5732 | A
92784 | ARMAÇÃO DE LAJE DE UMA ESTRUTURA CONVENCIONAL DE CONCRETO ARMADO EM UMA EDIFICAÇÃO TÉRREA OU SOBRADO UTILIZANDO AÇO CA-60 DE 5,0 MM - MONTAGEM. AF_12/2015 | SINAPI | SERVICO | KG | 54 | 18.24 | 984.96 | 0.048442 | 98.6216 | A
91834 | ELETRODUTO FLEXÍVEL CORRUGADO, PVC, DN 25 MM (3/4"), PARA CIRCUITOS TERMINAIS, INSTALADO EM FORRO - FORNECIMENTO E INSTALAÇÃO. AF_12/2015 | SINAPI | SERVICO | M | 144 | 6.75 | 972 | 0.047804 | 98.6694 | A
100750 | PINTURA COM TINTA ALQUÍDICA DE ACABAMENTO (ESMALTE SINTÉTICO FOSCO) APLICADA A ROLO OU PINCEL SOBRE SUPERFÍCIES METÁLICAS (EXCETO PERFIL) EXECUTADO EM OBRA (POR DEMÃO). AF_01/2020 | SINAPI | SERVICO | M2 | 66.87 | 14.52 | 970.9524 | 0.047753 | 98.7172 | A
S01030 | Tubo pvc rígido soldável marrom p/ água, d = 40 mm (1 1/4") | ORSE | SERVICO | m | 25.87 | 37.35 | 966.2445 | 0.047521 | 98.7647 | A
94962 | CONCRETO MAGRO PARA LASTRO, TRAÇO 1:4,5:4,5 (CIMENTO/ AREIA MÉDIA/ BRITA 1) - PREPARO MECÂNICO COM BETONEIRA 400 L. AF_07/2016 | SINAPI | SERVICO | M3 | 1.85 | 499.58 | 924.223 | 0.045455 | 98.8101 | A
COMP-776639 | FORNECIMENTO E INSTALAÇÃO DE AR CONDICIONADO TIPO SPLIT 12.000 BTU'S INVERTER | PRÓPRIA | GERAL | un | 2 | 461.51 | 923.02 | 0.045395 | 98.8555 | A
I017026 | DISJUNTOR BIPOLAR 15A UNIC 220V/380V PIAL | SBC | MATERIAL | UN | 11 | 82.02 | 902.22 | 0.044372 | 98.8999 | A
S09183 | Placa de sinalização em acrílico transparente 3mm, com aplicação de adesivo digital sobreposto, dim:45x18cm, para fixação no teto através de correntes de aço inox, inclusive correntes e instalação | ORSE | SERVICO | un | 2 | 444.63 | 889.26 | 0.043735 | 98.9436 | A
S01027 | Tubo pvc rígido soldável marrom p/ água, d = 20 mm (1/2") | ORSE | SERVICO | m | 78.87 | 10.64 | 839.1768 | 0.041272 | 98.9849 | A
CP-0240-95471 | VASO SANITARIO SIFONADO CONVENCIONAL PARA PCD SEM FURO FRONTAL COM LOUÇA BRANCA - FORNECIMENTO E INSTALAÇÃO. | PRÓPRIA | SERVICO | UN | 1 | 836.24 | 836.24 | 0.041127 | 99.026 | A
90838 | PORTA CORTA-FOGO 90X210X4CM - FORNECIMENTO E INSTALAÇÃO. AF_12/2019 | SINAPI | SERVICO | UN | 1 | 821.05 | 821.05 | 0.04038 | 99.0664 | A
S09183 | Placa de sinalização em acrílico transparente 3mm, com aplicação de adesivo digital sobreposto, dim:45x18cm, para fixação no teto através de correntes de aço inox, inclusive correntes e instalação | ORSE | SERVICO | un | 2 | 406.52 | 813.04 | 0.039986 | 99.1064 | A
86919 | TANQUE DE LOUÇA BRANCA COM COLUNA, 30L OU EQUIVALENTE, INCLUSO SIFÃO FLEXÍVEL EM PVC, VÁLVULA METÁLICA E TORNEIRA DE METAL CROMADO PADRÃO MÉDIO - FORNECIMENTO E INSTALAÇÃO. AF_01/2020 | SINAPI | SERVICO | UN | 1 | 801.69 | 801.69 | 0.039428 | 99.1458 | A
91793 | (COMPOSIÇÃO REPRESENTATIVA) DO SERVIÇO DE INSTALAÇÃO DE TUBO DE PVC, SÉRIE NORMAL, ESGOTO PREDIAL, DN 50 MM (INSTALADO EM RAMAL DE DESCARGA OU RAMAL DE ESGOTO SANITÁRIO), INCLUSIVE CONEXÕES, CORTES E FIXAÇÕES PARA, PRÉDIOS. AF_10/2015 | SINAPI | SERVICO | M | 12.82 | 62.31 | 798.8142 | 0.039287 | 99.1851 | A
93142 | PONTO DE TOMADA RESIDENCIAL INCLUINDO TOMADA (2 MÓDULOS) 10A/250V, CAIXA ELÉTRICA, ELETRODUTO, CABO, RASGO, QUEBRA E CHUMBAMENTO. AF_01/2016 | SINAPI | SERVICO | UN | 5 | 156.5 | 782.5 | 0.038484 | 99.2236 | A
S07695 | Pintura de Gradil Metálico, confeccionado com barras chata 1 1/4" x 3/16", em módulos 16x16cm, ou tijolinho 20x10cm, com 01 demão de tinta anti-corrosiva - zarcão e 02 demãos de esmalte sintético (medir somente uma vez) | ORSE | SERVICO | m2 | 32.51 | 23.49 | 763.6599 | 0.037558 | 99.2612 | A
063443 | CABO AFUMEX GREEN 1 CONDUTOR 450/750V 4mm2 | SBC | SERVICO | M | 143.2 | 5.31 | 760.392 | 0.037397 | 99.2985 | A
I8629 | VINIL AUTO-ADESIVO FOSCO OU BRILHANTE C/ APLICAÇÃO | SEINFRA | MATERIAL | M2 | 4.92 | 140.86 | 693.0312 | 0.034084 | 99.3326 | A
92786 | ARMAÇÃO DE LAJE DE UMA ESTRUTURA CONVENCIONAL DE CONCRETO ARMADO EM UMA EDIFICAÇÃO TÉRREA OU SOBRADO UTILIZANDO AÇO CA-50 DE 8,0 MM - MONTAGEM. AF_12/2015 | SINAPI | SERVICO | KG | 38 | 18.03 | 685.14 | 0.033696 | 99.3663 | A
73881/001 | EXECUCAO DE DRENO COM MANTA GEOTEXTIL 200 G/M2 | SINAPI | SERVICO | M2 | 86.71 | 7.37 | 639.0527 | 0.031429 | 99.3978 | A
061468 | CONEXAO PARA ELETROCALHA PERFURADA 100x50cm | SBC | SERVICO | UN | 15 | 41.33 | 619.95 | 0.03049 | 99.4282 | A
062048 | BOTOEIRA ANTI PANICO ALARME WC AUDIVISUAL PNE/PCD NBR9050 | SBC | SERVICO | UN | 1 | 584.62 | 584.62 | 0.028752 | 99.457 | A
S89987S | Registro de gaveta bruto, latão, roscável, 3/4", com acabamento e canopla cromados. fornecido e instalado em ramal de água. af_12/2014 | ORSE | SERVICO | un | 7 | 82.43 | 577.01 | 0.028378 | 99.4854 | A
96985 | HASTE DE ATERRAMENTO 5/8 PARA SPDA - FORNECIMENTO E INSTALAÇÃO. AF_12/2017 | SINAPI | SERVICO | UN | 8 | 69.62 | 556.96 | 0.027392 | 99.5128 | A
92771 | ARMAÇÃO DE LAJE DE UMA ESTRUTURA CONVENCIONAL DE CONCRETO ARMADO EM UM EDIFÍCIO DE MÚLTIPLOS PAVIMENTOS UTILIZANDO AÇO CA-50 DE 10,0 MM - MONTAGEM. AF_12/2015 | SINAPI | SERVICO | KG | 32 | 15.98 | 511.36 | 0.025149 | 99.5379 | A
MPAM - 002 | Taxas e Emolumentos | PRÓPRIA | SERVICO | un | 1 | 505.11 | 505.11 | 0.024842 | 99.5628 | A
91890 | CURVA 90 GRAUS PARA ELETRODUTO, PVC, ROSCÁVEL, DN 25 MM (3/4"), PARA CIRCUITOS TERMINAIS, INSTALADA EM FORRO - FORNECIMENTO E INSTALAÇÃO. AF_12/2015 | SINAPI | SERVICO | UN | 61 | 8.03 | 489.83 | 0.024091 | 99.5869 | A
190008 | PORTA PAPEL HIGIENICO DE EMBUTIR CROMADO CRISMETAL 15X15CM | SBC | SERVICO | UN | 5 | 93.19 | 465.95 | 0.022916 | 99.6098 | A
91792 | (COMPOSIÇÃO REPRESENTATIVA) DO SERVIÇO DE INSTALAÇÃO DE TUBO DE PVC, SÉRIE NORMAL, ESGOTO PREDIAL, DN 40 MM (INSTALADO EM RAMAL DE DESCARGA OU RAMAL DE ESGOTO SANITÁRIO), INCLUSIVE CONEXÕES, CORTES E FIXAÇÕES, PARA PRÉDIOS. AF_10/2015 | SINAPI | SERVICO | M | 11.27 | 40.51 | 456.5477 | 0.022454 | 99.6322 | A
95547 | SABONETEIRA PLASTICA TIPO DISPENSER PARA SABONETE LIQUIDO COM RESERVATORIO 800 A 1500 ML, INCLUSO FIXAÇÃO. AF_01/2020 | SINAPI | SERVICO | UN | 5 | 80.71 | 403.55 | 0.019847 | 99.6521 | A
CP-8166-83369 | QUADRO DE DISTRIBUIÇÃO PARA TELEFONE N.4, 60X60X12CM EM CHAPA METÁLICA, DE EMBUTIR, PADRÃO TELEBRAS, FORNECIMENTO E INSTALAçÃO | PRÓPRIA | SERVICO | UN | 1 | 396.15 | 396.15 | 0.019483 | 99.6716 | A
91837 | ELETRODUTO FLEXÍVEL CORRUGADO REFORÇADO, PVC, DN 32 MM (1"), PARA CIRCUITOS TERMINAIS, INSTALADO EM FORRO - FORNECIMENTO E INSTALAÇÃO. AF_12/2015 | SINAPI | SERVICO | M | 31 | 11.87 | 367.97 | 0.018097 | 99.6897 | A
S10727 | Fornecimento e instalação de voice panel 24 portas cat 6 | ORSE | SERVICO | un | 1 | 356.72 | 356.72 | 0.017544 | 99.7072 | A
00002678 | ELETRODUTO DE PVC RIGIDO SOLDAVEL, CLASSE B, DE 25 MM | SINAPI | MATERIAL | M | 144 | 2.34 | 336.96 | 0.016572 | 99.7238 | A
S04545 | Kit de acessórios para banheiro em ABS/Alumínio com 5 peças (01 cabide, 01 saboneteira, 01 papeleira, 01 porta-toalha rosto e 01 porta-toalha banho) | ORSE | SERVICO | un | 5 | 58.57 | 292.85 | 0.014403 | 99.7382 | A
00011683 | ENGATE / RABICHO FLEXIVEL INOX 1/2 " X 30 CM | SINAPI | MATERIAL | UN | 7 | 40.24 | 281.68 | 0.013853 | 99.752 | A
101616 | PREPARO DE FUNDO DE VALA COM LARGURA MENOR QUE 1,5 M (ACERTO DO SOLO NATURAL). AF_08/2020 | SINAPI | SERVICO | M2 | 65.52 | 3.77 | 247.0104 | 0.012148 | 99.7642 | A
00020193 | LOCACAO DE ANDAIME METALICO TIPO FACHADEIRO, LARGURA DE 1,20 M, ALTURA POR PECA DE 2,0 M, INCLUINDO SAPATAS E ITENS NECESSARIOS A INSTALACAO | SINAPI | EQUIPAMENTO | M2XMES | 48 | 4.92 | 236.16 | 0.011615 | 99.7758 | A
062702 | ELETROCALHA PERFURADA TIPO "U" 400X100 CHAPA 20 SEM TAMPA | SBC | SERVICO | M | 1.5 | 153.6 | 230.4 | 0.011331 | 99.7871 | A
94710 | ADAPTADOR COM FLANGES LIVRES, PVC, SOLDÁVEL, DN 40 MM X 1 1/4 , INSTALADO EM RESERVAÇÃO DE ÁGUA DE EDIFICAÇÃO QUE POSSUA RESERVATÓRIO DE FIBRA/FIBROCIMENTO FORNECIMENTO E INSTALAÇÃO. AF_06/2016 | SINAPI | SERVICO | UN | 5 | 45.41 | 227.05 | 0.011167 | 99.7983 | A
S03698 | Engate em aço inox (ligação flexível), DECA 4607C, 30 cm ou similar | ORSE | SERVICO | un | 6 | 36.73 | 220.38 | 0.010839 | 99.8091 | A
00036206 | BARRA DE APOIO RETA, EM ACO INOX POLIDO, COMPRIMENTO 90 CM, DIAMETRO MINIMO 3 CM | SINAPI | MATERIAL | UN | 1 | 192.15 | 192.15 | 0.0094502 | 99.8186 | A
00036081 | BARRA DE APOIO RETA, EM ACO INOX POLIDO, COMPRIMENTO 80CM, DIAMETRO MINIMO 3 CM | SINAPI | MATERIAL | UN | 1 | 183.41 | 183.41 | 0.0090204 | 99.8276 | A
S04280 | Caixa sifonada em pvc,100x150x50mm, acabamento branco, c/grelha e porta grelha | ORSE | SERVICO | un | 5 | 34.53 | 172.65 | 0.0084912 | 99.8361 | A
00036205 | BARRA DE APOIO RETA, EM ACO INOX POLIDO, COMPRIMENTO 70CM, DIAMETRO MINIMO 3 CM | SINAPI | MATERIAL | UN | 1 | 172.01 | 172.01 | 0.0084597 | 99.8445 | A
060235 | RELE FOTOELETRICO 1000W-127V | SBC | SERVICO | UN | 3 | 56.22 | 168.66 | 0.0082949 | 99.8528 | A
101905 | EXTINTOR DE INCÊNDIO PORTÁTIL COM CARGA DE ÁGUA PRESSURIZADA DE 10 L, CLASSE A - FORNECIMENTO E INSTALAÇÃO. AF_10/2020_P | SINAPI | SERVICO | UN | 1 | 166.94 | 166.94 | 0.0082103 | 99.861 | A
055035 | PLACA FOTOLUMINESCENTE SAIDA DE EMERGENCIA 25x10cm | SBC | SERVICO | UN | 7 | 23.23 | 162.61 | 0.0079974 | 99.869 | A
S94491S | Registro de esfera, pvc, soldável, dn 40 mm, instalado em reservação de água de edificação que possua reservatório de fibra/fibrocimento fornecimento e instalação. af_06/2016 | ORSE | SERVICO | un | 3 | 52.71 | 158.13 | 0.007777 | 99.8768 | A
91893 | CURVA 90 GRAUS PARA ELETRODUTO, PVC, ROSCÁVEL, DN 32 MM (1"), PARA CIRCUITOS TERMINAIS, INSTALADA EM FORRO - FORNECIMENTO E INSTALAÇÃO. AF_12/2015 | SINAPI | SERVICO | UN | 14 | 11.09 | 155.26 | 0.0076359 | 99.8845 | A
101537 | APARELHO SINALIZADOR DE SAÍDA DE GARAGEM, COM CÉLULA FOTOELÉTRICA - FORNECIMENTO E INSTALAÇÃO. AF_07/2020 | SINAPI | SERVICO | UN | 1 | 152.36 | 152.36 | 0.0074933 | 99.892 | A
98102 | CAIXA DE GORDURA SIMPLES, CIRCULAR, EM CONCRETO PRÉ-MOLDADO, DIÂMETRO INTERNO = 0,4 M, ALTURA INTERNA = 0,4 M. AF_12/2020 | SINAPI | SERVICO | UN | 1 | 148.1 | 148.1 | 0.0072838 | 99.8992 | A
00003497 | JOELHO DE REDUCAO, PVC, ROSCAVEL COM BUCHA DE LATAO, 90 GRAUS, 3/4" X 1/2", PARA AGUA FRIA PREDIAL | SINAPI | MATERIAL | UN | 9 | 15.27 | 137.43 | 0.006759 | 99.906 | A
00012070 | ELETRODUTO DE PVC RIGIDO SOLDAVEL, CLASSE B, DE 40 MM | SINAPI | MATERIAL | M | 27 | 5.01 | 135.27 | 0.0066528 | 99.9126 | A
94672 | JOELHO 90 GRAUS COM BUCHA DE LATÃO, PVC, SOLDÁVEL, DN 25 MM, X 3/4? INSTALADO EM RESERVAÇÃO DE ÁGUA DE EDIFICAÇÃO QUE POSSUA RESERVATÓRIO DE FIBRA/FIBROCIMENTO FORNECIMENTO E INSTALAÇÃO. AF_06/2016 | SINAPI | SERVICO | UN | 15 | 8.42 | 126.3 | 0.0062116 | 99.9189 | A
00034357 | REJUNTE CIMENTICIO, QUALQUER COR | SINAPI | MATERIAL | KG | 17 | 6.78 | 115.26 | 0.0056686 | 99.9245 | A
S01170 | Tê 90º de pvc rígido soldável, marrom diâm = 40mm | ORSE | SERVICO | un | 5 | 22.27 | 111.35 | 0.0054763 | 99.93 | A
00002679 | ELETRODUTO DE PVC RIGIDO SOLDAVEL, CLASSE B, DE 32 MM | SINAPI | MATERIAL | M | 31 | 3.59 | 111.29 | 0.0054734 | 99.9355 | A
91896 | CURVA 90 GRAUS PARA ELETRODUTO, PVC, ROSCÁVEL, DN 40 MM (1 1/4"), PARA CIRCUITOS TERMINAIS, INSTALADA EM FORRO - FORNECIMENTO E INSTALAÇÃO. AF_12/2015 | SINAPI | SERVICO | UN | 8 | 13.43 | 107.44 | 0.005284 | 99.9408 | A
S86916S | Torneira plástica 3/4? para tanque - fornecimento e instalação. af_01/2020 | ORSE | SERVICO | un | 3 | 26.94 | 80.82 | 0.0039748 | 99.9447 | A
S09365 | Caixa sifonada em pvc,150x185x75mm, acabamento branco, com tampa cega | ORSE | SERVICO | un | 1 | 76.24 | 76.24 | 0.0037496 | 99.9485 | A
00011763 | TORNEIRA DE BOIA CONVENCIONAL PARA CAIXA D'AGUA, 1.1/2", COM HASTE E TORNEIRA METALICOS E BALAO PLASTICO | SINAPI | MATERIAL | UN | 1 | 76.23 | 76.23 | 0.0037491 | 99.9522 | A
090134 | DIVISORIA ELEMENTOS VAZADOS CONCRETO 20x20x7cm-CIMENTO/AREIA | SBC | SERVICO | M2 | 0.75 | 99.43 | 74.5725 | 0.0036676 | 99.9559 | A
89618 | TÊ COM BUCHA DE LATÃO NA BOLSA CENTRAL, PVC, SOLDÁVEL, DN 25MM X 1/2?, INSTALADO EM PRUMADA DE ÁGUA - FORNECIMENTO E INSTALAÇÃO. AF_12/2014 | SINAPI | SERVICO | UN | 5 | 12.94 | 64.7 | 0.003182 | 99.9591 | A
84665 | PINTURA ACRILICA PARA SINALIZAÇÃO HORIZONTAL EM PISO CIMENTADO | SINAPI | SERVICO | M2 | 4 | 16.11 | 64.44 | 0.0031692 | 99.9623 | A
97915 | TRANSPORTE COM CAMINHÃO BASCULANTE DE 6 M³, EM VIA URBANA PAVIMENTADA, ADICIONAL PARA DMT EXCEDENTE A 30 KM (UNIDADE: M3XKM). AF_07/2020 | SINAPI | SERVICO | M3XKM | 60 | 0.95 | 57 | 0.0028033 | 99.9651 | A
S01081 | Bucha de redução longa de pvc rígido soldável, marrom, diâm = 40 x 25mm | ORSE | SERVICO | un | 4 | 13.78 | 55.12 | 0.0027109 | 99.9678 | A
00038640 | MUDA DE ARBUSTO, PINGO DE OURO/ VIOLETEIRA, H = *10 A 20* CM | SINAPI | MATERIAL | UN | 9 | 5.97 | 53.73 | 0.0026425 | 99.9704 | A
S01080 | Bucha de redução longa de pvc rígido soldável, marrom, diâm = 40 x 20mm | ORSE | SERVICO | un | 4 | 13.14 | 52.56 | 0.002585 | 99.973 | A
00011673 | REGISTRO DE ESFERA, PVC, COM VOLANTE, VS, SOLDAVEL, DN 20 MM, COM CORPO DIVIDIDO | SINAPI | MATERIAL | UN | 2 | 23.51 | 47.02 | 0.0023125 | 99.9753 | A
86911 | TORNEIRA CROMADA LONGA, DE PAREDE, 1/2? OU 3/4?, PARA PIA DE COZINHA, PADRÃO POPULAR - FORNECIMENTO E INSTALAÇÃO. AF_01/2020 | SINAPI | SERVICO | UN | 1 | 43.63 | 43.63 | 0.0021458 | 99.9775 | A
055034 | PLACA FOTOLUMINESCENTE EXTINTOR INCENDIO PQS 21x21cm | SBC | SERVICO | UN | 3 | 14.52 | 43.56 | 0.0021423 | 99.9796 | A
89538 | ADAPTADOR CURTO COM BOLSA E ROSCA PARA REGISTRO, PVC, SOLDÁVEL, DN 25MM X 3/4?, INSTALADO EM PRUMADA DE ÁGUA - FORNECIMENTO E INSTALAÇÃO. AF_12/2014 | SINAPI | SERVICO | UN | 14 | 3.03 | 42.42 | 0.0020863 | 99.9817 | A
S01168 | Tê 90º de pvc rígido soldável, marrom diâm = 25mm | ORSE | SERVICO | un | 5 | 8.18 | 40.9 | 0.0020115 | 99.9837 | A
S03699 | Engate em PVC (ligação flexível), AKROS, 30 cm, acabamento branco ou similar | ORSE | SERVICO | un | 7 | 5.75 | 40.25 | 0.0019795 | 99.9857 | A
93022 | CURVA 90 GRAUS PARA ELETRODUTO, PVC, ROSCÁVEL, DN 75 MM (2 1/2") - FORNECIMENTO E INSTALAÇÃO. AF_12/2015 | SINAPI | SERVICO | UN | 1 | 39.52 | 39.52 | 0.0019436 | 99.9876 | A
94676 | JOELHO 90 GRAUS, PVC, SOLDÁVEL, DN 40 MM INSTALADO EM RESERVAÇÃO DE ÁGUA DE EDIFICAÇÃO QUE POSSUA RESERVATÓRIO DE FIBRA/FIBROCIMENTO FORNECIMENTO E INSTALAÇÃO. AF_06/2016 | SINAPI | SERVICO | UN | 3 | 12.98 | 38.94 | 0.0019151 | 99.9895 | A
89499 | CURVA 90 GRAUS, PVC, SOLDÁVEL, DN 40MM, INSTALADO EM PRUMADA DE ÁGUA - FORNECIMENTO E INSTALAÇÃO. AF_12/2014 | SINAPI | SERVICO | UN | 2 | 17.19 | 34.38 | 0.0016909 | 99.9912 | A
I2017 | TE REDUCAO PVC SOLDAVEL COM ROSCA NA BOLSA CENTRAL DE 25X1/2" | SEINFRA | MATERIAL | UN | 6 | 4.79 | 28.74 | 0.0014135 | 99.9926 | A
I014969 | JOELHO 90 PVC SOLDAVEL COM BUCHA DE LATAO 25mm x 3/4" | SBC | MATERIAL | UN | 2 | 11.67 | 23.34 | 0.0011479 | 99.9938 | A
S01144 | Joelho de redução 90º de pvc rígido soldável, marrom diâm = 32 x 25mm | ORSE | SERVICO | un | 2 | 11.55 | 23.1 | 0.0011361 | 99.9949 | A
MPAM - INC - 001 | SUPORTE DE PAREDE PARA EXTINTOR | PRÓPRIA | SERVICO | UN | 3 | 7.62 | 22.86 | 0.0011243 | 99.996 | A
I00288 | Bolsa de ligação para vaso sanitário | ORSE | MATERIAL | un | 6 | 3.57 | 21.42 | 0.0010535 | 99.9971 | A
S01047 | Adaptador de pvc rígido soldável c/ flanges livres p/ caixa de água diâm = 20mm x 1/2" | ORSE | SERVICO | un | 1 | 15.92 | 15.92 | 0.00078297 | 99.9979 | A
S01167 | Tê 90º de pvc rígido soldável, marrom diâm = 20mm | ORSE | SERVICO | un | 2 | 7.64 | 15.28 | 0.00075149 | 99.9986 | A
00006034 | REGISTRO DE ESFERA DE PASSEIO, PVC PARA POLIETILENO, 20 MM | SINAPI | MATERIAL | UN | 1 | 14.73 | 14.73 | 0.00072444 | 99.9994 | A
89404 | JOELHO 90 GRAUS, PVC, SOLDÁVEL, DN 20MM, INSTALADO EM RAMAL DE DISTRIBUIÇÃO DE ÁGUA - FORNECIMENTO E INSTALAÇÃO. AF_12/2014 | SINAPI | SERVICO | UN | 4 | 3.59 | 14.36 | 0.00070624 | 100.0001 | C
S01073 | Bucha de redução curta de pvc rígido soldável, marrom, diâm = 40 x 32mm | ORSE | SERVICO | un | 1 | 8.28 | 8.28 | 0.00040722 | 100.0005 | C
COMP-816216 | Vidro da fachada (Portal da entrada principal), temperado, fumme, 10 mm, composto de 1 porta 2 folhas (1,80m) de abrir, 1 porta de 1 folha (0,90m) de abrir e vidros fixos, incluindo kit de acessórios e instalação. | PRÓPRIA | SERVICO | un | 1 | 0 | 0 | 0 | 100.0005 | C
[6 empty] | Subtotal até 100,00% |  | 2033300.36
[6 empty] | Outros: |  | -9.6
[6 empty] | Valor total do Orçamento: |  | 2033290.76
Eng Paulo Augusto Lopes Eng. Civil CREA 6.028-D AM/RR

## CURVA ABC INSUMOS
CÓDIGO | DESCRIÇÃO | FONTE | TIPO | UNIDADE | QUANTIDADE | PREÇO UNITÁRIO | PREÇO TOTAL | % | ACUMUL. % | CL
00006111 | SERVENTE DE OBRAS | SINAPI | MAO DE OBRA | H | 8913.4214 | 9.5 | 84677.503 | 4.1646 | 4.1646 | A
I04974 | Revestimento em alumínio tipo Alucobond, e=0,3mm, em estrutura metálica auxiliar de perfil "U" 2", com fornecimento e montagem, inclusive pintura Kaynar 500 com seis camadas | ORSE | SERVICO | m2 | 172.68 | 458.82 | 79229.0376 | 3.8966 | 8.0611 | A
00006189 | TABUA NAO APARELHADA *2,5 X 30* CM, EM MACARANDUBA, ANGELIM OU EQUIVALENTE DA REGIAO - BRUTA | SINAPI | MATERIAL | M | 4045.7034 | 15.11 | 61130.5784 | 3.0065 | 11.0676 | A
00001379 | CIMENTO PORTLAND COMPOSTO CP II-32 | SINAPI | MATERIAL | KG | 58705.4833 | 1.04 | 61053.7026 | 3.0027 | 14.0703 | A
I099268 | ENGENHEIRO CIVIL JUNIOR | SBC | MAO DE OBRA | H | 720 | 83.97 | 60458.4 | 2.9734 | 17.0438 | A
00004750 | PEDREIRO | SINAPI | MAO DE OBRA | H | 3433.2554 | 12.72 | 43671.0081 | 2.1478 | 19.1916 | A
INS-098948 | Cabine detectora de metais Mineoro modelo EC2006 | PRÓPRIA | GERAL | UN | 1 | 39100 | 39100 | 1.923 | 21.1146 | A
00006081 | ARGILA OU BARRO PARA ATERRO/REATERRO (COM TRANSPORTE ATE 10 KM) | SINAPI | MATERIAL | M3 | 1287.6 | 28.52 | 36722.352 | 1.8061 | 22.9206 | A
00001213 | CARPINTEIRO DE FORMAS | SINAPI | MAO DE OBRA | H | 2855.181 | 12.86 | 36717.628 | 1.8058 | 24.7264 | A
I099310 | MESTRE DE OBRAS | SBC | MAO DE OBRA | H | 1056 | 28.27 | 29853.12 | 1.4682 | 26.1946 | A
INS-857758 | Painel Solar 250~270W | PRÓPRIA | EQUIPAMENTO | un | 36 | 780 | 28080 | 1.381 | 27.5757 | A
87292 | ARGAMASSA TRAÇO 1:2:8 (EM VOLUME DE CIMENTO, CAL E AREIA MÉDIA ÚMIDA) PARA EMBOÇO/MASSA ÚNICA/ASSENTAMENTO DE ALVENARIA DE VEDAÇÃO, PREPARO MECÂNICO COM BETONEIRA 400 L. AF_08/2019 | SINAPI | SERVICO | M3 | 33.6524 | 668.26 | 22488.5221 | 1.106 | 28.6817 | A
00042422 | AR CONDICIONADO SPLIT INVERTER, HI-WALL (PAREDE), 18000 BTU/H, CICLO FRIO, 60HZ, CLASSIFICACAO A (SELO PROCEL), GAS HFC, CONTROLE S/FIO | SINAPI | EQUIPAMENTO | UN | 7 | 3100 | 21700 | 1.0672 | 29.7489 | A
00021108 | PISO EM PORCELANATO RETIFICADO EXTRA, FORMATO MENOR OU IGUAL A 2025 CM2 | SINAPI | MATERIAL | M2 | 315.415 | 67.89 | 21413.5226 | 1.0531 | 30.8021 | A
I099312 | VIGIA DE OBRAS | SBC | MAO DE OBRA | H | 2112 | 9.5 | 20064 | 0.98677 | 31.7888 | A
00039826 | AR-CONDICIONADO SPLIT INVERTER, PISO TETO, 24000 BTU/H, QUENTE/FRIO, 60HZ, CLASSIFICACAO ENERGETICA A - SELO PROCEL, GAS HFC, CONTROLE S/FIO | SINAPI | EQUIPAMENTO | UN | 4 | 4874.74 | 19498.96 | 0.95899 | 32.7478 | A
I015693 | ESTRUTURA METALICA SHED COM COLUNA ATE 20m(21,18kg/m2) | SBC | MATERIAL | M2 | 70.49 | 264.32 | 18631.9168 | 0.91634 | 33.6642 | A
00003275 | FORRO COMPOSTO POR PAINEIS DE LA DE VIDRO, REVESTIDOS EM PVC MICROPERFURADO, DE *1250 X 625* MM, ESPESSURA 15 MM (COM COLOCACAO) | SINAPI | MATERIAL | M2 | 159.511 | 102.61 | 16367.4237 | 0.80497 | 34.4691 | A
00004783 | PINTOR | SINAPI | MAO DE OBRA | H | 1225.2934 | 12.85 | 15745.02 | 0.77436 | 35.2435 | A
I000344 | ACO CA 50 MEDIO (5,0mm a 25,0mm) (3/16" a 1") | SBC | MATERIAL | KG | 1811.4989 | 8.62 | 15615.1206 | 0.76797 | 36.0115 | A
I003467 | JANELA DE CORRER EM ALUMINIO ANODIZADO PRETO | SBC | MATERIAL | M2 | 31.51 | 494.83 | 15592.0933 | 0.76684 | 36.7783 | A
00040524 | BLOQUETE/PISO INTERTRAVADO DE CONCRETO - MODELO ONDA/16 FACES/RETANGULAR/TIJOLINHO/PAVER/HOLANDES/PARALELEPIPEDO, 20 CM X 10 CM, E = 10 CM, RESISTENCIA DE 35 MPA (NBR 9781), COR NATURAL | SINAPI | MATERIAL | M2 | 227.9111 | 68.38 | 15584.5625 | 0.76647 | 37.5448 | A
00021107 | VIDRO LISO FUME, E = 5 MM - SEM COLOCACAO | SINAPI | MATERIAL | M2 | 55.52 | 278.25 | 15448.44 | 0.75978 | 38.3046 | A
00043055 | ACO CA-50, 12,5 MM OU 16,0 MM, VERGALHAO | SINAPI | MATERIAL | KG | 1722.1328 | 8.8 | 15154.7687 | 0.74533 | 39.0499 | A
00001358 | CHAPA DE MADEIRA COMPENSADA RESINADA PARA FORMA DE CONCRETO, DE *2,2 X 1,1* M, E = 17 MM | SINAPI | MATERIAL | M2 | 379.748 | 37.25 | 14145.6135 | 0.6957 | 39.7456 | A
INS-123208 | Exames | PRÓPRIA | GERAL | H | 31422.7915 | 0.45 | 14140.2562 | 0.69544 | 40.441 | A
00000034 | ACO CA-50, 10,0 MM, VERGALHAO | SINAPI | MATERIAL | KG | 1383.7819 | 10.16 | 14059.2236 | 0.69145 | 41.1325 | A
I000050 | CIMENTO PORTLAND CP III 32RS NBR 11578 (quilo) | SBC | MATERIAL | KG | 13327.7881 | 1.04 | 13860.8997 | 0.6817 | 41.8142 | A
INS-625916 | Almoço para pessoal de obra entregue na obra | PRÓPRIA | SERVICO | Un | 1320 | 10.5 | 13860 | 0.68165 | 42.4958 | A
00006122 | APONTADOR OU APROPRIADOR DE MAO DE OBRA | SINAPI | MAO DE OBRA | H | 1056 | 12.86 | 13580.16 | 0.66789 | 43.1637 | A
00000370 | AREIA MEDIA - POSTO JAZIDA/FORNECEDOR (RETIRADO NA JAZIDA, SEM TRANSPORTE) | SINAPI | MATERIAL | M3 | 169.4458 | 75 | 12708.4358 | 0.62502 | 43.7887 | A
00002436 | ELETRICISTA | SINAPI | MAO DE OBRA | H | 780.629 | 15.69 | 12248.0687 | 0.60238 | 44.3911 | A
I014038 | NOBREAK NHS LASER SENOIDAL 5000VA BIVOLT SAIDA 220V BATERIA 12X9AH/144V USB 8 TOMADAS 91.D1.050001 | SBC | MATERIAL | UN | 1 | 12158.77 | 12158.77 | 0.59798 | 44.9891 | A
INS-407395 | Luminária Plafon 60x60cm 48W LED Embutir Branco Frio (6.000k) Borda Branca | PRÓPRIA | GERAL | Un | 60 | 199 | 11940 | 0.58723 | 45.5763 | A
INS-279725 | Inversor de potência 3Kw | PRÓPRIA | EQUIPAMENTO | un | 3 | 3969 | 11907 | 0.5856 | 46.1619 | A
00001106 | CAL HIDRATADA CH-I PARA ARGAMASSAS | SINAPI | MATERIAL | KG | 6655.9061 | 1.75 | 11647.8357 | 0.57286 | 46.7348 | A
87301 | ARGAMASSA TRAÇO 1:4 (EM VOLUME DE CIMENTO E AREIA MÉDIA ÚMIDA) PARA CONTRAPISO, PREPARO MECÂNICO COM BETONEIRA 400 L. AF_08/2019 | SINAPI | SERVICO | M3 | 17.5211 | 658.79 | 11542.7203 | 0.56769 | 47.3025 | A
00004221 | OLEO DIESEL COMBUSTIVEL COMUM | SINAPI | MATERIAL | L | 2682.5227 | 4.3 | 11534.8475 | 0.5673 | 47.8698 | A
I01286 | Laje pré-fabricada treliçada para piso ou cobertura, h=12cm, el. enchimento em bloco EPS, h=8cm | ORSE | MATERIAL | m² | 300.88 | 37.78 | 11367.2464 | 0.55906 | 48.4288 | A
00036881 | PASTILHA CERAMICA/PORCELANA, REVEST INT/EXT E PISCINA, CORES FRIAS *5 X 5* CM | SINAPI | MATERIAL | M2 | 52.9304 | 197.56 | 10456.9298 | 0.51429 | 48.9431 | A
I082003 | VALE TRANSPORTE (IDA E VOLTA/DIA)LEIS FED.7418/7678-87 | SBC | MATERIAL | UN | 1320 | 7.6 | 10032 | 0.49339 | 49.4365 | A
I07401 | Grade de ferro com barras verticais chatas 2"x1/4" espaçadas de 12,5cm, soldadas em 4 barras (2 + 2) horizontais 2"x1/4" e montantes com barra quadrada de 1" a cada 3m. | ORSE | SERVICO | m2 | 40 | 250 | 10000 | 0.49181 | 49.9283 | A
00007266 | BLOCO CERAMICO VAZADO PARA ALVENARIA DE VEDACAO, DE 9 X 19 X 19 CM (L X A X C) | SINAPI | MATERIAL | MIL | 12.3995 | 796.5 | 9876.2094 | 0.48573 | 50.414 | A
00000981 | CABO DE COBRE, FLEXIVEL, CLASSE 4 OU 5, ISOLACAO EM PVC/A, ANTICHAMA BWF-B, 1 CONDUTOR, 450/750 V, SECAO NOMINAL 4 MM2 | SINAPI | MATERIAL | M | 2930.97 | 3.3 | 9672.201 | 0.47569 | 50.8897 | A
I099140 | ESTUCADOR | SBC | MAO DE OBRA | H | 751.4078 | 12.86 | 9663.1043 | 0.47524 | 51.365 | A
00000378 | ARMADOR | SINAPI | MAO DE OBRA | H | 680.0365 | 12.86 | 8745.2695 | 0.4301 | 51.7951 | A
INS-613472 | Cursos de Capacitação | PRÓPRIA | GERAL | H | 31422.7915 | 0.27 | 8484.1537 | 0.41726 | 52.2123 | A
I001950 | TIJOLO FURADO DE BARRO (LAJOTA) 9 x 19 x 19cm | SBC | MATERIAL | UN | 9295 | 0.9 | 8365.5 | 0.41143 | 52.6238 | A
I000157 | LAMINADO MELAMINICO 1,3mm 1,25x3,08m (3,85m2)FOS/BRILHO | SBC | MATERIAL | M2 | 114.3 | 70.78 | 8090.154 | 0.39788 | 53.0216 | A
00037595 | ARGAMASSA COLANTE TIPO AC III | SINAPI | MATERIAL | KG | 2611.2527 | 2.76 | 7207.0575 | 0.35445 | 53.3761 | A
00004721 | PEDRA BRITADA N. 1 (9,5 a 19 MM) POSTO PEDREIRA/FORNECEDOR, SEM FRETE | SINAPI | MATERIAL | M3 | 68.7852 | 103.7 | 7133.0242 | 0.35081 | 53.7269 | A
00037666 | OPERADOR DE BETONEIRA ESTACIONARIA / MISTURADOR | SINAPI | MAO DE OBRA | H | 451.7765 | 15.59 | 7043.1963 | 0.34639 | 54.0733 | A
I11154 | Fornecimento e instalação de ar condicionado tipo split wall 36.000 BTU's (evaporadora e condensadora) - contempla a mão de obra, suporte e tubulação até 3,0m | ORSE | SERVICO | un | 1 | 7013.73 | 7013.73 | 0.34494 | 54.4183 | A
00004014 | MANTA ASFALTICA ELASTOMERICA EM POLIESTER 3 MM, TIPO III, CLASSE B, ACABAMENTO PP (NBR 9952) | SINAPI | MATERIAL | M2 | 188.7075 | 36.82 | 6948.2101 | 0.34172 | 54.76 | A
I13113 | Perfil Aço, UDC Simples 127 x 50 x 5,13(kg/m) - SAE 1008/1012 | ORSE | MATERIAL | kg | 1000.35 | 6.8 | 6802.38 | 0.33455 | 55.0945 | A
I02542 | Rodapé cerâmico 10 x 45 cm, Portobello, porcelanato bianco tu polido, linha progetto, ou similar | ORSE | MATERIAL | pç | 803.085 | 8.44 | 6778.0374 | 0.33335 | 55.4279 | A
I070089 | PAO COM MANTEIGA PREPARADO | SBC | MATERIAL | UN | 1320 | 5.1 | 6732 | 0.33109 | 55.759 | A
53797 | CAMINHÃO TOCO, PBT 16.000 KG, CARGA ÚTIL MÁX. 10.685 KG, DIST. ENTRE EIXOS 4,8 M, POTÊNCIA 189 CV, INCLUSIVE CARROCERIA FIXA ABERTA DE MADEIRA P/ TRANSPORTE GERAL DE CARGA SECA, DIMEN. APROX. 2,5 X 7,00 X 0,50 M - MATERIAIS NA OPERAÇÃO. AF_06/2014 | SINAPI | SERVICO | H | 79.92 | 83.72 | 6690.9024 | 0.32907 | 56.088 | A
00025976 | DIVISORIA EM GRANITO, COM DUAS FACES POLIDAS, TIPO ANDORINHA/ QUARTZ/ CASTELO/ CORUMBA OU OUTROS EQUIVALENTES DA REGIAO, E= *3,0* CM | SINAPI | MATERIAL | M2 | 14.1015 | 468.42 | 6605.4246 | 0.32486 | 56.4129 | A
I010731 | PROJETO E CALCULO ESTRUTURAL EDIFICACAO RESIDENCIAL | SBC | MATERIAL | M2 | 330.96 | 19.3 | 6387.528 | 0.31415 | 56.727 | A
00007156 | TELA DE ACO SOLDADA NERVURADA, CA-60, Q-196, (3,11 KG/M2), DIAMETRO DO FIO = 5,0 MM, LARGURA = 2,45 M, ESPACAMENTO DA MALHA = 10 X 10 CM | SINAPI | MATERIAL | M2 | 254.7848 | 25 | 6369.62 | 0.31327 | 57.0403 | A
I00081 | Aço ca-50 6,3 a 12,5 mm | ORSE | MATERIAL | kg | 608.6632 | 10.04 | 6110.9785 | 0.30055 | 57.3409 | A
00043059 | ACO CA-60, 4,2 MM, OU 5,0 MM, OU 6,0 MM, OU 7,0 MM, VERGALHAO | SINAPI | MATERIAL | KG | 635.5155 | 9.61 | 6107.3038 | 0.30037 | 57.6412 | A
00004910 | PORTA DE ENROLAR MANUAL COMPLETA, PERFIL MEIA CANA CEGA, EM ACO GALVANIZADO NATURAL, CHAPA NUMERO 24 (SEM INSTALACAO) | SINAPI | SERVICOS TERCEIROS | M2 | 14.55 | 408.5 | 5943.675 | 0.29232 | 57.9335 | A
I070088 | COPO CAFE COM LEITE 300ml | SBC | MATERIAL | UN | 1320 | 4.5 | 5940 | 0.29214 | 58.2257 | A
00039427 | PERFIL CANALETA, FORMATO C, EM ACO ZINCADO, PARA ESTRUTURA FORRO DRYWALL, E = 0,5 MM, *46 X 18* (L X H), COMPRIMENTO 3 M | SINAPI | MATERIAL | M | 1116.548 | 5.26 | 5873.0425 | 0.28884 | 58.5145 | A
00002696 | ENCANADOR OU BOMBEIRO HIDRAULICO | SINAPI | MAO DE OBRA | H | 446.2235 | 12.86 | 5738.4344 | 0.28222 | 58.7967 | A
I004378 | PROJETO EXECUTIVO ACESSIBILILADE E SINALIZACAO ACIMA 400m2 | SBC | MATERIAL | M2 | 330.96 | 17.2 | 5692.512 | 0.27997 | 59.0767 | A
00040783 | CALHA QUADRADA DE CHAPA DE ACO GALVANIZADA NUM 24, CORTE 50 CM | SINAPI | MATERIAL | M | 135.891 | 41.83 | 5684.3205 | 0.27956 | 59.3563 | A
00000536 | REVESTIMENTO EM CERAMICA ESMALTADA EXTRA, PEI MENOR OU IGUAL A 3, FORMATO MENOR OU IGUAL A 2025 CM2 | SINAPI | MATERIAL | M2 | 201.9693 | 28 | 5655.1394 | 0.27813 | 59.6344 | A
I007884 | BLOCO CONCRETO ESTRUTURAL 19x19x39cm 4,5 MPA (NBR 6136) | SBC | MATERIAL | UN | 1582.125 | 3.48 | 5505.795 | 0.27078 | 59.9052 | A
I1222 | GRADE DE FERRO | SEINFRA | MATERIAL | M2 | 54.5969 | 98.62 | 5384.3462 | 0.26481 | 60.17 | A
I147815 | CABO UTP CAT-6 E | SBC | MATERIAL | M | 1320 | 3.9 | 5148 | 0.25319 | 60.4232 | A
INS-014211 | Logomarca do MPAM, confecionada em ACM, med. Ø 2.750,00mm para a fixação em fachada - Fornecimento e instalação | PRÓPRIA | GERAL | UN | 1.5 | 3400 | 5100 | 0.25082 | 60.674 | A
INS-211994 | Pia Portátil com reservatório de água limpa e reservatório de água suja. | PRÓPRIA | EQUIPAMENTO | Un | 4 | 1250 | 5000 | 0.24591 | 60.9199 | A
I01569 | Madeira mista serrada (barrote) 6 x 6cm - 0,0036 m3/m (angelim, louro) | ORSE | MATERIAL | m | 520.9048 | 9.25 | 4818.3694 | 0.23697 | 61.1569 | A
00004760 | AZULEJISTA OU LADRILHEIRO | SINAPI | MAO DE OBRA | H | 289.4914 | 15.69 | 4542.1195 | 0.22339 | 61.3803 | A
00004517 | SARRAFO *2,5 X 7,5* CM EM PINUS, MISTA OU EQUIVALENTE DA REGIAO - BRUTA | SINAPI | MATERIAL | M | 3639.6953 | 1.23 | 4476.8252 | 0.22018 | 61.6004 | A
I001350 | PONTALETE 7,5x7,5cm (3x3") PERNA/BARROTE/ESTRONCA | SBC | MATERIAL | M | 832.38 | 5.26 | 4378.3188 | 0.21533 | 61.8158 | A
00004491 | PONTALETE *7,5 X 7,5* CM EM PINUS, MISTA OU EQUIVALENTE DA REGIAO - BRUTA | SINAPI | MATERIAL | M | 1241.3929 | 3.52 | 4369.7032 | 0.21491 | 62.0307 | A
00004230 | OPERADOR DE MAQUINAS E TRATORES DIVERSOS (TERRAPLANAGEM) | SINAPI | MAO DE OBRA | H | 193.1241 | 22.18 | 4283.4921 | 0.21067 | 62.2414 | A
INS-184946 | persianas de PVC texturizado, no modelo vertical, na cor Marfim, com lâminas de 9 cm de largura, acolhíveis e articuláveis para ambos os lados. Com movimento giratório em 180 graus, com trilho de alumínio anodizado, recolhimento das lâminas com corda nylon e corrente de polipropileno (para conexão inferior das lâminas) | PRÓPRIA | GERAL | M² | 37.39 | 114 | 4262.46 | 0.20963 | 62.451 | A
I01379S | Cimento portland composto cp ii-32 | ORSE | MATERIAL | kg | 6384.6032 | 0.66 | 4213.8381 | 0.20724 | 62.6582 | A
I012519 | FECHADURA EXTERNA 6239 ZAMAK ANTIQUE BRASS 55mm LA FONTE | SBC | MATERIAL | UN | 15 | 279.9 | 4198.5 | 0.20649 | 62.8647 | A
I03024 | Motor elétrico trifásico, baixa rotação, 1/2CV | ORSE | MATERIAL | un | 14.55 | 286.6 | 4170.03 | 0.20509 | 63.0698 | A
00039363 | FOSSA SEPTICA, SEM FILTRO, PARA 15 A 30 CONTRIBUINTES, CILINDRICA, COM TAMPA, EM POLIETILENO DE ALTA DENSIDADE (PEAD), CAPACIDADE APROXIMADA DE 5500 LITROS (NBR 7229) | SINAPI | MATERIAL | UN | 1 | 4161.32 | 4161.32 | 0.20466 | 63.2745 | A
I002417 | DISPOSITIVO DIF.RESIDUAL DR ALTA SENS. TETRAP.125A SDR4125003 STECK | SBC | MATERIAL | UN | 4 | 1037 | 4148 | 0.204 | 63.4785 | A
I101517 | MODULO DE TOMADA TIPO KEYSTONE RJ45 CAT 6 WEG | SBC | MATERIAL | UN | 80 | 51.75 | 4140 | 0.20361 | 63.6821 | A
00040784 | CALHA QUADRADA DE CHAPA DE ACO GALVANIZADA NUM 24, CORTE 100 CM | SINAPI | MATERIAL | M | 49.455 | 81.82 | 4046.4081 | 0.19901 | 63.8811 | A
00010777 | LOCACAO DE CONTAINER 2,30 X 4,30 M, ALT. 2,50 M, PARA SANITARIO, COM 3 BACIAS, 4 CHUVEIROS, 1 LAVATORIO E 1 MICTORIO | SINAPI | EQUIPAMENTO | MES | 6 | 664.21 | 3985.26 | 0.196 | 64.0771 | A
I004262 | PROJETO INSTALACAO ELETRICA EDIF.RESIDENCIAL | SBC | MATERIAL | M2 | 330.96 | 12 | 3971.52 | 0.19532 | 64.2724 | A
INS-392654 | String box CC 01 Saída | PRÓPRIA | GERAL | un | 3 | 1280 | 3840 | 0.18886 | 64.4613 | A
I008376 | SOLEIRA EM GRANITO PRETO SAO GABRIEL 20cm | SBC | MATERIAL | M | 44.73 | 85 | 3802.05 | 0.18699 | 64.6483 | A
00034349 | HASTE DE ACO GALVANIZADO PARA FIXACAO DE CONCERTINA 2 "/3 M | SINAPI | MATERIAL | UN | 148.76 | 25.04 | 3724.9504 | 0.1832 | 64.8315 | A
I01602 | Massa acrílica | ORSE | MATERIAL | l | 548.7408 | 6.72 | 3687.5382 | 0.18136 | 65.0128 | A
INS-793504 | Swtich GigaBit 24 portas PoE 10/100/1000RJ 45 4 portas SFP 1000Mbps | PRÓPRIA | EQUIPAMENTO | un | 2 | 1834.33 | 3668.66 | 0.18043 | 65.1932 | A
00039367 | FILTRO ANAEROBIO, EM POLIETILENO DE ALTA DENSIDADE (PEAD), CAPACIDADE *5000* LITROS (NBR 13969) | SINAPI | MATERIAL | UN | 1 | 3575.16 | 3575.16 | 0.17583 | 65.3691 | A
I008816 | PROJETO INSTALACAO DE TELEFONE EDIF.RESIDENCIAL | SBC | MATERIAL | M2 | 330.96 | 10.5 | 3475.08 | 0.17091 | 65.54 | A
INS-823499 | Luminária a LED tipo plafon 30x60cm 48w. Completa, com driver multitensão (100-250V) integrados à luminária. 30.000h de uso. | PRÓPRIA | EQUIPAMENTO | Un | 18 | 193 | 3474 | 0.17086 | 65.7108 | A
INS-456082 | Kit CFTV DVR Intelbras 32 Canais HDVCI 1032 Tribido + 32 Câmeras 1200 linhas 30 mts bosscan infravermelho + 2 fonte + bnc + p4 + HD 2T | PRÓPRIA | SERVICO | un | 1 | 3418 | 3418 | 0.1681 | 65.8789 | A
00001214 | CARPINTEIRO DE ESQUADRIAS | SINAPI | MAO DE OBRA | H | 213 | 15.69 | 3341.97 | 0.16436 | 66.0433 | A
91928 | CABO DE COBRE FLEXÍVEL ISOLADO, 4 MM², ANTI-CHAMA 450/750 V, PARA CIRCUITOS TERMINAIS - FORNECIMENTO E INSTALAÇÃO. AF_12/2015 | SINAPI | SERVICO | M | 663 | 4.96 | 3288.48 | 0.16173 | 66.205 | A
I10775S | Locacao de container 2,30 x 6,00 m, alt. 2,50 m, com 1 sanitario, para escritorio, completo, sem divisorias internas | ORSE | EQUIPAMENTO | mes | 6 | 545 | 3270 | 0.16082 | 66.3659 | A
00000867 | CABO DE COBRE NU 50 MM2 MEIO-DURO | SINAPI | MATERIAL | M | 97.5 | 32.66 | 3184.35 | 0.15661 | 66.5225 | A
00012893 | BOTA DE SEGURANCA COM BIQUEIRA DE ACO E COLARINHO ACOLCHOADO | SINAPI | MATERIAL | PAR | 48 | 64.8 | 3110.4 | 0.15297 | 66.6754 | A
00025957 | MONTADOR DE ESTRUTURAS METALICAS | SINAPI | MAO DE OBRA | H | 198.1793 | 15.69 | 3109.4329 | 0.15293 | 66.8284 | A
I005851 | PROJETO INSTALACAO INCENDIO | SBC | MATERIAL | M2 | 330.96 | 9.2 | 3044.832 | 0.14975 | 66.9781 | A
00034348 | CONCERTINA CLIPADA (DUPLA) EM ACO GALVANIZADO DE ALTA RESISTENCIA, COM ESPIRAL DE 300 MM, D = 2,76 MM | SINAPI | MATERIAL | M | 148.76 | 20.45 | 3042.142 | 0.14962 | 67.1277 | A
INS-888813 | Smart TV 43" Samsung LED Full HD RU7100 Entradas 3 HDMI 2 USB 60Hz | PRÓPRIA | EQUIPAMENTO | UN | 2 | 1519 | 3038 | 0.14941 | 67.2772 | A
00007243 | TELHA TRAPEZOIDAL EM ACO ZINCADO, SEM PINTURA, ALTURA DE APROXIMADAMENTE 40 MM, ESPESSURA DE 0,50 MM E LARGURA UTIL DE 980 MM | SINAPI | MATERIAL | M2 | 46.824 | 61.65 | 2886.6996 | 0.14197 | 67.4191 | A
I001015 | BOMBA SUBMERSIVEL (SAPO) DS-9 1/2CV COM AUTOMATICO - 220V TRIFASICA DANCOR | SBC | MATERIAL | UN | 2 | 1435.88 | 2871.76 | 0.14124 | 67.5604 | A
I07356S | Tinta acrilica premium, cor branco fosco | ORSE | MATERIAL | l | 137.1852 | 20.85 | 2860.3114 | 0.14067 | 67.701 | A
I000300 | CAL HIDRATADA CH-III SACO 20kg (QUILOGRAMA) | SBC | MATERIAL | KG | 4220.6736 | 0.67 | 2827.8513 | 0.13908 | 67.8401 | A
INS-034576 | Sistema de tratamento de água para reuso composto por bomba, filtro e unidade de desinfecção UV | PRÓPRIA | EQUIPAMENTO | un | 1 | 2820 | 2820 | 0.13869 | 67.9788 | A
I000320 | ARGAMASSA PRONTA/MASSA UNICA MULTIMASSA 17kg/cm/m2 | SBC | MATERIAL | KG | 3718 | 0.75 | 2788.5 | 0.13714 | 68.1159 | A
I001250 | TABUA TERCEIRA QUALIDADE NAO APARELHADA | SBC | MATERIAL | M | 464.248 | 5.95 | 2762.2756 | 0.13585 | 68.2518 | A
I004366 | PROJETO INSTALACOES HIDROSANITARIAS ED. RESIDENCIAL | SBC | MATERIAL | M2 | 330.96 | 8.2 | 2713.872 | 0.13347 | 68.3853 | A
I004369 | PROJETO PARA INSTALACAO DE GAS EDIF.RESIDENCIAL | SBC | MATERIAL | M2 | 330.96 | 8.2 | 2713.872 | 0.13347 | 68.5187 | A
00020259 | PERFIL DE BORRACHA EPDM MACICO *12 X 15* MM PARA ESQUADRIAS | SINAPI | MATERIAL | M | 330.344 | 7.9 | 2609.7176 | 0.12835 | 68.6471 | A
00039574 | TIRANTE COM ELO, EM ARAME GALVANIZADO RIGIDO, NUMERO 10, COMPRIMENTO 2000 MM, PARA PENDURAL DE FORRO REMOVIVEL | SINAPI | MATERIAL | UN | 580.04 | 4.45 | 2581.178 | 0.12695 | 68.774 | A
I000100 | AREIA GROSSA LAVADA | SBC | MATERIAL | M3 | 42.8538 | 60 | 2571.2274 | 0.12646 | 68.9005 | A
00002504 | ELETRODUTO FLEXIVEL, EM ACO GALVANIZADO, REVESTIDO EXTERNAMENTE COM PVC PRETO, DIAMETRO EXTERNO DE 25 MM (3/4"), TIPO SEALTUBO | SINAPI | MATERIAL | M | 220 | 11.06 | 2433.2 | 0.11967 | 69.0202 | A
00004433 | CAIBRO NAO APARELHADO *7,5 X 7,5* CM, EM MACARANDUBA, ANGELIM OU EQUIVALENTE DA REGIAO - BRUTA | SINAPI | MATERIAL | M | 169.5465 | 14.33 | 2429.6013 | 0.11949 | 69.1397 | A
00034381 | JANELA MAXIM AR EM ALUMINIO, 80 X 60 CM (A X L), BATENTE/REQUADRO DE 4 A 14 CM, COM VIDRO, SEM GUARNICAO/ALIZAR | SINAPI | MATERIAL | UN | 14.6248 | 165.87 | 2425.8099 | 0.1193 | 69.259 | A
00037761 | CAMINHAO TOCO, PESO BRUTO TOTAL 16000 KG, CARGA UTIL MAXIMA DE 10685 KG, DISTANCIA ENTRE EIXOS 4,8M, POTENCIA 189 CV (INCLUI CABINE E CHASSI, NAO INCLUI CARROCERIA) | SINAPI | EQUIPAMENTO | UN | 0.01021 | 235772.14 | 2407.309 | 0.11839 | 69.3774 | A
00000032 | ACO CA-50, 6,3 MM, VERGALHAO | SINAPI | MATERIAL | KG | 223.3481 | 10.72 | 2394.2911 | 0.11775 | 69.4951 | A
00040873 | RUFO INTERNO/EXTERNO DE CHAPA DE ACO GALVANIZADA NUM 24, CORTE 25 CM | SINAPI | MATERIAL | M | 100.485 | 23.21 | 2332.2569 | 0.1147 | 69.6098 | A
E304 | Transportador Manual : AJS : - carrinho de mão 80 l | SICRO | EQUIPAMENTO | UN | 12 | 192.32 | 2307.84 | 0.1135 | 69.7233 | A
00004093 | MOTORISTA DE CAMINHAO | SINAPI | MAO DE OBRA | H | 146.67 | 15.69 | 2301.2523 | 0.11318 | 69.8365 | A
INS-MPAM - 001 | Uniforme profissional para construção civil conjunto de brim, composto calça em brim pesado; cós de elástico e cad. ajust. c/ 4 bolso chapado e jaleco em brim leve; fechado com um bolso s/ botão gola (v) | PRÓPRIA | MATERIAL | un | 48 | 47.9 | 2299.2 | 0.11308 | 69.9496 | A
00005068 | PREGO DE ACO POLIDO COM CABECA 17 X 21 (2 X 11) | SINAPI | MATERIAL | KG | 144.2922 | 15.26 | 2201.8994 | 0.10829 | 70.0579 | A
00011029 | HASTE RETA PARA GANCHO DE FERRO GALVANIZADO, COM ROSCA 1/4 " X 30 CM PARA FIXACAO DE TELHA METALICA, INCLUI PORCA E ARRUELAS DE VEDACAO | SINAPI | MATERIAL | CJ | 1188.4187 | 1.8 | 2139.1537 | 0.10521 | 70.1631 | A
00000033 | ACO CA-50, 8,0 MM, VERGALHAO | SINAPI | MATERIAL | KG | 196.6593 | 10.78 | 2119.9868 | 0.10426 | 70.2673 | A
00020232 | SOLEIRA EM GRANITO, POLIDO, TIPO ANDORINHA/ QUARTZ/ CASTELO/ CORUMBA OU OUTROS EQUIVALENTES DA REGIAO, L= *15* CM, E= *2,0* CM | SINAPI | MATERIAL | M | 35.8716 | 58.99 | 2116.064 | 0.10407 | 70.3714 | A
00012873 | IMPERMEABILIZADOR | SINAPI | MAO DE OBRA | H | 159.0175 | 12.86 | 2044.9653 | 0.10057 | 70.472 | A
I013877 | RACK - VENTILADOR REDUNDANTE HP HOT PLUG | SBC | MATERIAL | UN | 1 | 2032.74 | 2032.74 | 0.099973 | 70.572 | A
00009841 | TUBO PVC, SERIE R, DN 100 MM, PARA ESGOTO OU AGUAS PLUVIAIS PREDIAIS (NBR 5688) | SINAPI | MATERIAL | M | 86.5114 | 23.49 | 2032.1529 | 0.099944 | 70.6719 | A
00000977 | CABO DE COBRE, FLEXIVEL, CLASSE 4 OU 5, ISOLACAO EM PVC/A, ANTICHAMA BWF-B, COBERTURA PVC-ST1, ANTICHAMA BWF-B, 1 CONDUTOR, 0,6/1 KV, SECAO NOMINAL 70 MM2 | SINAPI | MATERIAL | M | 36.54 | 54.67 | 1997.6418 | 0.098247 | 70.7701 | A
I001313 | PORTA MADEIRA LISA PARA PINTURA (60/70/80/90cm) | SBC | MATERIAL | UN | 15 | 133 | 1995 | 0.098117 | 70.8683 | A
I068110 | VIDRO REFLETIVO ESPELHADO 10mm | SBC | MATERIAL | M2 | 1.5 | 1290 | 1935 | 0.095166 | 70.9634 | A
00000988 | CABO DE COBRE, RIGIDO, CLASSE 2, ISOLACAO EM PVC/A, ANTICHAMA BWF-B, 1 CONDUTOR, 450/750 V, SECAO NOMINAL 70 MM2 | SINAPI | MATERIAL | M | 36 | 53.27 | 1917.72 | 0.094316 | 71.0577 | A
I058894 | ACCESS POINT WIRELESS TP-LINK AC1750 DUAL BAND EAP245 | SBC | MATERIAL | UN | 2 | 956.35 | 1912.7 | 0.094069 | 71.1518 | A
00003324 | GRAMA BATATAIS EM PLACAS, SEM PLANTIO | SINAPI | MATERIAL | M2 | 334 | 5.71 | 1907.14 | 0.093796 | 71.2456 | A
00013388 | SOLDA EM BARRA DE ESTANHO-CHUMBO 50/50 | SINAPI | MATERIAL | KG | 24.4323 | 77.86 | 1902.2989 | 0.093558 | 71.3392 | A
S00202 | Madeiramento em massaranduba/madeira de lei, peça serrada 5cm x 11cm com abertura de encaixes | ORSE | SERVICO | m | 33.25 | 57.12 | 1899.24 | 0.093407 | 71.4326 | A
00037562 | PORTAO DE CORRER EM GRADIL FIXO DE BARRA DE FERRO CHATA DE 3 X 1/4" NA VERTICAL, SEM REQUADRO, ACABAMENTO NATURAL, COM TRILHOS E ROLDANAS | SINAPI | MATERIAL | M2 | 6 | 314.78 | 1888.68 | 0.092888 | 71.5255 | A
I029918 | PORTA COM 1 FOLHA VENEZIANA ALUMINIO NATURAL | SBC | MATERIAL | M2 | 9.03 | 208.27 | 1880.6781 | 0.092494 | 71.618 | A
INS-MPAM - 004 | Conjunto de ferramenta de uso individual composta por: Uma Marreta de 1Kg; Uma Marreta de 5Kg; Uma Talhadeira; Uma Ponteira. | PRÓPRIA | EQUIPAMENTO | conj. | 24 | 78.12 | 1874.88 | 0.092209 | 71.7102 | A
00042424 | AR CONDICIONADO SPLIT INVERTER, HI-WALL (PAREDE), 9000 BTU/H, CICLO FRIO, 60HZ, CLASSIFICACAO A (SELO PROCEL), GAS HFC, CONTROLE S/FIO | SINAPI | EQUIPAMENTO | UN | 1 | 1864.94 | 1864.94 | 0.09172 | 71.8019 | A
00043132 | ARAME RECOZIDO 16 BWG, D = 1,65 MM (0,016 KG/M) OU 18 BWG, D = 1,25 MM (0,01 KG/M) | SINAPI | MATERIAL | KG | 94.5148 | 19.53 | 1845.8738 | 0.090783 | 71.8927 | A
I005210 | TINTA ACRILICA ACETINADA RENDE MUITO SUVINIL (18 L) | SBC | MATERIAL | L | 122.694 | 15 | 1840.41 | 0.090514 | 71.9832 | A
I000400 | ARAME RECOZIDO ISGW #16 (0,032kg/m) (55 AMARRAS/pm3) | SBC | MATERIAL | KG | 100.8544 | 17.83 | 1798.2342 | 0.08844 | 72.0716 | A
00039763 | QUADRO DE DISTRIBUICAO COM BARRAMENTO TRIFASICO, DE EMBUTIR, EM CHAPA DE ACO GALVANIZADO, PARA 48 DISJUNTORES DIN, 100 A | SINAPI | MATERIAL | UN | 2 | 897.42 | 1794.84 | 0.088273 | 72.1599 | A
I00367S | Areia grossa - posto jazida/fornecedor (retirado na jazida,sem transporte) | ORSE | MATERIAL | m3 | 18.385 | 97.5 | 1792.5402 | 0.08816 | 72.2481 | A
00000863 | CABO DE COBRE NU 35 MM2 MEIO-DURO | SINAPI | MATERIAL | M | 76.3 | 23.45 | 1789.235 | 0.087997 | 72.336 | A
I007345 | RACK PISO 44U 1200mm 19" PRETO PORTA FRONTAL COM VISOR DE ACRILICO | SBC | MATERIAL | UN | 1 | 1783.59 | 1783.59 | 0.087719 | 72.4238 | A
00004755 | MARMORISTA / GRANITEIRO | SINAPI | MAO DE OBRA | H | 113.3423 | 15.69 | 1778.3407 | 0.087461 | 72.5112 | A
I008852 | PLACA DE IDENTIFICACAO DE OBRAS | SBC | MATERIAL | M2 | 5.8889 | 300 | 1766.6633 | 0.086887 | 72.5981 | A
I10567S | Tabua *2,5 x 23* cm em pinus, mista ou equivalente da regiao - bruta | ORSE | MATERIAL | m | 168.4928 | 10.43 | 1757.3799 | 0.08643 | 72.6845 | A
00000511 | PRIMER PARA MANTA ASFALTICA A BASE DE ASFALTO MODIFICADO DILUIDO EM SOLVENTE, APLICACAO A FRIO | SINAPI | MATERIAL | L | 103.1601 | 16.98 | 1751.6585 | 0.086149 | 72.7707 | A
00006193 | TABUA NAO APARELHADA *2,5 X 20* CM, EM MACARANDUBA, ANGELIM OU EQUIVALENTE DA REGIAO - BRUTA | SINAPI | MATERIAL | M | 166.2128 | 10.35 | 1720.3024 | 0.084607 | 72.8553 | A
I08877 | Madeira massaranduba serrada (peça) 5cm x 14cm (0,007 m³/m) | ORSE | MATERIAL | m | 27.3 | 59.36 | 1620.528 | 0.0797 | 72.935 | A
I000098 | AREIA MEDIA LAVADA | SBC | MATERIAL | M3 | 21.5644 | 75 | 1617.33 | 0.079542 | 73.0145 | A
I004015 | TORNEIRA PARA LAVATORIO DE MESA BICA BAIXA PRESSMATIC COMPACT CROMADO DOCOL | SBC | MATERIAL | UN | 7 | 229.9 | 1609.3 | 0.079148 | 73.0937 | A
INS-452330 | Central Telefônica Pabx Ip Intelbras Cip 850 Gateway Voip | PRÓPRIA | EQUIPAMENTO | Un | 1 | 1590 | 1590 | 0.078198 | 73.1719 | A
00006110 | SERRALHEIRO | SINAPI | MAO DE OBRA | H | 123.5263 | 12.72 | 1571.2547 | 0.077276 | 73.2492 | A
E9571 | Caminhão tanque com capacidade de 10.000 l - 188 kW (PRODUTIVO) | SICRO NOVO | EQUIPAMENTO | UN | 7.6552 | 205.1306 | 1570.3101 | 0.07723 | 73.3264 | A
00002689 | ELETRODUTO PVC FLEXIVEL CORRUGADO, COR AMARELA, DE 20 MM | SINAPI | MATERIAL | M | 1033.3768 | 1.51 | 1560.399 | 0.076743 | 73.4031 | A
I017852 | MICTORIO COM SIFAO INTEGRADO BRANCO GELO M714 DECA | SBC | MATERIAL | UN | 2 | 780.16 | 1560.32 | 0.076739 | 73.4799 | A
00001018 | CABO DE COBRE, FLEXIVEL, CLASSE 4 OU 5, ISOLACAO EM PVC/A, ANTICHAMA BWF-B, COBERTURA PVC-ST1, ANTICHAMA BWF-B, 1 CONDUTOR, 0,6/1 KV, SECAO NOMINAL 50 MM2 | SINAPI | MATERIAL | M | 39.54 | 39.46 | 1560.2484 | 0.076735 | 73.5566 | A
I040068 | ESPELHO CRISTAL 4mm | SBC | MATERIAL | M2 | 5.83 | 267.55 | 1559.8165 | 0.076714 | 73.6333 | A
00038641 | MUDA DE PALMEIRA, ARECA, H= *1,50* CM | SINAPI | MATERIAL | UN | 8 | 193.96 | 1551.68 | 0.076314 | 73.7096 | A
I01567 | Madeira massaranduba serrada (peça) 5cm x 11cm (0,0055 m³/m) | ORSE | MATERIAL | m | 33.25 | 45.6 | 1516.2 | 0.074569 | 73.7842 | A
I1713 | PORTA SASAZAKI-VENEZIANA, INCLUS. BATENTES E FERRAGENS | SEINFRA | MATERIAL | M2 | 6.23 | 234.61 | 1461.6203 | 0.071884 | 73.8561 | A
00007334 | ADITIVO ADESIVO LIQUIDO PARA ARGAMASSAS DE REVESTIMENTOS CIMENTICIOS | SINAPI | MATERIAL | L | 129.5707 | 11.12 | 1440.8257 | 0.070862 | 73.927 | A
00011869 | CAIXA D'AGUA FIBRA DE VIDRO PARA 1500 LITROS, COM TAMPA | SINAPI | MATERIAL | UN | 2 | 704.64 | 1409.28 | 0.06931 | 73.9963 | A
I102030 | CERTIFICACAO DE REDE LOGICA CAT. 6 COM EMISSAO DE RELATORIO | SBC | MATERIAL | UN | 40 | 35 | 1400 | 0.068854 | 74.0651 | A
00036785 | GRANALHA DE ACO, ANGULAR (GRIT), PARA JATEAMENTO, PENEIRA 1,41 A 1,19 MM (SAE G16) | SINAPI | MATERIAL | SC25KG | 11.2784 | 123.98 | 1398.296 | 0.06877 | 74.1339 | A
00012869 | TELHADOR | SINAPI | MAO DE OBRA | H | 88.9631 | 15.69 | 1395.8315 | 0.068649 | 74.2025 | A
I09468 | Placa de sinalização em acrílico transparente 3mm, com aplicação de adesivo digital sobreposto, dim:45x18cm, para fixação no teto através de correntes de aço inox, inclusive correntes e instalação | ORSE | MATERIAL | un | 4 | 346.42 | 1385.68 | 0.06815 | 74.2707 | A
I003375 | TUBO PVC AGUA ROSCA 1.1/2" | SBC | MATERIAL | M | 27.12 | 50.72 | 1375.5264 | 0.06765 | 74.3383 | A
00004759 | CALCETEIRO | SINAPI | MAO DE OBRA | H | 87.1818 | 15.69 | 1367.8831 | 0.067274 | 74.4056 | A
I087306 | ELETROCALHA PERFURADA TIPO "U" 200x100mm CHAPA 18 | SBC | MATERIAL | M | 42.0669 | 32.42 | 1363.8101 | 0.067074 | 74.4727 | A
00003992 | TABUA APARELHADA *2,5 X 30* CM, EM MACARANDUBA, ANGELIM OU EQUIVALENTE DA REGIAO | SINAPI | MATERIAL | M | 80 | 17 | 1360 | 0.066887 | 74.5396 | A
86888 | VASO SANITÁRIO SIFONADO COM CAIXA ACOPLADA LOUÇA BRANCA - FORNECIMENTO E INSTALAÇÃO. AF_01/2020 | SINAPI | SERVICO | UN | 4 | 338.3 | 1353.2 | 0.066552 | 74.6061 | A
I09092 | Mapa Tátil em acrílico 70 x 50cm | ORSE | MATERIAL | un | 1 | 1350.94 | 1350.94 | 0.066441 | 74.6726 | A
I012621 | CABO DE COBRE NU MEIO DURO 7 FIOS 50mm2 | SBC | MATERIAL | M | 40.2 | 33.43 | 1343.886 | 0.066094 | 74.7387 | A
00038052 | TUBO DRENO, CORRUGADO, ESPIRALADO, FLEXIVEL, PERFURADO, EM POLIETILENO DE ALTA DENSIDADE (PEAD), DN 100 MM, (4") PARA DRENAGEM - EM ROLO (NORMA DNIT 093/2006 - E.M) | SINAPI | MATERIAL | M | 144.52 | 9.29 | 1342.5908 | 0.06603 | 74.8047 | A
5705 | CAMINHÃO TOCO, PBT 16.000 KG, CARGA ÚTIL MÁX. 10.685 KG, DIST. ENTRE EIXOS 4,8 M, POTÊNCIA 189 CV, INCLUSIVE CARROCERIA FIXA ABERTA DE MADEIRA P/ TRANSPORTE GERAL DE CARGA SECA, DIMEN. APROX. 2,5 X 7,00 X 0,50 M - MANUTENÇÃO. AF_06/2014 | SINAPI | SERVICO | H | 79.92 | 16.75 | 1338.66 | 0.065837 | 74.8705 | A
I003462 | CAIXILHO DE ALUMINIO ANODIZADO C28 NATURAL | SBC | MATERIAL | M2 | 2.19 | 590 | 1292.1 | 0.063547 | 74.9341 | A
I055016 | COMPENSADO RESINADO FENOLICO 18mm 2,20x1,10m(2,42m2) | SBC | MATERIAL | M2 | 20.45 | 62.71 | 1282.4195 | 0.063071 | 74.9971 | A
E9524 | Motoniveladora - 93 kW (PRODUTIVO) | SICRO NOVO | EQUIPAMENTO | UN | 7.6552 | 166.035 | 1271.0266 | 0.062511 | 75.0597 | A
I003880 | VALVULA METAL CROMADO DOCOL PRESSMATIC 3/4" P/MICTORIO | SBC | MATERIAL | UN | 2 | 634.9 | 1269.8 | 0.06245 | 75.1221 | A
I062727 | PEDRA SEIXO VERMELHO ROLADO TAMANHO IRREGULAR | SBC | MATERIAL | M3 | 10.35 | 121.06 | 1252.971 | 0.061623 | 75.1837 | A
INS-755445 | Letras em chapa de aço galvanizado pintada em cor padrão MP/AM - block-letter - 10 a 20 cm | PRÓPRIA | GERAL | UN | 89 | 14 | 1246 | 0.06128 | 75.245 | A
00039596 | PATCH PANEL, 24 PORTAS, CATEGORIA 6, COM RACKS DE 19" E 1 U DE ALTURA | SINAPI | MATERIAL | UN | 3 | 414.65 | 1243.95 | 0.061179 | 75.3062 | A
I001805 | SARRAFO DE MADEIRA PINUS/TAIPA/ANGELIN 10 x 2,0cm | SBC | MATERIAL | M | 242 | 5.12 | 1239.04 | 0.060938 | 75.3671 | A
00037596 | ARGAMASSA COLANTE TIPO AC III E | SINAPI | MATERIAL | KG | 386.4535 | 3.17 | 1225.0576 | 0.06025 | 75.4274 | A
00001013 | CABO DE COBRE, FLEXIVEL, CLASSE 4 OU 5, ISOLACAO EM PVC/A, ANTICHAMA BWF-B, 1 CONDUTOR, 450/750 V, SECAO NOMINAL 1,5 MM2 | SINAPI | MATERIAL | M | 1049.58 | 1.16 | 1217.5128 | 0.059879 | 75.4873 | A
I040551 | LUMINARIA DE SINALIZACAO ACRILICA LUMINOSA SAIDA EMERGENCIA LED FACE UNICA SLIM VERDE 50x25cm | SBC | MATERIAL | UN | 4 | 299 | 1196 | 0.058821 | 75.5461 | A
INS-MPAM - 003 | Conjunto de Ferramentas de Uso Coletivo Composto por: uma Pá; uma Enxada; uma Picareta; um Balde. | PRÓPRIA | EQUIPAMENTO | conj. | 18 | 65.07 | 1171.26 | 0.057604 | 75.6037 | A
INS-400187 | Cabo GIGALAN CAT.6 U/UTP 23AWGx4P - LSZH | PRÓPRIA | MATERIAL | m | 640 | 1.8 | 1152 | 0.056657 | 75.6603 | A
00002442 | ELETRODUTO/DUTO PEAD FLEXIVEL PAREDE SIMPLES, CORRUGACAO HELICOIDAL, COR PRETA, SEM ROSCA, DE 3", PARA CABEAMENTO SUBTERRANEO (NBR 15715) | SINAPI | MATERIAL | M | 68.453 | 16.81 | 1150.6949 | 0.056593 | 75.7169 | A
00003379 | !EM PROCESSO DE DESATIVACAO! HASTE DE ATERRAMENTO EM ACO COM 3,00 M DE COMPRIMENTO E DN = 5/8", REVESTIDA COM BAIXA CAMADA DE COBRE, SEM CONECTOR | SINAPI | MATERIAL | UN | 24 | 47.87 | 1148.88 | 0.056503 | 75.7734 | A
I014226 | CHAPA GALVANIZADA #24 600mm x 0,65mm (5,12kg/m2) | SBC | MATERIAL | KG | 88.8 | 12.89 | 1144.632 | 0.056295 | 75.8297 | A
00010422 | BACIA SANITARIA (VASO) COM CAIXA ACOPLADA, DE LOUCA BRANCA | SINAPI | MATERIAL | UN | 4 | 284.31 | 1137.24 | 0.055931 | 75.8857 | A
I049527 | LUMINARIA/REFLETOR DE LED 600W 6500K LED SMD TECNOLOGIA SANSUNG | SBC | MATERIAL | UN | 2 | 550 | 1100 | 0.054099 | 75.9398 | A
I001450 | PREGO FERRO GALVANIZADO 16x24 (285 un/kg) | SBC | MATERIAL | KG | 54.0188 | 20.35 | 1099.2827 | 0.054064 | 75.9938 | A
00006136 | SIFAO EM METAL CROMADO PARA PIA OU LAVATORIO, 1 X 1.1/2 " | SINAPI | MATERIAL | UN | 8 | 136.74 | 1093.92 | 0.0538 | 76.0476 | A
I021024 | TOMADA RJ45 CAT 5E E PLACA 4"x2" BRANCA + SUPORTE COMPOSE WEG | SBC | MATERIAL | UN | 40 | 27.32 | 1092.8 | 0.053745 | 76.1014 | A
00010849 | PLACA DE INAUGURACAO EM BRONZE *35X 50*CM | SINAPI | MATERIAL | UN | 1 | 1080.01 | 1080.01 | 0.053116 | 76.1545 | A
I06995 | Madeira mista serrada (sarrafo) 2,2 x 5,5cm - 0,00121 m³/m | ORSE | MATERIAL | m | 291.8536 | 3.7 | 1079.8583 | 0.053109 | 76.2076 | A
I045622 | ISOLADOR PINO 15KV | SBC | MATERIAL | UN | 41 | 26.2 | 1074.2 | 0.052831 | 76.2604 | A
INS-288045 | Refletor Luminária 50w Poste Pública Led Pétala Iluminação | PRÓPRIA | MATERIAL | un | 6 | 179 | 1074 | 0.052821 | 76.3132 | A
I000450 | PEDRA DE MAO | SBC | MATERIAL | M3 | 12.1021 | 88.47 | 1070.6719 | 0.052657 | 76.3659 | A
00036178 | PISO PODOTATIL DE CONCRETO - DIRECIONAL E ALERTA, *40 X 40 X 2,5* CM | SINAPI | MATERIAL | UN | 88 | 12.15 | 1069.2 | 0.052585 | 76.4185 | A
E9685 | Rolo compactador pé de carneiro vibratório autopropelido de 11,6 t - 82 kW (PRODUTIVO) | SICRO NOVO | EQUIPAMENTO | UN | 7.6552 | 138.3758 | 1059.2906 | 0.052097 | 76.4706 | A
88629 | ARGAMASSA TRAÇO 1:3 (EM VOLUME DE CIMENTO E AREIA MÉDIA ÚMIDA), PREPARO MANUAL. AF_08/2019 | SINAPI | SERVICO | M3 | 1.5614 | 663.95 | 1036.675 | 0.050985 | 76.5216 | A
00001381 | ARGAMASSA COLANTE AC I PARA CERAMICAS | SINAPI | MATERIAL | KG | 1148.2327 | 0.9 | 1033.4094 | 0.050824 | 76.5724 | A
I007911 | DISJUNTOR TRIPOLAR 150A CURVA C SCHINEIDER | SBC | MATERIAL | UN | 1 | 1031.12 | 1031.12 | 0.050712 | 76.6231 | A
INS-MPAM - 002 | Luva de Couro | PRÓPRIA | MATERIAL | un | 108 | 9.5 | 1026 | 0.05046 | 76.6736 | A
89264 | CAMINHÃO TOCO, PBT 16.000 KG, CARGA ÚTIL MÁX. 10.685 KG, DIST. ENTRE EIXOS 4,8 M, POTÊNCIA 189 CV, INCLUSIVE CARROCERIA FIXA ABERTA DE MADEIRA P/ TRANSPORTE GERAL DE CARGA SECA, DIMEN. APROX. 2,5 X 7,00 X 0,50 M - DEPRECIAÇÃO. AF_06/2014 | SINAPI | SERVICO | H | 114.48 | 8.93 | 1022.3064 | 0.050278 | 76.7238 | A
I01332 | Líquido selador acrílico | ORSE | MATERIAL | l | 152.428 | 6.67 | 1016.6948 | 0.050002 | 76.7738 | A
00000013 | ESTOPA | SINAPI | MATERIAL | KG | 60 | 16.93 | 1015.8 | 0.049958 | 76.8238 | A
INS-617448 | CAIXA INSPEÇÃO, CONCRETO PRÉ MOLDADO, CIRCULAR, COM TAMPA, D = 60* CM, H= 60* CM | PRÓPRIA | GERAL | un | 5 | 199.5 | 997.5 | 0.049058 | 76.8729 | A
I099100 | LADRILHEIRO | SBC | MAO DE OBRA | H | 61.3221 | 15.69 | 962.1434 | 0.04732 | 76.9202 | A
COMP-787045 | CUBA DE SEMI ENCAIXE QUADRADA 41X41 BRANCO INCEPA | PRÓPRIA | GERAL | UN | 2 | 480 | 960 | 0.047214 | 76.9674 | A
I008766 | PEDRA BRITADA #1 | SBC | MATERIAL | M3 | 10.1625 | 94.12 | 956.4981 | 0.047042 | 77.0144 | A
I008767 | PEDRA BRITADA #2 | SBC | MATERIAL | M3 | 10.1625 | 94.12 | 956.4981 | 0.047042 | 77.0615 | A
E9577 | Trator agrícola - 77 kW (PRODUTIVO) | SICRO NOVO | EQUIPAMENTO | UN | 7.6552 | 124.6416 | 954.1529 | 0.046927 | 77.1084 | A
00038775 | LUMINARIA TIPO TARTARUGA PARA AREA EXTERNA EM ALUMINIO, COM GRADE, PARA 1 LAMPADA, BASE E27, POTENCIA MAXIMA 40/60 W (NAO INCLUI LAMPADA) | SINAPI | MATERIAL | UN | 15 | 62.81 | 942.15 | 0.046336 | 77.1547 | A
91693 | SERRA CIRCULAR DE BANCADA COM MOTOR ELÉTRICO POTÊNCIA DE 5HP, COM COIFA PARA DISCO 10" - CHI DIURNO. AF_08/2015 | SINAPI | SERVICO | CHI | 41.8939 | 22.24 | 931.7211 | 0.045823 | 77.2006 | A
00004234 | OPERADOR DE ESCAVADEIRA | SINAPI | MAO DE OBRA | H | 42.5704 | 21.79 | 927.6079 | 0.045621 | 77.2462 | A
00005031 | VIDRO TEMPERADO INCOLOR PARA PORTA DE ABRIR, E = 10 MM (SEM FERRAGENS E SEM COLOCACAO) | SINAPI | MATERIAL | M2 | 1.89 | 488.5 | 923.265 | 0.045407 | 77.2916 | A
I039002 | MASSA CORRIDA PVA SUVINIL (25 Kg) | SBC | MATERIAL | LT | 12.195 | 74.9 | 913.4085 | 0.044923 | 77.3365 | A
00010889 | EXTINTOR DE INCENDIO PORTATIL COM CARGA DE GAS CARBONICO CO2 DE 6 KG, CLASSE BC | SINAPI | MATERIAL | UN | 2 | 450 | 900 | 0.044263 | 77.3808 | A
00006160 | SOLDADOR | SINAPI | MAO DE OBRA | H | 57.0243 | 15.69 | 894.7105 | 0.044003 | 77.4248 | A
I04718S | Pedra britada n. 2 (19 a 38 mm) posto pedreira/fornecedor, sem frete | ORSE | MATERIAL | m3 | 11.4338 | 77.8 | 889.5528 | 0.043749 | 77.4685 | A
00034616 | DISJUNTOR TIPO DIN/IEC, BIPOLAR DE 6 ATE 32A | SINAPI | MATERIAL | UN | 20 | 44.26 | 885.2 | 0.043535 | 77.5121 | A
00000142 | SELANTE ELASTICO MONOCOMPONENTE A BASE DE POLIURETANO (PU) PARA JUNTAS DIVERSAS | SINAPI | MATERIAL | 310ML | 37.0147 | 23.69 | 876.8787 | 0.043126 | 77.5552 | A
S11480 | Concreto simples usinado fck=15mpa, bombeado, lançado e adensado na infraestrutura | ORSE | SERVICO | m3 | 2.45 | 355.68 | 871.416 | 0.042857 | 77.5981 | A
00002711 | CARRINHO DE MAO DE ACO CAPACIDADE 50 A 60 L, PNEU COM CAMARA | SINAPI | MATERIAL | UN | 6 | 145 | 870 | 0.042788 | 77.6408 | A
I11476 | Placa indicativa em acrílico e adesivo com sinalização para deficientes dim.: 12 x 30 cm | ORSE | MATERIAL | Un | 21 | 41.16 | 864.36 | 0.04251 | 77.6834 | A
00004930 | PORTA DE ABRIR EM GRADIL COM BARRA CHATA 3 CM X 1/4", COM REQUADRO E GUARNICAO - COMPLETO - ACABAMENTO NATURAL | SINAPI | MATERIAL | M2 | 3.2 | 266.44 | 852.608 | 0.041932 | 77.7253 | A
00012372 | POSTE DE CONCRETO DUPLO T, 200 KG, H = 11 M (NBR 8451) | SINAPI | MATERIAL | UN | 1 | 840.94 | 840.94 | 0.041359 | 77.7666 | A
00039263 | CABO MULTIPOLAR DE COBRE, FLEXIVEL, CLASSE 4 OU 5, ISOLACAO EM HEPR, COBERTURA EM PVC-ST2, ANTICHAMA BWF-B, 0,6/1 KV, 3 CONDUTORES DE 25 MM2 | SINAPI | MATERIAL | M | 12.6 | 64.94 | 818.244 | 0.040242 | 77.8069 | A
I017266 | VIDRO TEMPERADO INCOLOR 10mm | SBC | MATERIAL | M2 | 2.19 | 371 | 812.49 | 0.039959 | 77.8468 | A
00011245 | GRELHA FOFO SIMPLES COM REQUADRO, CARGA MAXIMA 12,5 T, *300 X 1000* MM, E= *15* MM, AREA ESTACIONAMENTO CARRO PASSEIO | SINAPI | MATERIAL | UN | 2 | 404.65 | 809.3 | 0.039802 | 77.8866 | A
INS-589170 | MINI PALMEIRA | PRÓPRIA | GERAL | UN | 4 | 200 | 800 | 0.039345 | 77.926 | A
S01906 | Argamassa cimento e areia traço t-4 (1:5) - 1 saco cimento 50kg / 5 padiolas areia dim. 0,35z0,45x0,23m - Confecção mecânica e transporte | ORSE | SERVICO | m3 | 2.4 | 333.2 | 799.68 | 0.039329 | 77.9653 | A
I02224 | Esmalte epóxi | ORSE | MATERIAL | l | 20.52 | 38.76 | 795.3552 | 0.039117 | 78.0044 | A
I001349 | ALIZAR/MOLDURA MADEIRA DE LEI 1,5x4,5cm PARA PINTURA | SBC | MATERIAL | M | 153 | 5.16 | 789.48 | 0.038828 | 78.0433 | A
I042519 | ARGAMASSA PRONTA PARA REJUNTAMENTO CERAMICO(0,45kg/m2) | SBC | MATERIAL | KG | 154.7936 | 4.96 | 767.7763 | 0.03776 | 78.081 | A
00000654 | BLOCO DE VEDACAO DE CONCRETO 19 X 19 X 39 CM (CLASSE C - NBR 6136) | SINAPI | MATERIAL | UN | 246.84 | 3.11 | 767.6724 | 0.037755 | 78.1188 | A
00039430 | PENDURAL OU PRESILHA REGULADORA, EM ACO GALVANIZADO, COM CORPO, MOLA E REBITE, PARA PERFIL TIPO CANALETA DE ESTRUTURA EM FORROS DRYWALL | SINAPI | MATERIAL | UN | 384.7115 | 1.98 | 761.7288 | 0.037463 | 78.1562 | A
I00634 | Concreto usinado bombeavel b0-b1 fck=15mpa | ORSE | MATERIAL | m3 | 2.45 | 306.66 | 751.317 | 0.036951 | 78.1932 | A
I003569 | PERFILADO PERFURADO 38x19x6000mm CHAPA 16 | SBC | MATERIAL | M | 66 | 11.28 | 744.48 | 0.036615 | 78.2298 | A
S00125 | Concreto simples fck= 15 MPA (b1/b2), fabricado na obra, sem lançamento e adensamento | ORSE | SERVICO | m3 | 1.84 | 404.35 | 744.004 | 0.036591 | 78.2664 | A
I018566 | CUMEEIRA PARA TELHA TRAPEZOIDAL 0,65mm | SBC | MATERIAL | UN | 16.6698 | 44.6 | 743.4731 | 0.036565 | 78.303 | A
INS-603251 | Luminária Plafon 30x30cm 25W LED Embutir Branco Frio (6.000k) Borda Branca | PRÓPRIA | EQUIPAMENTO | Un | 15 | 49 | 735 | 0.036148 | 78.3391 | A
I01709 | Patch cords de 1.50 m com conector rj-45 macho | ORSE | MATERIAL | un | 72 | 10.18 | 732.96 | 0.036048 | 78.3752 | A
I006395 | GANCHO COM ROSCA PARA TELHA 1/4" x 85mm THUNDER | SBC | MATERIAL | UN | 12 | 60.9 | 730.8 | 0.035942 | 78.4111 | A
I006929 | CAIXA D'AGUA EM POLIETILENO 500 LITROS COM TAMPA FORTLEV | SBC | MATERIAL | UN | 2.52 | 289.9 | 730.548 | 0.035929 | 78.447 | A
I010434 | GRANITO PRETO SAO GABRIEL 3cm | SBC | MATERIAL | M2 | 1.9 | 380 | 722 | 0.035509 | 78.4825 | A
I002279 | REGISTRO GAVETA BRONZE BRUTO 1502.B 2" DECA | SBC | MATERIAL | UN | 4.52 | 159.35 | 720.262 | 0.035423 | 78.518 | A
I012743 | DOBRADICA FERRO GALVANIZADO 1.1/2"x 3" | SBC | MATERIAL | UN | 45 | 16 | 720 | 0.035411 | 78.5534 | A
I017026 | DISJUNTOR BIPOLAR 15A UNIC 220V/380V PIAL | SBC | MATERIAL | UN | 11 | 63.9 | 702.9 | 0.03457 | 78.5879 | A
00007258 | TIJOLO CERAMICO MACICO COMUM *5 X 10 X 20* CM (L X A X C) | SINAPI | MATERIAL | UN | 1028.16 | 0.68 | 699.1488 | 0.034385 | 78.6223 | A
I04730S | Pedra de mao ou pedra rachao para arrimo/fundacao (posto pedreira/fornecedor, sem frete) | ORSE | MATERIAL | m3 | 9.6 | 72.74 | 698.304 | 0.034344 | 78.6567 | A
00034357 | REJUNTE CIMENTICIO, QUALQUER COR | SINAPI | MATERIAL | KG | 129.5566 | 5.28 | 684.0588 | 0.033643 | 78.6903 | A
00040304 | PREGO DE ACO POLIDO COM CABECA DUPLA 17 X 27 (2 1/2 X 11) | SINAPI | MATERIAL | KG | 35.9799 | 18.83 | 677.5018 | 0.03332 | 78.7236 | A
I00944S | Fio de cobre, solido, classe 1, isolacao em pvc/a, antichama bwf-b, 450/750v, secao nominal 4 mm2 | ORSE | MATERIAL | m | 183.518 | 3.65 | 669.8406 | 0.032944 | 78.7566 | A
I02193 | Telha fibrocimento ondulada, dim: 2,44 x 0,50m, esp=4 mm, s/ acessorios | ORSE | MATERIAL | m2 | 40.95 | 16.08 | 658.476 | 0.032385 | 78.789 | A
00034709 | DISJUNTOR TIPO DIN/IEC, TRIPOLAR DE 10 ATE 50A | SINAPI | MATERIAL | UN | 12 | 54.22 | 650.64 | 0.031999 | 78.821 | A
00012895 | CAPACETE DE SEGURANCA ABA FRONTAL COM SUSPENSAO DE POLIETILENO, SEM JUGULAR (CLASSE B) | SINAPI | MATERIAL | UN | 48 | 13.5 | 648 | 0.03187 | 78.8528 | A
INS-971039 | Monitor Smart Tv Led 24 Lg 24tl520s Conversor Digita Hdm Usb LG ou similar | PRÓPRIA | EQUIPAMENTO | Un | 1 | 645 | 645 | 0.031722 | 78.8846 | A
00010749 | LOCACAO DE ESCORA METALICA TELESCOPICA, COM ALTURA REGULAVEL DE *1,80* A *3,20* M, COM CAPACIDADE DE CARGA DE NO MINIMO 1000 KGF (10 KN), INCLUSO TRIPE E FORCADO | SINAPI | EQUIPAMENTO | MES | 119.9971 | 5.27 | 632.3847 | 0.031102 | 78.9157 | A
00040270 | VIGA DE ESCORAMAENTO H20, DE MADEIRA, PESO DE 5,00 A 5,20 KG/M, COM EXTREMIDADES PLASTICAS | SINAPI | MATERIAL | M | 9.0545 | 69.73 | 631.3689 | 0.031052 | 78.9467 | A
INS-105322 | Seguro dos funcionários. | PRÓPRIA | GERAL | h | 31422.7915 | 0.02 | 628.4558 | 0.030908 | 78.9776 | A
00011795 | GRANITO PARA BANCADA, POLIDO, TIPO ANDORINHA/ QUARTZ/ CASTELO/ CORUMBA OU OUTROS EQUIVALENTES DA REGIAO, E= *2,5* CM | SINAPI | MATERIAL | M2 | 1.452 | 422.64 | 613.6733 | 0.030181 | 79.0078 | A
I002613 | FUNDO SELADOR PARA TINTA ACRILICA SUVINIL (18 LITROS) | SBC | MATERIAL | L | 59.488 | 10 | 594.88 | 0.029257 | 79.0371 | A
00000995 | CABO DE COBRE, FLEXIVEL, CLASSE 4 OU 5, ISOLACAO EM PVC/A, ANTICHAMA BWF-B, COBERTURA PVC-ST1, ANTICHAMA BWF-B, 1 CONDUTOR, 0,6/1 KV, SECAO NOMINAL 16 MM2 | SINAPI | MATERIAL | M | 45 | 13.19 | 593.55 | 0.029192 | 79.0662 | A
INS-974487 | Presilhas para travamento do cabo fotovoltaico nos trilhos | PRÓPRIA | GERAL | un | 48 | 12.25 | 588 | 0.028919 | 79.0952 | A
00034557 | TELA DE ACO SOLDADA GALVANIZADA/ZINCADA PARA ALVENARIA, FIO D = *1,20 A 1,70* MM, MALHA 15 X 15 MM, (C X L) *50 X 7,5* CM | SINAPI | MATERIAL | M | 262.2916 | 2.21 | 579.6644 | 0.028509 | 79.1237 | A
00010489 | VIDRACEIRO | SINAPI | MAO DE OBRA | H | 43.527 | 12.86 | 559.7577 | 0.02753 | 79.1512 | A
00002731 | POSTE ROLICO DE MADEIRA TRATADA, D = 20 A 25 CM, H = 12,00 M, EM EUCALIPTO OU EQUIVALENTE DA REGIAO | SINAPI | MATERIAL | M | 7.96 | 69.25 | 551.23 | 0.02711 | 79.1783 | A
00011154 | PORTA CORTA-FOGO PARA SAIDA DE EMERGENCIA, COM FECHADURA, VAO LUZ DE 90 X 210 CM, CLASSE P-90 (NBR 11742) | SINAPI | MATERIAL | UN | 1 | 551.17 | 551.17 | 0.027107 | 79.2054 | A
I02657 | Bloco cerâmico, de vedação, 6 furos horizontais, dim. 9 x 19 x 24 cm | ORSE | MATERIAL | un | 640 | 0.86 | 550.4 | 0.027069 | 79.2325 | A
I8629 | VINIL AUTO-ADESIVO FOSCO OU BRILHANTE C/ APLICAÇÃO | SEINFRA | MATERIAL | M2 | 4.92 | 109.75 | 539.97 | 0.026556 | 79.259 | A
00036520 | BACIA SANITARIA (VASO) CONVENCIONAL PARA PCD SEM FURO FRONTAL, DE LOUCA BRANCA, SEM ASSENTO | SINAPI | MATERIAL | UN | 1 | 531.24 | 531.24 | 0.026127 | 79.2852 | A
00039432 | FITA DE PAPEL REFORCADA COM LAMINA DE METAL PARA REFORCO DE CANTOS DE CHAPA DE GESSO PARA DRYWALL | SINAPI | MATERIAL | M | 289.2592 | 1.8 | 520.6666 | 0.025607 | 79.3108 | A
00002438 | ELETROTECNICO | SINAPI | MAO DE OBRA | H | 18.3655 | 28.27 | 519.1929 | 0.025535 | 79.3363 | A
00004417 | SARRAFO NAO APARELHADO *2,5 X 7* CM, EM MACARANDUBA, ANGELIM OU EQUIVALENTE DA REGIAO - BRUTA | SINAPI | MATERIAL | M | 128.7985 | 3.98 | 512.618 | 0.025211 | 79.3615 | A
91692 | SERRA CIRCULAR DE BANCADA COM MOTOR ELÉTRICO POTÊNCIA DE 5HP, COM COIFA PARA DISCO 10" - CHP DIURNO. AF_08/2015 | SINAPI | SERVICO | CHP | 20.1647 | 25.13 | 506.7393 | 0.024922 | 79.3865 | A
I011802 | MOLDURA ALUMINIO A28 ANODIZADO 12cm PARA ESPELHO | SBC | MATERIAL | M | 23.32 | 21.66 | 505.1112 | 0.024842 | 79.4113 | A
I008050 | VASO SANITARIO CONVENCIONAL BRANCO SABARA 3500 ICASA | SBC | MATERIAL | UN | 4 | 124.95 | 499.8 | 0.024581 | 79.4359 | A
S03308 | Argamassa em volume - cimento, cal e areia traço t-5 (1:2:8) - 1 saco cimento 50 kg / 2 sacos cal 20 kg / 8 padiolas de areia dim 0.35 x 0.45 x 0.13 m - Confecção mecânica e transporte | ORSE | SERVICO | m3 | 1.1792 | 422.28 | 497.9526 | 0.02449 | 79.4604 | A
I002706 | CABO PP CORDPLAST 3 CONDUTORES 450/750V 2,50mm2 | SBC | MATERIAL | M | 52 | 9.52 | 495.04 | 0.024347 | 79.4847 | A
00004011 | GEOTEXTIL NAO TECIDO AGULHADO DE FILAMENTOS CONTINUOS 100% POLIESTER, RESITENCIA A TRACAO = 10 KN/M | SINAPI | MATERIAL | M2 | 92.4814 | 5.2 | 480.9035 | 0.023651 | 79.5084 | A
I005800 | DUCHA REDONDA PAREDE BRANCA NEW 4" FAME | SBC | MATERIAL | UN | 4 | 119.9 | 479.6 | 0.023587 | 79.5319 | A
00002377 | DISJUNTOR TERMOMAGNETICO TRIPOLAR 200 A / 600 V, TIPO FXD / ICC - 35 KA | SINAPI | MATERIAL | UN | 1 | 470.91 | 470.91 | 0.02316 | 79.5551 | A
00020271 | TANQUE LOUCA BRANCA COM COLUNA *30* L | SINAPI | MATERIAL | UN | 1 | 465.56 | 465.56 | 0.022897 | 79.578 | A
00001062 | CAIXA INTERNA/EXTERNA DE MEDICAO PARA 1 MEDIDOR TRIFASICO, COM VISOR, EM CHAPA DE ACO 18 USG (PADRAO DA CONCESSIONARIA LOCAL) | SINAPI | MATERIAL | UN | 2 | 231.53 | 463.06 | 0.022774 | 79.6008 | A
00001007 | CABO DE COBRE, RIGIDO, CLASSE 2, ISOLACAO EM PVC/A, ANTICHAMA BWF-B, 1 CONDUTOR, 450/750 V, SECAO NOMINAL 50 MM2 | SINAPI | MATERIAL | M | 12 | 38.56 | 462.72 | 0.022757 | 79.6235 | A
I203037 | ACESSIBILIDADE - BOTOEIRA ANTI PANICO ALARME WC AUDIOVISUAL PNE/PCD NBR9050 | SBC | MATERIAL | UN | 1 | 439.9 | 439.9 | 0.021635 | 79.6452 | A
00000086 | ADAPTADOR PVC SOLDAVEL, COM FLANGES LIVRES, 40 MM X 1 1/4", PARA CAIXA D' AGUA | SINAPI | MATERIAL | UN | 15 | 28.88 | 433.2 | 0.021305 | 79.6665 | A
I12141 | Caixa de equipotencialização em aço 200x200x90mm, para embutir com tampa, com 9 terminais, ref:TEL-901 ou similar (SPDA) | ORSE | MATERIAL | un | 1 | 431.23 | 431.23 | 0.021208 | 79.6877 | A
I005209 | JOELHO 90 PVC ROSCAVEL 2" | SBC | MATERIAL | UN | 8 | 53.77 | 430.16 | 0.021156 | 79.7088 | A
I003348 | ELETRODUTO PVC RIGIDO ROSCAVEL 3/4" | SBC | MATERIAL | M | 126 | 3.31 | 417.06 | 0.020512 | 79.7294 | A
I089855 | PLACA DE OBRAS COM BANNER DE LONA COM IMPRESSAO EM 2 CORES 80x120cm | SBC | MATERIAL | UN | 4 | 102.5 | 410 | 0.020164 | 79.7495 | A
I06005S | Registro gaveta com acabamento e canopla cromados, simples,bitola 3/4 " (ref 1509) | ORSE | MATERIAL | un | 7 | 58 | 406 | 0.019968 | 79.7695 | A
00039017 | ESPACADOR / DISTANCIADOR CIRCULAR COM ENTRADA LATERAL, EM PLASTICO, PARA VERGALHAO *4,2 A 12,5* MM, COBRIMENTO 20 MM | SINAPI | MATERIAL | UN | 2242.2644 | 0.18 | 403.6076 | 0.01985 | 79.7893 | A
00002705 | ENERGIA ELETRICA ATE 2000 KWH INDUSTRIAL, SEM DEMANDA | SINAPI | GERAL | KW/H | 445.3169 | 0.9 | 400.7852 | 0.019711 | 79.809 | A
00001589 | TERMINAL METALICO A PRESSAO PARA 1 CABO DE 70 MM2, COM 1 FURO DE FIXACAO | SINAPI | MATERIAL | UN | 72 | 5.53 | 398.16 | 0.019582 | 79.8286 | A
I008396 | TORNEIRA ALAVANCA PARA P.C.D. AUTOMATICA BICA BAIXA NBR9050 CERTIVA | SBC | MATERIAL | UN | 1 | 389.89 | 389.89 | 0.019175 | 79.8478 | A
00001014 | CABO DE COBRE, FLEXIVEL, CLASSE 4 OU 5, ISOLACAO EM PVC/A, ANTICHAMA BWF-B, 1 CONDUTOR, 450/750 V, SECAO NOMINAL 2,5 MM2 | SINAPI | MATERIAL | M | 209.916 | 1.84 | 386.2454 | 0.018996 | 79.8668 | A
00010567 | TABUA *2,5 X 23* CM EM PINUS, MISTA OU EQUIVALENTE DA REGIAO - BRUTA | SINAPI | MATERIAL | M | 95.15 | 3.98 | 378.697 | 0.018625 | 79.8854 | A
00001543 | TERMINAL METALICO A PRESSAO PARA 1 CABO DE 16 A 25 MM2, COM 2 FUROS PARA FIXACAO | SINAPI | MATERIAL | UN | 24 | 15.66 | 375.84 | 0.018484 | 79.9039 | A
I000217 | ACABAMENTO DE REGISTRO PRESSAO CROMADO 1/2" LEVEL DECA | SBC | MATERIAL | UN | 2 | 186.06 | 372.12 | 0.018301 | 79.9222 | A
I005003 | CABO AFUMEX GREEN 1 CONDUTOR 450/750V 4mm2 | SBC | MATERIAL | M | 66.2615 | 5.49 | 363.7755 | 0.017891 | 79.9401 | A
00001019 | CABO DE COBRE, FLEXIVEL, CLASSE 4 OU 5, ISOLACAO EM PVC/A, ANTICHAMA BWF-B, COBERTURA PVC-ST1, ANTICHAMA BWF-B, 1 CONDUTOR, 0,6/1 KV, SECAO NOMINAL 35 MM2 | SINAPI | MATERIAL | M | 12.54 | 27.69 | 347.2326 | 0.017077 | 79.9572 | A
I008986 | TORNEIRA DE PAREDE 1178.C LNK DECA | SBC | MATERIAL | UN | 1 | 344.98 | 344.98 | 0.016967 | 79.9741 | A
00011683 | ENGATE / RABICHO FLEXIVEL INOX 1/2 " X 30 CM | SINAPI | MATERIAL | UN | 11 | 31.35 | 344.85 | 0.01696 | 79.9911 | A
INS-941533 | INSULFILM ANTI-VANDALISMO PS 4000 | PRÓPRIA | MATERIAL | M² | 3.705 | 90 | 333.45 | 0.0164 | 80.0075 | A
I03767S | Lixa em folha para parede ou madeira, numero 120 (cor vermelha) | ORSE | MATERIAL | un | 770.2675 | 0.43 | 331.215 | 0.01629 | 80.0238 | A
I09874S | Tubo pvc, soldavel, dn 40 mm, agua fria (nbr-5648) | ORSE | MATERIAL | m | 26.1287 | 12.42 | 324.5185 | 0.01596 | 80.0398 | A
00000367 | AREIA GROSSA - POSTO JAZIDA/FORNECEDOR (RETIRADO NA JAZIDA, SEM TRANSPORTE) | SINAPI | MATERIAL | M3 | 4.9086 | 65 | 319.0608 | 0.015692 | 80.0554 | A
I001205 | PREGO FERRO GALVANIZADO 17x27 (226 un/kg) | SBC | MATERIAL | KG | 16.117 | 19.5 | 314.2815 | 0.015457 | 80.0709 | A
I004255 | PORTA PAPEL HIGIENICO DE EMBUTIR CROMADO CRISMETAL | SBC | MATERIAL | UN | 5 | 62.49 | 312.45 | 0.015367 | 80.0863 | A
I028090 | ACIONADOR DE FECHADURA ELETRICA 12V POR CONTROLE REMOTO AGL | SBC | MATERIAL | UN | 3.6375 | 85 | 309.1875 | 0.015206 | 80.1015 | A
91994 | TOMADA MÉDIA DE EMBUTIR (1 MÓDULO), 2P+T 10 A, SEM SUPORTE E SEM PLACA - FORNECIMENTO E INSTALAÇÃO. AF_12/2015 | SINAPI | SERVICO | UN | 24 | 12.86 | 308.64 | 0.015179 | 80.1167 | A
00004226 | GAS DE COZINHA - GLP | SINAPI | MATERIAL | KG | 43.6124 | 7.04 | 307.0313 | 0.0151 | 80.1318 | A
I11098 | Bandeja para rack 19", deslizante, perfurada, 400mm de profundidade | ORSE | MATERIAL | un | 2 | 150.08 | 300.16 | 0.014762 | 80.1465 | A
COMP-843306 | LAVATÓRIO LOUÇA BRANCA SUSPENSO, *45,5 X *35CM OU EQUIVALENTE, PARA BANHEIRO PNE | PRÓPRIA | GERAL | un | 1 | 300 | 300 | 0.014754 | 80.1613 | A
00020270 | LAVATORIO/CUBA DE EMBUTIR OVAL LOUCA COR SEM LADRAO *50 X 35* CM | SINAPI | MATERIAL | UN | 4 | 74.48 | 297.92 | 0.014652 | 80.1759 | A
I04721S | Pedra britada n. 1 (9,5 a 19 mm) posto pedreira/fornecedor,sem frete | ORSE | MATERIAL | m3 | 3.8113 | 77.39 | 294.955 | 0.014506 | 80.1904 | A
00034653 | DISJUNTOR TIPO DIN/IEC, MONOPOLAR DE 6 ATE 32A | SINAPI | MATERIAL | UN | 38 | 7.72 | 293.36 | 0.014428 | 80.2049 | A
I02315 | Tubo de aço galvanizado leve c/ costura c/ rosca BSP Ø = 26,9mm ( 3/4"), e = 2,25mm, l = 6000mm NBR 5580 | ORSE | MATERIAL | m | 12 | 24.43 | 293.16 | 0.014418 | 80.2193 | A
I11482 | Voice panel 24 portas cat 6 | ORSE | MATERIAL | un | 1 | 293.05 | 293.05 | 0.014413 | 80.2337 | A
00011758 | SABONETEIRA PLASTICA TIPO DISPENSER PARA SABONETE LIQUIDO COM RESERVATORIO 800 A 1500 ML | SINAPI | MATERIAL | UN | 5 | 58.2 | 291 | 0.014312 | 80.248 | A
I065247 | TORNEIRA ALAVANCA PARA P.C.D. AUTOMATICA BICA ALTA MOVEL NBR9050 CERTIVA | SBC | MATERIAL | UN | 2 | 144.9 | 289.8 | 0.014253 | 80.2623 | A
I000779 | ACO CA 50 6,3mm (1/4") (0,248 kg/m) | SBC | MATERIAL | KG | 27.5 | 10.5 | 288.75 | 0.014201 | 80.2765 | A
I00370S | Areia media - posto jazida/fornecedor (retirado na jazida, sem transporte) | ORSE | MATERIAL | m3 | 3.2007 | 90 | 288.0638 | 0.014167 | 80.2906 | A
00039248 | ELETRODUTODUTO PEAD FLEXIVEL PAREDE SIMPLES, CORRUGACAO HELICOIDAL, COR PRETA, SEM ROSCA, DE 4", PARA CABEAMENTO SUBTERRANEO (NBR 15715) | SINAPI | MATERIAL | M | 12.18 | 23.43 | 285.3774 | 0.014035 | 80.3047 | A
00040552 | PARAFUSO, AUTO ATARRACHANTE, CABECA CHATA, FENDA SIMPLES, 1/4? (6,35 MM) X 25 MM | SINAPI | MATERIAL | CENTO | 9.5707 | 29.22 | 279.6547 | 0.013754 | 80.3184 | A
00007307 | FUNDO ANTICORROSIVO PARA METAIS FERROSOS (ZARCAO) | SINAPI | MATERIAL | L | 13.4495 | 20.58 | 276.7905 | 0.013613 | 80.332 | A
I203042 | CABO HDMI x HDMI VERSAO 1.4 BLINDADO - 20m | SBC | MATERIAL | UN | 2 | 138.2 | 276.4 | 0.013594 | 80.3456 | A
00009868 | TUBO PVC, SOLDAVEL, DN 25 MM, AGUA FRIA (NBR-5648) | SINAPI | MATERIAL | M | 90.9153 | 3.01 | 273.6549 | 0.013459 | 80.3591 | A
00036791 | TORNEIRA CROMADA DE MESA PARA LAVATORIO, BICA ALTA (REF 1195) | SINAPI | MATERIAL | UN | 4 | 66.66 | 266.64 | 0.013114 | 80.3722 | A
00001527 | CONCRETO USINADO BOMBEAVEL, CLASSE DE RESISTENCIA C25, COM BRITA 0 E 1, SLUMP = 100 +/- 20 MM, INCLUI SERVICO DE BOMBEAMENTO (NBR 8953) | SINAPI | MATERIAL | M3 | 0.49635 | 534.66 | 265.3785 | 0.013052 | 80.3852 | A
00002678 | ELETRODUTO DE PVC RIGIDO SOLDAVEL, CLASSE B, DE 25 MM | SINAPI | MATERIAL | M | 144 | 1.82 | 262.08 | 0.012889 | 80.3981 | A
00002688 | ELETRODUTO PVC FLEXIVEL CORRUGADO, COR AMARELA, DE 25 MM | SINAPI | MATERIAL | M | 158.4 | 1.63 | 258.192 | 0.012698 | 80.4108 | A
I02223 | Tinta fundo epóxi | ORSE | MATERIAL | l | 7.695 | 33.13 | 254.9353 | 0.012538 | 80.4234 | A
00037731 | CARROCERIA FIXA ABERTA DE MADEIRA PARA TRANSPORTE GERAL DE CARGA SECA DIMENSOES APROXIMADAS 2,5 X 7,00 X 0,50 M (INCLUI MONTAGEM, NAO INCLUI CAMINHAO) | SINAPI | EQUIPAMENTO | UN | 0.01021 | 24876.92 | 254.0013 | 0.012492 | 80.4359 | A
00036152 | OCULOS DE SEGURANCA CONTRA IMPACTOS COM LENTE INCOLOR, ARMACAO NYLON, COM PROTECAO UVA E UVB | SINAPI | MATERIAL | UN | 48 | 5.26 | 252.48 | 0.012417 | 80.4483 | A
00004384 | PARAFUSO NIQUELADO COM ACABAMENTO CROMADO PARA FIXAR PECA SANITARIA, INCLUI PORCA CEGA, ARRUELA E BUCHA DE NYLON TAMANHO S-10 | SINAPI | MATERIAL | UN | 18 | 14.02 | 252.36 | 0.012411 | 80.4607 | A
00004302 | PARAFUSO ZINCADO ROSCA SOBERBA, CABECA SEXTAVADA, 5/16 " X 250 MM, PARA FIXACAO DE TELHA EM MADEIRA | SINAPI | MATERIAL | UN | 68.04 | 3.65 | 248.346 | 0.012214 | 80.4729 | A
S01903 | Argamassa cimento e areia traço t-1 (1:3) - 1 saco cimento 50kg / 3 padiolas areia dim. 0.35 x 0.45 x 0.23 m - Confecção mecânica e transporte | ORSE | SERVICO | m3 | 0.56362 | 433.65 | 244.4136 | 0.012021 | 80.4849 | A
00025067 | BLOCO DE CONCRETO ESTRUTURAL 19 X 19 X 39 CM, FBK 4,5 MPA (NBR 6136) | SINAPI | MATERIAL | UN | 68.1014 | 3.58 | 243.803 | 0.011991 | 80.4969 | A
I06189S | Tabua nao aparelhada *2,5 x 30* cm, em macaranduba, angelimou equivalente da regiao - bruta | ORSE | MATERIAL | m | 11.776 | 20.62 | 242.8211 | 0.011942 | 80.5089 | A
I12118S | Kit de protecao arstop para ar condicionado, tomada padrao 2p+t 20 a, com disjuntor unipolar din 20a | ORSE | MATERIAL | un | 11 | 21.91 | 241.01 | 0.011853 | 80.5207 | A
I09867S | Tubo pvc, soldavel, dn 20 mm, agua fria (nbr-5648) | ORSE | MATERIAL | m | 79.6587 | 2.96 | 235.7898 | 0.011596 | 80.5323 | A
00004741 | PO DE PEDRA (POSTO PEDREIRA/FORNECEDOR, SEM FRETE) | SINAPI | MATERIAL | M3 | 2.4041 | 97.96 | 235.5034 | 0.011582 | 80.5439 | A
INS-MPAM - 005 | Registro de Obra No CREA Valor do Contrato acima de R$15.000,00 | PRÓPRIA | GERAL | un | 1 | 233.94 | 233.94 | 0.011505 | 80.5554 | A
I03374 | Argamassa industrializada Votomassa AC-III, ou similar | ORSE | MATERIAL | kg | 136.7415 | 1.69 | 231.0931 | 0.011365 | 80.5668 | A
00040943 | TECNICO EM SEGURANCA DO TRABALHO | SINAPI | MAO DE OBRA | H | 8 | 28.27 | 226.16 | 0.011123 | 80.5779 | A
I008428 | FERRAGEM - SUPORTE COM BANDEIRA FIXO EM TUBO QUADRADO - 1203 - TUBO 50x50 | SBC | MATERIAL | UN | 1.5 | 150.67 | 226.005 | 0.011115 | 80.589 | A
00000131 | ADESIVO ESTRUTURAL A BASE DE RESINA EPOXI, BICOMPONENTE, PASTOSO (TIXOTROPICO) | SINAPI | MATERIAL | KG | 7.1179 | 31.31 | 222.8614 | 0.010961 | 80.6 | A
I08904 | Máquina de solda elétrica | ORSE | EQUIPAMENTO | h | 56.7 | 3.9 | 221.13 | 0.010875 | 80.6108 | A
INS-409836 | Conector Vídeo Balun Passivo CFTV Até 400 Metros | PRÓPRIA | MATERIAL | Un | 32 | 6.9 | 220.8 | 0.010859 | 80.6217 | A
00025964 | JARDINEIRO | SINAPI | MAO DE OBRA | H | 17.0594 | 12.86 | 219.3839 | 0.01079 | 80.6325 | A
I43132S | Arame recozido 16 bwg, d = 1,65 mm (0,016 kg/m) ou 18 bwg, d = 1,25 mm (0,01 kg/m) | ORSE | MATERIAL | kg | 12.1733 | 17.83 | 217.0493 | 0.010675 | 80.6432 | A
90466 | CHUMBAMENTO LINEAR EM ALVENARIA PARA RAMAIS/DISTRIBUIÇÃO COM DIÂMETROS MENORES OU IGUAIS A 40 MM. AF_05/2015 | SINAPI | SERVICO | M | 28.6 | 7.54 | 215.644 | 0.010606 | 80.6538 | A
S00124 | Concreto simples fabricado na obra, fck=13,5 mpa (b1/b2), sem lançamento e adensamento | ORSE | SERVICO | m3 | 0.56 | 382.19 | 214.0264 | 0.010526 | 80.6643 | A
89265 | CAMINHÃO TOCO, PBT 16.000 KG, CARGA ÚTIL MÁX. 10.685 KG, DIST. ENTRE EIXOS 4,8 M, POTÊNCIA 189 CV, INCLUSIVE CARROCERIA FIXA ABERTA DE MADEIRA P/ TRANSPORTE GERAL DE CARGA SECA, DIMEN. APROX. 2,5 X 7,00 X 0,50 M - JUROS. AF_06/2014 | SINAPI | SERVICO | H | 114.48 | 1.86 | 212.9328 | 0.010472 | 80.6748 | A
00003777 | LONA PLASTICA PESADA PRETA, E = 150 MICRA | SINAPI | MATERIAL | M2 | 256.056 | 0.83 | 212.5265 | 0.010452 | 80.6852 | A
I04221S | Oleo diesel combustivel comum | ORSE | MATERIAL | l | 52.86 | 3.95 | 208.797 | 0.010269 | 80.6955 | A
S91467S | Guindauto hidráulico, capacidade máxima de carga 6200 kg, momento máximo de carga 11,7 tm, alcance máximo horizontal 9,70 m, inclusive caminhão toco pbt 16.000 kg, potência de 189 cv - materiais na operação. af_08/2015 | ORSE | SERVICO | h | 2 | 104.39 | 208.78 | 0.010268 | 80.7058 | A
I004480 | TUBO PVC ESGOTO SERIE NORMAL 100mm (METRO) | SBC | MATERIAL | M | 16 | 12.96 | 207.36 | 0.010198 | 80.7159 | A
00020083 | SOLUCAO LIMPADORA PARA PVC, FRASCO COM 1000 CM3 | SINAPI | MATERIAL | UN | 4.3874 | 47.06 | 206.473 | 0.010155 | 80.7261 | A
I000055 | ETIQUETA INDICACAO/SETA AUTOADESIVA "EXTINTOR"/HIDRANTE | SBC | MATERIAL | UN | 12 | 17.07 | 204.84 | 0.010074 | 80.7362 | A
00001871 | CAIXA OCTOGONAL DE FUNDO MOVEL, EM PVC, DE 3" X 3", PARA ELETRODUTO FLEXIVEL CORRUGADO | SINAPI | MATERIAL | UN | 58.5 | 3.44 | 201.24 | 0.0098973 | 80.7461 | A
00011676 | REGISTRO DE ESFERA, PVC, COM VOLANTE, VS, SOLDAVEL, DN 40 MM, COM CORPO DIVIDIDO | SINAPI | MATERIAL | UN | 4 | 50.1 | 200.4 | 0.0098559 | 80.7559 | A
00000937 | FIO DE COBRE, SOLIDO, CLASSE 1, ISOLACAO EM PVC/A, ANTICHAMA BWF-B, 450/750V, SECAO NOMINAL 10 MM2 | SINAPI | MATERIAL | M | 27 | 7.33 | 197.91 | 0.0097335 | 80.7657 | A
00011253 | CAIXA DE PASSAGEM/ LUZ / TELEFONIA, DE EMBUTIR, EM CHAPA DE ACO GALVANIZADO, DIMENSOES 60 X 60 X *12* CM (PADRAO CONCESSIONARIA LOCAL) | SINAPI | MATERIAL | UN | 1 | 194.13 | 194.13 | 0.0095476 | 80.7752 | A
00012118 | KIT DE PROTECAO ARSTOP PARA AR CONDICIONADO, TOMADA PADRAO 2P+T 20 A, COM DISJUNTOR UNIPOLAR DIN 20A | SINAPI | MATERIAL | UN | 13 | 14.77 | 192.01 | 0.0094433 | 80.7847 | A
00020193 | LOCACAO DE ANDAIME METALICO TIPO FACHADEIRO, LARGURA DE 1,20 M, ALTURA POR PECA DE 2,0 M, INCLUINDO SAPATAS E ITENS NECESSARIOS A INSTALACAO | SINAPI | EQUIPAMENTO | M2XMES | 48 | 3.83 | 183.84 | 0.0090415 | 80.7937 | A
91946 | SUPORTE PARAFUSADO COM PLACA DE ENCAIXE 4" X 2" MÉDIO (1,30 M DO PISO) PARA PONTO ELÉTRICO - FORNECIMENTO E INSTALAÇÃO. AF_12/2015 | SINAPI | SERVICO | UN | 38 | 4.83 | 183.54 | 0.0090267 | 80.8027 | A
91842 | ELETRODUTO FLEXÍVEL CORRUGADO, PVC, DN 20 MM (1/2"), PARA CIRCUITOS TERMINAIS, INSTALADO EM LAJE - FORNECIMENTO E INSTALAÇÃO. AF_12/2015 | SINAPI | SERVICO | M | 52 | 3.5 | 182 | 0.008951 | 80.8117 | A
I005551 | CAIXA DE DESCARGA PVC SOBREPOR BRANCA COM ENGATE 9 LITROS TIGRE | SBC | MATERIAL | UN | 4 | 44.6 | 178.4 | 0.008774 | 80.8204 | A
I003300 | TUBO PVC AGUA ROSCA 1/2" | SBC | MATERIAL | M | 12 | 14.54 | 174.48 | 0.0085812 | 80.829 | A
00038101 | TOMADA 2P+T 10A, 250V (APENAS MODULO) | SINAPI | MATERIAL | UN | 34 | 5.1 | 173.4 | 0.008528 | 80.8376 | A
00020157 | JOELHO, PVC SERIE R, 90 GRAUS, DN 100 MM, PARA ESGOTO OU AGUAS PLUVIAIS PREDIAIS | SINAPI | MATERIAL | UN | 8.543 | 20.26 | 173.0812 | 0.0085124 | 80.8461 | A
88829 | BETONEIRA CAPACIDADE NOMINAL DE 400 L, CAPACIDADE DE MISTURA 280 L, MOTOR ELÉTRICO TRIFÁSICO POTÊNCIA DE 2 CV, SEM CARREGADOR - MATERIAIS NA OPERAÇÃO. AF_10/2014 | SINAPI | SERVICO | H | 154.4506 | 1.12 | 172.9847 | 0.0085076 | 80.8546 | A
I008981 | ASSENTO SANITARIO OVAL SOFT BRANCO ASTRA | SBC | MATERIAL | UN | 4 | 42.99 | 171.96 | 0.0084572 | 80.863 | A
I01106S | Cal hidratada ch-i para argamassas | ORSE | MATERIAL | kg | 214.6144 | 0.8 | 171.6915 | 0.008444 | 80.8715 | A
00038643 | VALVULA EM METAL CROMADO PARA LAVATORIO, 1 " SEM LADRAO | SINAPI | MATERIAL | UN | 5 | 34.18 | 170.9 | 0.0084051 | 80.8799 | A
00010535 | BETONEIRA CAPACIDADE NOMINAL 400 L, CAPACIDADE DE MISTURA 280 L, MOTOR ELETRICO TRIFASICO 220/380 V POTENCIA 2 CV, SEM CARREGADOR | SINAPI | EQUIPAMENTO | UN | 0.041628 | 4099.5 | 170.653 | 0.0083929 | 80.8883 | A
00011149 | PRIMER EPOXI | SINAPI | MATERIAL | GL | 1.0476 | 159.86 | 167.4693 | 0.0082364 | 80.8965 | A
00011991 | HASTE DE ATERRAMENTO EM ACO GALVANIZADO TIPO CANTONEIRA COM 2,00 M DE COMPRIMENTO, 25 X 25 MM E CHAPA DE 3/16" | SINAPI | MATERIAL | UN | 3 | 55.58 | 166.74 | 0.0082005 | 80.9047 | A
00007288 | TINTA ESMALTE SINTETICO PREMIUM FOSCO | SINAPI | MATERIAL | L | 8.5192 | 19.34 | 164.7621 | 0.0081032 | 80.9128 | A
I04232 | Kit de acessórios para banheiro em ABS/Alumínio com 5 peças (01 cabide, 01 saboneteira, 01 papeleira, 01 porta-toalha rosto e 01 porta-toalha banho) | ORSE | MATERIAL | un | 5 | 32.77 | 163.85 | 0.0080584 | 80.9209 | A
I11683S | Engate / rabicho flexivel inox 1/2 " x 30 cm | ORSE | MATERIAL | un | 6 | 27.29 | 163.74 | 0.008053 | 80.9289 | A
00039245 | ELETRODUTO PVC FLEXIVEL CORRUGADO, REFORCADO, COR LARANJA, DE 32 MM, PARA LAJES E PISOS | SINAPI | MATERIAL | M | 34.1 | 4.8 | 163.68 | 0.00805 | 80.937 | A
91691 | SERRA CIRCULAR DE BANCADA COM MOTOR ELÉTRICO POTÊNCIA DE 5HP, COM COIFA PARA DISCO 10" - MATERIAIS NA OPERAÇÃO. AF_08/2015 | SINAPI | SERVICO | H | 57.0991 | 2.85 | 162.7324 | 0.0080034 | 80.945 | A
I02512S | Braco p/ luminaria publica 1 x 1,50m romagnole ou equiv | ORSE | MATERIAL | un | 6 | 26.9 | 161.4 | 0.0079379 | 80.9529 | A
00011580 | TRILHO QUADRADO FRIZADO PARA RODIZIO (VERGALHAO MACICO), EM ALUMINIO, COM DIMENSOES DE *6 X 6* MM | SINAPI | MATERIAL | M | 25.2 | 6.39 | 161.028 | 0.0079196 | 80.9608 | A
I087202 | ELETROCALHA PERFURADA TIPO "U" 400X100mm CHAPA 18 | SBC | MATERIAL | M | 1.65 | 97.34 | 160.611 | 0.0078991 | 80.9687 | A
INS-MPAM - 006 | Registro e Taxas na Prefeitura | PRÓPRIA | GERAL | un | 1 | 159.6 | 159.6 | 0.0078493 | 80.9766 | A
00001872 | CAIXA DE PASSAGEM, EM PVC, DE 4" X 2", PARA ELETRODUTO FLEXIVEL CORRUGADO | SINAPI | MATERIAL | UN | 83 | 1.92 | 159.36 | 0.0078375 | 80.9844 | A
00001096 | ARMACAO VERTICAL COM HASTE E CONTRA-PINO, EM CHAPA DE ACO GALVANIZADO 3/16", COM 4 ESTRIBOS E 4 ISOLADORES | SINAPI | MATERIAL | UN | 2 | 78.62 | 157.24 | 0.0077333 | 80.9922 | A
I008272 | COLA PARA LAMINADO FORMICA 3,78kg/m2 | SBC | MATERIAL | KG | 6 | 26 | 156 | 0.0076723 | 80.9998 | A
00000122 | ADESIVO PLASTICO PARA PVC, FRASCO COM 850 GR | SINAPI | MATERIAL | UN | 2.8491 | 54.2 | 154.4194 | 0.0075946 | 81.0074 | A
INS-824940 | Mouse wireless 24 ghz fio longo alcance (10m) | PRÓPRIA | EQUIPAMENTO | un | 1 | 153 | 153 | 0.0075247 | 81.0149 | A
88830 | BETONEIRA CAPACIDADE NOMINAL DE 400 L, CAPACIDADE DE MISTURA 280 L, MOTOR ELÉTRICO TRIFÁSICO POTÊNCIA DE 2 CV, SEM CARREGADOR - CHP DIURNO. AF_10/2014 | SINAPI | SERVICO | CHP | 92.2314 | 1.65 | 152.1818 | 0.0074845 | 81.0224 | A
I02226 | Tinta esmalte sintético (coralit ou similar) | ORSE | MATERIAL | l | 6.2622 | 24.24 | 151.7957 | 0.0074655 | 81.0299 | A
00036206 | BARRA DE APOIO RETA, EM ACO INOX POLIDO, COMPRIMENTO 90 CM, DIAMETRO MINIMO 3 CM | SINAPI | MATERIAL | UN | 1 | 149.71 | 149.71 | 0.0073629 | 81.0373 | A
00004251 | OPERADOR DE JATO ABRASIVO OU JATISTA | SINAPI | MAO DE OBRA | H | 7.5988 | 19.49 | 148.101 | 0.0072838 | 81.0445 | A
00037329 | REJUNTE EPOXI, QUALQUER COR | SINAPI | MATERIAL | KG | 1.3301 | 111.3 | 148.0401 | 0.0072808 | 81.0518 | A
86887 | ENGATE FLEXÍVEL EM INOX, 1/2 X 40CM - FORNECIMENTO E INSTALAÇÃO. AF_01/2020 | SINAPI | SERVICO | UN | 4 | 36.79 | 147.16 | 0.0072375 | 81.0591 | A
I05075S | Prego de aco polido com cabeca 18 x 30 (2 3/4 x 10) | ORSE | MATERIAL | kg | 9.0264 | 16.27 | 146.8595 | 0.0072228 | 81.0663 | A
00037590 | SUPORTE MAO-FRANCESA EM ACO, ABAS IGUAIS 30 CM, CAPACIDADE MINIMA 60 KG, BRANCO | SINAPI | MATERIAL | UN | 8 | 18.18 | 145.44 | 0.0071529 | 81.0734 | A
00036081 | BARRA DE APOIO RETA, EM ACO INOX POLIDO, COMPRIMENTO 80CM, DIAMETRO MINIMO 3 CM | SINAPI | MATERIAL | UN | 1 | 142.9 | 142.9 | 0.007028 | 81.0805 | A
00012070 | ELETRODUTO DE PVC RIGIDO SOLDAVEL, CLASSE B, DE 40 MM | SINAPI | MATERIAL | M | 36 | 3.9 | 140.4 | 0.0069051 | 81.0874 | A
00006157 | VALVULA EM METAL CROMADO PARA PIA AMERICANA 3.1/2 X 1.1/2 " | SINAPI | MATERIAL | UN | 3 | 46.7 | 140.1 | 0.0068903 | 81.0943 | A
00000377 | ASSENTO SANITARIO DE PLASTICO, TIPO CONVENCIONAL | SINAPI | MATERIAL | UN | 5 | 27.6 | 138 | 0.006787 | 81.1011 | A
I002274 | REGISTRO GAVETA BRONZE BRUTO 1/2" | SBC | MATERIAL | UN | 4 | 34.38 | 137.52 | 0.0067634 | 81.1078 | A
00011684 | ENGATE / RABICHO FLEXIVEL INOX 1/2 " X 40 CM | SINAPI | MATERIAL | UN | 4 | 34.32 | 137.28 | 0.0067516 | 81.1146 | A
91852 | ELETRODUTO FLEXÍVEL CORRUGADO, PVC, DN 20 MM (1/2"), PARA CIRCUITOS TERMINAIS, INSTALADO EM PAREDE - FORNECIMENTO E INSTALAÇÃO. AF_12/2015 | SINAPI | SERVICO | M | 28.6 | 4.79 | 136.994 | 0.0067376 | 81.1213 | A
00039961 | SILICONE ACETICO USO GERAL INCOLOR 280 G | SINAPI | MATERIAL | UN | 8.7518 | 15.65 | 136.9662 | 0.0067362 | 81.128 | A
00001879 | CURVA 90 GRAUS, LONGA, DE PVC RIGIDO ROSCAVEL, DE 3/4", PARA ELETRODUTO | SINAPI | MATERIAL | UN | 61 | 2.23 | 136.03 | 0.0066901 | 81.1347 | A
00001743 | CUBA ACO INOX (AISI 304) DE EMBUTIR COM VALVULA 3 1/2 ", DE *46 X 30 X 12* CM | SINAPI | MATERIAL | UN | 1 | 134.4 | 134.4 | 0.00661 | 81.1413 | A
00036205 | BARRA DE APOIO RETA, EM ACO INOX POLIDO, COMPRIMENTO 70CM, DIAMETRO MINIMO 3 CM | SINAPI | MATERIAL | UN | 1 | 134.02 | 134.02 | 0.0065913 | 81.1479 | A
I003949 | CURVA 90 PVC CURTA ESGOTO SERIE NORMAL 100mm | SBC | MATERIAL | UN | 6 | 21.9 | 131.4 | 0.0064624 | 81.1544 | A
00010886 | EXTINTOR DE INCENDIO PORTATIL COM CARGA DE AGUA PRESSURIZADA DE 10 L, CLASSE A | SINAPI | MATERIAL | UN | 1 | 131.25 | 131.25 | 0.0064551 | 81.1608 | A
00037591 | SUPORTE MAO-FRANCESA EM ACO, ABAS IGUAIS 40 CM, CAPACIDADE MINIMA 70 KG, BRANCO | SINAPI | MATERIAL | UN | 6 | 21.85 | 131.1 | 0.0064477 | 81.1673 | A
I02064 | Suporte em "U" para fixação do pendural em linhas de tesouras, em barra 4" x 3/16" com parafuso e porca 5/8" | ORSE | MATERIAL | un | 1.05 | 122.57 | 128.6985 | 0.0063296 | 81.1736 | A
00001588 | TERMINAL METALICO A PRESSAO PARA 1 CABO DE 50 MM2, COM 1 FURO DE FIXACAO | SINAPI | MATERIAL | UN | 24 | 5.36 | 128.64 | 0.0063267 | 81.18 | A
91995 | TOMADA MÉDIA DE EMBUTIR (1 MÓDULO), 2P+T 20 A, SEM SUPORTE E SEM PLACA - FORNECIMENTO E INSTALAÇÃO. AF_12/2015 | SINAPI | SERVICO | UN | 9 | 14.29 | 128.61 | 0.0063252 | 81.1863 | A
00037395 | PINO DE ACO COM FURO, HASTE = 27 MM (ACAO DIRETA) | SINAPI | MATERIAL | CENTO | 3.3156 | 38.46 | 127.5183 | 0.0062715 | 81.1925 | A
00034794 | MECANICO DE REFRIGERACAO | SINAPI | MAO DE OBRA | H | 5.85 | 21.79 | 127.4715 | 0.0062692 | 81.1988 | A
00000392 | ABRACADEIRA EM ACO PARA AMARRACAO DE ELETRODUTOS, TIPO D, COM 1/2" E PARAFUSO DE FIXACAO | SINAPI | MATERIAL | UN | 116.747 | 1.09 | 127.2542 | 0.0062585 | 81.2051 | A
00000003 | ACIDO MURIATICO, DILUICAO 10% A 12% PARA USO EM LIMPEZA | SINAPI | MATERIAL | L | 27.18 | 4.55 | 123.669 | 0.0060822 | 81.2112 | A
I005984 | COMPENSADO COMUM TAPUME MADEIRIT 6mm 1,10x2,20m(2,42m2) | SBC | MATERIAL | M2 | 6.1215 | 20.04 | 122.6749 | 0.0060333 | 81.2172 | A
00004253 | OPERADOR DE GUINCHO OU GUINCHEIRO | SINAPI | MAO DE OBRA | H | 9.2476 | 13.08 | 120.9583 | 0.0059489 | 81.2231 | A
92002 | TOMADA MÉDIA DE EMBUTIR (2 MÓDULOS), 2P+T 10 A, SEM SUPORTE E SEM PLACA - FORNECIMENTO E INSTALAÇÃO. AF_12/2015 | SINAPI | SERVICO | UN | 5 | 24.18 | 120.9 | 0.005946 | 81.2291 | A
I005869 | FITA PERFURADA GALVANIZADA PARA FIXACAO 19mmx30m SPETAM | SBC | MATERIAL | M | 72 | 1.66 | 119.52 | 0.0058782 | 81.235 | A
I02540 | Rejunte colorido flexivel para revestimentos cerâmicos | ORSE | MATERIAL | kg | 21.705 | 5.5 | 119.3775 | 0.0058711 | 81.2408 | A
88826 | BETONEIRA CAPACIDADE NOMINAL DE 400 L, CAPACIDADE DE MISTURA 280 L, MOTOR ELÉTRICO TRIFÁSICO POTÊNCIA DE 2 CV, SEM CARREGADOR - DEPRECIAÇÃO. AF_10/2014 | SINAPI | SERVICO | H | 451.9654 | 0.26 | 117.511 | 0.0057794 | 81.2466 | A
91940 | CAIXA RETANGULAR 4" X 2" MÉDIA (1,30 M DO PISO), PVC, INSTALADA EM PAREDE - FORNECIMENTO E INSTALAÇÃO. AF_12/2015 | SINAPI | SERVICO | UN | 13 | 8.75 | 113.75 | 0.0055944 | 81.2522 | A
00038193 | LAMPADA LED 6 W BIVOLT BRANCA, FORMATO TRADICIONAL (BASE E27) | SINAPI | MATERIAL | UN | 15 | 7.58 | 113.7 | 0.0055919 | 81.2578 | A
00003524 | JOELHO PVC, SOLDAVEL, COM BUCHA DE LATAO, 90 GRAUS, 25 MM X 3/4", PARA AGUA FRIA PREDIAL | SINAPI | MATERIAL | UN | 19 | 5.87 | 111.53 | 0.0054852 | 81.2633 | A
I008419 | DESMOLDANTE LIQUIDO P/FORMAS ESTRUTURAIS (L=75m2) | SBC | MATERIAL | L | 10.79 | 10 | 107.9 | 0.0053067 | 81.2686 | A
00000154 | TINTA / REVESTIMENTO A BASE DE RESINA EPOXI COM ALCATRAO, BICOMPONENTE | SINAPI | MATERIAL | L | 2.1534 | 50.09 | 107.8638 | 0.0053049 | 81.2739 | A
00011881 | CAIXA DE GORDURA CILINDRICA EM CONCRETO SIMPLES, PRE-MOLDADA, COM DIAMETRO DE 40 CM E ALTURA DE 45 CM, COM TAMPA | SINAPI | MATERIAL | UN | 1 | 107.62 | 107.62 | 0.0052929 | 81.2792 | A
00003497 | JOELHO DE REDUCAO, PVC, ROSCAVEL COM BUCHA DE LATAO, 90 GRAUS, 3/4" X 1/2", PARA AGUA FRIA PREDIAL | SINAPI | MATERIAL | UN | 9 | 11.9 | 107.1 | 0.0052673 | 81.2845 | A
I031852 | PLACA DE SINALIZACAO FOTOLUMINESCENTE SAIDA DE EMERGENCIA 25x10cm NBR 13434-2:2004 | SBC | MATERIAL | UN | 7 | 15.25 | 106.75 | 0.0052501 | 81.2897 | A
90447 | RASGO EM ALVENARIA PARA ELETRODUTOS COM DIAMETROS MENORES OU IGUAIS A 40 MM. AF_05/2015 | SINAPI | SERVICO | M | 28.6 | 3.71 | 106.106 | 0.0052184 | 81.2949 | A
00005061 | PREGO DE ACO POLIDO COM CABECA 18 X 27 (2 1/2 X 10) | SINAPI | MATERIAL | KG | 6.8582 | 15 | 102.8724 | 0.0050594 | 81.3 | A
00020047 | REDUCAO EXCENTRICA PVC, SERIE R, DN 150 X 100 MM, PARA ESGOTO OU AGUAS PLUVIAIS PREDIAIS | SINAPI | MATERIAL | UN | 3.0529 | 32.7 | 99.8283 | 0.0049097 | 81.3049 | A
I11676S | Registro de esfera, pvc, com volante, vs, soldavel, dn 40 mm, com corpo dividido | ORSE | MATERIAL | un | 3 | 32.45 | 97.35 | 0.0047878 | 81.3097 | A
00038094 | ESPELHO / PLACA DE 3 POSTOS 4" X 2", PARA INSTALACAO DE TOMADAS E INTERRUPTORES | SINAPI | MATERIAL | UN | 51 | 1.9 | 96.9 | 0.0047657 | 81.3145 | A
00004814 | APARELHO SINALIZADOR LUMINOSO COM LED, PARA SAIDA GARAGEM, COM 2 LENTES EM POLICARBONATO, BIVOLT (INCLUI SUPORTE DE FIXACAO) | SINAPI | MATERIAL | UN | 1 | 96.4 | 96.4 | 0.0047411 | 81.3192 | A
00001571 | TERMINAL A COMPRESSAO EM COBRE ESTANHADO PARA CABO 4 MM2, 1 FURO E 1 COMPRESSAO, PARA PARAFUSO DE FIXACAO M5 | SINAPI | MATERIAL | UN | 132 | 0.73 | 96.36 | 0.0047391 | 81.3239 | A
00003104 | CONJ. DE FERRAGENS PARA PORTA DE VIDRO TEMPERADO, EM ZAMAC CROMADO, CONTEMPLANDO: DOBRADICA INF.; DOBRADICA SUP.; PIVO PARA DOBRADICA INF.; PIVO PARA DOBRADICA SUP.; FECHADURA CENTRAL EM ZAMC CROMADO; CONTRA FECHADURA DE PRESSAO | SINAPI | MATERIAL | CJ | 1 | 95.99 | 95.99 | 0.0047209 | 81.3287 | A
00039443 | PARAFUSO DRY WALL, EM ACO ZINCADO, CABECA LENTILHA E PONTA BROCA (LB), LARGURA 4,2 MM, COMPRIMENTO 13 MM | SINAPI | MATERIAL | UN | 635.4918 | 0.15 | 95.3238 | 0.0046882 | 81.3333 | A
00020170 | LUVA SIMPLES, PVC SERIE R, 100 MM, PARA ESGOTO OU AGUAS PLUVIAIS PREDIAIS | SINAPI | MATERIAL | UN | 10.0736 | 9.45 | 95.1954 | 0.0046818 | 81.338 | A
92762 | ARMAÇÃO DE PILAR OU VIGA DE UMA ESTRUTURA CONVENCIONAL DE CONCRETO ARMADO EM UM EDIFÍCIO DE MÚLTIPLOS PAVIMENTOS UTILIZANDO AÇO CA-50 DE 10,0 MM - MONTAGEM. AF_12/2015 | SINAPI | SERVICO | KG | 7.4205 | 12.81 | 95.0566 | 0.004675 | 81.3427 | A
00000420 | CINTA CIRCULAR EM ACO GALVANIZADO DE 150 MM DE DIAMETRO PARA FIXACAO DE CAIXA MEDICAO, INCLUI PARAFUSOS E PORCAS | SINAPI | MATERIAL | UN | 4 | 23.69 | 94.76 | 0.0046604 | 81.3474 | A
00001587 | TERMINAL METALICO A PRESSAO PARA 1 CABO DE 35 MM2, COM 1 FURO DE FIXACAO | SINAPI | MATERIAL | UN | 24 | 3.91 | 93.84 | 0.0046152 | 81.352 | A
I008881 | AUTOMATICO DE BOIA EM CAIXA D'AGUA OU CISTERNA | SBC | MATERIAL | UN | 2 | 46.49 | 92.98 | 0.0045729 | 81.3565 | A
I079522 | ELETROCALHA - ACOPLAMENTO (CONEXAO) 100x50mm CHAPA 20 | SBC | MATERIAL | UN | 15 | 6.14 | 92.1 | 0.0045296 | 81.3611 | A
00021127 | FITA ISOLANTE ADESIVA ANTICHAMA, USO ATE 750 V, EM ROLO DE 19 MM X 5 M | SINAPI | MATERIAL | UN | 34.3821 | 2.64 | 90.7687 | 0.0044641 | 81.3655 | A
00011824 | TORNEIRA DE BOIA VAZAO TOTAL PARA CAIXA D'AGUA, 3/4", COM HASTE E TORNEIRA METALICOS E BALAO PLASTICO | SINAPI | MATERIAL | UN | 3 | 30.12 | 90.36 | 0.004444 | 81.37 | A
92794 | CORTE E DOBRA DE AÇO CA-50, DIÂMETRO DE 10,0 MM, UTILIZADO EM ESTRUTURAS DIVERSAS, EXCETO LAJES. AF_12/2015 | SINAPI | SERVICO | KG | 7.8705 | 11.46 | 90.1959 | 0.004436 | 81.3744 | A
I02446 | Zarcão anticorrosivo | ORSE | MATERIAL | l | 2.9259 | 30.18 | 88.3037 | 0.0043429 | 81.3788 | A
00007356 | TINTA ACRILICA PREMIUM, COR BRANCO FOSCO | SINAPI | MATERIAL | L | 4.4288 | 19.92 | 88.2217 | 0.0043389 | 81.3831 | A
I0805 | CIMENTO PORTLAND | SEINFRA | MATERIAL | KG | 155.0552 | 0.56 | 86.8309 | 0.0042705 | 81.3874 | A
00002679 | ELETRODUTO DE PVC RIGIDO SOLDAVEL, CLASSE B, DE 32 MM | SINAPI | MATERIAL | M | 31 | 2.8 | 86.8 | 0.0042689 | 81.3916 | A
00004823 | MASSA PLASTICA PARA MARMORE/GRANITO | SINAPI | MATERIAL | KG | 2.8806 | 30.01 | 86.4468 | 0.0042516 | 81.3959 | A
00002685 | ELETRODUTO DE PVC RIGIDO ROSCAVEL DE 1 ", SEM LUVA | SINAPI | MATERIAL | M | 17 | 4.86 | 82.62 | 0.0040634 | 81.4 | A
89266 | CAMINHÃO TOCO, PBT 16.000 KG, CARGA ÚTIL MÁX. 10.685 KG, DIST. ENTRE EIXOS 4,8 M, POTÊNCIA 189 CV, INCLUSIVE CARROCERIA FIXA ABERTA DE MADEIRA P/ TRANSPORTE GERAL DE CARGA SECA, DIMEN. APROX. 2,5 X 7,00 X 0,50 M - IMPOSTOS E SEGUROS. AF_06/2014 | SINAPI | SERVICO | H | 114.48 | 0.72 | 82.4256 | 0.0040538 | 81.404 | A
I25950S | Servico de bombeamento de concreto com consumo minimo de 40m3 | ORSE | MATERIAL | m3 | 2.45 | 32.85 | 80.4825 | 0.0039582 | 81.408 | A
00034643 | CAIXA INSPECAO EM POLIETILENO PARA ATERRAMENTO E PARA RAIOS DIAMETRO = 300 MM | SINAPI | MATERIAL | UN | 6 | 13.25 | 79.5 | 0.0039099 | 81.4119 | A
00000660 | CANALETA DE CONCRETO 19 X 19 X 19 CM (CLASSE C - NBR 6136) | SINAPI | MATERIAL | UN | 35.7 | 2.22 | 79.254 | 0.0038978 | 81.4158 | A
I03348 | Caixa sifonada completa em pvc, c/grelha e porta grelha, 100 x 150 x 50 mm | ORSE | MATERIAL | Un | 5 | 15.72 | 78.6 | 0.0038657 | 81.4196 | A
00009838 | TUBO PVC SERIE NORMAL, DN 50 MM, PARA ESGOTO PREDIAL (NBR 5688) | SINAPI | MATERIAL | M | 13.392 | 5.84 | 78.2093 | 0.0038464 | 81.4235 | A
I05330S | Diluente epoxi | ORSE | MATERIAL | l | 1.71 | 45.49 | 77.7879 | 0.0038257 | 81.4273 | A
00000296 | ANEL BORRACHA PARA TUBO ESGOTO PREDIAL DN 50 MM (NBR 5688) | SINAPI | MATERIAL | UN | 55.8778 | 1.34 | 74.8763 | 0.0036825 | 81.431 | A
I005249 | RELE FOTOELETRICO PARA LUMINARIAS 127/220V | SBC | MATERIAL | UN | 3 | 24.9 | 74.7 | 0.0036738 | 81.4347 | A
91945 | SUPORTE PARAFUSADO COM PLACA DE ENCAIXE 4" X 2" ALTO (2,00 M DO PISO) PARA PONTO ELÉTRICO - FORNECIMENTO E INSTALAÇÃO. AF_12/2015 | SINAPI | SERVICO | UN | 13 | 5.74 | 74.62 | 0.0036699 | 81.4383 | A
00001563 | CONECTOR METALICO TIPO PARAFUSO FENDIDO (SPLIT BOLT), COM SEPARADOR DE CABOS BIMETALICOS, PARA CABOS ATE 70 MM2 | SINAPI | MATERIAL | UN | 6 | 12.41 | 74.46 | 0.003662 | 81.442 | A
93408 | MÁQUINA JATO DE PRESSAO PORTÁTIL, CAMARA DE 1 SAIDA, CAPACIDADE 280 L, DIAMETRO 670 MM, BICO DE JATO CURTO VENTURI DE 5/16'' , MANGUEIRA DE 1'' COM COMPRESSOR DE AR REBOCÁVEL 189 PCM E MOTOR DIESEL 63 CV - CHP DIURNO. AF_03/2016 | SINAPI | SERVICO | CHP | 1.1067 | 66.41 | 73.4955 | 0.0036146 | 81.4456 | A
00013896 | VIBRADOR DE IMERSAO, DIAMETRO DA PONTEIRA DE *45* MM, COM MOTOR ELETRICO TRIFASICO DE 2 HP (2 CV) | SINAPI | EQUIPAMENTO | UN | 0.023039 | 3139.8 | 72.3377 | 0.0035577 | 81.4492 | A
I002203 | TACO DE MADEIRA PARA FIXACAO DE ESQUADRIAS/CAIXILHOS | SBC | MATERIAL | UN | 90 | 0.8 | 72 | 0.0035411 | 81.4527 | A
88831 | BETONEIRA CAPACIDADE NOMINAL DE 400 L, CAPACIDADE DE MISTURA 280 L, MOTOR ELÉTRICO TRIFÁSICO POTÊNCIA DE 2 CV, SEM CARREGADOR - CHI DIURNO. AF_10/2014 | SINAPI | SERVICO | CHI | 238.6992 | 0.29 | 69.2228 | 0.0034045 | 81.4561 | A
93409 | MÁQUINA JATO DE PRESSAO PORTÁTIL, CAMARA DE 1 SAIDA, CAPACIDADE 280 L, DIAMETRO 670 MM, BICO DE JATO CURTO VENTURI DE 5/16'' , MANGUEIRA DE 1'' COM COMPRESSOR DE AR REBOCÁVEL 189 PCM E MOTOR DIESEL 63 CV - CHI DIURNO. AF_03/2016 | SINAPI | SERVICO | CHI | 2.6927 | 25.6 | 68.9336 | 0.0033902 | 81.4595 | A
90279 | GRAUTE FGK=20 MPA; TRAÇO 1:0,04:1,6:1,9 (CIMENTO/ CAL/ AREIA GROSSA/ BRITA 0) - PREPARO MECÂNICO COM BETONEIRA 400 L. AF_02/2015 | SINAPI | SERVICO | M3 | 0.12583 | 542.6 | 68.2774 | 0.003358 | 81.4629 | A
I39315S | Espacador / distanciador tipo garra dupla, em plastico, cobrimento *20* mm, para ferragens de lajes e fundo de vigas | ORSE | MATERIAL | un | 243.4653 | 0.28 | 68.1703 | 0.0033527 | 81.4662 | A
00002392 | DISJUNTOR TIPO NEMA, TRIPOLAR 10 ATE 50A, TENSAO MAXIMA DE 415 V | SINAPI | MATERIAL | UN | 1 | 67.13 | 67.13 | 0.0033015 | 81.4695 | A
I03768S | Lixa em folha para ferro, numero 150 | ORSE | MATERIAL | un | 36.657 | 1.83 | 67.0823 | 0.0032992 | 81.4728 | A
92770 | ARMAÇÃO DE LAJE DE UMA ESTRUTURA CONVENCIONAL DE CONCRETO ARMADO EM UM EDIFÍCIO DE MÚLTIPLOS PAVIMENTOS UTILIZANDO AÇO CA-50 DE 8,0 MM - MONTAGEM. AF_12/2015 | SINAPI | SERVICO | KG | 4.851 | 13.5 | 65.4885 | 0.0032208 | 81.476 | A
00040547 | PARAFUSO ZINCADO, AUTOBROCANTE, FLANGEADO, 4,2 MM X 19 MM | SINAPI | MATERIAL | CENTO | 3.8283 | 17.04 | 65.2336 | 0.0032083 | 81.4792 | A
I01688 | Parafuso com porca gaiola | ORSE | MATERIAL | un | 80 | 0.81 | 64.8 | 0.003187 | 81.4824 | A
00020183 | TE DE INSPECAO, PVC, SERIE R, 100 X 75 MM, PARA ESGOTO OU AGUAS PLUVIAIS PREDIAIS | SINAPI | MATERIAL | UN | 1.8883 | 34.27 | 64.7113 | 0.0031826 | 81.4856 | A
S07692 | Lançamento de concreto simples fabricado na obra, inclusive adensamento e acabamento em peças da superestrutura | ORSE | SERVICO | m3 | 2.4 | 26.91 | 64.584 | 0.0031763 | 81.4888 | A
I03025 | Bucha de plástico S12 com parafuso - cartela com 2 conjuntos | ORSE | MATERIAL | cj | 29.1 | 2.2 | 64.02 | 0.0031486 | 81.4919 | A
00002692 | DESMOLDANTE PROTETOR PARA FORMAS DE MADEIRA, DE BASE OLEOSA EMULSIONADA EM AGUA | SINAPI | MATERIAL | L | 13.329 | 4.74 | 63.1794 | 0.0031072 | 81.4951 | A
92802 | CORTE E DOBRA DE AÇO CA-50, DIÂMETRO DE 8,0 MM, UTILIZADO EM LAJE. AF_12/2015 | SINAPI | SERVICO | KG | 5.13 | 12.2 | 62.586 | 0.0030781 | 81.4981 | A
00004351 | PARAFUSO NIQUELADO 3 1/2" COM ACABAMENTO CROMADO PARA FIXAR PECA SANITARIA, INCLUI PORCA CEGA, ARRUELA E BUCHA DE NYLON TAMANHO S-8 | SINAPI | MATERIAL | UN | 6 | 10.4 | 62.4 | 0.0030689 | 81.5012 | A
00005318 | SOLVENTE DILUENTE A BASE DE AGUARRAS | SINAPI | MATERIAL | L | 5.3389 | 11.3 | 60.3298 | 0.0029671 | 81.5042 | A
00011763 | TORNEIRA DE BOIA CONVENCIONAL PARA CAIXA D'AGUA, 1.1/2", COM HASTE E TORNEIRA METALICOS E BALAO PLASTICO | SINAPI | MATERIAL | UN | 1 | 59.39 | 59.39 | 0.0029209 | 81.5071 | A
00038102 | TOMADA 2P+T 20A, 250V (APENAS MODULO) | SINAPI | MATERIAL | UN | 9 | 6.53 | 58.77 | 0.0028904 | 81.51 | A
I099322 | CONCRETISTA | SBC | MAO DE OBRA | H | 4.5364 | 12.86 | 58.3381 | 0.0028691 | 81.5128 | A
I37761S | Caminhao toco, peso bruto total 16000 kg, carga util maximade 10685 kg, distancia entre eixos 4,8m, potencia 189 cv (inclui cabine e chassi, nao inclui carroceria) | ORSE | EQUIPAMENTO | un | 0.0002172 | 258909.48 | 56.2351 | 0.0027657 | 81.5156 | A
I11831S | Torneira plastica para tanque 1/2 " ou 3/4 " com bico para mangueira | ORSE | MATERIAL | un | 3 | 18.44 | 55.32 | 0.0027207 | 81.5183 | A
92463 | MONTAGEM E DESMONTAGEM DE FÔRMA DE VIGA, ESCORAMENTO COM GARFO DE MADEIRA, PÉ-DIREITO SIMPLES, EM CHAPA DE MADEIRA RESINADA, 8 UTILIZAÇÕES. AF_09/2020 | SINAPI | SERVICO | M2 | 0.8415 | 63.46 | 53.4016 | 0.0026264 | 81.521 | A
00000301 | ANEL BORRACHA PARA TUBO ESGOTO PREDIAL, DN 100 MM (NBR 5688) | SINAPI | MATERIAL | UN | 22.1852 | 2.38 | 52.8007 | 0.0025968 | 81.5236 | A
90585 | VIBRADOR DE IMERSÃO, DIÂMETRO DE PONTEIRA 45MM, MOTOR ELÉTRICO TRIFÁSICO POTÊNCIA DE 2 CV - MATERIAIS NA OPERAÇÃO. AF_06/2015 | SINAPI | SERVICO | H | 46.7212 | 1.12 | 52.3277 | 0.0025735 | 81.5261 | A
92763 | ARMAÇÃO DE PILAR OU VIGA DE UMA ESTRUTURA CONVENCIONAL DE CONCRETO ARMADO EM UM EDIFÍCIO DE MÚLTIPLOS PAVIMENTOS UTILIZANDO AÇO CA-50 DE 12,5 MM - MONTAGEM. AF_12/2015 | SINAPI | SERVICO | KG | 4.7385 | 10.99 | 52.0761 | 0.0025612 | 81.5287 | A
92769 | ARMAÇÃO DE LAJE DE UMA ESTRUTURA CONVENCIONAL DE CONCRETO ARMADO EM UM EDIFÍCIO DE MÚLTIPLOS PAVIMENTOS UTILIZANDO AÇO CA-50 DE 6,3 MM - MONTAGEM. AF_12/2015 | SINAPI | SERVICO | KG | 3.8115 | 13.57 | 51.7221 | 0.0025438 | 81.5312 | A
90582 | VIBRADOR DE IMERSÃO, DIÂMETRO DE PONTEIRA 45MM, MOTOR ELÉTRICO TRIFÁSICO POTÊNCIA DE 2 CV - DEPRECIAÇÃO. AF_06/2015 | SINAPI | SERVICO | H | 128.3496 | 0.4 | 51.3399 | 0.002525 | 81.5338 | A
I008474 | PERFIL U INOX 304 POLIDOS PARA VIDROS 8 E 10mm (15x12x15mm) | SBC | MATERIAL | M | 1.5 | 33.66 | 50.49 | 0.0024832 | 81.5362 | A
00038099 | SUPORTE DE FIXACAO PARA ESPELHO / PLACA 4" X 2", PARA 3 MODULOS, PARA INSTALACAO DE TOMADAS E INTERRUPTORES (SOMENTE SUPORTE) | SINAPI | MATERIAL | UN | 51 | 0.98 | 49.98 | 0.0024581 | 81.5387 | A
I04299S | Parafuso zincado rosca soberba, cabeca sextavada, 5/16 " x 110 mm, para fixacao de telha em madeira | ORSE | MATERIAL | un | 49.7 | 1 | 49.7 | 0.0024443 | 81.5411 | A
I11715S | Caixa sifonada pvc, 150 x 185 x 75 mm, com tampa cega quadrada branca | ORSE | MATERIAL | un | 1 | 48.22 | 48.22 | 0.0023715 | 81.5435 | A
92801 | CORTE E DOBRA DE AÇO CA-50, DIÂMETRO DE 6,3 MM, UTILIZADO EM LAJE. AF_12/2015 | SINAPI | SERVICO | KG | 4.041 | 11.91 | 48.1283 | 0.002367 | 81.5459 | A
00020078 | PASTA LUBRIFICANTE PARA TUBOS E CONEXOES COM JUNTA ELASTICA (USO EM PVC, ACO, POLIETILENO E OUTROS) ( DE *400* G) | SINAPI | MATERIAL | UN | 2.3854 | 19.84 | 47.3263 | 0.0023276 | 81.5482 | A
00001884 | CURVA 90 GRAUS, LONGA, DE PVC RIGIDO ROSCAVEL, DE 1", PARA ELETRODUTO | SINAPI | MATERIAL | UN | 14 | 3.37 | 47.18 | 0.0023204 | 81.5505 | A
I01089 | Guia de cabos fechado 19" 1U | ORSE | MATERIAL | un | 3 | 15.7 | 47.1 | 0.0023164 | 81.5528 | A
92795 | CORTE E DOBRA DE AÇO CA-50, DIÂMETRO DE 12,5 MM, UTILIZADO EM ESTRUTURAS DIVERSAS, EXCETO LAJES. AF_12/2015 | SINAPI | SERVICO | KG | 4.7385 | 9.87 | 46.769 | 0.0023002 | 81.5551 | A
I07141S | Te soldavel, pvc, 90 graus, 40 mm, para agua fria predial (nbr 5648) | ORSE | MATERIAL | un | 5 | 9.25 | 46.25 | 0.0022746 | 81.5574 | A
92759 | ARMAÇÃO DE PILAR OU VIGA DE UMA ESTRUTURA CONVENCIONAL DE CONCRETO ARMADO EM UM EDIFÍCIO DE MÚLTIPLOS PAVIMENTOS UTILIZANDO AÇO CA-60 DE 5,0 MM - MONTAGEM. AF_12/2015 | SINAPI | SERVICO | KG | 3.2085 | 13.86 | 44.4698 | 0.0021871 | 81.5596 | A
S89262S | Guindauto hidráulico, capacidade máxima de carga 6200 kg, momento máximo de carga 11,7 tm, alcance máximo horizontal 9,70 m, inclusive caminhão toco pbt 16.000 kg, potência de 189 cv - manutenção. af_06/2014 | ORSE | SERVICO | h | 2 | 21.96 | 43.92 | 0.00216 | 81.5618 | A
00034548 | TELA DE ACO SOLDADA GALVANIZADA/ZINCADA PARA ALVENARIA, FIO D = *1,20 A 1,70* MM, MALHA 15 X 15 MM, (C X L) *50 X 17,5* CM | SINAPI | MATERIAL | M | 7.623 | 5.74 | 43.756 | 0.002152 | 81.5639 | A
I008200 | PARAFUSO DE FIXACAO PARA APARELHO SANITARIO BC SUPER | SBC | MATERIAL | UN | 4 | 10.9 | 43.6 | 0.0021443 | 81.5661 | A
00009835 | TUBO PVC SERIE NORMAL, DN 40 MM, PARA ESGOTO PREDIAL (NBR 5688) | SINAPI | MATERIAL | M | 12.2091 | 3.43 | 41.8773 | 0.0020596 | 81.5681 | A
00038640 | MUDA DE ARBUSTO, PINGO DE OURO/ VIOLETEIRA, H = *10 A 20* CM | SINAPI | MATERIAL | UN | 9 | 4.65 | 41.85 | 0.0020582 | 81.5702 | A
00011174 | PRIMER UNIVERSAL, FUNDO ANTICORROSIVO TIPO ZARCAO | SINAPI | MATERIAL | 18L | 0.0928 | 449.47 | 41.7108 | 0.0020514 | 81.5722 | A
I39017S | Espacador / distanciador circular com entrada lateral, em plastico, para vergalhao *4,2 a 12,5* mm, cobrimento 20 mm | ORSE | MATERIAL | un | 243.4653 | 0.17 | 41.3891 | 0.0020356 | 81.5743 | A
92427 | MONTAGEM E DESMONTAGEM DE FÔRMA DE PILARES RETANGULARES E ESTRUTURAS SIMILARES, PÉ-DIREITO SIMPLES, EM CHAPA DE MADEIRA COMPENSADA RESINADA, 8 UTILIZAÇÕES. AF_09/2020 | SINAPI | SERVICO | M2 | 1.233 | 33.28 | 41.0342 | 0.0020181 | 81.5763 | A
00005104 | REBITE DE ALUMINIO VAZADO DE REPUXO, 3,2 X 8 MM (1KG = 1025 UNIDADES) | SINAPI | MATERIAL | KG | 0.65624 | 62 | 40.6868 | 0.002001 | 81.5783 | A
00003522 | JOELHO PVC, SOLDAVEL COM ROSCA, 90 GRAUS, 25 MM X 3/4", PARA AGUA FRIA PREDIAL | SINAPI | MATERIAL | UN | 15 | 2.7 | 40.5 | 0.0019918 | 81.5803 | A
I003818 | RABICHO FLEXIVEL 40cm PVC 1/2" COM CANOPLAS | SBC | MATERIAL | UN | 2 | 19.9 | 39.8 | 0.0019574 | 81.5822 | A
S11477 | Lançamento de concreto usinado, bombeado, para infraestrutura, incluindo colocação, adensamento e acabamento | ORSE | SERVICO | m3 | 2.45 | 16.17 | 39.6165 | 0.0019484 | 81.5842 | A
00003518 | JOELHO PVC, SOLDAVEL, PB, 45 GRAUS, DN 50 MM, PARA ESGOTO PREDIAL | SINAPI | MATERIAL | UN | 19.12 | 2.04 | 39.0047 | 0.0019183 | 81.5861 | A
I01969 | Régua (filtro de linha) com 5 tomadas 2p+t | ORSE | MATERIAL | un | 2 | 19.5 | 39 | 0.0019181 | 81.588 | A
I01890 | Presilha de poliamida 4,5 x 180 mm | ORSE | MATERIAL | un | 200 | 0.19 | 38 | 0.0018689 | 81.5899 | A
92791 | CORTE E DOBRA DE AÇO CA-60, DIÂMETRO DE 5,0 MM, UTILIZADO EM ESTRUTURAS DIVERSAS, EXCETO LAJES. AF_12/2015 | SINAPI | SERVICO | KG | 3.312 | 11.37 | 37.6574 | 0.001852 | 81.5917 | A
93407 | MÁQUINA JATO DE PRESSAO PORTÁTIL, CAMARA DE 1 SAIDA, CAPACIDADE 280 L, DIAMETRO 670 MM, BICO DE JATO CURTO VENTURI DE 5/16'' , MANGUEIRA DE 1'' COM COMPRESSOR DE AR REBOCÁVEL 189 PCM E MOTOR DIESEL 63 CV - MATERIAIS NA OPERAÇÃO. AF_03/2016 | SINAPI | SERVICO | H | 1.1067 | 33.88 | 37.4948 | 0.001844 | 81.5936 | A
88828 | BETONEIRA CAPACIDADE NOMINAL DE 400 L, CAPACIDADE DE MISTURA 280 L, MOTOR ELÉTRICO TRIFÁSICO POTÊNCIA DE 2 CV, SEM CARREGADOR - MANUTENÇÃO. AF_10/2014 | SINAPI | SERVICO | H | 154.4506 | 0.24 | 37.0681 | 0.0018231 | 81.5954 | A
92263 | FABRICAÇÃO DE FÔRMA PARA PILARES E ESTRUTURAS SIMILARES, EM CHAPA DE MADEIRA COMPENSADA RESINADA, E = 17 MM. AF_09/2020 | SINAPI | SERVICO | M2 | 0.3834 | 96.57 | 37.0249 | 0.0018209 | 81.5972 | A
92760 | ARMAÇÃO DE PILAR OU VIGA DE UMA ESTRUTURA CONVENCIONAL DE CONCRETO ARMADO EM UM EDIFÍCIO DE MÚLTIPLOS PAVIMENTOS UTILIZANDO AÇO CA-50 DE 6,3 MM - MONTAGEM. AF_12/2015 | SINAPI | SERVICO | KG | 2.6235 | 14.1 | 36.9913 | 0.0018193 | 81.5991 | A
I00049 | Cabista para instalação telefônica | ORSE | MAO DE OBRA | h | 2.85 | 12.86 | 36.651 | 0.0018025 | 81.6009 | A
00011673 | REGISTRO DE ESFERA, PVC, COM VOLANTE, VS, SOLDAVEL, DN 20 MM, COM CORPO DIVIDIDO | SINAPI | MATERIAL | UN | 2 | 18.32 | 36.64 | 0.001802 | 81.6027 | A
00020145 | JUNCAO SIMPLES, PVC SERIE R, DN 150 X 100 MM, PARA ESGOTO OU AGUAS PLUVIAIS PREDIAIS | SINAPI | MATERIAL | UN | 0.35769 | 101.18 | 36.1912 | 0.0017799 | 81.6044 | A
00007137 | TE PVC, SOLDAVEL, COM BUCHA DE LATAO NA BOLSA CENTRAL, 90 GRAUS, 25 MM X 1/2", PARA AGUA FRIA PREDIAL | SINAPI | MATERIAL | UN | 5 | 7.13 | 35.65 | 0.0017533 | 81.6062 | A
00001539 | CONECTOR METALICO TIPO PARAFUSO FENDIDO (SPLIT BOLT), PARA CABOS ATE 16 MM2 | SINAPI | MATERIAL | UN | 8 | 4.34 | 34.72 | 0.0017076 | 81.6079 | A
I004776 | PREGO FERRO GALVANIZADO 19x36 (109 un/kg) | SBC | MATERIAL | KG | 1.38 | 24.9 | 34.362 | 0.00169 | 81.6096 | A
00007292 | TINTA ESMALTE SINTETICO PREMIUM BRILHANTE | SINAPI | MATERIAL | L | 1.8 | 19.08 | 34.344 | 0.0016891 | 81.6113 | A
91937 | CAIXA OCTOGONAL 3" X 3", PVC, INSTALADA EM LAJE - FORNECIMENTO E INSTALAÇÃO. AF_12/2015 | SINAPI | SERVICO | UN | 4.875 | 7.04 | 34.32 | 0.0016879 | 81.613 | A
I0441 | CAL HIDRATADA | SEINFRA | MATERIAL | KG | 31.1202 | 1.1 | 34.2323 | 0.0016836 | 81.6146 | A
00000300 | ANEL BORRACHA, DN 150 MM, PARA TUBO SERIE REFORCADA ESGOTO PREDIAL | SINAPI | MATERIAL | UN | 3.4105 | 10 | 34.1055 | 0.0016774 | 81.6163 | A
I001991 | ELEMENTO VAZADO CONCRETO PREMOLDADO 20 x 20 x 6,5cm | SBC | MATERIAL | UN | 3 | 11.28 | 33.84 | 0.0016643 | 81.618 | A
I05067S | Prego de aco polido com cabeca 16 x 24 (2 1/4 x 12) | ORSE | MATERIAL | kg | 1.92 | 17.34 | 33.2928 | 0.0016374 | 81.6196 | A
92272 | FABRICAÇÃO DE ESCORAS DE VIGA DO TIPO GARFO, EM MADEIRA. AF_09/2020 | SINAPI | SERVICO | M | 1.7129 | 19.41 | 33.2475 | 0.0016352 | 81.6213 | A
00000857 | CABO DE COBRE NU 16 MM2 MEIO-DURO | SINAPI | MATERIAL | M | 3 | 10.99 | 32.97 | 0.0016215 | 81.6229 | A
92792 | CORTE E DOBRA DE AÇO CA-50, DIÂMETRO DE 6,3 MM, UTILIZADO EM ESTRUTURAS DIVERSAS, EXCETO LAJES. AF_12/2015 | SINAPI | SERVICO | KG | 2.6955 | 12.07 | 32.5347 | 0.0016001 | 81.6245 | A
I014213 | PREGO FERRO GALVANIZADO 15x15 (636 un/kg) | SBC | MATERIAL | KG | 0.42 | 77.3 | 32.466 | 0.0015967 | 81.6261 | A
I003379 | TUBO PVC PARA CAIXA DE DESCARGA 38mmx80cm | SBC | MATERIAL | UN | 4 | 8.09 | 32.36 | 0.0015915 | 81.6277 | A
00013416 | TORNEIRA CROMADA DE PAREDE PARA COZINHA SEM AREJADOR, PADRAO POPULAR, 1/2 " OU 3/4 " (REF 1158) | SINAPI | MATERIAL | UN | 1 | 32.09 | 32.09 | 0.0015782 | 81.6293 | A
00003875 | LUVA SIMPLES, PVC, SOLDAVEL, DN 50 MM, SERIE NORMAL, PARA ESGOTO PREDIAL | SINAPI | MATERIAL | UN | 16.8318 | 1.88 | 31.6439 | 0.0015563 | 81.6308 | A
I01659 | Painel de fechamento 19" | ORSE | MATERIAL | un | 2 | 15.5 | 31 | 0.0015246 | 81.6323 | A
00001874 | CURVA 90 GRAUS, LONGA, DE PVC RIGIDO ROSCAVEL, DE 1 1/4", PARA ELETRODUTO | SINAPI | MATERIAL | UN | 8 | 3.81 | 30.48 | 0.001499 | 81.6338 | A
I071889 | CARTUCHO EM PO PARA SOLDA EXOTERMICA 90/115/150/250 | SBC | MATERIAL | UN | 5 | 6 | 30 | 0.0014754 | 81.6353 | A
00038383 | LIXA D'AGUA EM FOLHA, GRAO 100 | SINAPI | MATERIAL | UN | 21.5919 | 1.37 | 29.5809 | 0.0014548 | 81.6368 | A
00003526 | JOELHO PVC, SOLDAVEL, PB, 90 GRAUS, DN 50 MM, PARA ESGOTO PREDIAL | SINAPI | MATERIAL | UN | 18.1404 | 1.63 | 29.5689 | 0.0014542 | 81.6382 | A
I0109 | AREIA MEDIA | SEINFRA | MATERIAL | M3 | 0.43678 | 67.5 | 29.4823 | 0.00145 | 81.6397 | A
00004222 | GASOLINA COMUM | SINAPI | MATERIAL | L | 5.3275 | 5.46 | 29.0884 | 0.0014306 | 81.6411 | A
92415 | MONTAGEM E DESMONTAGEM DE FÔRMA DE PILARES RETANGULARES E ESTRUTURAS SIMILARES, PÉ-DIREITO SIMPLES, EM CHAPA DE MADEIRA COMPENSADA RESINADA, 2 UTILIZAÇÕES. AF_09/2020 | SINAPI | SERVICO | M2 | 0.378 | 75.77 | 28.6411 | 0.0014086 | 81.6425 | A
00003529 | JOELHO PVC, SOLDAVEL, 90 GRAUS, 25 MM, PARA AGUA FRIA PREDIAL | SINAPI | MATERIAL | UN | 48.42 | 0.59 | 28.5678 | 0.001405 | 81.6439 | A
00013417 | TORNEIRA CROMADA SEM BICO PARA TANQUE 1/2 " OU 3/4 " (REF 1143) | SINAPI | MATERIAL | UN | 1 | 28.31 | 28.31 | 0.0013923 | 81.6453 | A
00004096 | MOTORISTA OPERADOR DE CAMINHAO COM MUNCK | SINAPI | MAO DE OBRA | H | 2 | 14.1092 | 28.2184 | 0.0013878 | 81.6467 | A
I004300 | BOLSA DE LIGACAO PVC 1.1/2"x 40mm VASO SANITARIO | SBC | MATERIAL | UN | 4 | 6.79 | 27.16 | 0.0013358 | 81.648 | A
90456 | QUEBRA EM ALVENARIA PARA INSTALAÇÃO DE CAIXA DE TOMADA (4X4 OU 4X2). AF_05/2015 | SINAPI | SERVICO | UN | 13 | 2.07 | 26.91 | 0.0013235 | 81.6493 | A
92451 | MONTAGEM E DESMONTAGEM DE FÔRMA DE VIGA, ESCORAMENTO COM GARFO DE MADEIRA, PÉ-DIREITO SIMPLES, EM CHAPA DE MADEIRA RESINADA, 2 UTILIZAÇÕES. AF_09/2020 | SINAPI | SERVICO | M2 | 0.2565 | 103.32 | 26.5016 | 0.0013034 | 81.6507 | A
92265 | FABRICAÇÃO DE FÔRMA PARA VIGAS, EM CHAPA DE MADEIRA COMPENSADA RESINADA, E = 17 MM. AF_09/2020 | SINAPI | SERVICO | M2 | 0.35788 | 73.82 | 26.4187 | 0.0012993 | 81.652 | A
00009836 | TUBO PVC SERIE NORMAL, DN 100 MM, PARA ESGOTO PREDIAL (NBR 5688) | SINAPI | MATERIAL | M | 2.7351 | 9.52 | 26.0381 | 0.0012806 | 81.6532 | A
I071378 | PLACA DE SINALIZACAO FOTOLUMINESCENTE EXTINTOR INCENDIO 20x20cm NBR 13434-2:2004 | SBC | MATERIAL | UN | 3 | 8.46 | 25.38 | 0.0012482 | 81.6545 | A
00003535 | JOELHO PVC, SOLDAVEL, 90 GRAUS, 40 MM, PARA AGUA FRIA PREDIAL | SINAPI | MATERIAL | UN | 6 | 4.2 | 25.2 | 0.0012394 | 81.6557 | A
00001442 | COMPACTADOR DE SOLO TIPO PLACA VIBRATORIA REVERSIVEL, A GASOLINA, 4 TEMPOS, PESO DE 125 A 150 KG, FORCA CENTRIFUGA DE 2500 A 2800 KGF, LARG. TRABALHO DE 400 A 450 MM, FREQ VIBRACAO DE 4300 A 4500 RPM, VELOC. TRABALHO DE 15 A 20 M/MIN, POT. DE 5,5 A 6,0 HP | SINAPI | EQUIPAMENTO | UN | 0.0027503 | 8726.52 | 24.001 | 0.0011804 | 81.6569 | A
00011280 | CORTADEIRA DE PISO DE CONCRETO E ASFALTO, PARA DISCO PADRAO DE DIAMETRO 350 MM (14") OU 450 MM (18") , MOTOR A GASOLINA, POTENCIA 13 HP, SEM DISCO | SINAPI | EQUIPAMENTO | UN | 0.0031882 | 7460.4 | 23.7856 | 0.0011698 | 81.6581 | A
00000095 | ADAPTADOR PVC SOLDAVEL, COM FLANGE E ANEL DE VEDACAO, 20 MM X 1/2", PARA CAIXA D'AGUA | SINAPI | MATERIAL | UN | 3 | 7.86 | 23.58 | 0.0011597 | 81.6592 | A
S89259S | Guindauto hidráulico, capacidade máxima de carga 6200 kg, momento máximo de carga 11,7 tm, alcance máximo horizontal 9,70 m, inclusive caminhão toco pbt 16.000 kg, potência de 189 cv - depreciação. af_06/2014 | ORSE | SERVICO | h | 2 | 11.71 | 23.42 | 0.0011518 | 81.6604 | A
I033225 | MOLDE P/ SOLDA EXOTERMICA GTB 16Y2 | SBC | MATERIAL | UN | 0.2 | 116.62 | 23.324 | 0.0011471 | 81.6615 | A
00003517 | JOELHO PVC, SOLDAVEL, BB, 90 GRAUS, DN 40 MM, PARA ESGOTO PREDIAL | SINAPI | MATERIAL | UN | 9.6742 | 2.38 | 23.0245 | 0.0011324 | 81.6627 | A
00001091 | ARMACAO VERTICAL COM HASTE E CONTRA-PINO, EM CHAPA DE ACO GALVANIZADO 3/16", COM 1 ESTRIBO E 1 ISOLADOR | SINAPI | MATERIAL | UN | 1 | 22.72 | 22.72 | 0.0011174 | 81.6638 | A
I2017 | TE REDUCAO PVC SOLDAVEL COM ROSCA NA BOLSA CENTRAL DE 25X1/2" | SEINFRA | MATERIAL | UN | 6 | 3.73 | 22.38 | 0.0011007 | 81.6649 | A
00036522 | COMPRESSOR DE AR REBOCAVEL, VAZAO 189 PCM, PRESSAO EFETIVA DE TRABALHO 102 PSI, MOTOR DIESEL, POTENCIA 63 CV | SINAPI | EQUIPAMENTO | UN | 0.00040128 | 55300.22 | 22.1906 | 0.0010914 | 81.666 | A
I080931 | BLOCO ENGATE RAPIDO PARA TELEFONIA 10 PARES - 5.64.11 | SBC | MATERIAL | UN | 1 | 22.13 | 22.13 | 0.0010884 | 81.6671 | A
I06141S | Engate/rabicho flexivel plastico (pvc ou abs) branco 1/2 " x 30 cm | ORSE | MATERIAL | un | 7 | 3.15 | 22.05 | 0.0010844 | 81.6681 | A
91279 | CORTADORA DE PISO COM MOTOR 4 TEMPOS A GASOLINA, POTÊNCIA DE 13 HP, COM DISCO DE CORTE DIAMANTADO SEGMENTADO PARA CONCRETO, DIÂMETRO DE 350 MM, FURO DE 1" (14 X 1") - DEPRECIAÇÃO. AF_08/2015 | SINAPI | SERVICO | H | 43.5909 | 0.49 | 21.3596 | 0.0010505 | 81.6692 | A
93404 | MÁQUINA JATO DE PRESSAO PORTÁTIL, CAMARA DE 1 SAIDA, CAPACIDADE 280 L, DIAMETRO 670 MM, BICO DE JATO CURTO VENTURI DE 5/16'' , MANGUEIRA DE 1'' COM COMPRESSOR DE AR REBOCÁVEL 189 PCM E MOTOR DIESEL 63 CV - DEPRECIAÇÃO. AF_03/2016 | SINAPI | SERVICO | H | 3.7994 | 5.55 | 21.0867 | 0.0010371 | 81.6702 | A
I018096 | LIXA PARA MASSA 150 | SBC | MATERIAL | UN | 22.308 | 0.93 | 20.7464 | 0.0010203 | 81.6713 | A
00001958 | CURVA DE PVC 90 GRAUS, SOLDAVEL, 40 MM, PARA AGUA FRIA PREDIAL (NBR 5648) | SINAPI | MATERIAL | UN | 2 | 10.06 | 20.12 | 0.00098953 | 81.6722 | A
00007568 | BUCHA DE NYLON SEM ABA S10, COM PARAFUSO DE 6,10 X 65 MM EM ACO ZINCADO COM ROSCA SOBERBA, CABECA CHATA E FENDA PHILLIPS | SINAPI | MATERIAL | UN | 30 | 0.67 | 20.1 | 0.00098855 | 81.6732 | A
91273 | PLACA VIBRATÓRIA REVERSÍVEL COM MOTOR 4 TEMPOS A GASOLINA, FORÇA CENTRÍFUGA DE 25 KN (2500 KGF), POTÊNCIA 5,5 CV - DEPRECIAÇÃO. AF_08/2015 | SINAPI | SERVICO | H | 43.5909 | 0.46 | 20.0518 | 0.00098618 | 81.6742 | A
E9518 | Grade de 24 discos rebocável de 24" (PRODUTIVO) | SICRO NOVO | EQUIPAMENTO | UN | 7.6552 | 2.6077 | 19.9624 | 0.00098178 | 81.6752 | A
INS-853604 | Válvula de retenção de fluxo 40mm | PRÓPRIA | MATERIAL | un | 1 | 19.9 | 19.9 | 0.00097871 | 81.6762 | A
I02036 | Solucao limpadora pvc | ORSE | MATERIAL | l | 0.37554 | 52.56 | 19.7381 | 0.00097075 | 81.6771 | A
7061 | CAMINHÃO BASCULANTE 6 M3 TOCO, PESO BRUTO TOTAL 16.000 KG, CARGA ÚTIL MÁXIMA 11.130 KG, DISTÂNCIA ENTRE EIXOS 5,36 M, POTÊNCIA 185 CV, INCLUSIVE CAÇAMBA METÁLICA - MATERIAIS NA OPERAÇÃO. AF_06/2014 | SINAPI | SERVICO | H | 0.336 | 58.56 | 19.6762 | 0.0009677 | 81.6781 | A
00001887 | CURVA 90 GRAUS, LONGA, DE PVC RIGIDO ROSCAVEL, DE 2 1/2", PARA ELETRODUTO | SINAPI | MATERIAL | UN | 1 | 19.13 | 19.13 | 0.00094084 | 81.6791 | A
00004377 | PARAFUSO DE ACO ZINCADO COM ROSCA SOBERBA, CABECA CHATA E FENDA SIMPLES, DIAMETRO 4,2 MM, COMPRIMENTO * 32 * MM | SINAPI | MATERIAL | UN | 171.288 | 0.11 | 18.8417 | 0.00092666 | 81.68 | A
92764 | ARMAÇÃO DE PILAR OU VIGA DE UMA ESTRUTURA CONVENCIONAL DE CONCRETO ARMADO EM UM EDIFÍCIO DE MÚLTIPLOS PAVIMENTOS UTILIZANDO AÇO CA-50 DE 16,0 MM - MONTAGEM. AF_12/2015 | SINAPI | SERVICO | KG | 1.7325 | 10.73 | 18.5897 | 0.00091427 | 81.6809 | A
00001562 | CONECTOR METALICO TIPO PARAFUSO FENDIDO (SPLIT BOLT), COM SEPARADOR DE CABOS BIMETALICOS, PARA CABOS ATE 50 MM2 | SINAPI | MATERIAL | UN | 2 | 9.25 | 18.5 | 0.00090986 | 81.6818 | A
I014969 | JOELHO 90 PVC SOLDAVEL COM BUCHA DE LATAO 25mm x 3/4" | SBC | MATERIAL | UN | 2 | 9.09 | 18.18 | 0.00089412 | 81.6827 | A
I014201 | BUCHA DE NYLON PARA FIXACAO TIPO S6 COM PARAFUSO | SBC | MATERIAL | UN | 120 | 0.15 | 18 | 0.00088526 | 81.6836 | A
I03363S | Guindauto hidraulico, capacidade maxima de carga 6200 kg, momento maximo de carga 11,7 tm , alcance maximo horizontal 9,70 m, para montagem sobre chassi de caminhao pbt minimo 13000 kg (inclui montagem, nao inclui caminhao) | ORSE | EQUIPAMENTO | un | 0.0002172 | 82750 | 17.9733 | 0.00088395 | 81.6845 | A
I04509S | Sarrafo *2,5 x 10* cm em pinus, mista ou equivalente da regiao - bruta | ORSE | MATERIAL | m | 3.84 | 4.68 | 17.9712 | 0.00088385 | 81.6854 | A
00020080 | ADESIVO PLASTICO PARA PVC, FRASCO COM 175 GR | SINAPI | MATERIAL | UN | 1.043 | 17.2 | 17.9396 | 0.00088229 | 81.6862 | A
I003389 | ADESIVO PARA PVC bisnaga de 75 gramas | SBC | MATERIAL | UN | 1.5 | 11.9 | 17.85 | 0.00087789 | 81.6871 | A
00006138 | VEDACAO PVC, 100 MM, PARA SAIDA VASO SANITARIO | SINAPI | MATERIAL | UN | 9 | 1.96 | 17.64 | 0.00086756 | 81.688 | A
00037588 | VALVULA EM METAL CROMADO PARA TANQUE, 1.1/2 " SEM LADRAO | SINAPI | MATERIAL | UN | 1 | 17.51 | 17.51 | 0.00086117 | 81.6888 | A
92796 | CORTE E DOBRA DE AÇO CA-50, DIÂMETRO DE 16,0 MM, UTILIZADO EM ESTRUTURAS DIVERSAS, EXCETO LAJES. AF_12/2015 | SINAPI | SERVICO | KG | 1.7325 | 9.82 | 17.0131 | 0.00083673 | 81.6897 | A
00007139 | TE SOLDAVEL, PVC, 90 GRAUS, 25 MM, PARA AGUA FRIA PREDIAL (NBR 5648) | SINAPI | MATERIAL | UN | 16.91 | 1 | 16.91 | 0.00083166 | 81.6905 | A
I00288 | Bolsa de ligação para vaso sanitário | ORSE | MATERIAL | un | 6 | 2.78 | 16.68 | 0.00082035 | 81.6913 | A
00001345 | CHAPA DE MADEIRA COMPENSADA PLASTIFICADA PARA FORMA DE CONCRETO, DE 2,20 x 1,10 M, E = 18 MM | SINAPI | MATERIAL | M2 | 0.2839 | 57.71 | 16.3839 | 0.00080578 | 81.6921 | A
00001607 | CONJUNTO ARRUELAS DE VEDACAO 5/16" PARA TELHA FIBROCIMENTO (UMA ARRUELA METALICA E UMA ARRUELA PVC - CONICAS) | SINAPI | MATERIAL | CJ | 68.04 | 0.24 | 16.3296 | 0.00080311 | 81.6929 | A
I20111S | Fita isolante adesiva antichama, uso ate 750 v, em rolo de 19 mm x 20 m | ORSE | MATERIAL | un | 1.6193 | 10 | 16.1928 | 0.00079638 | 81.6937 | A
I00138 | Adesivo pvc em frasco de 850 gramas | ORSE | MATERIAL | kg | 0.22724 | 71.2 | 16.1798 | 0.00079574 | 81.6945 | A
00003398 | ISOLADOR DE PORCELANA, TIPO ROLDANA, DIMENSOES DE *72* X *72* MM, PARA USO EM BAIXA TENSAO | SINAPI | MATERIAL | UN | 3 | 5.39 | 16.17 | 0.00079526 | 81.6953 | A
00014618 | SERRA CIRCULAR DE BANCADA COM MOTOR ELETRICO, POTENCIA DE *1600* W, PARA DISCO DE DIAMETRO DE 10" (250 MM) | SINAPI | EQUIPAMENTO | UN | 0.019498 | 812.55 | 15.843 | 0.00077918 | 81.6961 | A
I00834S | Bucha de reducao de pvc, soldavel, longa, com 40 x 25 mm, para agua fria predial | ORSE | MATERIAL | un | 4 | 3.89 | 15.56 | 0.00076526 | 81.6969 | A
91282 | CORTADORA DE PISO COM MOTOR 4 TEMPOS A GASOLINA, POTÊNCIA DE 13 HP, COM DISCO DE CORTE DIAMANTADO SEGMENTADO PARA CONCRETO, DIÂMETRO DE 350 MM, FURO DE 1" (14 X 1") - MATERIAIS NA OPERAÇÃO. AF_08/2015 | SINAPI | SERVICO | H | 0.83916 | 18.53 | 15.5496 | 0.00076475 | 81.6976 | A
I010136 | TERMINAL AEREO EM ACO GALVANIZADO DN 5/16" 350mm, COM BASE DE FIXACAO HORIZONTAL | SBC | MATERIAL | UN | 1 | 15.04 | 15.04 | 0.00073969 | 81.6984 | A
I044112 | SUPORTE DE PARADE PARA EXTINTOR | SBC | MATERIAL | UN | 3 | 4.99 | 14.97 | 0.00073624 | 81.6991 | A
00037752 | CAMINHAO TOCO, PESO BRUTO TOTAL 16000 KG, CARGA UTIL MAXIMA 11130 KG, DISTANCIA ENTRE EIXOS 5,36 M, POTENCIA 185 CV (INCLUI CABINE E CHASSI, NAO INCLUI CARROCERIA) | SINAPI | EQUIPAMENTO | UN | 4.9344e-05 | 298786.07 | 14.7433 | 0.0007251 | 81.6998 | A
00007141 | TE SOLDAVEL, PVC, 90 GRAUS, 40 MM, PARA AGUA FRIA PREDIAL (NBR 5648) | SINAPI | MATERIAL | UN | 2 | 7.32 | 14.64 | 0.00072002 | 81.7006 | A
90584 | VIBRADOR DE IMERSÃO, DIÂMETRO DE PONTEIRA 45MM, MOTOR ELÉTRICO TRIFÁSICO POTÊNCIA DE 2 CV - MANUTENÇÃO. AF_06/2015 | SINAPI | SERVICO | H | 46.7212 | 0.31 | 14.4836 | 0.00071232 | 81.7013 | A
I00833S | Bucha de reducao de pvc, soldavel, longa, com 40 x 20 mm, para agua fria predial | ORSE | MATERIAL | un | 4 | 3.55 | 14.2 | 0.00069838 | 81.702 | A
00000982 | CABO DE COBRE, FLEXIVEL, CLASSE 4 OU 5, ISOLACAO EM PVC/A, ANTICHAMA BWF-B, 1 CONDUTOR, 450/750 V, SECAO NOMINAL 6 MM2 | SINAPI | MATERIAL | M | 3 | 4.61 | 13.83 | 0.00068018 | 81.7026 | A
I087547 | ALICATE PARA MOLDE DE SOLDA EXOTERMICA | SBC | MATERIAL | UN | 0.165 | 82.95 | 13.6867 | 0.00067313 | 81.7033 | A
88827 | BETONEIRA CAPACIDADE NOMINAL DE 400 L, CAPACIDADE DE MISTURA 280 L, MOTOR ELÉTRICO TRIFÁSICO POTÊNCIA DE 2 CV, SEM CARREGADOR - JUROS. AF_10/2014 | SINAPI | SERVICO | H | 451.9654 | 0.03 | 13.559 | 0.00066685 | 81.704 | A
I043829 | CAIXA OCTOGONAL FUNDO FIXO TIGREFLEX PVC LARANJA 4"x4" | SBC | MATERIAL | UN | 2 | 6.7 | 13.4 | 0.00065903 | 81.7046 | A
92522 | MONTAGEM E DESMONTAGEM DE FÔRMA DE LAJE MACIÇA, PÉ-DIREITO SIMPLES, EM CHAPA DE MADEIRA COMPENSADA RESINADA, 8 UTILIZAÇÕES. AF_09/2020 | SINAPI | SERVICO | M2 | 0.7245 | 18.15 | 13.1497 | 0.00064672 | 81.7053 | A
00004336 | PARAFUSO ZINCADO, SEXTAVADO, COM ROSCA INTEIRA, DIAMETRO 5/8", COMPRIMENTO 3", COM PORCA E ARRUELA DE PRESSAO MEDIA | SINAPI | MATERIAL | UN | 4 | 3.27 | 13.08 | 0.00064329 | 81.7059 | A
00004346 | PARAFUSO DE FERRO POLIDO, SEXTAVADO, COM ROSCA PARCIAL, DIAMETRO 5/8", COMPRIMENTO 6", COM PORCA E ARRUELA DE PRESSAO MEDIA | SINAPI | MATERIAL | UN | 2 | 6.32 | 12.64 | 0.00062165 | 81.7066 | A
91276 | PLACA VIBRATÓRIA REVERSÍVEL COM MOTOR 4 TEMPOS A GASOLINA, FORÇA CENTRÍFUGA DE 25 KN (2500 KGF), POTÊNCIA 5,5 CV - MATERIAIS NA OPERAÇÃO. AF_08/2015 | SINAPI | SERVICO | H | 1.5649 | 7.75 | 12.1281 | 0.00059648 | 81.7072 | A
I001100 | CIMENTO DIRECIONAL BRANCO (SACO 1 QUILOGRAMA) | SBC | MATERIAL | KG | 3.6525 | 3.27 | 11.9437 | 0.00058741 | 81.7077 | A
101618 | PREPARO DE FUNDO DE VALA COM LARGURA MENOR QUE 1,5 M, COM CAMADA DE AREIA, LANÇAMENTO MANUAL. AF_08/2020 | SINAPI | SERVICO | M3 | 0.0846 | 140.67 | 11.9007 | 0.00058529 | 81.7083 | A
00007343 | TINTA A BASE DE RESINA ACRILICA, PARA SINALIZACAO HORIZONTAL VIARIA (NBR 11862) | SINAPI | MATERIAL | L | 1.4 | 8.5 | 11.9 | 0.00058526 | 81.7089 | A
00003143 | FITA VEDA ROSCA EM ROLOS DE 18 MM X 25 M (L X C) | SINAPI | MATERIAL | UN | 2 | 5.91 | 11.82 | 0.00058132 | 81.7095 | A
00006034 | REGISTRO DE ESFERA DE PASSEIO, PVC PARA POLIETILENO, 20 MM | SINAPI | MATERIAL | UN | 1 | 11.48 | 11.48 | 0.0005646 | 81.7101 | A
I04182 | Aluguel de lixadeira Industrial marca Bosch | ORSE | EQUIPAMENTO | h | 9 | 1.27 | 11.43 | 0.00056214 | 81.7106 | A
I004481 | ANEL BORRACHA PARA PVC SERIE R 100mm | SBC | MATERIAL | UN | 4 | 2.7 | 10.8 | 0.00053116 | 81.7112 | A
92267 | FABRICAÇÃO DE FÔRMA PARA LAJES, EM CHAPA DE MADEIRA COMPENSADA RESINADA, E = 17 MM. AF_09/2020 | SINAPI | SERVICO | M2 | 0.26331 | 39.66 | 10.443 | 0.0005136 | 81.7117 | A
00000065 | ADAPTADOR PVC SOLDAVEL CURTO COM BOLSA E ROSCA, 25 MM X 3/4", PARA AGUA FRIA | SINAPI | MATERIAL | UN | 14 | 0.71 | 9.94 | 0.00048886 | 81.7122 | A
I00120 | Adaptador pvc rigido soldavel c/ flanges livres p/ caixa agua d= 20mm x 1/2" | ORSE | MATERIAL | un | 1 | 9.92 | 9.92 | 0.00048788 | 81.7126 | A
101982 | MONTAGEM E DESMONTAGEM DE FÔRMA PARA ESCADAS, COM 2 LANCES EM "U" E LAJE PLANA, EM CHAPA DE MADEIRA COMPENSADA PLASTIFICADA, 8 UTILIZAÇÕES. AF_11/2020 | SINAPI | SERVICO | M2 | 0.0945 | 103.71 | 9.8006 | 0.00048201 | 81.7131 | A
91688 | SERRA CIRCULAR DE BANCADA COM MOTOR ELÉTRICO POTÊNCIA DE 5HP, COM COIFA PARA DISCO 10" - DEPRECIAÇÃO. AF_08/2015 | SINAPI | SERVICO | H | 192.6267 | 0.05 | 9.6313 | 0.00047368 | 81.7136 | A
I01607S | Conjunto arruelas de vedacao 5/16" para telha fibrocimento (uma arruela metalica e uma arruela pvc - conicas) | ORSE | MATERIAL | cj | 49.7 | 0.19 | 9.443 | 0.00046442 | 81.7141 | A
96533 | FABRICAÇÃO, MONTAGEM E DESMONTAGEM DE FÔRMA PARA VIGA BALDRAME, EM MADEIRA SERRADA, E=25 MM, 2 UTILIZAÇÕES. AF_06/2017 | SINAPI | SERVICO | M2 | 0.1485 | 59.03 | 8.766 | 0.00043112 | 81.7145 | A
00039813 | MAQUINA TIPO VASO/TANQUE/JATO DE PRESSAO PORTATIL PARA JATEAMENTO, CONTROLE AUTOMATICO E REMOTO, CAMARA DE 1 SAIDA, 280 L, DIAM. *670* MM, BICO JATO CURTO VENTURI DE 5/16", MANGUEIRA DE 1" DE 10 M, COMPLETA (VALVULAS POP UP E DOSADORA, FUNDO CONICO ETC) | SINAPI | EQUIPAMENTO | UN | 0.00040128 | 21842.36 | 8.7648 | 0.00043107 | 81.7149 | A
7060 | CAMINHÃO BASCULANTE 6 M3 TOCO, PESO BRUTO TOTAL 16.000 KG, CARGA ÚTIL MÁXIMA 11.130 KG, DISTÂNCIA ENTRE EIXOS 5,36 M, POTÊNCIA 185 CV, INCLUSIVE CAÇAMBA METÁLICA - MANUTENÇÃO. AF_06/2014 | SINAPI | SERVICO | H | 0.336 | 25.94 | 8.7158 | 0.00042866 | 81.7154 | A
00025954 | GUINDASTE HIDRAULICO AUTOPROPELIDO, COM LANCA TELESCOPICA 40 M, CAPACIDADE MAXIMA 60 T, POTENCIA 260 KW, TRACAO 6 X 6 | SINAPI | EQUIPAMENTO | UN | 5.4637e-06 | 1584728.48 | 8.6584 | 0.00042583 | 81.7158 | A
00000406 | FITA ACO INOX PARA CINTAR POSTE, L = 19 MM, E = 0,5 MM (ROLO DE 30M) | SINAPI | MATERIAL | UN | 0.13333 | 63.85 | 8.5133 | 0.0004187 | 81.7162 | A
00004720 | PEDRA BRITADA N. 0, OU PEDRISCO (4,8 A 9,5 MM) POSTO PEDREIRA/FORNECEDOR, SEM FRETE | SINAPI | MATERIAL | M3 | 0.070467 | 119.73 | 8.437 | 0.00041494 | 81.7166 | A
00003666 | JUNCAO SIMPLES, PVC, 45 GRAUS, DN 40 X 40 MM, SERIE NORMAL PARA ESGOTO PREDIAL | SINAPI | MATERIAL | UN | 3.5117 | 2.38 | 8.3579 | 0.00041105 | 81.717 | A
I03538S | Joelho de reducao, pvc soldavel, 90 graus, 32 mm x 25 mm, para agua fria predial | ORSE | MATERIAL | un | 2 | 4.02 | 8.04 | 0.00039542 | 81.7174 | A
92510 | MONTAGEM E DESMONTAGEM DE FÔRMA DE LAJE MACIÇA, PÉ-DIREITO SIMPLES, EM CHAPA DE MADEIRA COMPENSADA RESINADA, 2 UTILIZAÇÕES. AF_09/2020 | SINAPI | SERVICO | M2 | 0.2115 | 37.14 | 7.8551 | 0.00038632 | 81.7178 | A
91173 | FIXAÇÃO DE TUBOS VERTICAIS DE PPR DIÂMETROS MENORES OU IGUAIS A 40 MM COM ABRAÇADEIRA METÁLICA RÍGIDA TIPO D 1/2", FIXADA EM PERFILADO EM ALVENARIA. AF_05/2015 | SINAPI | SERVICO | M | 9 | 0.86 | 7.74 | 0.00038066 | 81.7182 | A
93406 | MÁQUINA JATO DE PRESSAO PORTÁTIL, CAMARA DE 1 SAIDA, CAPACIDADE 280 L, DIAMETRO 670 MM, BICO DE JATO CURTO VENTURI DE 5/16'' , MANGUEIRA DE 1'' COM COMPRESSOR DE AR REBOCÁVEL 189 PCM E MOTOR DIESEL 63 CV - MANUTENÇÃO. AF_03/2016 | SINAPI | SERVICO | H | 1.1067 | 6.93 | 7.6694 | 0.00037719 | 81.7186 | A
00012034 | CURVA 180 GRAUS, DE PVC RIGIDO ROSCAVEL, DE 3/4", PARA ELETRODUTO | SINAPI | MATERIAL | UN | 2 | 3.82 | 7.64 | 0.00037575 | 81.7189 | A
00020020 | MOTORISTA DE CAMINHAO-BASCULANTE | SINAPI | MAO DE OBRA | H | 0.48 | 15.69 | 7.5312 | 0.00037039 | 81.7193 | A
00004350 | BUCHA DE NYLON, DIAMETRO DO FURO 8 MM, COMPRIMENTO 40 MM, COM PARAFUSO DE ROSCA SOBERBA, CABECA CHATA, FENDA SIMPLES, 4,8 X 50 MM | SINAPI | MATERIAL | UN | 19.2533 | 0.39 | 7.5088 | 0.00036929 | 81.7197 | A
92874 | LANÇAMENTO COM USO DE BOMBA, ADENSAMENTO E ACABAMENTO DE CONCRETO EM ESTRUTURAS. AF_12/2015 | SINAPI | SERVICO | M3 | 0.45 | 16.6 | 7.47 | 0.00036738 | 81.72 | A
00020046 | REDUCAO EXCENTRICA PVC, SERIE R, DN 100 X 75 MM, PARA ESGOTO OU AGUAS PLUVIAIS PREDIAIS | SINAPI | MATERIAL | UN | 0.61556 | 11.96 | 7.3621 | 0.00036208 | 81.7204 | A
00040275 | LOCACAO DE VIGA SANDUICHE METALICA VAZADA PARA TRAVAMENTO DE PILARES, ALTURA DE *8* CM, LARGURA DE *6* CM E EXTENSAO DE 2 M | SINAPI | EQUIPAMENTO | MES | 0.63312 | 11.5 | 7.2809 | 0.00035809 | 81.7208 | A
93286 | GUINDASTE HIDRÁULICO AUTOPROPELIDO, COM LANÇA TELESCÓPICA 40 M, CAPACIDADE MÁXIMA 60 T, POTÊNCIA 260 KW - MATERIAIS NA OPERAÇÃO. AF_03/2016 | SINAPI | SERVICO | H | 0.035245 | 198.9 | 7.0102 | 0.00034477 | 81.7211 | A
00006148 | SIFAO PLASTICO FLEXIVEL SAIDA VERTICAL PARA COLUNA LAVATORIO, 1 X 1.1/2 " | SINAPI | MATERIAL | UN | 1 | 6.83 | 6.83 | 0.00033591 | 81.7214 | A
00020144 | JUNCAO SIMPLES, PVC SERIE R, DN 100 X 100 MM, PARA ESGOTO OU AGUAS PLUVIAIS PREDIAIS | SINAPI | MATERIAL | UN | 0.17469 | 38.17 | 6.6678 | 0.00032793 | 81.7218 | A
00004722 | PEDRA BRITADA N. 3 (38 A 50 MM) POSTO PEDREIRA/FORNECEDOR, SEM FRETE | SINAPI | MATERIAL | M3 | 0.068 | 97.96 | 6.6613 | 0.00032761 | 81.7221 | A
I163358 | PALITO IGNITOR PARA SOLDA EXOTERMICA | SBC | MATERIAL | UN | 5.155 | 1.29 | 6.6499 | 0.00032705 | 81.7224 | A
7058 | CAMINHÃO BASCULANTE 6 M3 TOCO, PESO BRUTO TOTAL 16.000 KG, CARGA ÚTIL MÁXIMA 11.130 KG, DISTÂNCIA ENTRE EIXOS 5,36 M, POTÊNCIA 185 CV, INCLUSIVE CAÇAMBA METÁLICA - DEPRECIAÇÃO. AF_06/2014 | SINAPI | SERVICO | H | 0.48 | 13.84 | 6.6432 | 0.00032672 | 81.7228 | A
00043056 | ACO CA-50, 20,0 MM OU 25,0 MM, VERGALHAO | SINAPI | MATERIAL | KG | 0.64125 | 10.15 | 6.5087 | 0.00032011 | 81.7231 | A
I07139S | Te soldavel, pvc, 90 graus, 25 mm, para agua fria predial (nbr 5648) | ORSE | MATERIAL | un | 5 | 1.27 | 6.35 | 0.0003123 | 81.7234 | A
I20080S | Adesivo plastico para pvc, frasco com 175 gr | ORSE | MATERIAL | un | 0.321 | 19.21 | 6.1664 | 0.00030327 | 81.7237 | A
96546 | ARMAÇÃO DE BLOCO, VIGA BALDRAME OU SAPATA UTILIZANDO AÇO CA-50 DE 10 MM - MONTAGEM. AF_06/2017 | SINAPI | SERVICO | KG | 0.45 | 13.45 | 6.0525 | 0.00029767 | 81.724 | A
00003516 | JOELHO PVC, SOLDAVEL, BB, 45 GRAUS, DN 40 MM, PARA ESGOTO PREDIAL | SINAPI | MATERIAL | UN | 8.6678 | 0.68 | 5.8941 | 0.00028988 | 81.7243 | A
00001892 | LUVA EM PVC RIGIDO ROSCAVEL, DE 1", PARA ELETRODUTO | SINAPI | MATERIAL | UN | 4 | 1.35 | 5.4 | 0.00026558 | 81.7245 | A
00020151 | JOELHO, PVC SERIE R, 45 GRAUS, DN 100 MM, PARA ESGOTO OU AGUAS PLUVIAIS PREDIAIS | SINAPI | MATERIAL | UN | 0.35769 | 15.01 | 5.3689 | 0.00026405 | 81.7248 | A
I02682 | Parafuso c/ bucha S-6 | ORSE | MATERIAL | un | 44 | 0.12 | 5.28 | 0.00025968 | 81.7251 | A
90583 | VIBRADOR DE IMERSÃO, DIÂMETRO DE PONTEIRA 45MM, MOTOR ELÉTRICO TRIFÁSICO POTÊNCIA DE 2 CV - JUROS. AF_06/2015 | SINAPI | SERVICO | H | 128.3496 | 0.04 | 5.134 | 0.0002525 | 81.7253 | A
00002673 | ELETRODUTO DE PVC RIGIDO ROSCAVEL DE 1/2 ", SEM LUVA | SINAPI | MATERIAL | M | 2 | 2.5 | 5 | 0.00024591 | 81.7256 | A
92768 | ARMAÇÃO DE LAJE DE UMA ESTRUTURA CONVENCIONAL DE CONCRETO ARMADO EM UM EDIFÍCIO DE MÚLTIPLOS PAVIMENTOS UTILIZANDO AÇO CA-60 DE 5,0 MM - MONTAGEM. AF_12/2015 | SINAPI | SERVICO | KG | 0.3735 | 13.21 | 4.9339 | 0.00024266 | 81.7258 | A
S89260S | Guindauto hidráulico, capacidade máxima de carga 6200 kg, momento máximo de carga 11,7 tm, alcance máximo horizontal 9,70 m, inclusive caminhão toco pbt 16.000 kg, potência de 189 cv - juros. af_06/2014 | ORSE | SERVICO | h | 2 | 2.45 | 4.9 | 0.00024099 | 81.726 | A
I03204 | Tinta para aderência e proteção de superfícies galvanizadas, Super Galvite, marca Sherwin Williams ou similar | ORSE | MATERIAL | l | 0.2052 | 23.5 | 4.8222 | 0.00023716 | 81.7263 | A
101969 | FABRICAÇÃO DE FÔRMA PARA ESCADAS, COM 2 LANCES EM "U" E LAJE PLANA, EM CHAPA DE MADEIRA COMPENSADA PLASTIFICADA, E=18 MM. AF_11/2020 | SINAPI | SERVICO | M2 | 0.042525 | 110.64 | 4.705 | 0.0002314 | 81.7265 | A
92766 | ARMAÇÃO DE PILAR OU VIGA DE UMA ESTRUTURA CONVENCIONAL DE CONCRETO ARMADO EM UM EDIFÍCIO DE MÚLTIPLOS PAVIMENTOS UTILIZANDO AÇO CA-50 DE 25,0 MM - MONTAGEM. AF_12/2015 | SINAPI | SERVICO | KG | 0.369 | 12.22 | 4.5092 | 0.00022177 | 81.7267 | A
00003542 | JOELHO PVC, SOLDAVEL, 90 GRAUS, 20 MM, PARA AGUA FRIA PREDIAL | SINAPI | MATERIAL | UN | 10 | 0.43 | 4.3 | 0.00021148 | 81.727 | A
95945 | ARMAÇÃO DE ESCADA, DE UMA ESTRUTURA CONVENCIONAL DE CONCRETO ARMADO UTILIZANDO AÇO CA-50 DE 8,0 MM - MONTAGEM. AF_11/2020 | SINAPI | SERVICO | KG | 0.279 | 15.32 | 4.2743 | 0.00021021 | 81.7272 | A
92798 | CORTE E DOBRA DE AÇO CA-50, DIÂMETRO DE 25,0 MM, UTILIZADO EM ESTRUTURAS DIVERSAS, EXCETO LAJES. AF_12/2015 | SINAPI | SERVICO | KG | 0.369 | 11.58 | 4.273 | 0.00021015 | 81.7274 | A
00036487 | GUINCHO ELETRICO DE COLUNA, CAPACIDADE 400 KG, COM MOTO FREIO, MOTOR TRIFASICO DE 1,25 CV | SINAPI | EQUIPAMENTO | UN | 0.00089494 | 4768.16 | 4.2672 | 0.00020987 | 81.7276 | A
I20083S | Solucao limpadora para pvc, frasco com 1000 cm3 | ORSE | MATERIAL | un | 0.081 | 52.56 | 4.2574 | 0.00020938 | 81.7278 | A
92800 | CORTE E DOBRA DE AÇO CA-60, DIÂMETRO DE 5,0 MM, UTILIZADO EM LAJE. AF_12/2015 | SINAPI | SERVICO | KG | 0.3735 | 11.11 | 4.1496 | 0.00020408 | 81.728 | A
00007097 | TE SANITARIO, PVC, DN 50 X 50 MM, SERIE NORMAL, PARA ESGOTO PREDIAL | SINAPI | MATERIAL | UN | 0.8928 | 4.61 | 4.1158 | 0.00020242 | 81.7282 | A
93283 | GUINDASTE HIDRÁULICO AUTOPROPELIDO, COM LANÇA TELESCÓPICA 40 M, CAPACIDADE MÁXIMA 60 T, POTÊNCIA 260 KW - DEPRECIAÇÃO. AF_03/2016 | SINAPI | SERVICO | H | 0.063441 | 63.38 | 4.0209 | 0.00019775 | 81.7284 | A
95944 | ARMAÇÃO DE ESCADA, DE UMA ESTRUTURA CONVENCIONAL DE CONCRETO ARMADO UTILIZANDO AÇO CA-50 DE 6,3 MM - MONTAGEM. AF_11/2020 | SINAPI | SERVICO | KG | 0.2295 | 16.82 | 3.8602 | 0.00018985 | 81.7286 | A
00040287 | LOCACAO DE BARRA DE ANCORAGEM DE 0,80 A 1,20 M DE EXTENSAO, COM ROSCA DE 5/8", INCLUINDO PORCA E FLANGE | SINAPI | EQUIPAMENTO | MES | 1.2646 | 2.87 | 3.6295 | 0.0001785 | 81.7288 | A
93285 | GUINDASTE HIDRÁULICO AUTOPROPELIDO, COM LANÇA TELESCÓPICA 40 M, CAPACIDADE MÁXIMA 60 T, POTÊNCIA 260 KW - MANUTENÇÃO. AF_03/2016 | SINAPI | SERVICO | H | 0.035245 | 101.89 | 3.5911 | 0.00017662 | 81.7289 | A
I004450 | TACO DE FIXACAO EM MADEIRA | SBC | MATERIAL | UN | 4 | 0.8 | 3.2 | 0.00015738 | 81.7291 | A
00014153 | FITA METALICA PERFURADA, L = *18* MM, ROLO DE 30 M, CARGA RECOMENDADA = *30* KGF | SINAPI | MATERIAL | UN | 0.054858 | 52.91 | 2.9026 | 0.00014275 | 81.7292 | A
00003897 | LUVA SIMPLES, PVC, SOLDAVEL, DN 40 MM, SERIE NORMAL, PARA ESGOTO PREDIAL | SINAPI | MATERIAL | UN | 3.2953 | 0.87 | 2.867 | 0.000141 | 81.7294 | A
93277 | GUINCHO ELÉTRICO DE COLUNA, CAPACIDADE 400 KG, COM MOTO FREIO, MOTOR TRIFÁSICO DE 1,25 CV - DEPRECIAÇÃO. AF_03/2016 | SINAPI | SERVICO | H | 9.2476 | 0.3 | 2.7743 | 0.00013644 | 81.7295 | A
93280 | GUINCHO ELÉTRICO DE COLUNA, CAPACIDADE 400 KG, COM MOTO FREIO, MOTOR TRIFÁSICO DE 1,25 CV - MATERIAIS NA OPERAÇÃO. AF_03/2016 | SINAPI | SERVICO | H | 3.8802 | 0.7 | 2.7161 | 0.00013358 | 81.7297 | A
I04375S | Bucha de nylon sem aba s6 | ORSE | MATERIAL | un | 44 | 0.06 | 2.64 | 0.00012984 | 81.7298 | A
91274 | PLACA VIBRATÓRIA REVERSÍVEL COM MOTOR 4 TEMPOS A GASOLINA, FORÇA CENTRÍFUGA DE 25 KN (2500 KGF), POTÊNCIA 5,5 CV - JUROS. AF_08/2015 | SINAPI | SERVICO | H | 43.5909 | 0.06 | 2.6155 | 0.00012863 | 81.7299 | A
5679 | RETROESCAVADEIRA SOBRE RODAS COM CARREGADEIRA, TRAÇÃO 4X4, POTÊNCIA LÍQ. 88 HP, CAÇAMBA CARREG. CAP. MÍN. 1 M3, CAÇAMBA RETRO CAP. 0,26 M3, PESO OPERACIONAL MÍN. 6.674 KG, PROFUNDIDADE ESCAVAÇÃO MÁX. 4,37 M - CHI DIURNO. AF_06/2014 | SINAPI | SERVICO | CHI | 0.062059 | 40.93 | 2.5401 | 0.00012492 | 81.73 | A
00004379 | PARAFUSO DE ACO ZINCADO COM ROSCA SOBERBA, CABECA CHATA E FENDA SIMPLES, DIAMETRO 2,5 MM, COMPRIMENTO * 9,5 * MM | SINAPI | MATERIAL | UN | 80 | 0.03 | 2.4 | 0.00011804 | 81.7302 | A
92765 | ARMAÇÃO DE PILAR OU VIGA DE UMA ESTRUTURA CONVENCIONAL DE CONCRETO ARMADO EM UM EDIFÍCIO DE MÚLTIPLOS PAVIMENTOS UTILIZANDO AÇO CA-50 DE 20,0 MM - MONTAGEM. AF_12/2015 | SINAPI | SERVICO | KG | 0.1935 | 12.36 | 2.3917 | 0.00011763 | 81.7303 | A
00040271 | LOCACAO DE APRUMADOR METALICO DE PILAR, COM ALTURA E ANGULO REGULAVEIS, EXTENSAO DE *1,50* A *2,80* M | SINAPI | EQUIPAMENTO | MES | 0.31576 | 7.47 | 2.3587 | 0.000116 | 81.7304 | A
00037733 | CACAMBA METALICA BASCULANTE COM CAPACIDADE DE 6 M3 (INCLUI MONTAGEM, NAO INCLUI CAMINHAO) | SINAPI | EQUIPAMENTO | UN | 4.9344e-05 | 47286.71 | 2.3333 | 0.00011476 | 81.7305 | A
91690 | SERRA CIRCULAR DE BANCADA COM MOTOR ELÉTRICO POTÊNCIA DE 5HP, COM COIFA PARA DISCO 10" - MANUTENÇÃO. AF_08/2015 | SINAPI | SERVICO | H | 57.0991 | 0.04 | 2.284 | 0.00011233 | 81.7306 | A
92797 | CORTE E DOBRA DE AÇO CA-50, DIÂMETRO DE 20,0 MM, UTILIZADO EM ESTRUTURAS DIVERSAS, EXCETO LAJES. AF_12/2015 | SINAPI | SERVICO | KG | 0.1935 | 11.6 | 2.2446 | 0.00011039 | 81.7307 | A
91280 | CORTADORA DE PISO COM MOTOR 4 TEMPOS A GASOLINA, POTÊNCIA DE 13 HP, COM DISCO DE CORTE DIAMANTADO SEGMENTADO PARA CONCRETO, DIÂMETRO DE 350 MM, FURO DE 1" (14 X 1") - JUROS. AF_08/2015 | SINAPI | SERVICO | H | 43.5909 | 0.05 | 2.1795 | 0.00010719 | 81.7308 | A
93405 | MÁQUINA JATO DE PRESSAO PORTÁTIL, CAMARA DE 1 SAIDA, CAPACIDADE 280 L, DIAMETRO 670 MM, BICO DE JATO CURTO VENTURI DE 5/16'' , MANGUEIRA DE 1'' COM COMPRESSOR DE AR REBOCÁVEL 189 PCM E MOTOR DIESEL 63 CV - JUROS. AF_03/2016 | SINAPI | SERVICO | H | 3.7994 | 0.56 | 2.1277 | 0.00010464 | 81.7309 | A
I00812S | Bucha de reducao de pvc, soldavel, curta, com 40 x 32 mm, para agua fria predial | ORSE | MATERIAL | un | 1 | 2 | 2 | 9.8363e-05 | 81.731 | A
I07138S | Te soldavel, pvc, 90 graus, 20 mm, para agua fria predial (nbr 5648) | ORSE | MATERIAL | un | 2 | 0.97 | 1.94 | 9.5412e-05 | 81.7311 | A
96309 | COMPRESSOR DE AR, VAZAO DE 10 PCM, RESERVATORIO 100 L, PRESSAO DE TRABALHO ENTRE 6,9 E 9,7 BAR, POTENCIA 2 HP, TENSAO 110/220 V - CHP DIURNO. AF_05/2017 | SINAPI | SERVICO | CHP | 1.3041 | 1.48 | 1.93 | 9.4921e-05 | 81.7312 | A
91689 | SERRA CIRCULAR DE BANCADA COM MOTOR ELÉTRICO POTÊNCIA DE 5HP, COM COIFA PARA DISCO 10" - JUROS. AF_08/2015 | SINAPI | SERVICO | H | 192.6267 | 0.01 | 1.9263 | 9.4736e-05 | 81.7313 | A
S91466S | Guindauto hidráulico, capacidade máxima de carga 6200 kg, momento máximo de carga 11,7 tm, alcance máximo horizontal 9,70 m, inclusive caminhão toco pbt 16.000 kg, potência de 189 cv - impostos e seguros. af_08/2015 | ORSE | SERVICO | h | 2 | 0.95 | 1.9 | 9.3445e-05 | 81.7314 | A
00036531 | RETROESCAVADEIRA SOBRE RODAS COM CARREGADEIRA, TRACAO 4 X 4, POTENCIA LIQUIDA 88 HP, PESO OPERACIONAL MINIMO DE 6674 KG, CAPACIDADE DA CARREGADEIRA DE 1,00 M3 E DA RETROESCAVADEIRA MINIMA DE 0,26 M3, PROFUNDIDADE DE ESCAVACAO MAXIMA DE 4,37 M | SINAPI | EQUIPAMENTO | UN | 6.2838e-06 | 301238.42 | 1.8929 | 9.3096e-05 | 81.7315 | A
00011267 | ARRUELA LISA, REDONDA, DE LATAO POLIDO, DIAMETRO NOMINAL 5/8", DIAMETRO EXTERNO = 34 MM, DIAMETRO DO FURO = 17 MM, ESPESSURA = *2,5* MM | SINAPI | MATERIAL | UN | 2 | 0.9 | 1.8 | 8.8526e-05 | 81.7316 | A
00000379 | ARRUELA QUADRADA EM ACO GALVANIZADO, DIMENSAO = 38 MM, ESPESSURA = 3MM, DIAMETRO DO FURO= 18 MM | SINAPI | MATERIAL | UN | 2 | 0.9 | 1.8 | 8.8526e-05 | 81.7317 | A
00039176 | BUCHA EM ALUMINIO, COM ROSCA, DE 1", PARA ELETRODUTO | SINAPI | MATERIAL | UN | 2 | 0.88 | 1.76 | 8.6559e-05 | 81.7318 | A
5678 | RETROESCAVADEIRA SOBRE RODAS COM CARREGADEIRA, TRAÇÃO 4X4, POTÊNCIA LÍQ. 88 HP, CAÇAMBA CARREG. CAP. MÍN. 1 M3, CAÇAMBA RETRO CAP. 0,26 M3, PESO OPERACIONAL MÍN. 6.674 KG, PROFUNDIDADE ESCAVAÇÃO MÁX. 4,37 M - CHP DIURNO. AF_06/2014 | SINAPI | SERVICO | CHP | 0.017491 | 100.36 | 1.7554 | 8.6333e-05 | 81.7319 | A
96543 | ARMAÇÃO DE BLOCO, VIGA BALDRAME E SAPATA UTILIZANDO AÇO CA-60 DE 5 MM - MONTAGEM. AF_06/2017 | SINAPI | SERVICO | KG | 0.1035 | 15.31 | 1.5846 | 7.7932e-05 | 81.7319 | A
96307 | COMPRESSOR DE AR, VAZAO DE 10 PCM, RESERVATORIO 100 L, PRESSAO DE TRABALHO ENTRE 6,9 E 9,7 BAR, POTENCIA 2 HP, TENSAO 110/220 V - MATERIAIS NA OPERAÇÃO. AF_05/2017 | SINAPI | SERVICO | H | 1.3041 | 1.14 | 1.4866 | 7.3115e-05 | 81.732 | A
91532 | COMPACTADOR DE SOLOS DE PERCUSSÃO (SOQUETE) COM MOTOR A GASOLINA 4 TEMPOS, POTÊNCIA 4 CV - MATERIAIS NA OPERAÇÃO. AF_08/2015 | SINAPI | SERVICO | H | 0.24894 | 5.62 | 1.399 | 6.8807e-05 | 81.7321 | A
I004636 | FITA TEFLON VEDA ROSCA 18mm x 25m | SBC | MATERIAL | M | 5.6 | 0.24 | 1.344 | 6.61e-05 | 81.7321 | A
88857 | RETROESCAVADEIRA SOBRE RODAS COM CARREGADEIRA, TRAÇÃO 4X4, POTÊNCIA LÍQ. 88 HP, CAÇAMBA CARREG. CAP. MÍN. 1 M3, CAÇAMBA RETRO CAP. 0,26 M3, PESO OPERACIONAL MÍN. 6.674 KG, PROFUNDIDADE ESCAVAÇÃO MÁX. 4,37 M - DEPRECIAÇÃO. AF_06/2014 | SINAPI | SERVICO | H | 0.07955 | 16.86 | 1.3412 | 6.5963e-05 | 81.7322 | A
00039210 | ARRUELA EM ALUMINIO, COM ROSCA, DE 1", PARA ELETRODUTO | SINAPI | MATERIAL | UN | 2 | 0.66 | 1.32 | 6.4919e-05 | 81.7323 | A
7059 | CAMINHÃO BASCULANTE 6 M3 TOCO, PESO BRUTO TOTAL 16.000 KG, CARGA ÚTIL MÁXIMA 11.130 KG, DISTÂNCIA ENTRE EIXOS 5,36 M, POTÊNCIA 185 CV, INCLUSIVE CAÇAMBA METÁLICA - JUROS. AF_06/2014 | SINAPI | SERVICO | H | 0.48 | 2.55 | 1.224 | 6.0198e-05 | 81.7323 | A
00013887 | DISCO DE CORTE DIAMANTADO SEGMENTADO PARA CONCRETO, DIAMETRO DE 350 MM, FURO DE 1 " (14 X 1 ") | SINAPI | EQUIPAMENTO | UN | 0.002857 | 426.16 | 1.2175 | 5.9879e-05 | 81.7324 | A
00004254 | OPERADOR DE GUINDASTE | SINAPI | MAO DE OBRA | H | 0.063441 | 19.11 | 1.2124 | 5.9625e-05 | 81.7325 | A
I03148S | Fita veda rosca em rolos de 18 mm x 50 m (l x c) | ORSE | MATERIAL | un | 0.091 | 12.9 | 1.1739 | 5.7734e-05 | 81.7325 | A
96544 | ARMAÇÃO DE BLOCO, VIGA BALDRAME OU SAPATA UTILIZANDO AÇO CA-50 DE 6,3 MM - MONTAGEM. AF_06/2017 | SINAPI | SERVICO | KG | 0.072 | 15.18 | 1.093 | 5.3753e-05 | 81.7326 | A
93279 | GUINCHO ELÉTRICO DE COLUNA, CAPACIDADE 400 KG, COM MOTO FREIO, MOTOR TRIFÁSICO DE 1,25 CV - MANUTENÇÃO. AF_03/2016 | SINAPI | SERVICO | H | 3.8802 | 0.28 | 1.0865 | 5.3433e-05 | 81.7326 | A
91275 | PLACA VIBRATÓRIA REVERSÍVEL COM MOTOR 4 TEMPOS A GASOLINA, FORÇA CENTRÍFUGA DE 25 KN (2500 KGF), POTÊNCIA 5,5 CV - MANUTENÇÃO. AF_08/2015 | SINAPI | SERVICO | H | 1.5649 | 0.58 | 0.90765 | 4.464e-05 | 81.7327 | A
00020256 | ROLDANA PLASTICA COM PREGO, TAMANHO 30 X 30 MM, PARA INSTALACAO ELETRICA APARENTE | SINAPI | MATERIAL | UN | 3 | 0.27 | 0.81 | 3.9837e-05 | 81.7327 | A
00000084 | ADAPTADOR PVC, ROSCAVEL, PARA VALVULA PIA OU LAVATORIO, 40 MM | SINAPI | MATERIAL | UN | 2 | 0.39 | 0.78 | 3.8361e-05 | 81.7327 | A
93284 | GUINDASTE HIDRÁULICO AUTOPROPELIDO, COM LANÇA TELESCÓPICA 40 M, CAPACIDADE MÁXIMA 60 T, POTÊNCIA 260 KW - JUROS. AF_03/2016 | SINAPI | SERVICO | H | 0.063441 | 12.04 | 0.76383 | 3.7566e-05 | 81.7328 | A
00009837 | TUBO PVC SERIE NORMAL, DN 75 MM, PARA ESGOTO PREDIAL (NBR 5688) | SINAPI | MATERIAL | M | 0.080543 | 8.43 | 0.67898 | 3.3393e-05 | 81.7328 | A
53786 | RETROESCAVADEIRA SOBRE RODAS COM CARREGADEIRA, TRAÇÃO 4X4, POTÊNCIA LÍQ. 88 HP, CAÇAMBA CARREG. CAP. MÍN. 1 M3, CAÇAMBA RETRO CAP. 0,26 M3, PESO OPERACIONAL MÍN. 6.674 KG, PROFUNDIDADE ESCAVAÇÃO MÁX. 4,37 M - MATERIAIS NA OPERAÇÃO. AF_06/2014 | SINAPI | SERVICO | H | 0.017491 | 38.35 | 0.67078 | 3.299e-05 | 81.7328 | A
89225 | BETONEIRA CAPACIDADE NOMINAL DE 600 L, CAPACIDADE DE MISTURA 360 L, MOTOR ELÉTRICO TRIFÁSICO POTÊNCIA DE 4 CV, SEM CARREGADOR - CHP DIURNO. AF_11/2014 | SINAPI | SERVICO | CHP | 0.15048 | 4.43 | 0.66663 | 3.2786e-05 | 81.7329 | A
I00981 | Fita veda rosca 18mm | ORSE | MATERIAL | m | 2.55 | 0.26 | 0.663 | 3.2607e-05 | 81.7329 | A
00003146 | FITA VEDA ROSCA EM ROLOS DE 18 MM X 10 M (L X C) | SINAPI | MATERIAL | UN | 0.2472 | 2.6 | 0.64272 | 3.161e-05 | 81.7329 | A
00013458 | COMPACTADOR DE SOLOS DE PERCURSAO (SOQUETE) COM MOTOR A GASOLINA 4 TEMPOS DE 4 HP (4 CV) | SINAPI | EQUIPAMENTO | UN | 4.6793e-05 | 12880.76 | 0.60273 | 2.9643e-05 | 81.733 | A
92761 | ARMAÇÃO DE PILAR OU VIGA DE UMA ESTRUTURA CONVENCIONAL DE CONCRETO ARMADO EM UM EDIFÍCIO DE MÚLTIPLOS PAVIMENTOS UTILIZANDO AÇO CA-50 DE 8,0 MM - MONTAGEM. AF_12/2015 | SINAPI | SERVICO | KG | 0.0405 | 13.93 | 0.56417 | 2.7746e-05 | 81.733 | A
I02692S | Desmoldante protetor para formas de madeira, de base oleosaemulsionada em agua | ORSE | MATERIAL | l | 0.096 | 5.48 | 0.52608 | 2.5873e-05 | 81.733 | A
91281 | CORTADORA DE PISO COM MOTOR 4 TEMPOS A GASOLINA, POTÊNCIA DE 13 HP, COM DISCO DE CORTE DIAMANTADO SEGMENTADO PARA CONCRETO, DIÂMETRO DE 350 MM, FURO DE 1" (14 X 1") - MANUTENÇÃO. AF_08/2015 | SINAPI | SERVICO | H | 0.83916 | 0.62 | 0.52028 | 2.5588e-05 | 81.733 | A
00005069 | PREGO DE ACO POLIDO COM CABECA 17 X 27 (2 1/2 X 11) | SINAPI | MATERIAL | KG | 0.0328 | 15.55 | 0.51004 | 2.5084e-05 | 81.7331 | A
00036397 | BETONEIRA, CAPACIDADE NOMINAL 600 L, CAPACIDADE DE MISTURA 360L, MOTOR ELETRICO TRIFASICO 220/380V, POTENCIA 4CV, EXCLUSO CARREGADOR | SINAPI | EQUIPAMENTO | UN | 2.9925e-05 | 16675.93 | 0.49902 | 2.4542e-05 | 81.7331 | A
92793 | CORTE E DOBRA DE AÇO CA-50, DIÂMETRO DE 8,0 MM, UTILIZADO EM ESTRUTURAS DIVERSAS, EXCETO LAJES. AF_12/2015 | SINAPI | SERVICO | KG | 0.0405 | 12.29 | 0.49774 | 2.448e-05 | 81.7331 | A
91402 | CAMINHÃO BASCULANTE 6 M3 TOCO, PESO BRUTO TOTAL 16.000 KG, CARGA ÚTIL MÁXIMA 11.130 KG, DISTÂNCIA ENTRE EIXOS 5,36 M, POTÊNCIA 185 CV, INCLUSIVE CAÇAMBA METÁLICA - IMPOSTOS E SEGUROS. AF_06/2014 | SINAPI | SERVICO | H | 0.48 | 0.99 | 0.4752 | 2.3371e-05 | 81.7331 | A
00041991 | COMPRESSOR DE AR, VAZAO DE 10 PCM, RESERVATORIO 100 L, PRESSAO DE TRABALHO ENTRE 6,9 E 9,7 BAR, POTENCIA 2 HP, TENSAO 110/220 V (COLETADO CAIXA) | SINAPI | EQUIPAMENTO | UN | 0.0001664 | 2736.62 | 0.45537 | 2.2396e-05 | 81.7332 | A
I024603 | ARAME GALVANIZADO #16 AWG (0,032kg/m) | SBC | MATERIAL | M | 1.1392 | 0.35 | 0.39872 | 1.961e-05 | 81.7332 | A
91533 | COMPACTADOR DE SOLOS DE PERCUSSÃO (SOQUETE) COM MOTOR A GASOLINA 4 TEMPOS, POTÊNCIA 4 CV - CHP DIURNO. AF_08/2015 | SINAPI | SERVICO | CHP | 0.013069 | 29.42 | 0.38449 | 1.891e-05 | 81.7332 | A
I03146S | Fita veda rosca em rolos de 18 mm x 10 m (l x c) | ORSE | MATERIAL | un | 0.1095 | 3.5 | 0.38325 | 1.8849e-05 | 81.7332 | A
5664 | RETROESCAVADEIRA SOBRE RODAS COM CARREGADEIRA, TRAÇÃO 4X4, POTÊNCIA LÍQ. 88 HP, CAÇAMBA CARREG. CAP. MÍN. 1 M3, CAÇAMBA RETRO CAP. 0,26 M3, PESO OPERACIONAL MÍN. 6.674 KG, PROFUNDIDADE ESCAVAÇÃO MÁX. 4,37 M - MANUTENÇÃO. AF_06/2014 | SINAPI | SERVICO | H | 0.017491 | 21.08 | 0.36871 | 1.8134e-05 | 81.7332 | A
89224 | BETONEIRA CAPACIDADE NOMINAL DE 600 L, CAPACIDADE DE MISTURA 360 L, MOTOR ELÉTRICO TRIFÁSICO POTÊNCIA DE 4 CV, SEM CARREGADOR - MATERIAIS NA OPERAÇÃO. AF_11/2014 | SINAPI | SERVICO | H | 0.15048 | 2.25 | 0.33858 | 1.6652e-05 | 81.7333 | A
91529 | COMPACTADOR DE SOLOS DE PERCUSSÃO (SOQUETE) COM MOTOR A GASOLINA 4 TEMPOS, POTÊNCIA 4 CV - DEPRECIAÇÃO. AF_08/2015 | SINAPI | SERVICO | H | 0.49734 | 0.68 | 0.33819 | 1.6633e-05 | 81.7333 | A
89221 | BETONEIRA CAPACIDADE NOMINAL DE 600 L, CAPACIDADE DE MISTURA 360 L, MOTOR ELÉTRICO TRIFÁSICO POTÊNCIA DE 4 CV, SEM CARREGADOR - DEPRECIAÇÃO. AF_11/2014 | SINAPI | SERVICO | H | 0.29184 | 1.06 | 0.30935 | 1.5214e-05 | 81.7333 | A
91534 | COMPACTADOR DE SOLOS DE PERCUSSÃO (SOQUETE) COM MOTOR A GASOLINA 4 TEMPOS, POTÊNCIA 4 CV - CHI DIURNO. AF_08/2015 | SINAPI | SERVICO | CHI | 0.012529 | 22.95 | 0.28754 | 1.4142e-05 | 81.7333 | A
93296 | GUINDASTE HIDRÁULICO AUTOPROPELIDO, COM LANÇA TELESCÓPICA 40 M, CAPACIDADE MÁXIMA 60 T, POTÊNCIA 260 KW - IMPOSTOS E SEGUROS. AF_03/2016 | SINAPI | SERVICO | H | 0.063441 | 4.43 | 0.28104 | 1.3822e-05 | 81.7333 | A
93278 | GUINCHO ELÉTRICO DE COLUNA, CAPACIDADE 400 KG, COM MOTO FREIO, MOTOR TRIFÁSICO DE 1,25 CV - JUROS. AF_03/2016 | SINAPI | SERVICO | H | 9.2476 | 0.03 | 0.27743 | 1.3644e-05 | 81.7333 | A
I003420 | FITA ISOLANTE HIGHLAND ADESIVA 19m x 20mm | SBC | MATERIAL | M | 0.38552 | 0.68 | 0.26215 | 1.2893e-05 | 81.7333 | A
96306 | COMPRESSOR DE AR, VAZAO DE 10 PCM, RESERVATORIO 100 L, PRESSAO DE TRABALHO ENTRE 6,9 E 9,7 BAR, POTENCIA 2 HP, TENSAO 110/220 V - MANUTENÇÃO. AF_05/2017 | SINAPI | SERVICO | H | 1.3041 | 0.18 | 0.23473 | 1.1544e-05 | 81.7334 | A
91531 | COMPACTADOR DE SOLOS DE PERCUSSÃO (SOQUETE) COM MOTOR A GASOLINA 4 TEMPOS, POTÊNCIA 4 CV - MANUTENÇÃO. AF_08/2015 | SINAPI | SERVICO | H | 0.24894 | 0.85 | 0.2116 | 1.0407e-05 | 81.7334 | A
96304 | COMPRESSOR DE AR, VAZAO DE 10 PCM, RESERVATORIO 100 L, PRESSAO DE TRABALHO ENTRE 6,9 E 9,7 BAR, POTENCIA 2 HP, TENSAO 110/220 V - DEPRECIAÇÃO. AF_05/2017 | SINAPI | SERVICO | H | 1.3041 | 0.14 | 0.18257 | 8.979e-06 | 81.7334 | A
88858 | RETROESCAVADEIRA SOBRE RODAS COM CARREGADEIRA, TRAÇÃO 4X4, POTÊNCIA LÍQ. 88 HP, CAÇAMBA CARREG. CAP. MÍN. 1 M3, CAÇAMBA RETRO CAP. 0,26 M3, PESO OPERACIONAL MÍN. 6.674 KG, PROFUNDIDADE ESCAVAÇÃO MÁX. 4,37 M - JUROS. AF_06/2014 | SINAPI | SERVICO | H | 0.07955 | 2.28 | 0.18137 | 8.9202e-06 | 81.7334 | A
I38383S | Lixa d'agua em folha, grao 100 | ORSE | MATERIAL | un | 0.102 | 1.77 | 0.18054 | 8.8792e-06 | 81.7334 | A
89226 | BETONEIRA CAPACIDADE NOMINAL DE 600 L, CAPACIDADE DE MISTURA 360 L, MOTOR ELÉTRICO TRIFÁSICO POTÊNCIA DE 4 CV, SEM CARREGADOR - CHI DIURNO. AF_11/2014 | SINAPI | SERVICO | CHI | 0.14136 | 1.18 | 0.1668 | 8.2037e-06 | 81.7334 | A
00005073 | PREGO DE ACO POLIDO COM CABECA 17 X 24 (2 1/4 X 11) | SINAPI | MATERIAL | KG | 0.010296 | 15.55 | 0.1601 | 7.8739e-06 | 81.7334 | A
89223 | BETONEIRA CAPACIDADE NOMINAL DE 600 L, CAPACIDADE DE MISTURA 360 L, MOTOR ELÉTRICO TRIFÁSICO POTÊNCIA DE 4 CV, SEM CARREGADOR - MANUTENÇÃO. AF_11/2014 | SINAPI | SERVICO | H | 0.15048 | 1 | 0.15048 | 7.4008e-06 | 81.7334 | A
I036795 | FITA ISOLANTE P44 19mm x 20m | SBC | MATERIAL | M | 0.08 | 1.26 | 0.1008 | 4.9575e-06 | 81.7334 | A
90586 | VIBRADOR DE IMERSÃO, DIÂMETRO DE PONTEIRA 45MM, MOTOR ELÉTRICO TRIFÁSICO POTÊNCIA DE 2 CV - CHP DIURNO. AF_06/2015 | SINAPI | SERVICO | CHP | 0.0306 | 1.87 | 0.057222 | 2.8143e-06 | 81.7334 | A
91530 | COMPACTADOR DE SOLOS DE PERCUSSÃO (SOQUETE) COM MOTOR A GASOLINA 4 TEMPOS, POTÊNCIA 4 CV - JUROS. AF_08/2015 | SINAPI | SERVICO | H | 0.49734 | 0.09 | 0.044761 | 2.2014e-06 | 81.7334 | A
89222 | BETONEIRA CAPACIDADE NOMINAL DE 600 L, CAPACIDADE DE MISTURA 360 L, MOTOR ELÉTRICO TRIFÁSICO POTÊNCIA DE 4 CV, SEM CARREGADOR - JUROS. AF_11/2014 | SINAPI | SERVICO | H | 0.29184 | 0.12 | 0.035021 | 1.7224e-06 | 81.7334 | A
96305 | COMPRESSOR DE AR, VAZAO DE 10 PCM, RESERVATORIO 100 L, PRESSAO DE TRABALHO ENTRE 6,9 E 9,7 BAR, POTENCIA 2 HP, TENSAO 110/220 V - JUROS. AF_05/2017 | SINAPI | SERVICO | H | 1.3041 | 0.02 | 0.026081 | 1.2827e-06 | 81.7334 | A
90587 | VIBRADOR DE IMERSÃO, DIÂMETRO DE PONTEIRA 45MM, MOTOR ELÉTRICO TRIFÁSICO POTÊNCIA DE 2 CV - CHI DIURNO. AF_06/2015 | SINAPI | SERVICO | CHI | 0.05895 | 0.44 | 0.025938 | 1.2757e-06 | 81.7334 | A
00020247 | PREGO DE ACO POLIDO COM CABECA 15 X 15 (1 1/4 X 13) | SINAPI | MATERIAL | KG | 0.0013183 | 16.89 | 0.022266 | 1.0951e-06 | 81.7334 | A
I11252 | Escada de aluminio de abrir com 7 degraus | ORSE | MATERIAL | un | 0 | 238.8 | 0 | 0 | 81.7334 | A
I10492 | Cesta Básica | ORSE | MATERIAL | un | 0 | 140 | 0 | 0 | 81.7334 | A
I01651 | Óculos branco proteção | ORSE | MATERIAL | pr | 0 | 5.9 | 0 | 0 | 81.7334 | A
I10578 | Formão grande | ORSE | MATERIAL | un | 0 | 18.65 | 0 | 0 | 81.7334 | A
I11241 | Alicate volt-amperimetro | ORSE | MATERIAL | un | 0 | 135.3 | 0 | 0 | 81.7334 | A
I11246 | Escala métrica de bambú | ORSE | MATERIAL | Un | 0 | 9.05 | 0 | 0 | 81.7334 | A
I11275 | Alicate de pressão 11" | ORSE | MATERIAL | un | 0 | 45.4 | 0 | 0 | 81.7334 | A
I11280 | Chave Inglesa 15" ref. 012418012 carbografite | ORSE | MATERIAL | un | 0 | 60.5 | 0 | 0 | 81.7334 | A
I10362 | Seguro de vida e acidente em grupo | ORSE | SERVICO | un | 0 | 12.54 | 0 | 0 | 81.7334 | A
I10593 | Praio simples 30cm | ORSE | MATERIAL | un | 0 | 19.57 | 0 | 0 | 81.7334 | A
I11247 | Serra mármore | ORSE | MATERIAL | un | 0 | 272.97 | 0 | 0 | 81.7334 | A
I11276 | Alicate de pressão para solda tipo U, para apertar chapas, tiras e qualquer tipo de perfil. Niquelado, mordentes reforçados em aço laminadao. Corpo em chapa dobrada extra-reforçada e rebites de aço, 11" (280mm). Ref. 138 Gedore. | ORSE | MATERIAL | un | 0 | 49.96 | 0 | 0 | 81.7334 | A
I04174 | Desempenadeira de aço lisa, cabo madeira, ref:143, Atlas ou similar | ORSE | MATERIAL | un | 0 | 10.8 | 0 | 0 | 81.7334 | A
I10790 | Prumo de face | ORSE | MATERIAL | un | 0 | 22.98 | 0 | 0 | 81.7334 | A
I11256 | Tarracha para tubos PVC de 1 1/2" | ORSE | MATERIAL | un | 0 | 90 | 0 | 0 | 81.7334 | A
I11264 | Marreta de 1/2 kg com cabo | ORSE | MATERIAL | un | 0 | 13.52 | 0 | 0 | 81.7334 | A
I12893S | Bota de seguranca com biqueira de aco e colarinho acolchoado | ORSE | MATERIAL | par | 0 | 43.2 | 0 | 0 | 81.7334 | A
I10517 | Exames admissionais/demissionais (checkup) | ORSE | SERVICO | cj | 0 | 300 | 0 | 0 | 81.7334 | A
I00158 | Almoço (Participação do empregador) | ORSE | MATERIAL | un | 0 | 10 | 0 | 0 | 81.7334 | A
I11265 | Martelo de borracha com cabo | ORSE | MATERIAL | un | 0 | 22.8 | 0 | 0 | 81.7334 | A
S10555 | Encargos Complementares - Armador | ORSE | SERVICO | h | 49.1251 | 0 | 0 | 0 | 81.7334 | A
I11272 | Alicate Climpador ( cripador ) | ORSE | MATERIAL | un | 0 | 75.04 | 0 | 0 | 81.7334 | A
I11274 | Grampo de de aperto rápido 16" Ref. 60987 Beltools | ORSE | MATERIAL | un | 0 | 15.85 | 0 | 0 | 81.7334 | A
I10577 | Serrote 40cm | ORSE | MATERIAL | un | 0 | 18.58 | 0 | 0 | 81.7334 | A
I11271 | Talhadeira com punho de proteção 22 x225mm ref.207206BR Belzer | ORSE | MATERIAL | un | 0 | 60.96 | 0 | 0 | 81.7334 | A
I11243 | Martelo sem unha | ORSE | MATERIAL | un | 0 | 16.55 | 0 | 0 | 81.7334 | A
I11286 | Macariço de solda Ref. CG201 código 010414410 carbografite | ORSE | MATERIAL | un | 0 | 336.56 | 0 | 0 | 81.7334 | A
I11281 | Bolsa de lona para ferramentas 40 x 30 x 20cm | ORSE | MATERIAL | un | 0 | 274.89 | 0 | 0 | 81.7334 | A
S10549 | Encargos Complementares - Servente | ORSE | SERVICO | h | 1311.4616 | 0 | 0 | 0 | 81.7334 | A
I10282 | Regua de alumínio c/ 2,00m (para pedreiro) | ORSE | MATERIAL | un | 0 | 16.7 | 0 | 0 | 81.7334 | A
I02711S | Carrinho de mao de aco capacidade 50 a 60 l, pneu com camara | ORSE | MATERIAL | un | 0 | 152.5 | 0 | 0 | 81.7334 | A
I10788 | Pá quadrada | ORSE | MATERIAL | un | 0 | 17.29 | 0 | 0 | 81.7334 | A
I10586 | Torquesa | ORSE | MATERIAL | un | 0 | 17.9 | 0 | 0 | 81.7334 | A
I11240 | Alicate com isolamento | ORSE | MATERIAL | un | 0 | 43.9 | 0 | 0 | 81.7334 | A
I11285 | Fonte inversora de solda WMI 140ED 220V - BAMBOZZI - WMI- 140ED | ORSE | MATERIAL | un | 0 | 1200 | 0 | 0 | 81.7334 | A
I04722 | Colher de pedreiro | ORSE | MATERIAL | un | 0 | 16.79 | 0 | 0 | 81.7334 | A
I11245 | Desempoladeira de madeira 12x22 | ORSE | MATERIAL | un | 0 | 11.26 | 0 | 0 | 81.7334 | A
I11277 | Alicate de pressão para solda de chapa 18" (460mm), Ref.138 Z Gedore | ORSE | MATERIAL | un | 0 | 80.69 | 0 | 0 | 81.7334 | A
I10599 | Protetor solar fps 30 com 120ml | ORSE | MATERIAL | un | 0 | 35.9 | 0 | 0 | 81.7334 | A
S10551 | Encargos Complementares - Carpinteiro | ORSE | SERVICO | h | 48.614 | 0 | 0 | 0 | 81.7334 | A
I11254 | Tarracha para tubos PVC de 3/4" | ORSE | MATERIAL | un | 0 | 22.8 | 0 | 0 | 81.7334 | A
I10761 | Refeição - café da manhã ( café com leite e dois pães com manteiga) | ORSE | SERVICO | un | 0 | 4.5 | 0 | 0 | 81.7334 | A
I11284 | Cavalete de ferro nº 1 | ORSE | MATERIAL | un | 0 | 101.91 | 0 | 0 | 81.7334 | A
I11279 | Alicate para anéis de pistão capacidade 50-100mm. ref.44044101 Tramontina ou similar | ORSE | MATERIAL | un | 0 | 64.88 | 0 | 0 | 81.7334 | A
S10550 | Encargos Complementares - Pedreiro | ORSE | SERVICO | h | 133.4834 | 0 | 0 | 0 | 81.7334 | A
I10789 | Nível de bolha de madeira | ORSE | MATERIAL | un | 0 | 15.9 | 0 | 0 | 81.7334 | A
I11242 | Chave inglesa 12" | ORSE | MATERIAL | un | 0 | 47 | 0 | 0 | 81.7334 | A
I11248 | Furadeira e Parafusadeira eletrica Bosch ou Similar profissional | ORSE | EQUIPAMENTO | un | 0 | 246 | 0 | 0 | 81.7334 | A
I04729 | Marreta 1 kg com cabo | ORSE | MATERIAL | un | 0 | 27.5 | 0 | 0 | 81.7334 | A
I00941 | Fardamento | ORSE | MATERIAL | un | 0 | 75.42 | 0 | 0 | 81.7334 | A
I11283 | Selador horizontal para fita de aço 1" | ORSE | MATERIAL | un | 0 | 353.85 | 0 | 0 | 81.7334 | A
I11255 | Tarracha para tubos PVC de 1" | ORSE | MATERIAL | un | 0 | 21.96 | 0 | 0 | 81.7334 | A
I10585 | Arco de serra | ORSE | MATERIAL | un | 0 | 21.25 | 0 | 0 | 81.7334 | A
S10554 | Encargos Complementares - Encanador | ORSE | SERVICO | h | 10.3997 | 0 | 0 | 0 | 81.7334 | A
I10596 | Protetor auricular | ORSE | MATERIAL | un | 0 | 4.9 | 0 | 0 | 81.7334 | A
I10579 | Chave de fenda chata 30 cm | ORSE | MATERIAL | un | 0 | 22.89 | 0 | 0 | 81.7334 | A
I11244 | Martelo com unha | ORSE | MATERIAL | un | 0 | 37.9 | 0 | 0 | 81.7334 | A
I00492 | Canaleta plastica 20 x 10mm, com divisória ( ref.308 01, Pial Legrand ou similar) | ORSE | MATERIAL | m | 0 | 3.3 | 0 | 0 | 81.7334 | A
I11249 | Serra circular eletrica portatil | ORSE | EQUIPAMENTO | un | 0 | 518 | 0 | 0 | 81.7334 | A
I11253 | Tarracha para tubos PVC de 1/2" | ORSE | MATERIAL | un | 0 | 21 | 0 | 0 | 81.7334 | A
I11257 | Tarracha para tubos PVC de 1 1/4" | ORSE | MATERIAL | un | 0 | 31.36 | 0 | 0 | 81.7334 | A
I10583 | Trincha 3" | ORSE | MATERIAL | un | 0 | 5.6 | 0 | 0 | 81.7334 | A
I11270 | Martelo de solda do tipo picareta, cabo de madeira, 300x0,4x0,5mm | ORSE | MATERIAL | un | 0 | 20.95 | 0 | 0 | 81.7334 | A
S10553 | Encargos Complementares - Pintor | ORSE | SERVICO | h | 821.857 | 0 | 0 | 0 | 81.7334 | A
I12895S | Capacete de seguranca aba frontal com suspensao de polietileno, sem jugular (classe b) | ORSE | MATERIAL | un | 0 | 9 | 0 | 0 | 81.7334 | A
I11273 | Esquadro de alumínio para soldagem de peças, com duas morsas, 35 x 35 x 4,5cm, marca Black Jack | ORSE | MATERIAL | un | 0 | 184.83 | 0 | 0 | 81.7334 | A
I12894S | Capa para chuva em pvc com forro de poliester, com capuz (amarela ou azul) | ORSE | MATERIAL | un | 0 | 11.7 | 0 | 0 | 81.7334 | A
I11282 | Esmerilhadeira angular elétrico portátil 4 1/2" - 1000 watts - ref. G1000kB2 Black e Decker | ORSE | MATERIAL | un | 0 | 380.9 | 0 | 0 | 81.7334 | A
I04725 | Espátula | ORSE | MATERIAL | un | 0 | 21.49 | 0 | 0 | 81.7334 | A
I11250 | Rolo lã de carneiro 20cm | ORSE | MATERIAL | un | 0 | 15.9 | 0 | 0 | 81.7334 | A
I10592 | Lima chata 12" | ORSE | MATERIAL | un | 0 | 31.56 | 0 | 0 | 81.7334 | A
I11278 | Alicate diagonal para corte rente 5" a 8" | ORSE | MATERIAL | un | 0 | 27.5 | 0 | 0 | 81.7334 | A
I02378 | Vale transporte | ORSE | MATERIAL | un | 0 | 4 | 0 | 0 | 81.7334 | A
I11251 | Pincel de seda 2" | ORSE | MATERIAL | un | 0 | 27.69 | 0 | 0 | 81.7334 | A
I04728 | Talhadeira chata 10" | ORSE | MATERIAL | un | 0 | 13.85 | 0 | 0 | 81.7334 | A
I12892S | Luva raspa de couro, cano curto (punho *7* cm) | ORSE | MATERIAL | par | 0 | 8.1 | 0 | 0 | 81.7334 | A
[6 empty] | Subtotal até 81,73% |  | 1661878.39
[6 empty] | Outros: |  | 371412.37
[6 empty] | Valor total do Orçamento: |  | 2033290.76
Eng Paulo Augusto Lopes Eng. Civil CREA 6.028-D AM/RR

## CRONOGRAMA
ITEM | DESCRIÇÃO | VALOR (R$) | MÊS 1 | MÊS 2 | MÊS 3 | MÊS 4 | MÊS 5 | MÊS 6 | Total parcela
1 | ADMINISTRAÇÃO DA OBRA | 266730.92 | 16.67% | 16.67% | 16.66% | 16.66% | 16.67% | 16.67% | 100%
|  |  | 44464.04 | 44464.04 | 44437.37 | 44437.37 | 44464.04 | 44464.06 | 266730.92
2 | SERVIÇOS PRELIMINARES | 81007.91 | 75% | 25% |  |  |  |  | 100%
|  |  | 60755.93 | 20251.98 |  |  |  |  | 81007.91
3 | INFRAESTRUTURA | 105047.44 | 75% | 25% |  |  |  |  | 100%
|  |  | 78785.58 | 26261.86 |  |  |  |  | 105047.44
4 | SUPRAESTRUTURA | 317387.45 | 15% | 50% | 25% | 10% |  |  | 100%
|  |  | 47608.12 | 158693.73 | 79346.86 | 31738.74 |  |  | 317387.45
5 | COBERTURA | 69683.95 |  | 25% | 50% | 25% |  |  | 100%
|  |  |  | 17420.99 | 34841.98 | 17420.98 |  |  | 69683.95
6 | PAREDES E PAINÉIS | 173770.77 |  | 25% | 50% | 25% |  |  | 100%
|  |  |  | 43442.69 | 86885.39 | 43442.69 |  |  | 173770.77
7 | REVESTIMENTO | 172542.41 |  | 15% | 45% | 30% | 10% |  | 100%
|  |  |  | 25881.36 | 77644.08 | 51762.72 | 17254.25 |  | 172542.41
8 | FORRO | 37313.97 |  |  |  | 25% | 75% |  | 100%
[6 empty] | 9328.49 | 27985.48 |  | 37313.97
9 | SOLEIRAS E PEITORIS | 20104.49 |  | 100% |  |  |  |  | 100%
|  |  |  | 20104.49 |  |  |  |  | 20104.49
10 | IMPERMEABILIZAÇÃO | 14574.93 |  |  |  |  | 100% |  | 100%
[7 empty] | 14574.93 |  | 14574.93
11 | ESQUADRIAS | 100663.31 |  |  | 25% | 50% | 25% |  | 100%
[5 empty] | 25165.83 | 50331.66 | 25165.82 |  | 100663.31
12 | VIDRO | 24833.54 |  |  |  | 50% | 50% |  | 100%
[6 empty] | 12416.77 | 12416.77 |  | 24833.54
13 | INSTALAÇÕES HIDRÁULICAS | 11318.75 |  | 15% | 25% | 40% | 20% |  | 100%
|  |  |  | 1697.81 | 2829.69 | 4527.5 | 2263.75 |  | 11318.75
14 | INSTALAÇÕES SANITÁRIAS | 16136.91 |  |  | 25% | 40% | 25% | 10% | 100%
[5 empty] | 4034.23 | 6454.76 | 4034.23 | 1613.69 | 16136.91
15 | APARELHOS E METAIS | 25229.25 |  |  |  | 15% | 50% | 35% | 100%
[6 empty] | 3784.39 | 12614.63 | 8830.23 | 25229.25
16 | INSTALAÇÕES ELÉTRICAS | 132450.46 |  | 15% | 45% | 25% | 15% |  | 100%
|  |  |  | 19867.57 | 59602.71 | 33112.62 | 19867.56 |  | 132450.46
17 | MÁQUINAS E EQUIPAMENTOS | 223610.49 |  |  |  |  | 50% | 50% | 100%
[7 empty] | 111805.25 | 111805.24 | 223610.49
18 | PAVIMENTAÇÃO | 127807.79 |  | 25% | 45% | 30% |  |  | 100%
|  |  |  | 31951.95 | 57513.51 | 38342.33 |  |  | 127807.79
19 | PAISAGISMO | 6070.44 | [5 empty] | 100% | 100%
[8 empty] | 6070.44 | 6070.44
20 | DRENAGEM | 44832.57 |  | 25% | 50% | 25% |  |  | 100%
|  |  |  | 11208.14 | 22416.29 | 11208.14 |  |  | 44832.57
21 | PINTURA | 28927.77 |  |  | 15% | 35% | 25% | 25% | 100%
[5 empty] | 4339.17 | 10124.72 | 7231.94 | 7231.94 | 28927.77
22 | DIVERSOS | 24312.26 |  |  |  |  | 50% | 50% | 100%
[7 empty] | 12156.13 | 12156.13 | 24312.26
23 | LIMPEZA | 8932.98 | 16.67% | 16.67% | 16.66% | 16.66% | 16.67% | 16.67% | 100%
|  |  | 1489.13 | 1489.13 | 1488.23 | 1488.23 | 1489.13 | 1489.13 | 8932.98
|  | 2033290.76 | 233102.8 | 422735.74 | 500545.34 | 369922.11 | 313323.91 | 193660.86 | 2033290.76
|  |  | 233102.8 | 655838.54 | 1156383.88 | 1526305.99 | 1839629.9 | 2033290.76
Eng Paulo Augusto Lopes Eng. Civil CREA 6.028-D AM/RR

## CRONOGRAMA INSUMOS
CÓDIGO | DESCRIÇÃO | UNIDADE | QTD. MÊS 1 | QTD. MÊS 2 | QTD. MÊS 3 | QTD. MÊS 4 | QTD. MÊS 5 | QTD. MÊS 6 | TOTAL
00000003 | ACIDO MURIATICO, DILUICAO 10% A 12% PARA USO EM LIMPEZA | L | 4.53 | 4.53 | 4.53 | 4.53 | 4.53 | 4.53 | 27.18
00000013 | ESTOPA | KG | 10 | 10 | 10 | 10 | 10 | 10 | 60
00000032 | ACO CA-50, 6,3 MM, VERGALHAO | KG | 32.42 | 109.16 | 57.28 | 23.42 | 1.08 |  | 223.36
00000033 | ACO CA-50, 8,0 MM, VERGALHAO | KG | 28.64 | 96.32 | 50.32 | 20.52 | 0.86 |  | 196.66
00000034 | ACO CA-50, 10,0 MM, VERGALHAO | KG | 476.7 | 574.84 | 235.8 | 95.13 | 1.31 |  | 1383.78
00000065 | ADAPTADOR PVC SOLDAVEL CURTO COM BOLSA E ROSCA, 25 MM X 3/4", PARA AGUA FRIA | UN |  | 2.1 | 3.5 | 5.6 | 2.8 |  | 14
00000084 | ADAPTADOR PVC, ROSCAVEL, PARA VALVULA PIA OU LAVATORIO, 40 MM | UN |  |  |  | 0.3 | 1 | 0.7 | 2
00000086 | ADAPTADOR PVC SOLDAVEL, COM FLANGES LIVRES, 40 MM X 1 1/4", PARA CAIXA D' AGUA | UN |  | 2.25 | 3.75 | 6 | 3 |  | 15
00000095 | ADAPTADOR PVC SOLDAVEL, COM FLANGE E ANEL DE VEDACAO, 20 MM X 1/2", PARA CAIXA D'AGUA | UN |  | 0.45 | 0.75 | 1.2 | 0.6 |  | 3
00000122 | ADESIVO PLASTICO PARA PVC, FRASCO COM 850 GR | UN |  | 0.23 | 0.8 | 0.98 | 0.57 | 0.23 | 2.81
00000131 | ADESIVO ESTRUTURAL A BASE DE RESINA EPOXI, BICOMPONENTE, PASTOSO (TIXOTROPICO) | KG |  | 1.78 | 3.56 | 1.78 |  |  | 7.12
00000142 | SELANTE ELASTICO MONOCOMPONENTE A BASE DE POLIURETANO (PU) PARA JUNTAS DIVERSAS | 310ML |  | 9.26 | 18.5 | 9.26 |  |  | 37.02
00000154 | TINTA / REVESTIMENTO A BASE DE RESINA EPOXI COM ALCATRAO, BICOMPONENTE | L |  |  | 0.54 | 1.08 | 0.54 |  | 2.16
00000296 | ANEL BORRACHA PARA TUBO ESGOTO PREDIAL DN 50 MM (NBR 5688) | UN |  |  | 13.97 | 22.35 | 13.97 | 5.59 | 55.88
00000300 | ANEL BORRACHA, DN 150 MM, PARA TUBO SERIE REFORCADA ESGOTO PREDIAL | UN |  | 0.31 | 1.17 | 1.18 | 0.55 | 0.22 | 3.43
00000301 | ANEL BORRACHA PARA TUBO ESGOTO PREDIAL, DN 100 MM (NBR 5688) | UN |  | 2 | 7.55 | 7.67 | 3.55 | 1.42 | 22.19
00000367 | AREIA GROSSA - POSTO JAZIDA/FORNECEDOR (RETIRADO NA JAZIDA, SEM TRANSPORTE) | M3 |  | 0.75 | 2.21 | 1.47 | 0.48 |  | 4.91
00000370 | AREIA MEDIA - POSTO JAZIDA/FORNECEDOR (RETIRADO NA JAZIDA, SEM TRANSPORTE) | M3 | 14.75 | 50.77 | 61.84 | 37.33 | 4.47 | 0.23 | 169.39
00000377 | ASSENTO SANITARIO DE PLASTICO, TIPO CONVENCIONAL | UN |  |  |  | 0.75 | 2.5 | 1.75 | 5
00000378 | ARMADOR | H | 90.4 | 276.25 | 215.72 | 97.27 | 0.43 |  | 680.07
00000379 | ARRUELA QUADRADA EM ACO GALVANIZADO, DIMENSAO = 38 MM, ESPESSURA = 3MM, DIAMETRO DO FURO= 18 MM | UN |  | 0.3 | 0.9 | 0.5 | 0.3 |  | 2
00000392 | ABRACADEIRA EM ACO PARA AMARRACAO DE ELETRODUTOS, TIPO D, COM 1/2" E PARAFUSO DE FIXACAO | UN |  | 17.51 | 52.54 | 29.19 | 17.51 |  | 116.75
00000406 | FITA ACO INOX PARA CINTAR POSTE, L = 19 MM, E = 0,5 MM (ROLO DE 30M) | UN | 0.1 | 0.03 |  |  |  |  | 0.13
00000420 | CINTA CIRCULAR EM ACO GALVANIZADO DE 150 MM DE DIAMETRO PARA FIXACAO DE CAIXA MEDICAO, INCLUI PARAFUSOS E PORCAS | UN | 1.5 | 0.8 | 0.9 | 0.5 | 0.3 |  | 4
00000511 | PRIMER PARA MANTA ASFALTICA A BASE DE ASFALTO MODIFICADO DILUIDO EM SOLVENTE, APLICACAO A FRIO | L |  |  |  |  | 103.16 |  | 103.16
00000536 | REVESTIMENTO EM CERAMICA ESMALTADA EXTRA, PEI MENOR OU IGUAL A 3, FORMATO MENOR OU IGUAL A 2025 CM2 | M2 |  | 30.3 | 90.89 | 60.59 | 20.2 |  | 201.98
00000654 | BLOCO DE VEDACAO DE CONCRETO 19 X 19 X 39 CM (CLASSE C - NBR 6136) | UN |  | 61.71 | 123.42 | 61.71 |  |  | 246.84
00000660 | CANALETA DE CONCRETO 19 X 19 X 19 CM (CLASSE C - NBR 6136) | UN |  | 8.93 | 17.85 | 8.93 |  |  | 35.71
00000857 | CABO DE COBRE NU 16 MM2 MEIO-DURO | M | 2.25 | 0.75 |  |  |  |  | 3
00000863 | CABO DE COBRE NU 35 MM2 MEIO-DURO | M |  | 11.45 | 34.34 | 19.08 | 11.45 |  | 76.32
00000867 | CABO DE COBRE NU 50 MM2 MEIO-DURO | M |  | 14.63 | 43.88 | 24.38 | 14.63 |  | 97.52
00000937 | FIO DE COBRE, SOLIDO, CLASSE 1, ISOLACAO EM PVC/A, ANTICHAMA BWF-B, 450/750V, SECAO NOMINAL 10 MM2 | M | 20.25 | 6.75 |  |  |  |  | 27
00000977 | CABO DE COBRE, FLEXIVEL, CLASSE 4 OU 5, ISOLACAO EM PVC/A, ANTICHAMA BWF-B, COBERTURA PVC-ST1, ANTICHAMA BWF-B, 1 CONDUTOR, 0,6/1 KV, SECAO NOMINAL 70 MM2 | M |  | 5.48 | 16.44 | 9.14 | 5.48 |  | 36.54
00000981 | CABO DE COBRE, FLEXIVEL, CLASSE 4 OU 5, ISOLACAO EM PVC/A, ANTICHAMA BWF-B, 1 CONDUTOR, 450/750 V, SECAO NOMINAL 4 MM2 | M |  | 321.3 | 963.9 | 535.5 | 715.79 | 394.49 | 2930.98
00000982 | CABO DE COBRE, FLEXIVEL, CLASSE 4 OU 5, ISOLACAO EM PVC/A, ANTICHAMA BWF-B, 1 CONDUTOR, 450/750 V, SECAO NOMINAL 6 MM2 | M |  |  |  |  | 1.5 | 1.5 | 3
00000988 | CABO DE COBRE, RIGIDO, CLASSE 2, ISOLACAO EM PVC/A, ANTICHAMA BWF-B, 1 CONDUTOR, 450/750 V, SECAO NOMINAL 70 MM2 | M |  | 5.4 | 16.2 | 9 | 5.4 |  | 36
00000995 | CABO DE COBRE, FLEXIVEL, CLASSE 4 OU 5, ISOLACAO EM PVC/A, ANTICHAMA BWF-B, COBERTURA PVC-ST1, ANTICHAMA BWF-B, 1 CONDUTOR, 0,6/1 KV, SECAO NOMINAL 16 MM2 | M |  | 6.75 | 20.25 | 11.25 | 6.75 |  | 45
00001007 | CABO DE COBRE, RIGIDO, CLASSE 2, ISOLACAO EM PVC/A, ANTICHAMA BWF-B, 1 CONDUTOR, 450/750 V, SECAO NOMINAL 50 MM2 | M |  | 1.8 | 5.4 | 3 | 1.8 |  | 12
00001013 | CABO DE COBRE, FLEXIVEL, CLASSE 4 OU 5, ISOLACAO EM PVC/A, ANTICHAMA BWF-B, 1 CONDUTOR, 450/750 V, SECAO NOMINAL 1,5 MM2 | M |  | 157.44 | 472.31 | 262.4 | 157.44 |  | 1049.59
00001014 | CABO DE COBRE, FLEXIVEL, CLASSE 4 OU 5, ISOLACAO EM PVC/A, ANTICHAMA BWF-B, 1 CONDUTOR, 450/750 V, SECAO NOMINAL 2,5 MM2 | M |  | 31.49 | 94.47 | 52.48 | 31.49 |  | 209.93
00001018 | CABO DE COBRE, FLEXIVEL, CLASSE 4 OU 5, ISOLACAO EM PVC/A, ANTICHAMA BWF-B, COBERTURA PVC-ST1, ANTICHAMA BWF-B, 1 CONDUTOR, 0,6/1 KV, SECAO NOMINAL 50 MM2 | M |  | 5.93 | 17.79 | 9.89 | 5.93 |  | 39.54
00001019 | CABO DE COBRE, FLEXIVEL, CLASSE 4 OU 5, ISOLACAO EM PVC/A, ANTICHAMA BWF-B, COBERTURA PVC-ST1, ANTICHAMA BWF-B, 1 CONDUTOR, 0,6/1 KV, SECAO NOMINAL 35 MM2 | M |  | 1.88 | 5.64 | 3.14 | 1.88 |  | 12.54
00001062 | CAIXA INTERNA/EXTERNA DE MEDICAO PARA 1 MEDIDOR TRIFASICO, COM VISOR, EM CHAPA DE ACO 18 USG (PADRAO DA CONCESSIONARIA LOCAL) | UN | 0.75 | 0.4 | 0.45 | 0.25 | 0.15 |  | 2
00001091 | ARMACAO VERTICAL COM HASTE E CONTRA-PINO, EM CHAPA DE ACO GALVANIZADO 3/16", COM 1 ESTRIBO E 1 ISOLADOR | UN |  | 0.15 | 0.45 | 0.25 | 0.15 |  | 1
00001096 | ARMACAO VERTICAL COM HASTE E CONTRA-PINO, EM CHAPA DE ACO GALVANIZADO 3/16", COM 4 ESTRIBOS E 4 ISOLADORES | UN | 1.5 | 0.5 |  |  |  |  | 2
00001106 | CAL HIDRATADA CH-I PARA ARGAMASSAS | KG |  | 1077.5 | 3033.53 | 1956.41 | 588.43 |  | 6655.87
00001213 | CARPINTEIRO DE FORMAS | H | 663.51 | 1250.85 | 659.41 | 280.71 | 0.7 |  | 2855.18
00001214 | CARPINTEIRO DE ESQUADRIAS | H |  |  | 53.25 | 106.5 | 53.25 |  | 213
00001345 | CHAPA DE MADEIRA COMPENSADA PLASTIFICADA PARA FORMA DE CONCRETO, DE 2,20 x 1,10 M, E = 18 MM | M2 |  | 0.04 | 0.13 | 0.07 | 0.04 |  | 0.28
00001358 | CHAPA DE MADEIRA COMPENSADA RESINADA PARA FORMA DE CONCRETO, DE *2,2 X 1,1* M, E = 17 MM | M2 | 56.63 | 189.12 | 95.39 | 38.31 | 0.3 |  | 379.75
00001379 | CIMENTO PORTLAND COMPOSTO CP II-32 | KG | 6850.49 | 19807.49 | 19544.01 | 11290.05 | 1111.21 | 102.2 | 58705.45
00001381 | ARGAMASSA COLANTE AC I PARA CERAMICAS | KG |  | 172.23 | 516.7 | 344.47 | 114.82 |  | 1148.22
00001442 | COMPACTADOR DE SOLO TIPO PLACA VIBRATORIA REVERSIVEL, A GASOLINA, 4 TEMPOS, PESO DE 125 A 150 KG, FORCA CENTRIFUGA DE 2500 A 2800 KGF, LARG. TRABALHO DE 400 A 450 MM, FREQ VIBRACAO DE 4300 A 4500 RPM, VELOC. TRABALHO DE 15 A 20 M/MIN, POT. DE 5,5 A 6,0 HP | UN | [6 empty] | 0
00001527 | CONCRETO USINADO BOMBEAVEL, CLASSE DE RESISTENCIA C25, COM BRITA 0 E 1, SLUMP = 100 +/- 20 MM, INCLUI SERVICO DE BOMBEAMENTO (NBR 8953) | M3 |  | 0.07 | 0.22 | 0.12 | 0.07 |  | 0.48
00001539 | CONECTOR METALICO TIPO PARAFUSO FENDIDO (SPLIT BOLT), PARA CABOS ATE 16 MM2 | UN | 6 | 2 |  |  |  |  | 8
00001543 | TERMINAL METALICO A PRESSAO PARA 1 CABO DE 16 A 25 MM2, COM 2 FUROS PARA FIXACAO | UN |  | 3.6 | 10.8 | 6 | 3.6 |  | 24
00001562 | CONECTOR METALICO TIPO PARAFUSO FENDIDO (SPLIT BOLT), COM SEPARADOR DE CABOS BIMETALICOS, PARA CABOS ATE 50 MM2 | UN |  | 0.3 | 0.9 | 0.5 | 0.3 |  | 2
00001563 | CONECTOR METALICO TIPO PARAFUSO FENDIDO (SPLIT BOLT), COM SEPARADOR DE CABOS BIMETALICOS, PARA CABOS ATE 70 MM2 | UN |  | 0.9 | 2.7 | 1.5 | 0.9 |  | 6
00001571 | TERMINAL A COMPRESSAO EM COBRE ESTANHADO PARA CABO 4 MM2, 1 FURO E 1 COMPRESSAO, PARA PARAFUSO DE FIXACAO M5 | UN |  | 14.4 | 43.2 | 24 | 32.4 | 18 | 132
00001587 | TERMINAL METALICO A PRESSAO PARA 1 CABO DE 35 MM2, COM 1 FURO DE FIXACAO | UN |  | 3.6 | 10.8 | 6 | 3.6 |  | 24
00001588 | TERMINAL METALICO A PRESSAO PARA 1 CABO DE 50 MM2, COM 1 FURO DE FIXACAO | UN |  | 3.6 | 10.8 | 6 | 3.6 |  | 24
00001589 | TERMINAL METALICO A PRESSAO PARA 1 CABO DE 70 MM2, COM 1 FURO DE FIXACAO | UN |  | 10.8 | 32.4 | 18 | 10.8 |  | 72
00001607 | CONJUNTO ARRUELAS DE VEDACAO 5/16" PARA TELHA FIBROCIMENTO (UMA ARRUELA METALICA E UMA ARRUELA PVC - CONICAS) | CJ |  | 17.01 | 34.02 | 17.01 |  |  | 68.04
00001743 | CUBA ACO INOX (AISI 304) DE EMBUTIR COM VALVULA 3 1/2 ", DE *46 X 30 X 12* CM | UN |  |  |  | 0.15 | 0.5 | 0.35 | 1
00001871 | CAIXA OCTOGONAL DE FUNDO MOVEL, EM PVC, DE 3" X 3", PARA ELETRODUTO FLEXIVEL CORRUGADO | UN |  | 8.05 | 24.13 | 13.4 | 10.49 | 2.44 | 58.51
00001872 | CAIXA DE PASSAGEM, EM PVC, DE 4" X 2", PARA ELETRODUTO FLEXIVEL CORRUGADO | UN |  | 5.7 | 17.1 | 9.5 | 28.2 | 22.5 | 83
00001874 | CURVA 90 GRAUS, LONGA, DE PVC RIGIDO ROSCAVEL, DE 1 1/4", PARA ELETRODUTO | UN |  | 1.2 | 3.6 | 2 | 1.2 |  | 8
00001879 | CURVA 90 GRAUS, LONGA, DE PVC RIGIDO ROSCAVEL, DE 3/4", PARA ELETRODUTO | UN |  | 9.15 | 27.45 | 15.25 | 9.15 |  | 61
00001884 | CURVA 90 GRAUS, LONGA, DE PVC RIGIDO ROSCAVEL, DE 1", PARA ELETRODUTO | UN |  | 2.1 | 6.3 | 3.5 | 2.1 |  | 14
00001887 | CURVA 90 GRAUS, LONGA, DE PVC RIGIDO ROSCAVEL, DE 2 1/2", PARA ELETRODUTO | UN |  | 0.15 | 0.45 | 0.25 | 0.15 |  | 1
00001892 | LUVA EM PVC RIGIDO ROSCAVEL, DE 1", PARA ELETRODUTO | UN | 3 | 1 |  |  |  |  | 4
00001958 | CURVA DE PVC 90 GRAUS, SOLDAVEL, 40 MM, PARA AGUA FRIA PREDIAL (NBR 5648) | UN |  | 0.3 | 0.5 | 0.8 | 0.4 |  | 2
00002377 | DISJUNTOR TERMOMAGNETICO TRIPOLAR 200 A / 600 V, TIPO FXD / ICC - 35 KA | UN |  | 0.15 | 0.45 | 0.25 | 0.15 |  | 1
00002392 | DISJUNTOR TIPO NEMA, TRIPOLAR 10 ATE 50A, TENSAO MAXIMA DE 415 V | UN | 0.75 | 0.25 |  |  |  |  | 1
00002436 | ELETRICISTA | H | 6 | 105.06 | 309.3 | 173.65 | 144.96 | 41.71 | 780.68
00002438 | ELETROTECNICO | H |  |  |  |  | 9.19 | 9.19 | 18.38
00002442 | ELETRODUTO/DUTO PEAD FLEXIVEL PAREDE SIMPLES, CORRUGACAO HELICOIDAL, COR PRETA, SEM ROSCA, DE 3", PARA CABEAMENTO SUBTERRANEO (NBR 15715) | M |  | 10.27 | 30.81 | 17.11 | 10.27 |  | 68.46
00002504 | ELETRODUTO FLEXIVEL, EM ACO GALVANIZADO, REVESTIDO EXTERNAMENTE COM PVC PRETO, DIAMETRO EXTERNO DE 25 MM (3/4"), TIPO SEALTUBO | M |  |  |  |  | 110 | 110 | 220
00002673 | ELETRODUTO DE PVC RIGIDO ROSCAVEL DE 1/2 ", SEM LUVA | M |  | 0.3 | 0.9 | 0.5 | 0.3 |  | 2
00002678 | ELETRODUTO DE PVC RIGIDO SOLDAVEL, CLASSE B, DE 25 MM | M |  | 21.6 | 64.8 | 36 | 21.6 |  | 144
00002679 | ELETRODUTO DE PVC RIGIDO SOLDAVEL, CLASSE B, DE 32 MM | M |  | 4.65 | 13.95 | 7.75 | 4.65 |  | 31
00002685 | ELETRODUTO DE PVC RIGIDO ROSCAVEL DE 1 ", SEM LUVA | M | 6 | 3.35 | 4.05 | 2.25 | 1.35 |  | 17
00002688 | ELETRODUTO PVC FLEXIVEL CORRUGADO, COR AMARELA, DE 25 MM | M |  | 23.76 | 71.28 | 39.6 | 23.76 |  | 158.4
00002689 | ELETRODUTO PVC FLEXIVEL CORRUGADO, COR AMARELA, DE 20 MM | M |  | 142.07 | 426.19 | 236.77 | 185.21 | 43.14 | 1033.38
00002692 | DESMOLDANTE PROTETOR PARA FORMAS DE MADEIRA, DE BASE OLEOSA EMULSIONADA EM AGUA | L | 1.99 | 6.65 | 3.34 | 1.33 | 0.01 |  | 13.32
00002696 | ENCANADOR OU BOMBEIRO HIDRAULICO | H | 10.2 | 43.85 | 114.62 | 106.4 | 113.1 | 58.13 | 446.3
00002705 | ENERGIA ELETRICA ATE 2000 KWH INDUSTRIAL, SEM DEMANDA | KW/H | 55.61 | 180.97 | 135.31 | 68.39 | 5.06 |  | 445.34
00002711 | CARRINHO DE MAO DE ACO CAPACIDADE 50 A 60 L, PNEU COM CAMARA | UN | 1 | 1 | 1 | 1 | 1 | 1 | 6
00002731 | POSTE ROLICO DE MADEIRA TRATADA, D = 20 A 25 CM, H = 12,00 M, EM EUCALIPTO OU EQUIVALENTE DA REGIAO | M | 5.97 | 1.99 |  |  |  |  | 7.96
00003104 | CONJ. DE FERRAGENS PARA PORTA DE VIDRO TEMPERADO, EM ZAMAC CROMADO, CONTEMPLANDO: DOBRADICA INF.; DOBRADICA SUP.; PIVO PARA DOBRADICA INF.; PIVO PARA DOBRADICA SUP.; FECHADURA CENTRAL EM ZAMC CROMADO; CONTRA FECHADURA DE PRESSAO | CJ |  |  | 0.25 | 0.5 | 0.25 |  | 1
00003143 | FITA VEDA ROSCA EM ROLOS DE 18 MM X 25 M (L X C) | UN |  |  |  | 0.3 | 1 | 0.7 | 2
00003146 | FITA VEDA ROSCA EM ROLOS DE 18 MM X 10 M (L X C) | UN |  |  |  | 0.04 | 0.12 | 0.09 | 0.25
00003275 | FORRO COMPOSTO POR PAINEIS DE LA DE VIDRO, REVESTIDOS EM PVC MICROPERFURADO, DE *1250 X 625* MM, ESPESSURA 15 MM (COM COLOCACAO) | M2 |  |  |  | 39.88 | 119.63 |  | 159.51
00003324 | GRAMA BATATAIS EM PLACAS, SEM PLANTIO | M2 |  | 83.5 | 150.3 | 100.2 |  |  | 334
00003379 | !EM PROCESSO DE DESATIVACAO! HASTE DE ATERRAMENTO EM ACO COM 3,00 M DE COMPRIMENTO E DN = 5/8", REVESTIDA COM BAIXA CAMADA DE COBRE, SEM CONECTOR | UN | 0.75 | 3.7 | 10.35 | 5.75 | 3.45 |  | 24
00003398 | ISOLADOR DE PORCELANA, TIPO ROLDANA, DIMENSOES DE *72* X *72* MM, PARA USO EM BAIXA TENSAO | UN |  | 0.45 | 1.35 | 0.75 | 0.45 |  | 3
00003497 | JOELHO DE REDUCAO, PVC, ROSCAVEL COM BUCHA DE LATAO, 90 GRAUS, 3/4" X 1/2", PARA AGUA FRIA PREDIAL | UN |  | 1.35 | 2.25 | 3.6 | 1.8 |  | 9
00003516 | JOELHO PVC, SOLDAVEL, BB, 45 GRAUS, DN 40 MM, PARA ESGOTO PREDIAL | UN |  |  | 2.17 | 3.47 | 2.17 | 0.87 | 8.68
00003517 | JOELHO PVC, SOLDAVEL, BB, 90 GRAUS, DN 40 MM, PARA ESGOTO PREDIAL | UN |  |  | 2.42 | 3.87 | 2.42 | 0.97 | 9.68
00003518 | JOELHO PVC, SOLDAVEL, PB, 45 GRAUS, DN 50 MM, PARA ESGOTO PREDIAL | UN |  |  | 4.78 | 7.65 | 4.78 | 1.91 | 19.12
00003522 | JOELHO PVC, SOLDAVEL COM ROSCA, 90 GRAUS, 25 MM X 3/4", PARA AGUA FRIA PREDIAL | UN |  | 2.25 | 3.75 | 6 | 3 |  | 15
00003524 | JOELHO PVC, SOLDAVEL, COM BUCHA DE LATAO, 90 GRAUS, 25 MM X 3/4", PARA AGUA FRIA PREDIAL | UN |  | 2.85 | 4.75 | 7.6 | 3.8 |  | 19
00003526 | JOELHO PVC, SOLDAVEL, PB, 90 GRAUS, DN 50 MM, PARA ESGOTO PREDIAL | UN |  |  | 4.54 | 7.26 | 4.54 | 1.81 | 18.15
00003529 | JOELHO PVC, SOLDAVEL, 90 GRAUS, 25 MM, PARA AGUA FRIA PREDIAL | UN |  | 3.36 | 5.61 | 8.97 | 17.48 | 13 | 48.42
00003535 | JOELHO PVC, SOLDAVEL, 90 GRAUS, 40 MM, PARA AGUA FRIA PREDIAL | UN |  | 0.9 | 1.5 | 2.4 | 1.2 |  | 6
00003542 | JOELHO PVC, SOLDAVEL, 90 GRAUS, 20 MM, PARA AGUA FRIA PREDIAL | UN |  | 1.5 | 2.5 | 4 | 2 |  | 10
00003666 | JUNCAO SIMPLES, PVC, 45 GRAUS, DN 40 X 40 MM, SERIE NORMAL PARA ESGOTO PREDIAL | UN |  |  | 0.88 | 1.4 | 0.88 | 0.35 | 3.51
00003777 | LONA PLASTICA PESADA PRETA, E = 150 MICRA | M2 |  | 64.01 | 115.23 | 76.82 |  |  | 256.06
00003875 | LUVA SIMPLES, PVC, SOLDAVEL, DN 50 MM, SERIE NORMAL, PARA ESGOTO PREDIAL | UN |  |  | 4.21 | 6.73 | 4.21 | 1.68 | 16.83
00003897 | LUVA SIMPLES, PVC, SOLDAVEL, DN 40 MM, SERIE NORMAL, PARA ESGOTO PREDIAL | UN |  |  | 0.82 | 1.32 | 0.82 | 0.33 | 3.29
00003992 | TABUA APARELHADA *2,5 X 30* CM, EM MACARANDUBA, ANGELIM OU EQUIVALENTE DA REGIAO | M | 60 | 20 |  |  |  |  | 80
00004011 | GEOTEXTIL NAO TECIDO AGULHADO DE FILAMENTOS CONTINUOS 100% POLIESTER, RESITENCIA A TRACAO = 10 KN/M | M2 |  | 23.12 | 46.24 | 23.12 |  |  | 92.48
00004014 | MANTA ASFALTICA ELASTOMERICA EM POLIESTER 3 MM, TIPO III, CLASSE B, ACABAMENTO PP (NBR 9952) | M2 |  |  |  |  | 188.71 |  | 188.71
00004093 | MOTORISTA DE CAMINHAO | H | 43.22 | 27.13 | 19.07 | 19.07 | 19.08 | 19.08 | 146.65
00004096 | MOTORISTA OPERADOR DE CAMINHAO COM MUNCK | H |  | 0.3 | 0.9 | 0.5 | 0.3 |  | 2
00004221 | OLEO DIESEL COMBUSTIVEL COMUM | L | 1097.59 | 540.97 | 263.64 | 261.48 | 259.43 | 259.41 | 2682.52
00004222 | GASOLINA COMUM | L | 0.18 | 1.33 | 2.28 | 1.52 |  |  | 5.31
00004226 | GAS DE COZINHA - GLP | KG |  |  |  |  | 43.61 |  | 43.61
00004230 | OPERADOR DE MAQUINAS E TRATORES DIVERSOS (TERRAPLANAGEM) | H | 29.67 | 90.28 | 51.56 | 21.6 | 0.04 |  | 193.15
00004234 | OPERADOR DE ESCAVADEIRA | H | 31.87 | 10.62 | 0.02 | 0.03 | 0.02 | 0.01 | 42.57
00004251 | OPERADOR DE JATO ABRASIVO OU JATISTA | H |  | 1.9 | 3.8 | 1.9 |  |  | 7.6
00004253 | OPERADOR DE GUINCHO OU GUINCHEIRO | H |  | 2.31 | 4.63 | 2.31 |  |  | 9.25
00004254 | OPERADOR DE GUINDASTE | H |  | 0.02 | 0.03 | 0.02 |  |  | 0.07
00004302 | PARAFUSO ZINCADO ROSCA SOBERBA, CABECA SEXTAVADA, 5/16 " X 250 MM, PARA FIXACAO DE TELHA EM MADEIRA | UN |  | 17.01 | 34.02 | 17.01 |  |  | 68.04
00004336 | PARAFUSO ZINCADO, SEXTAVADO, COM ROSCA INTEIRA, DIAMETRO 5/8", COMPRIMENTO 3", COM PORCA E ARRUELA DE PRESSAO MEDIA | UN |  | 0.6 | 1.8 | 1 | 0.6 |  | 4
00004346 | PARAFUSO DE FERRO POLIDO, SEXTAVADO, COM ROSCA PARCIAL, DIAMETRO 5/8", COMPRIMENTO 6", COM PORCA E ARRUELA DE PRESSAO MEDIA | UN | 1.5 | 0.5 |  |  |  |  | 2
00004350 | BUCHA DE NYLON, DIAMETRO DO FURO 8 MM, COMPRIMENTO 40 MM, COM PARAFUSO DE ROSCA SOBERBA, CABECA CHATA, FENDA SIMPLES, 4,8 X 50 MM | UN |  | 0.1 | 3.41 | 5.24 | 6.21 | 4.29 | 19.25
00004351 | PARAFUSO NIQUELADO 3 1/2" COM ACABAMENTO CROMADO PARA FIXAR PECA SANITARIA, INCLUI PORCA CEGA, ARRUELA E BUCHA DE NYLON TAMANHO S-8 | UN |  |  |  | 0.9 | 3 | 2.1 | 6
00004377 | PARAFUSO DE ACO ZINCADO COM ROSCA SOBERBA, CABECA CHATA E FENDA SIMPLES, DIAMETRO 4,2 MM, COMPRIMENTO * 32 * MM | UN |  |  | 42.82 | 85.64 | 42.82 |  | 171.28
00004379 | PARAFUSO DE ACO ZINCADO COM ROSCA SOBERBA, CABECA CHATA E FENDA SIMPLES, DIAMETRO 2,5 MM, COMPRIMENTO * 9,5 * MM | UN |  |  |  |  | 40 | 40 | 80
00004384 | PARAFUSO NIQUELADO COM ACABAMENTO CROMADO PARA FIXAR PECA SANITARIA, INCLUI PORCA CEGA, ARRUELA E BUCHA DE NYLON TAMANHO S-10 | UN |  |  |  | 2.7 | 9 | 6.3 | 18
00004417 | SARRAFO NAO APARELHADO *2,5 X 7* CM, EM MACARANDUBA, ANGELIM OU EQUIVALENTE DA REGIAO - BRUTA | M | 96.6 | 32.2 |  |  |  |  | 128.8
00004433 | CAIBRO NAO APARELHADO *7,5 X 7,5* CM, EM MACARANDUBA, ANGELIM OU EQUIVALENTE DA REGIAO - BRUTA | M | 127.16 | 42.39 |  |  |  |  | 169.55
00004491 | PONTALETE *7,5 X 7,5* CM EM PINUS, MISTA OU EQUIVALENTE DA REGIAO - BRUTA | M | 185.35 | 618.72 | 311.52 | 125 | 0.81 |  | 1241.4
00004517 | SARRAFO *2,5 X 7,5* CM EM PINUS, MISTA OU EQUIVALENTE DA REGIAO - BRUTA | M | 538.16 | 1806.21 | 920.34 | 374.04 | 0.93 |  | 3639.68
00004720 | PEDRA BRITADA N. 0, OU PEDRISCO (4,8 A 9,5 MM) POSTO PEDREIRA/FORNECEDOR, SEM FRETE | M3 |  | 0.02 | 0.04 | 0.02 |  |  | 0.08
00004721 | PEDRA BRITADA N. 1 (9,5 a 19 MM) POSTO PEDREIRA/FORNECEDOR, SEM FRETE | M3 | 11.81 | 27.42 | 19.35 | 10.12 | 0.07 |  | 68.77
00004722 | PEDRA BRITADA N. 3 (38 A 50 MM) POSTO PEDREIRA/FORNECEDOR, SEM FRETE | M3 |  |  | 0.03 | 0.01 |  |  | 0.04
00004741 | PO DE PEDRA (POSTO PEDREIRA/FORNECEDOR, SEM FRETE) | M3 |  | 0.6 | 1.08 | 0.72 |  |  | 2.4
00004750 | PEDREIRO | H | 187.18 | 823.14 | 1382.89 | 818.45 | 137.04 | 84.65 | 3433.35
00004755 | MARMORISTA / GRANITEIRO | H |  | 81.38 | 9.43 | 7.4 | 8.91 | 6.23 | 113.35
00004759 | CALCETEIRO | H |  | 21.8 | 39.23 | 26.15 |  |  | 87.18
00004760 | AZULEJISTA OU LADRILHEIRO | H |  | 55.02 | 130.27 | 86.85 | 17.34 |  | 289.48
00004783 | PINTOR | H |  | 105.34 | 330.86 | 384.85 | 203.07 | 201.22 | 1225.34
00004814 | APARELHO SINALIZADOR LUMINOSO COM LED, PARA SAIDA GARAGEM, COM 2 LENTES EM POLICARBONATO, BIVOLT (INCLUI SUPORTE DE FIXACAO) | UN |  | 0.15 | 0.45 | 0.25 | 0.15 |  | 1
00004823 | MASSA PLASTICA PARA MARMORE/GRANITO | KG |  |  |  | 0.43 | 1.44 | 1.01 | 2.88
00004910 | PORTA DE ENROLAR MANUAL COMPLETA, PERFIL MEIA CANA CEGA, EM ACO GALVANIZADO NATURAL, CHAPA NUMERO 24 (SEM INSTALACAO) | M2 |  |  | 3.64 | 7.28 | 3.64 |  | 14.56
00004930 | PORTA DE ABRIR EM GRADIL COM BARRA CHATA 3 CM X 1/4", COM REQUADRO E GUARNICAO - COMPLETO - ACABAMENTO NATURAL | M2 |  |  | 0.8 | 1.6 | 0.8 |  | 3.2
00005031 | VIDRO TEMPERADO INCOLOR PARA PORTA DE ABRIR, E = 10 MM (SEM FERRAGENS E SEM COLOCACAO) | M2 |  |  | 0.47 | 0.95 | 0.47 |  | 1.89
00005061 | PREGO DE ACO POLIDO COM CABECA 18 X 27 (2 1/2 X 10) | KG | 2.57 | 1.71 | 1.72 | 0.85 |  |  | 6.85
00005068 | PREGO DE ACO POLIDO COM CABECA 17 X 21 (2 X 11) | KG | 33.66 | 67.07 | 31.07 | 12.45 | 0.02 |  | 144.27
00005069 | PREGO DE ACO POLIDO COM CABECA 17 X 27 (2 1/2 X 11) | KG |  | 0.01 | 0.02 | 0.01 |  |  | 0.04
00005073 | PREGO DE ACO POLIDO COM CABECA 17 X 24 (2 1/4 X 11) | KG | [6 empty] | 0
00005104 | REBITE DE ALUMINIO VAZADO DE REPUXO, 3,2 X 8 MM (1KG = 1025 UNIDADES) | KG |  | 0.17 | 0.34 | 0.17 |  |  | 0.68
00005318 | SOLVENTE DILUENTE A BASE DE AGUARRAS | L |  | 1.01 | 2.27 | 1.53 | 0.32 | 0.21 | 5.34
00006034 | REGISTRO DE ESFERA DE PASSEIO, PVC PARA POLIETILENO, 20 MM | UN |  | 0.15 | 0.25 | 0.4 | 0.2 |  | 1
00006081 | ARGILA OU BARRO PARA ATERRO/REATERRO (COM TRANSPORTE ATE 10 KM) | M3 | 965.7 | 321.9 |  |  |  |  | 1287.6
00006110 | SERRALHEIRO | H |  | 5.96 | 34.36 | 50.81 | 27.43 | 5 | 123.56
00006111 | SERVENTE DE OBRAS | H | 1014.28 | 2207.68 | 2856.72 | 1877 | 634.05 | 323.89 | 8913.62
00006122 | APONTADOR OU APROPRIADOR DE MAO DE OBRA | H | 176.04 | 176.04 | 175.93 | 175.93 | 176.04 | 176.04 | 1056.02
00006136 | SIFAO EM METAL CROMADO PARA PIA OU LAVATORIO, 1 X 1.1/2 " | UN |  |  |  | 1.2 | 4 | 2.8 | 8
00006138 | VEDACAO PVC, 100 MM, PARA SAIDA VASO SANITARIO | UN |  |  |  | 1.35 | 4.5 | 3.15 | 9
00006148 | SIFAO PLASTICO FLEXIVEL SAIDA VERTICAL PARA COLUNA LAVATORIO, 1 X 1.1/2 " | UN |  |  |  | 0.15 | 0.5 | 0.35 | 1
00006157 | VALVULA EM METAL CROMADO PARA PIA AMERICANA 3.1/2 X 1.1/2 " | UN |  |  |  | 0.45 | 1.5 | 1.05 | 3
00006160 | SOLDADOR | H |  | 14.26 | 28.51 | 14.26 |  |  | 57.03
00006189 | TABUA NAO APARELHADA *2,5 X 30* CM, EM MACARANDUBA, ANGELIM OU EQUIVALENTE DA REGIAO - BRUTA | M | 602.55 | 2015.65 | 1017.16 | 410.28 | 0.04 |  | 4045.68
00006193 | TABUA NAO APARELHADA *2,5 X 20* CM, EM MACARANDUBA, ANGELIM OU EQUIVALENTE DA REGIAO - BRUTA | M | 24.7 | 82.68 | 41.92 | 16.86 | 0.06 |  | 166.22
00007097 | TE SANITARIO, PVC, DN 50 X 50 MM, SERIE NORMAL, PARA ESGOTO PREDIAL | UN |  |  | 0.22 | 0.36 | 0.22 | 0.09 | 0.89
00007137 | TE PVC, SOLDAVEL, COM BUCHA DE LATAO NA BOLSA CENTRAL, 90 GRAUS, 25 MM X 1/2", PARA AGUA FRIA PREDIAL | UN |  | 0.75 | 1.25 | 2 | 1 |  | 5
00007139 | TE SOLDAVEL, PVC, 90 GRAUS, 25 MM, PARA AGUA FRIA PREDIAL (NBR 5648) | UN |  | 2.54 | 4.23 | 6.76 | 3.38 |  | 16.91
00007141 | TE SOLDAVEL, PVC, 90 GRAUS, 40 MM, PARA AGUA FRIA PREDIAL (NBR 5648) | UN |  | 0.3 | 0.5 | 0.8 | 0.4 |  | 2
00007156 | TELA DE ACO SOLDADA NERVURADA, CA-60, Q-196, (3,11 KG/M2), DIAMETRO DO FIO = 5,0 MM, LARGURA = 2,45 M, ESPACAMENTO DA MALHA = 10 X 10 CM | M2 |  | 63.7 | 114.65 | 76.44 |  |  | 254.79
00007243 | TELHA TRAPEZOIDAL EM ACO ZINCADO, SEM PINTURA, ALTURA DE APROXIMADAMENTE 40 MM, ESPESSURA DE 0,50 MM E LARGURA UTIL DE 980 MM | M2 | 35.12 | 11.71 |  |  |  |  | 46.83
00007258 | TIJOLO CERAMICO MACICO COMUM *5 X 10 X 20* CM (L X A X C) | UN |  | 178.42 | 474.77 | 257.04 | 117.94 |  | 1028.17
00007266 | BLOCO CERAMICO VAZADO PARA ALVENARIA DE VEDACAO, DE 9 X 19 X 19 CM (L X A X C) | MIL |  | 3.1 | 6.2 | 3.1 |  |  | 12.4
00007288 | TINTA ESMALTE SINTETICO PREMIUM FOSCO | L |  |  | 1.28 | 2.98 | 2.13 | 2.13 | 8.52
00007292 | TINTA ESMALTE SINTETICO PREMIUM BRILHANTE | L |  |  |  |  | 0.9 | 0.9 | 1.8
00007307 | FUNDO ANTICORROSIVO PARA METAIS FERROSOS (ZARCAO) | L |  | 3.36 | 6.72 | 3.36 |  |  | 13.44
00007334 | ADITIVO ADESIVO LIQUIDO PARA ARGAMASSAS DE REVESTIMENTOS CIMENTICIOS | L |  | 32.39 | 58.31 | 38.87 |  |  | 129.57
00007343 | TINTA A BASE DE RESINA ACRILICA, PARA SINALIZACAO HORIZONTAL VIARIA (NBR 11862) | L |  |  |  |  | 0.7 | 0.7 | 1.4
00007356 | TINTA ACRILICA PREMIUM, COR BRANCO FOSCO | L | 3.32 | 1.11 |  |  |  |  | 4.43
00007568 | BUCHA DE NYLON SEM ABA S10, COM PARAFUSO DE 6,10 X 65 MM EM ACO ZINCADO COM ROSCA SOBERBA, CABECA CHATA E FENDA PHILLIPS | UN |  |  |  | 4.5 | 15 | 10.5 | 30
00009835 | TUBO PVC SERIE NORMAL, DN 40 MM, PARA ESGOTO PREDIAL (NBR 5688) | M |  |  | 3.05 | 4.88 | 3.05 | 1.22 | 12.2
00009836 | TUBO PVC SERIE NORMAL, DN 100 MM, PARA ESGOTO PREDIAL (NBR 5688) | M |  | 0.25 | 0.93 | 0.95 | 0.44 | 0.17 | 2.74
00009837 | TUBO PVC SERIE NORMAL, DN 75 MM, PARA ESGOTO PREDIAL (NBR 5688) | M |  |  | 0.02 | 0.03 | 0.02 | 0.01 | 0.08
00009838 | TUBO PVC SERIE NORMAL, DN 50 MM, PARA ESGOTO PREDIAL (NBR 5688) | M |  |  | 3.35 | 5.36 | 3.35 | 1.34 | 13.4
00009841 | TUBO PVC, SERIE R, DN 100 MM, PARA ESGOTO OU AGUAS PLUVIAIS PREDIAIS (NBR 5688) | M |  | 7.8 | 29.43 | 29.92 | 13.83 | 5.53 | 86.51
00009868 | TUBO PVC, SOLDAVEL, DN 25 MM, AGUA FRIA (NBR-5648) | M |  | 6.47 | 10.79 | 17.26 | 32.52 | 23.89 | 90.93
00010422 | BACIA SANITARIA (VASO) COM CAIXA ACOPLADA, DE LOUCA BRANCA | UN |  |  |  | 0.6 | 2 | 1.4 | 4
00010489 | VIDRACEIRO | H |  |  | 1.16 | 20.34 | 20.61 | 1.43 | 43.54
00010535 | BETONEIRA CAPACIDADE NOMINAL 400 L, CAPACIDADE DE MISTURA 280 L, MOTOR ELETRICO TRIFASICO 220/380 V POTENCIA 2 CV, SEM CARREGADOR | UN | [6 empty] | 0
00010567 | TABUA *2,5 X 23* CM EM PINUS, MISTA OU EQUIVALENTE DA REGIAO - BRUTA | M | 71.36 | 23.79 |  |  |  |  | 95.15
00010749 | LOCACAO DE ESCORA METALICA TELESCOPICA, COM ALTURA REGULAVEL DE *1,80* A *3,20* M, COM CAPACIDADE DE CARGA DE NO MINIMO 1000 KGF (10 KN), INCLUSO TRIPE E FORCADO | MES | 17.92 | 59.8 | 30.11 | 12.08 | 0.08 |  | 119.99
00010777 | LOCACAO DE CONTAINER 2,30 X 4,30 M, ALT. 2,50 M, PARA SANITARIO, COM 3 BACIAS, 4 CHUVEIROS, 1 LAVATORIO E 1 MICTORIO | MES | 4.5 | 1.5 |  |  |  |  | 6
00010849 | PLACA DE INAUGURACAO EM BRONZE *35X 50*CM | UN |  |  |  |  | 0.5 | 0.5 | 1
00010886 | EXTINTOR DE INCENDIO PORTATIL COM CARGA DE AGUA PRESSURIZADA DE 10 L, CLASSE A | UN |  |  |  |  | 0.5 | 0.5 | 1
00010889 | EXTINTOR DE INCENDIO PORTATIL COM CARGA DE GAS CARBONICO CO2 DE 6 KG, CLASSE BC | UN |  |  |  |  | 1 | 1 | 2
00011029 | HASTE RETA PARA GANCHO DE FERRO GALVANIZADO, COM ROSCA 1/4 " X 30 CM PARA FIXACAO DE TELHA METALICA, INCLUI PORCA E ARRUELAS DE VEDACAO | CJ |  | 297.1 | 594.21 | 297.1 |  |  | 1188.41
00011149 | PRIMER EPOXI | GL |  |  | 0.26 | 0.52 | 0.26 |  | 1.04
00011154 | PORTA CORTA-FOGO PARA SAIDA DE EMERGENCIA, COM FECHADURA, VAO LUZ DE 90 X 210 CM, CLASSE P-90 (NBR 11742) | UN |  |  | 0.25 | 0.5 | 0.25 |  | 1
00011174 | PRIMER UNIVERSAL, FUNDO ANTICORROSIVO TIPO ZARCAO | 18L |  |  |  |  | 0.05 | 0.05 | 0.1
00011245 | GRELHA FOFO SIMPLES COM REQUADRO, CARGA MAXIMA 12,5 T, *300 X 1000* MM, E= *15* MM, AREA ESTACIONAMENTO CARRO PASSEIO | UN |  | 0.5 | 1 | 0.5 |  |  | 2
00011253 | CAIXA DE PASSAGEM/ LUZ / TELEFONIA, DE EMBUTIR, EM CHAPA DE ACO GALVANIZADO, DIMENSOES 60 X 60 X *12* CM (PADRAO CONCESSIONARIA LOCAL) | UN |  | 0.15 | 0.45 | 0.25 | 0.15 |  | 1
00011267 | ARRUELA LISA, REDONDA, DE LATAO POLIDO, DIAMETRO NOMINAL 5/8", DIAMETRO EXTERNO = 34 MM, DIAMETRO DO FURO = 17 MM, ESPESSURA = *2,5* MM | UN | 1.5 | 0.5 |  |  |  |  | 2
00011280 | CORTADEIRA DE PISO DE CONCRETO E ASFALTO, PARA DISCO PADRAO DE DIAMETRO 350 MM (14") OU 450 MM (18") , MOTOR A GASOLINA, POTENCIA 13 HP, SEM DISCO | UN | [6 empty] | 0
00011580 | TRILHO QUADRADO FRIZADO PARA RODIZIO (VERGALHAO MACICO), EM ALUMINIO, COM DIMENSOES DE *6 X 6* MM | M |  |  |  |  | 12.6 | 12.6 | 25.2
00011673 | REGISTRO DE ESFERA, PVC, COM VOLANTE, VS, SOLDAVEL, DN 20 MM, COM CORPO DIVIDIDO | UN |  | 0.3 | 0.5 | 0.8 | 0.4 |  | 2
00011676 | REGISTRO DE ESFERA, PVC, COM VOLANTE, VS, SOLDAVEL, DN 40 MM, COM CORPO DIVIDIDO | UN |  | 0.6 | 1 | 1.6 | 0.8 |  | 4
00011683 | ENGATE / RABICHO FLEXIVEL INOX 1/2 " X 30 CM | UN |  |  |  | 1.65 | 5.5 | 3.85 | 11
00011684 | ENGATE / RABICHO FLEXIVEL INOX 1/2 " X 40 CM | UN |  |  |  | 0.6 | 2 | 1.4 | 4
00011758 | SABONETEIRA PLASTICA TIPO DISPENSER PARA SABONETE LIQUIDO COM RESERVATORIO 800 A 1500 ML | UN |  |  |  | 0.75 | 2.5 | 1.75 | 5
00011763 | TORNEIRA DE BOIA CONVENCIONAL PARA CAIXA D'AGUA, 1.1/2", COM HASTE E TORNEIRA METALICOS E BALAO PLASTICO | UN |  | 0.15 | 0.25 | 0.4 | 0.2 |  | 1
00011795 | GRANITO PARA BANCADA, POLIDO, TIPO ANDORINHA/ QUARTZ/ CASTELO/ CORUMBA OU OUTROS EQUIVALENTES DA REGIAO, E= *2,5* CM | M2 |  |  |  | 0.22 | 0.73 | 0.51 | 1.46
00011824 | TORNEIRA DE BOIA VAZAO TOTAL PARA CAIXA D'AGUA, 3/4", COM HASTE E TORNEIRA METALICOS E BALAO PLASTICO | UN |  | 0.45 | 0.75 | 1.2 | 0.6 |  | 3
00011869 | CAIXA D'AGUA FIBRA DE VIDRO PARA 1500 LITROS, COM TAMPA | UN |  | 0.3 | 0.5 | 0.8 | 0.4 |  | 2
00011881 | CAIXA DE GORDURA CILINDRICA EM CONCRETO SIMPLES, PRE-MOLDADA, COM DIAMETRO DE 40 CM E ALTURA DE 45 CM, COM TAMPA | UN |  |  | 0.25 | 0.4 | 0.25 | 0.1 | 1
00011991 | HASTE DE ATERRAMENTO EM ACO GALVANIZADO TIPO CANTONEIRA COM 2,00 M DE COMPRIMENTO, 25 X 25 MM E CHAPA DE 3/16" | UN |  | 0.45 | 1.35 | 0.75 | 0.45 |  | 3
00012034 | CURVA 180 GRAUS, DE PVC RIGIDO ROSCAVEL, DE 3/4", PARA ELETRODUTO | UN | 1.5 | 0.5 |  |  |  |  | 2
00012070 | ELETRODUTO DE PVC RIGIDO SOLDAVEL, CLASSE B, DE 40 MM | M |  | 5.4 | 16.2 | 9 | 5.4 |  | 36
00012118 | KIT DE PROTECAO ARSTOP PARA AR CONDICIONADO, TOMADA PADRAO 2P+T 20 A, COM DISJUNTOR UNIPOLAR DIN 20A | UN |  |  |  |  | 6.5 | 6.5 | 13
00012372 | POSTE DE CONCRETO DUPLO T, 200 KG, H = 11 M (NBR 8451) | UN |  | 0.15 | 0.45 | 0.25 | 0.15 |  | 1
00012869 | TELHADOR | H |  | 22.24 | 44.48 | 22.24 |  |  | 88.96
00012873 | IMPERMEABILIZADOR | H |  |  |  |  | 159.02 |  | 159.02
00012893 | BOTA DE SEGURANCA COM BIQUEIRA DE ACO E COLARINHO ACOLCHOADO | PAR | 8 | 8 | 8 | 8 | 8 | 8 | 48
00012895 | CAPACETE DE SEGURANCA ABA FRONTAL COM SUSPENSAO DE POLIETILENO, SEM JUGULAR (CLASSE B) | UN | 8 | 8 | 8 | 8 | 8 | 8 | 48
00013388 | SOLDA EM BARRA DE ESTANHO-CHUMBO 50/50 | KG |  | 6.11 | 12.21 | 6.11 |  |  | 24.43
00013416 | TORNEIRA CROMADA DE PAREDE PARA COZINHA SEM AREJADOR, PADRAO POPULAR, 1/2 " OU 3/4 " (REF 1158) | UN |  |  |  | 0.15 | 0.5 | 0.35 | 1
00013417 | TORNEIRA CROMADA SEM BICO PARA TANQUE 1/2 " OU 3/4 " (REF 1143) | UN |  |  |  | 0.15 | 0.5 | 0.35 | 1
00013458 | COMPACTADOR DE SOLOS DE PERCURSAO (SOQUETE) COM MOTOR A GASOLINA 4 TEMPOS DE 4 HP (4 CV) | UN | [6 empty] | 0
00013887 | DISCO DE CORTE DIAMANTADO SEGMENTADO PARA CONCRETO, DIAMETRO DE 350 MM, FURO DE 1 " (14 X 1 ") | UN | [6 empty] | 0
00013896 | VIBRADOR DE IMERSAO, DIAMETRO DA PONTEIRA DE *45* MM, COM MOTOR ELETRICO TRIFASICO DE 2 HP (2 CV) | UN |  | 0.01 |  |  |  |  | 0.01
00014153 | FITA METALICA PERFURADA, L = *18* MM, ROLO DE 30 M, CARGA RECOMENDADA = *30* KGF | UN |  |  | 0.01 | 0.02 | 0.01 |  | 0.04
00014618 | SERRA CIRCULAR DE BANCADA COM MOTOR ELETRICO, POTENCIA DE *1600* W, PARA DISCO DE DIAMETRO DE 10" (250 MM) | UN | [6 empty] | 0
00020020 | MOTORISTA DE CAMINHAO-BASCULANTE | H | 0.36 | 0.12 |  |  |  |  | 0.48
00020046 | REDUCAO EXCENTRICA PVC, SERIE R, DN 100 X 75 MM, PARA ESGOTO OU AGUAS PLUVIAIS PREDIAIS | UN |  | 0.06 | 0.21 | 0.22 | 0.1 | 0.04 | 0.63
00020047 | REDUCAO EXCENTRICA PVC, SERIE R, DN 150 X 100 MM, PARA ESGOTO OU AGUAS PLUVIAIS PREDIAIS | UN |  | 0.28 | 1.04 | 1.06 | 0.49 | 0.2 | 3.07
00020078 | PASTA LUBRIFICANTE PARA TUBOS E CONEXOES COM JUNTA ELASTICA (USO EM PVC, ACO, POLIETILENO E OUTROS) ( DE *400* G) | UN |  | 0.11 | 0.71 | 0.88 | 0.48 | 0.19 | 2.37
00020080 | ADESIVO PLASTICO PARA PVC, FRASCO COM 175 GR | UN |  | 0.15 | 0.26 | 0.42 | 0.21 |  | 1.04
00020083 | SOLUCAO LIMPADORA PARA PVC, FRASCO COM 1000 CM3 | UN |  | 0.38 | 1.27 | 1.51 | 0.86 | 0.33 | 4.35
00020144 | JUNCAO SIMPLES, PVC SERIE R, DN 100 X 100 MM, PARA ESGOTO OU AGUAS PLUVIAIS PREDIAIS | UN |  | 0.02 | 0.06 | 0.06 | 0.03 | 0.01 | 0.18
00020145 | JUNCAO SIMPLES, PVC SERIE R, DN 150 X 100 MM, PARA ESGOTO OU AGUAS PLUVIAIS PREDIAIS | UN |  | 0.03 | 0.12 | 0.12 | 0.06 | 0.02 | 0.35
00020151 | JOELHO, PVC SERIE R, 45 GRAUS, DN 100 MM, PARA ESGOTO OU AGUAS PLUVIAIS PREDIAIS | UN |  | 0.03 | 0.12 | 0.12 | 0.06 | 0.02 | 0.35
00020157 | JOELHO, PVC SERIE R, 90 GRAUS, DN 100 MM, PARA ESGOTO OU AGUAS PLUVIAIS PREDIAIS | UN |  | 0.77 | 2.91 | 2.95 | 1.37 | 0.55 | 8.55
00020170 | LUVA SIMPLES, PVC SERIE R, 100 MM, PARA ESGOTO OU AGUAS PLUVIAIS PREDIAIS | UN |  | 0.91 | 3.43 | 3.49 | 1.61 | 0.64 | 10.08
00020183 | TE DE INSPECAO, PVC, SERIE R, 100 X 75 MM, PARA ESGOTO OU AGUAS PLUVIAIS PREDIAIS | UN |  | 0.17 | 0.64 | 0.65 | 0.3 | 0.12 | 1.88
00020193 | LOCACAO DE ANDAIME METALICO TIPO FACHADEIRO, LARGURA DE 1,20 M, ALTURA POR PECA DE 2,0 M, INCLUINDO SAPATAS E ITENS NECESSARIOS A INSTALACAO | M2XMES | 36 | 12 |  |  |  |  | 48
00020232 | SOLEIRA EM GRANITO, POLIDO, TIPO ANDORINHA/ QUARTZ/ CASTELO/ CORUMBA OU OUTROS EQUIVALENTES DA REGIAO, L= *15* CM, E= *2,0* CM | M |  | 35.87 |  |  |  |  | 35.87
00020247 | PREGO DE ACO POLIDO COM CABECA 15 X 15 (1 1/4 X 13) | KG | [6 empty] | 0
00020256 | ROLDANA PLASTICA COM PREGO, TAMANHO 30 X 30 MM, PARA INSTALACAO ELETRICA APARENTE | UN |  | 0.45 | 1.35 | 0.75 | 0.45 |  | 3
00020259 | PERFIL DE BORRACHA EPDM MACICO *12 X 15* MM PARA ESQUADRIAS | M |  |  |  | 165.17 | 165.17 |  | 330.34
00020270 | LAVATORIO/CUBA DE EMBUTIR OVAL LOUCA COR SEM LADRAO *50 X 35* CM | UN |  |  |  | 0.6 | 2 | 1.4 | 4
00020271 | TANQUE LOUCA BRANCA COM COLUNA *30* L | UN |  |  |  | 0.15 | 0.5 | 0.35 | 1
00021107 | VIDRO LISO FUME, E = 5 MM - SEM COLOCACAO | M2 |  |  |  | 27.76 | 27.76 |  | 55.52
00021108 | PISO EM PORCELANATO RETIFICADO EXTRA, FORMATO MENOR OU IGUAL A 2025 CM2 | M2 |  | 78.85 | 141.94 | 94.62 |  |  | 315.41
00021127 | FITA ISOLANTE ADESIVA ANTICHAMA, USO ATE 750 V, EM ROLO DE 19 MM X 5 M | UN |  | 3.89 | 12.3 | 7.72 | 7.5 | 2.99 | 34.4
00025067 | BLOCO DE CONCRETO ESTRUTURAL 19 X 19 X 39 CM, FBK 4,5 MPA (NBR 6136) | UN |  | 17.03 | 34.05 | 17.03 |  |  | 68.11
00025954 | GUINDASTE HIDRAULICO AUTOPROPELIDO, COM LANCA TELESCOPICA 40 M, CAPACIDADE MAXIMA 60 T, POTENCIA 260 KW, TRACAO 6 X 6 | UN | [6 empty] | 0
00025957 | MONTADOR DE ESTRUTURAS METALICAS | H |  | 0.03 | 0.99 | 50.48 | 146.67 |  | 198.17
00025964 | JARDINEIRO | H |  | 3.26 | 5.88 | 3.92 |  | 4 | 17.06
00025976 | DIVISORIA EM GRANITO, COM DUAS FACES POLIDAS, TIPO ANDORINHA/ QUARTZ/ CASTELO/ CORUMBA OU OUTROS EQUIVALENTES DA REGIAO, E= *3,0* CM | M2 |  | 3.53 | 7.05 | 3.53 |  |  | 14.11
00034348 | CONCERTINA CLIPADA (DUPLA) EM ACO GALVANIZADO DE ALTA RESISTENCIA, COM ESPIRAL DE 300 MM, D = 2,76 MM | M |  |  |  |  | 74.38 | 74.38 | 148.76
00034349 | HASTE DE ACO GALVANIZADO PARA FIXACAO DE CONCERTINA 2 "/3 M | UN |  |  |  |  | 74.38 | 74.38 | 148.76
00034357 | REJUNTE CIMENTICIO, QUALQUER COR | KG |  | 26.57 | 58.3 | 38.86 | 5.81 |  | 129.54
00034381 | JANELA MAXIM AR EM ALUMINIO, 80 X 60 CM (A X L), BATENTE/REQUADRO DE 4 A 14 CM, COM VIDRO, SEM GUARNICAO/ALIZAR | UN |  |  | 3.66 | 7.31 | 3.66 |  | 14.63
00034548 | TELA DE ACO SOLDADA GALVANIZADA/ZINCADA PARA ALVENARIA, FIO D = *1,20 A 1,70* MM, MALHA 15 X 15 MM, (C X L) *50 X 17,5* CM | M |  | 1.91 | 3.81 | 1.91 |  |  | 7.63
00034557 | TELA DE ACO SOLDADA GALVANIZADA/ZINCADA PARA ALVENARIA, FIO D = *1,20 A 1,70* MM, MALHA 15 X 15 MM, (C X L) *50 X 7,5* CM | M |  | 65.57 | 131.15 | 65.57 |  |  | 262.29
00034616 | DISJUNTOR TIPO DIN/IEC, BIPOLAR DE 6 ATE 32A | UN |  | 3 | 9 | 5 | 3 |  | 20
00034643 | CAIXA INSPECAO EM POLIETILENO PARA ATERRAMENTO E PARA RAIOS DIAMETRO = 300 MM | UN |  | 0.9 | 2.7 | 1.5 | 0.9 |  | 6
00034653 | DISJUNTOR TIPO DIN/IEC, MONOPOLAR DE 6 ATE 32A | UN |  | 5.7 | 17.1 | 9.5 | 5.7 |  | 38
00034709 | DISJUNTOR TIPO DIN/IEC, TRIPOLAR DE 10 ATE 50A | UN |  | 1.8 | 5.4 | 3 | 1.8 |  | 12
00034794 | MECANICO DE REFRIGERACAO | H |  |  |  |  | 2.93 | 2.93 | 5.86
00036081 | BARRA DE APOIO RETA, EM ACO INOX POLIDO, COMPRIMENTO 80CM, DIAMETRO MINIMO 3 CM | UN |  |  |  | 0.15 | 0.5 | 0.35 | 1
00036152 | OCULOS DE SEGURANCA CONTRA IMPACTOS COM LENTE INCOLOR, ARMACAO NYLON, COM PROTECAO UVA E UVB | UN | 8 | 8 | 8 | 8 | 8 | 8 | 48
00036178 | PISO PODOTATIL DE CONCRETO - DIRECIONAL E ALERTA, *40 X 40 X 2,5* CM | UN |  | 22 | 39.6 | 26.4 |  |  | 88
00036205 | BARRA DE APOIO RETA, EM ACO INOX POLIDO, COMPRIMENTO 70CM, DIAMETRO MINIMO 3 CM | UN |  |  |  | 0.15 | 0.5 | 0.35 | 1
00036206 | BARRA DE APOIO RETA, EM ACO INOX POLIDO, COMPRIMENTO 90 CM, DIAMETRO MINIMO 3 CM | UN |  |  |  | 0.15 | 0.5 | 0.35 | 1
00036397 | BETONEIRA, CAPACIDADE NOMINAL 600 L, CAPACIDADE DE MISTURA 360L, MOTOR ELETRICO TRIFASICO 220/380V, POTENCIA 4CV, EXCLUSO CARREGADOR | UN | [6 empty] | 0
00036487 | GUINCHO ELETRICO DE COLUNA, CAPACIDADE 400 KG, COM MOTO FREIO, MOTOR TRIFASICO DE 1,25 CV | UN | [6 empty] | 0
00036520 | BACIA SANITARIA (VASO) CONVENCIONAL PARA PCD SEM FURO FRONTAL, DE LOUCA BRANCA, SEM ASSENTO | UN |  |  |  | 0.15 | 0.5 | 0.35 | 1
00036522 | COMPRESSOR DE AR REBOCAVEL, VAZAO 189 PCM, PRESSAO EFETIVA DE TRABALHO 102 PSI, MOTOR DIESEL, POTENCIA 63 CV | UN | [6 empty] | 0
00036531 | RETROESCAVADEIRA SOBRE RODAS COM CARREGADEIRA, TRACAO 4 X 4, POTENCIA LIQUIDA 88 HP, PESO OPERACIONAL MINIMO DE 6674 KG, CAPACIDADE DA CARREGADEIRA DE 1,00 M3 E DA RETROESCAVADEIRA MINIMA DE 0,26 M3, PROFUNDIDADE DE ESCAVACAO MAXIMA DE 4,37 M | UN | [6 empty] | 0
00036785 | GRANALHA DE ACO, ANGULAR (GRIT), PARA JATEAMENTO, PENEIRA 1,41 A 1,19 MM (SAE G16) | SC25KG |  | 2.82 | 5.64 | 2.82 |  |  | 11.28
00036791 | TORNEIRA CROMADA DE MESA PARA LAVATORIO, BICA ALTA (REF 1195) | UN |  |  |  | 0.6 | 2 | 1.4 | 4
00036881 | PASTILHA CERAMICA/PORCELANA, REVEST INT/EXT E PISCINA, CORES FRIAS *5 X 5* CM | M2 |  | 7.94 | 23.82 | 15.88 | 5.29 |  | 52.93
00037329 | REJUNTE EPOXI, QUALQUER COR | KG |  |  |  | 0.21 | 0.67 | 0.46 | 1.34
00037395 | PINO DE ACO COM FURO, HASTE = 27 MM (ACAO DIRETA) | CENTO |  | 0.83 | 1.66 | 0.83 |  |  | 3.32
00037562 | PORTAO DE CORRER EM GRADIL FIXO DE BARRA DE FERRO CHATA DE 3 X 1/4" NA VERTICAL, SEM REQUADRO, ACABAMENTO NATURAL, COM TRILHOS E ROLDANAS | M2 |  |  | 1.5 | 3 | 1.5 |  | 6
00037588 | VALVULA EM METAL CROMADO PARA TANQUE, 1.1/2 " SEM LADRAO | UN |  |  |  | 0.15 | 0.5 | 0.35 | 1
00037590 | SUPORTE MAO-FRANCESA EM ACO, ABAS IGUAIS 30 CM, CAPACIDADE MINIMA 60 KG, BRANCO | UN |  |  |  | 1.2 | 4 | 2.8 | 8
00037591 | SUPORTE MAO-FRANCESA EM ACO, ABAS IGUAIS 40 CM, CAPACIDADE MINIMA 70 KG, BRANCO | UN |  |  |  | 0.9 | 3 | 2.1 | 6
00037595 | ARGAMASSA COLANTE TIPO AC III | KG |  | 687.51 | 1154.24 | 769.49 |  |  | 2611.24
00037596 | ARGAMASSA COLANTE TIPO AC III E | KG |  | 59.27 | 174.55 | 115.29 | 37.34 |  | 386.45
00037666 | OPERADOR DE BETONEIRA ESTACIONARIA / MISTURADOR | H | 28.53 | 121.64 | 175.83 | 108.57 | 17.19 |  | 451.76
00037731 | CARROCERIA FIXA ABERTA DE MADEIRA PARA TRANSPORTE GERAL DE CARGA SECA DIMENSOES APROXIMADAS 2,5 X 7,00 X 0,50 M (INCLUI MONTAGEM, NAO INCLUI CAMINHAO) | UN | [6 empty] | 0
00037733 | CACAMBA METALICA BASCULANTE COM CAPACIDADE DE 6 M3 (INCLUI MONTAGEM, NAO INCLUI CAMINHAO) | UN | [6 empty] | 0
00037752 | CAMINHAO TOCO, PESO BRUTO TOTAL 16000 KG, CARGA UTIL MAXIMA 11130 KG, DISTANCIA ENTRE EIXOS 5,36 M, POTENCIA 185 CV (INCLUI CABINE E CHASSI, NAO INCLUI CARROCERIA) | UN | [6 empty] | 0
00037761 | CAMINHAO TOCO, PESO BRUTO TOTAL 16000 KG, CARGA UTIL MAXIMA DE 10685 KG, DISTANCIA ENTRE EIXOS 4,8M, POTENCIA 189 CV (INCLUI CABINE E CHASSI, NAO INCLUI CARROCERIA) | UN | [6 empty] | 0
00038052 | TUBO DRENO, CORRUGADO, ESPIRALADO, FLEXIVEL, PERFURADO, EM POLIETILENO DE ALTA DENSIDADE (PEAD), DN 100 MM, (4") PARA DRENAGEM - EM ROLO (NORMA DNIT 093/2006 - E.M) | M |  | 36.13 | 72.26 | 36.13 |  |  | 144.52
00038094 | ESPELHO / PLACA DE 3 POSTOS 4" X 2", PARA INSTALACAO DE TOMADAS E INTERRUPTORES | UN |  | 5.7 | 17.1 | 9.5 | 12.2 | 6.5 | 51
00038099 | SUPORTE DE FIXACAO PARA ESPELHO / PLACA 4" X 2", PARA 3 MODULOS, PARA INSTALACAO DE TOMADAS E INTERRUPTORES (SOMENTE SUPORTE) | UN |  | 5.7 | 17.1 | 9.5 | 12.2 | 6.5 | 51
00038101 | TOMADA 2P+T 10A, 250V (APENAS MODULO) | UN |  | 5.1 | 15.3 | 8.5 | 5.1 |  | 34
00038102 | TOMADA 2P+T 20A, 250V (APENAS MODULO) | UN |  | 1.35 | 4.05 | 2.25 | 1.35 |  | 9
00038193 | LAMPADA LED 6 W BIVOLT BRANCA, FORMATO TRADICIONAL (BASE E27) | UN |  | 2.25 | 6.75 | 3.75 | 2.25 |  | 15
00038383 | LIXA D'AGUA EM FOLHA, GRAO 100 | UN |  | 1.9 | 5.06 | 6.97 | 5.28 | 2.41 | 21.62
00038640 | MUDA DE ARBUSTO, PINGO DE OURO/ VIOLETEIRA, H = *10 A 20* CM | UN | [5 empty] | 9 | 9
00038641 | MUDA DE PALMEIRA, ARECA, H= *1,50* CM | UN | [5 empty] | 8 | 8
00038643 | VALVULA EM METAL CROMADO PARA LAVATORIO, 1 " SEM LADRAO | UN |  |  |  | 0.75 | 2.5 | 1.75 | 5
00038775 | LUMINARIA TIPO TARTARUGA PARA AREA EXTERNA EM ALUMINIO, COM GRADE, PARA 1 LAMPADA, BASE E27, POTENCIA MAXIMA 40/60 W (NAO INCLUI LAMPADA) | UN |  | 2.25 | 6.75 | 3.75 | 2.25 |  | 15
00039017 | ESPACADOR / DISTANCIADOR CIRCULAR COM ENTRADA LATERAL, EM PLASTICO, PARA VERGALHAO *4,2 A 12,5* MM, COBRIMENTO 20 MM | UN | 465.51 | 1057.91 | 509.9 | 205.57 | 3.42 |  | 2242.31
00039176 | BUCHA EM ALUMINIO, COM ROSCA, DE 1", PARA ELETRODUTO | UN | 1.5 | 0.5 |  |  |  |  | 2
00039210 | ARRUELA EM ALUMINIO, COM ROSCA, DE 1", PARA ELETRODUTO | UN | 1.5 | 0.5 |  |  |  |  | 2
00039245 | ELETRODUTO PVC FLEXIVEL CORRUGADO, REFORCADO, COR LARANJA, DE 32 MM, PARA LAJES E PISOS | M |  | 5.12 | 15.35 | 8.53 | 5.12 |  | 34.12
00039248 | ELETRODUTODUTO PEAD FLEXIVEL PAREDE SIMPLES, CORRUGACAO HELICOIDAL, COR PRETA, SEM ROSCA, DE 4", PARA CABEAMENTO SUBTERRANEO (NBR 15715) | M |  | 1.83 | 5.48 | 3.05 | 1.83 |  | 12.19
00039263 | CABO MULTIPOLAR DE COBRE, FLEXIVEL, CLASSE 4 OU 5, ISOLACAO EM HEPR, COBERTURA EM PVC-ST2, ANTICHAMA BWF-B, 0,6/1 KV, 3 CONDUTORES DE 25 MM2 | M |  | 1.89 | 5.67 | 3.15 | 1.89 |  | 12.6
00039363 | FOSSA SEPTICA, SEM FILTRO, PARA 15 A 30 CONTRIBUINTES, CILINDRICA, COM TAMPA, EM POLIETILENO DE ALTA DENSIDADE (PEAD), CAPACIDADE APROXIMADA DE 5500 LITROS (NBR 7229) | UN |  |  | 0.25 | 0.4 | 0.25 | 0.1 | 1
00039367 | FILTRO ANAEROBIO, EM POLIETILENO DE ALTA DENSIDADE (PEAD), CAPACIDADE *5000* LITROS (NBR 13969) | UN |  |  | 0.25 | 0.4 | 0.25 | 0.1 | 1
00039427 | PERFIL CANALETA, FORMATO C, EM ACO ZINCADO, PARA ESTRUTURA FORRO DRYWALL, E = 0,5 MM, *46 X 18* (L X H), COMPRIMENTO 3 M | M |  |  |  | 279.14 | 837.41 |  | 1116.55
00039430 | PENDURAL OU PRESILHA REGULADORA, EM ACO GALVANIZADO, COM CORPO, MOLA E REBITE, PARA PERFIL TIPO CANALETA DE ESTRUTURA EM FORROS DRYWALL | UN |  |  |  | 96.18 | 288.53 |  | 384.71
00039432 | FITA DE PAPEL REFORCADA COM LAMINA DE METAL PARA REFORCO DE CANTOS DE CHAPA DE GESSO PARA DRYWALL | M |  |  |  | 144.63 | 144.63 |  | 289.26
00039443 | PARAFUSO DRY WALL, EM ACO ZINCADO, CABECA LENTILHA E PONTA BROCA (LB), LARGURA 4,2 MM, COMPRIMENTO 13 MM | UN |  |  |  | 158.87 | 476.62 |  | 635.49
00039574 | TIRANTE COM ELO, EM ARAME GALVANIZADO RIGIDO, NUMERO 10, COMPRIMENTO 2000 MM, PARA PENDURAL DE FORRO REMOVIVEL | UN |  |  |  | 145.01 | 435.03 |  | 580.04
00039596 | PATCH PANEL, 24 PORTAS, CATEGORIA 6, COM RACKS DE 19" E 1 U DE ALTURA | UN |  |  |  |  | 1.5 | 1.5 | 3
00039763 | QUADRO DE DISTRIBUICAO COM BARRAMENTO TRIFASICO, DE EMBUTIR, EM CHAPA DE ACO GALVANIZADO, PARA 48 DISJUNTORES DIN, 100 A | UN |  | 0.3 | 0.9 | 0.5 | 0.3 |  | 2
00039813 | MAQUINA TIPO VASO/TANQUE/JATO DE PRESSAO PORTATIL PARA JATEAMENTO, CONTROLE AUTOMATICO E REMOTO, CAMARA DE 1 SAIDA, 280 L, DIAM. *670* MM, BICO JATO CURTO VENTURI DE 5/16", MANGUEIRA DE 1" DE 10 M, COMPLETA (VALVULAS POP UP E DOSADORA, FUNDO CONICO ETC) | UN | [6 empty] | 0
00039826 | AR-CONDICIONADO SPLIT INVERTER, PISO TETO, 24000 BTU/H, QUENTE/FRIO, 60HZ, CLASSIFICACAO ENERGETICA A - SELO PROCEL, GAS HFC, CONTROLE S/FIO | UN |  |  |  |  | 2 | 2 | 4
00039961 | SILICONE ACETICO USO GERAL INCOLOR 280 G | UN |  |  | 2.19 | 4.38 | 2.19 |  | 8.76
00040270 | VIGA DE ESCORAMAENTO H20, DE MADEIRA, PESO DE 5,00 A 5,20 KG/M, COM EXTREMIDADES PLASTICAS | M | 1.35 | 4.51 | 2.27 | 0.91 |  |  | 9.04
00040271 | LOCACAO DE APRUMADOR METALICO DE PILAR, COM ALTURA E ANGULO REGULAVEIS, EXTENSAO DE *1,50* A *2,80* M | MES |  | 0.05 | 0.14 | 0.08 | 0.05 |  | 0.32
00040275 | LOCACAO DE VIGA SANDUICHE METALICA VAZADA PARA TRAVAMENTO DE PILARES, ALTURA DE *8* CM, LARGURA DE *6* CM E EXTENSAO DE 2 M | MES |  | 0.09 | 0.28 | 0.16 | 0.09 |  | 0.62
00040287 | LOCACAO DE BARRA DE ANCORAGEM DE 0,80 A 1,20 M DE EXTENSAO, COM ROSCA DE 5/8", INCLUINDO PORCA E FLANGE | MES |  | 0.19 | 0.57 | 0.32 | 0.19 |  | 1.27
00040304 | PREGO DE ACO POLIDO COM CABECA DUPLA 17 X 27 (2 1/2 X 11) | KG | 5.38 | 17.96 | 9.01 | 3.61 | 0.01 |  | 35.97
00040524 | BLOQUETE/PISO INTERTRAVADO DE CONCRETO - MODELO ONDA/16 FACES/RETANGULAR/TIJOLINHO/PAVER/HOLANDES/PARALELEPIPEDO, 20 CM X 10 CM, E = 10 CM, RESISTENCIA DE 35 MPA (NBR 9781), COR NATURAL | M2 |  | 56.98 | 102.56 | 68.37 |  |  | 227.91
00040547 | PARAFUSO ZINCADO, AUTOBROCANTE, FLANGEADO, 4,2 MM X 19 MM | CENTO |  |  |  | 0.96 | 2.87 |  | 3.83
00040552 | PARAFUSO, AUTO ATARRACHANTE, CABECA CHATA, FENDA SIMPLES, 1/4? (6,35 MM) X 25 MM | CENTO |  |  |  | 2.39 | 7.18 |  | 9.57
00040783 | CALHA QUADRADA DE CHAPA DE ACO GALVANIZADA NUM 24, CORTE 50 CM | M |  | 33.97 | 67.95 | 33.97 |  |  | 135.89
00040784 | CALHA QUADRADA DE CHAPA DE ACO GALVANIZADA NUM 24, CORTE 100 CM | M |  | 12.36 | 24.73 | 12.36 |  |  | 49.45
00040873 | RUFO INTERNO/EXTERNO DE CHAPA DE ACO GALVANIZADA NUM 24, CORTE 25 CM | M |  | 25.12 | 50.24 | 25.12 |  |  | 100.48
00040943 | TECNICO EM SEGURANCA DO TRABALHO | H |  |  |  |  | 4 | 4 | 8
00041991 | COMPRESSOR DE AR, VAZAO DE 10 PCM, RESERVATORIO 100 L, PRESSAO DE TRABALHO ENTRE 6,9 E 9,7 BAR, POTENCIA 2 HP, TENSAO 110/220 V (COLETADO CAIXA) | UN | [6 empty] | 0
00042422 | AR CONDICIONADO SPLIT INVERTER, HI-WALL (PAREDE), 18000 BTU/H, CICLO FRIO, 60HZ, CLASSIFICACAO A (SELO PROCEL), GAS HFC, CONTROLE S/FIO | UN |  |  |  |  | 3.5 | 3.5 | 7
00042424 | AR CONDICIONADO SPLIT INVERTER, HI-WALL (PAREDE), 9000 BTU/H, CICLO FRIO, 60HZ, CLASSIFICACAO A (SELO PROCEL), GAS HFC, CONTROLE S/FIO | UN |  |  |  |  | 0.5 | 0.5 | 1
00043055 | ACO CA-50, 12,5 MM OU 16,0 MM, VERGALHAO | KG | 257.24 | 858.57 | 431.97 | 173.3 | 1.08 |  | 1722.16
00043056 | ACO CA-50, 20,0 MM OU 25,0 MM, VERGALHAO | KG |  | 0.1 | 0.29 | 0.16 | 0.1 |  | 0.65
00043059 | ACO CA-60, 4,2 MM, OU 5,0 MM, OU 6,0 MM, OU 7,0 MM, VERGALHAO | KG | 89.24 | 304.42 | 167.43 | 69.65 | 4.8 |  | 635.54
00043132 | ARAME RECOZIDO 16 BWG, D = 1,65 MM (0,016 KG/M) OU 18 BWG, D = 1,25 MM (0,01 KG/M) | KG | 20.02 | 44.1 | 21.4 | 8.72 | 0.28 | 0.05 | 94.57
101618 | PREPARO DE FUNDO DE VALA COM LARGURA MENOR QUE 1,5 M, COM CAMADA DE AREIA, LANÇAMENTO MANUAL. AF_08/2020 | M3 |  | 0.01 | 0.04 | 0.02 | 0.01 |  | 0.08
101969 | FABRICAÇÃO DE FÔRMA PARA ESCADAS, COM 2 LANCES EM "U" E LAJE PLANA, EM CHAPA DE MADEIRA COMPENSADA PLASTIFICADA, E=18 MM. AF_11/2020 | M2 |  | 0.01 | 0.02 | 0.01 | 0.01 |  | 0.05
101982 | MONTAGEM E DESMONTAGEM DE FÔRMA PARA ESCADAS, COM 2 LANCES EM "U" E LAJE PLANA, EM CHAPA DE MADEIRA COMPENSADA PLASTIFICADA, 8 UTILIZAÇÕES. AF_11/2020 | M2 |  | 0.01 | 0.04 | 0.02 | 0.01 |  | 0.08
53786 | RETROESCAVADEIRA SOBRE RODAS COM CARREGADEIRA, TRAÇÃO 4X4, POTÊNCIA LÍQ. 88 HP, CAÇAMBA CARREG. CAP. MÍN. 1 M3, CAÇAMBA RETRO CAP. 0,26 M3, PESO OPERACIONAL MÍN. 6.674 KG, PROFUNDIDADE ESCAVAÇÃO MÁX. 4,37 M - MATERIAIS NA OPERAÇÃO. AF_06/2014 | H |  |  |  | 0.01 |  |  | 0.01
53797 | CAMINHÃO TOCO, PBT 16.000 KG, CARGA ÚTIL MÁX. 10.685 KG, DIST. ENTRE EIXOS 4,8 M, POTÊNCIA 189 CV, INCLUSIVE CARROCERIA FIXA ABERTA DE MADEIRA P/ TRANSPORTE GERAL DE CARGA SECA, DIMEN. APROX. 2,5 X 7,00 X 0,50 M - MATERIAIS NA OPERAÇÃO. AF_06/2014 | H | 13.32 | 13.32 | 13.31 | 13.31 | 13.32 | 13.32 | 79.9
5664 | RETROESCAVADEIRA SOBRE RODAS COM CARREGADEIRA, TRAÇÃO 4X4, POTÊNCIA LÍQ. 88 HP, CAÇAMBA CARREG. CAP. MÍN. 1 M3, CAÇAMBA RETRO CAP. 0,26 M3, PESO OPERACIONAL MÍN. 6.674 KG, PROFUNDIDADE ESCAVAÇÃO MÁX. 4,37 M - MANUTENÇÃO. AF_06/2014 | H |  |  |  | 0.01 |  |  | 0.01
5678 | RETROESCAVADEIRA SOBRE RODAS COM CARREGADEIRA, TRAÇÃO 4X4, POTÊNCIA LÍQ. 88 HP, CAÇAMBA CARREG. CAP. MÍN. 1 M3, CAÇAMBA RETRO CAP. 0,26 M3, PESO OPERACIONAL MÍN. 6.674 KG, PROFUNDIDADE ESCAVAÇÃO MÁX. 4,37 M - CHP DIURNO. AF_06/2014 | CHP |  |  |  | 0.01 |  |  | 0.01
5679 | RETROESCAVADEIRA SOBRE RODAS COM CARREGADEIRA, TRAÇÃO 4X4, POTÊNCIA LÍQ. 88 HP, CAÇAMBA CARREG. CAP. MÍN. 1 M3, CAÇAMBA RETRO CAP. 0,26 M3, PESO OPERACIONAL MÍN. 6.674 KG, PROFUNDIDADE ESCAVAÇÃO MÁX. 4,37 M - CHI DIURNO. AF_06/2014 | CHI |  |  | 0.02 | 0.02 | 0.02 | 0.01 | 0.07
5705 | CAMINHÃO TOCO, PBT 16.000 KG, CARGA ÚTIL MÁX. 10.685 KG, DIST. ENTRE EIXOS 4,8 M, POTÊNCIA 189 CV, INCLUSIVE CARROCERIA FIXA ABERTA DE MADEIRA P/ TRANSPORTE GERAL DE CARGA SECA, DIMEN. APROX. 2,5 X 7,00 X 0,50 M - MANUTENÇÃO. AF_06/2014 | H | 13.32 | 13.32 | 13.31 | 13.31 | 13.32 | 13.32 | 79.9
7058 | CAMINHÃO BASCULANTE 6 M3 TOCO, PESO BRUTO TOTAL 16.000 KG, CARGA ÚTIL MÁXIMA 11.130 KG, DISTÂNCIA ENTRE EIXOS 5,36 M, POTÊNCIA 185 CV, INCLUSIVE CAÇAMBA METÁLICA - DEPRECIAÇÃO. AF_06/2014 | H | 0.36 | 0.12 |  |  |  |  | 0.48
7059 | CAMINHÃO BASCULANTE 6 M3 TOCO, PESO BRUTO TOTAL 16.000 KG, CARGA ÚTIL MÁXIMA 11.130 KG, DISTÂNCIA ENTRE EIXOS 5,36 M, POTÊNCIA 185 CV, INCLUSIVE CAÇAMBA METÁLICA - JUROS. AF_06/2014 | H | 0.36 | 0.12 |  |  |  |  | 0.48
7060 | CAMINHÃO BASCULANTE 6 M3 TOCO, PESO BRUTO TOTAL 16.000 KG, CARGA ÚTIL MÁXIMA 11.130 KG, DISTÂNCIA ENTRE EIXOS 5,36 M, POTÊNCIA 185 CV, INCLUSIVE CAÇAMBA METÁLICA - MANUTENÇÃO. AF_06/2014 | H | 0.25 | 0.08 |  |  |  |  | 0.33
7061 | CAMINHÃO BASCULANTE 6 M3 TOCO, PESO BRUTO TOTAL 16.000 KG, CARGA ÚTIL MÁXIMA 11.130 KG, DISTÂNCIA ENTRE EIXOS 5,36 M, POTÊNCIA 185 CV, INCLUSIVE CAÇAMBA METÁLICA - MATERIAIS NA OPERAÇÃO. AF_06/2014 | H | 0.25 | 0.08 |  |  |  |  | 0.33
86887 | ENGATE FLEXÍVEL EM INOX, 1/2 X 40CM - FORNECIMENTO E INSTALAÇÃO. AF_01/2020 | UN |  |  |  | 0.6 | 2 | 1.4 | 4
86888 | VASO SANITÁRIO SIFONADO COM CAIXA ACOPLADA LOUÇA BRANCA - FORNECIMENTO E INSTALAÇÃO. AF_01/2020 | UN |  |  |  | 0.6 | 2 | 1.4 | 4
87292 | ARGAMASSA TRAÇO 1:2:8 (EM VOLUME DE CIMENTO, CAL E AREIA MÉDIA ÚMIDA) PARA EMBOÇO/MASSA ÚNICA/ASSENTAMENTO DE ALVENARIA DE VEDAÇÃO, PREPARO MECÂNICO COM BETONEIRA 400 L. AF_08/2019 | M3 |  | 6.08 | 17.15 | 11.08 | 3.33 |  | 37.64
87301 | ARGAMASSA TRAÇO 1:4 (EM VOLUME DE CIMENTO E AREIA MÉDIA ÚMIDA) PARA CONTRAPISO, PREPARO MECÂNICO COM BETONEIRA 400 L. AF_08/2019 | M3 |  | 4.39 | 7.89 | 5.26 |  |  | 17.54
88629 | ARGAMASSA TRAÇO 1:3 (EM VOLUME DE CIMENTO E AREIA MÉDIA ÚMIDA), PREPARO MANUAL. AF_08/2019 | M3 |  | 0.17 | 0.49 | 0.32 | 0.4 | 0.22 | 1.6
88826 | BETONEIRA CAPACIDADE NOMINAL DE 400 L, CAPACIDADE DE MISTURA 280 L, MOTOR ELÉTRICO TRIFÁSICO POTÊNCIA DE 2 CV, SEM CARREGADOR - DEPRECIAÇÃO. AF_10/2014 | H | 28.55 | 121.73 | 175.86 | 108.61 | 17.19 |  | 451.94
88827 | BETONEIRA CAPACIDADE NOMINAL DE 400 L, CAPACIDADE DE MISTURA 280 L, MOTOR ELÉTRICO TRIFÁSICO POTÊNCIA DE 2 CV, SEM CARREGADOR - JUROS. AF_10/2014 | H | 28.55 | 121.73 | 175.86 | 108.61 | 17.19 |  | 451.94
88828 | BETONEIRA CAPACIDADE NOMINAL DE 400 L, CAPACIDADE DE MISTURA 280 L, MOTOR ELÉTRICO TRIFÁSICO POTÊNCIA DE 2 CV, SEM CARREGADOR - MANUTENÇÃO. AF_10/2014 | H | 14.67 | 47.93 | 55.08 | 32.76 | 4.01 |  | 154.45
88829 | BETONEIRA CAPACIDADE NOMINAL DE 400 L, CAPACIDADE DE MISTURA 280 L, MOTOR ELÉTRICO TRIFÁSICO POTÊNCIA DE 2 CV, SEM CARREGADOR - MATERIAIS NA OPERAÇÃO. AF_10/2014 | H | 14.67 | 47.93 | 55.08 | 32.76 | 4.01 |  | 154.45
88830 | BETONEIRA CAPACIDADE NOMINAL DE 400 L, CAPACIDADE DE MISTURA 280 L, MOTOR ELÉTRICO TRIFÁSICO POTÊNCIA DE 2 CV, SEM CARREGADOR - CHP DIURNO. AF_10/2014 | CHP | 14.67 | 47.93 | 55.08 | 32.76 | 4.01 |  | 154.45
88831 | BETONEIRA CAPACIDADE NOMINAL DE 400 L, CAPACIDADE DE MISTURA 280 L, MOTOR ELÉTRICO TRIFÁSICO POTÊNCIA DE 2 CV, SEM CARREGADOR - CHI DIURNO. AF_10/2014 | CHI | 13.89 | 73.8 | 120.8 | 75.85 | 13.18 |  | 297.52
88857 | RETROESCAVADEIRA SOBRE RODAS COM CARREGADEIRA, TRAÇÃO 4X4, POTÊNCIA LÍQ. 88 HP, CAÇAMBA CARREG. CAP. MÍN. 1 M3, CAÇAMBA RETRO CAP. 0,26 M3, PESO OPERACIONAL MÍN. 6.674 KG, PROFUNDIDADE ESCAVAÇÃO MÁX. 4,37 M - DEPRECIAÇÃO. AF_06/2014 | H |  |  | 0.02 | 0.03 | 0.02 | 0.01 | 0.08
88858 | RETROESCAVADEIRA SOBRE RODAS COM CARREGADEIRA, TRAÇÃO 4X4, POTÊNCIA LÍQ. 88 HP, CAÇAMBA CARREG. CAP. MÍN. 1 M3, CAÇAMBA RETRO CAP. 0,26 M3, PESO OPERACIONAL MÍN. 6.674 KG, PROFUNDIDADE ESCAVAÇÃO MÁX. 4,37 M - JUROS. AF_06/2014 | H |  |  | 0.02 | 0.03 | 0.02 | 0.01 | 0.08
89221 | BETONEIRA CAPACIDADE NOMINAL DE 600 L, CAPACIDADE DE MISTURA 360 L, MOTOR ELÉTRICO TRIFÁSICO POTÊNCIA DE 4 CV, SEM CARREGADOR - DEPRECIAÇÃO. AF_11/2014 | H |  | 0.07 | 0.15 | 0.07 |  |  | 0.29
89222 | BETONEIRA CAPACIDADE NOMINAL DE 600 L, CAPACIDADE DE MISTURA 360 L, MOTOR ELÉTRICO TRIFÁSICO POTÊNCIA DE 4 CV, SEM CARREGADOR - JUROS. AF_11/2014 | H |  | 0.07 | 0.15 | 0.07 |  |  | 0.29
89223 | BETONEIRA CAPACIDADE NOMINAL DE 600 L, CAPACIDADE DE MISTURA 360 L, MOTOR ELÉTRICO TRIFÁSICO POTÊNCIA DE 4 CV, SEM CARREGADOR - MANUTENÇÃO. AF_11/2014 | H |  | 0.04 | 0.08 | 0.04 |  |  | 0.16
89224 | BETONEIRA CAPACIDADE NOMINAL DE 600 L, CAPACIDADE DE MISTURA 360 L, MOTOR ELÉTRICO TRIFÁSICO POTÊNCIA DE 4 CV, SEM CARREGADOR - MATERIAIS NA OPERAÇÃO. AF_11/2014 | H |  | 0.04 | 0.08 | 0.04 |  |  | 0.16
89225 | BETONEIRA CAPACIDADE NOMINAL DE 600 L, CAPACIDADE DE MISTURA 360 L, MOTOR ELÉTRICO TRIFÁSICO POTÊNCIA DE 4 CV, SEM CARREGADOR - CHP DIURNO. AF_11/2014 | CHP |  | 0.04 | 0.08 | 0.04 |  |  | 0.16
89226 | BETONEIRA CAPACIDADE NOMINAL DE 600 L, CAPACIDADE DE MISTURA 360 L, MOTOR ELÉTRICO TRIFÁSICO POTÊNCIA DE 4 CV, SEM CARREGADOR - CHI DIURNO. AF_11/2014 | CHI |  | 0.04 | 0.07 | 0.04 |  |  | 0.15
89264 | CAMINHÃO TOCO, PBT 16.000 KG, CARGA ÚTIL MÁX. 10.685 KG, DIST. ENTRE EIXOS 4,8 M, POTÊNCIA 189 CV, INCLUSIVE CARROCERIA FIXA ABERTA DE MADEIRA P/ TRANSPORTE GERAL DE CARGA SECA, DIMEN. APROX. 2,5 X 7,00 X 0,50 M - DEPRECIAÇÃO. AF_06/2014 | H | 19.08 | 19.08 | 19.07 | 19.07 | 19.08 | 19.08 | 114.46
89265 | CAMINHÃO TOCO, PBT 16.000 KG, CARGA ÚTIL MÁX. 10.685 KG, DIST. ENTRE EIXOS 4,8 M, POTÊNCIA 189 CV, INCLUSIVE CARROCERIA FIXA ABERTA DE MADEIRA P/ TRANSPORTE GERAL DE CARGA SECA, DIMEN. APROX. 2,5 X 7,00 X 0,50 M - JUROS. AF_06/2014 | H | 19.08 | 19.08 | 19.07 | 19.07 | 19.08 | 19.08 | 114.46
89266 | CAMINHÃO TOCO, PBT 16.000 KG, CARGA ÚTIL MÁX. 10.685 KG, DIST. ENTRE EIXOS 4,8 M, POTÊNCIA 189 CV, INCLUSIVE CARROCERIA FIXA ABERTA DE MADEIRA P/ TRANSPORTE GERAL DE CARGA SECA, DIMEN. APROX. 2,5 X 7,00 X 0,50 M - IMPOSTOS E SEGUROS. AF_06/2014 | H | 19.08 | 19.08 | 19.07 | 19.07 | 19.08 | 19.08 | 114.46
90279 | GRAUTE FGK=20 MPA; TRAÇO 1:0,04:1,6:1,9 (CIMENTO/ CAL/ AREIA GROSSA/ BRITA 0) - PREPARO MECÂNICO COM BETONEIRA 400 L. AF_02/2015 | M3 |  | 0.03 | 0.06 | 0.03 |  |  | 0.12
90447 | RASGO EM ALVENARIA PARA ELETRODUTOS COM DIAMETROS MENORES OU IGUAIS A 40 MM. AF_05/2015 | M |  | 57.27 | 171.81 | 95.45 | 119.57 | 62.3 | 506.4
90456 | QUEBRA EM ALVENARIA PARA INSTALAÇÃO DE CAIXA DE TOMADA (4X4 OU 4X2). AF_05/2015 | UN |  | 21.45 | 64.35 | 35.75 | 43.95 | 22.5 | 188
90466 | CHUMBAMENTO LINEAR EM ALVENARIA PARA RAMAIS/DISTRIBUIÇÃO COM DIÂMETROS MENORES OU IGUAIS A 40 MM. AF_05/2015 | M |  | 54.37 | 155.72 | 97.89 | 119.44 | 62.59 | 490.01
90582 | VIBRADOR DE IMERSÃO, DIÂMETRO DE PONTEIRA 45MM, MOTOR ELÉTRICO TRIFÁSICO POTÊNCIA DE 2 CV - DEPRECIAÇÃO. AF_06/2015 | H | 19.24 | 64.14 | 32.1 | 12.85 | 0.01 |  | 128.34
90583 | VIBRADOR DE IMERSÃO, DIÂMETRO DE PONTEIRA 45MM, MOTOR ELÉTRICO TRIFÁSICO POTÊNCIA DE 2 CV - JUROS. AF_06/2015 | H | 19.24 | 64.14 | 32.1 | 12.85 | 0.01 |  | 128.34
90584 | VIBRADOR DE IMERSÃO, DIÂMETRO DE PONTEIRA 45MM, MOTOR ELÉTRICO TRIFÁSICO POTÊNCIA DE 2 CV - MANUTENÇÃO. AF_06/2015 | H | 7.01 | 23.34 | 11.68 | 4.68 |  |  | 46.71
90585 | VIBRADOR DE IMERSÃO, DIÂMETRO DE PONTEIRA 45MM, MOTOR ELÉTRICO TRIFÁSICO POTÊNCIA DE 2 CV - MATERIAIS NA OPERAÇÃO. AF_06/2015 | H | 7.01 | 23.34 | 11.68 | 4.68 |  |  | 46.71
90586 | VIBRADOR DE IMERSÃO, DIÂMETRO DE PONTEIRA 45MM, MOTOR ELÉTRICO TRIFÁSICO POTÊNCIA DE 2 CV - CHP DIURNO. AF_06/2015 | CHP | 7.01 | 23.34 | 11.68 | 4.68 |  |  | 46.71
90587 | VIBRADOR DE IMERSÃO, DIÂMETRO DE PONTEIRA 45MM, MOTOR ELÉTRICO TRIFÁSICO POTÊNCIA DE 2 CV - CHI DIURNO. AF_06/2015 | CHI | 12.24 | 40.79 | 20.42 | 8.17 | 0.01 |  | 81.63
91173 | FIXAÇÃO DE TUBOS VERTICAIS DE PPR DIÂMETROS MENORES OU IGUAIS A 40 MM COM ABRAÇADEIRA METÁLICA RÍGIDA TIPO D 1/2", FIXADA EM PERFILADO EM ALVENARIA. AF_05/2015 | M |  | 1.35 | 4.05 | 2.25 | 1.35 |  | 9
91273 | PLACA VIBRATÓRIA REVERSÍVEL COM MOTOR 4 TEMPOS A GASOLINA, FORÇA CENTRÍFUGA DE 25 KN (2500 KGF), POTÊNCIA 5,5 CV - DEPRECIAÇÃO. AF_08/2015 | H |  | 10.9 | 19.62 | 13.08 |  |  | 43.6
91274 | PLACA VIBRATÓRIA REVERSÍVEL COM MOTOR 4 TEMPOS A GASOLINA, FORÇA CENTRÍFUGA DE 25 KN (2500 KGF), POTÊNCIA 5,5 CV - JUROS. AF_08/2015 | H |  | 10.9 | 19.62 | 13.08 |  |  | 43.6
91275 | PLACA VIBRATÓRIA REVERSÍVEL COM MOTOR 4 TEMPOS A GASOLINA, FORÇA CENTRÍFUGA DE 25 KN (2500 KGF), POTÊNCIA 5,5 CV - MANUTENÇÃO. AF_08/2015 | H |  | 0.39 | 0.7 | 0.47 |  |  | 1.56
91276 | PLACA VIBRATÓRIA REVERSÍVEL COM MOTOR 4 TEMPOS A GASOLINA, FORÇA CENTRÍFUGA DE 25 KN (2500 KGF), POTÊNCIA 5,5 CV - MATERIAIS NA OPERAÇÃO. AF_08/2015 | H |  | 0.39 | 0.7 | 0.47 |  |  | 1.56
91279 | CORTADORA DE PISO COM MOTOR 4 TEMPOS A GASOLINA, POTÊNCIA DE 13 HP, COM DISCO DE CORTE DIAMANTADO SEGMENTADO PARA CONCRETO, DIÂMETRO DE 350 MM, FURO DE 1" (14 X 1") - DEPRECIAÇÃO. AF_08/2015 | H |  | 10.9 | 19.62 | 13.08 |  |  | 43.6
91280 | CORTADORA DE PISO COM MOTOR 4 TEMPOS A GASOLINA, POTÊNCIA DE 13 HP, COM DISCO DE CORTE DIAMANTADO SEGMENTADO PARA CONCRETO, DIÂMETRO DE 350 MM, FURO DE 1" (14 X 1") - JUROS. AF_08/2015 | H |  | 10.9 | 19.62 | 13.08 |  |  | 43.6
91281 | CORTADORA DE PISO COM MOTOR 4 TEMPOS A GASOLINA, POTÊNCIA DE 13 HP, COM DISCO DE CORTE DIAMANTADO SEGMENTADO PARA CONCRETO, DIÂMETRO DE 350 MM, FURO DE 1" (14 X 1") - MANUTENÇÃO. AF_08/2015 | H |  | 0.21 | 0.38 | 0.25 |  |  | 0.84
91282 | CORTADORA DE PISO COM MOTOR 4 TEMPOS A GASOLINA, POTÊNCIA DE 13 HP, COM DISCO DE CORTE DIAMANTADO SEGMENTADO PARA CONCRETO, DIÂMETRO DE 350 MM, FURO DE 1" (14 X 1") - MATERIAIS NA OPERAÇÃO. AF_08/2015 | H |  | 0.21 | 0.38 | 0.25 |  |  | 0.84
91402 | CAMINHÃO BASCULANTE 6 M3 TOCO, PESO BRUTO TOTAL 16.000 KG, CARGA ÚTIL MÁXIMA 11.130 KG, DISTÂNCIA ENTRE EIXOS 5,36 M, POTÊNCIA 185 CV, INCLUSIVE CAÇAMBA METÁLICA - IMPOSTOS E SEGUROS. AF_06/2014 | H | 0.36 | 0.12 |  |  |  |  | 0.48
91529 | COMPACTADOR DE SOLOS DE PERCUSSÃO (SOQUETE) COM MOTOR A GASOLINA 4 TEMPOS, POTÊNCIA 4 CV - DEPRECIAÇÃO. AF_08/2015 | H | 0.36 | 0.12 | 0.02 |  |  |  | 0.5
91530 | COMPACTADOR DE SOLOS DE PERCUSSÃO (SOQUETE) COM MOTOR A GASOLINA 4 TEMPOS, POTÊNCIA 4 CV - JUROS. AF_08/2015 | H | 0.36 | 0.12 | 0.02 |  |  |  | 0.5
91531 | COMPACTADOR DE SOLOS DE PERCUSSÃO (SOQUETE) COM MOTOR A GASOLINA 4 TEMPOS, POTÊNCIA 4 CV - MANUTENÇÃO. AF_08/2015 | H | 0.18 | 0.06 |  |  |  |  | 0.24
91532 | COMPACTADOR DE SOLOS DE PERCUSSÃO (SOQUETE) COM MOTOR A GASOLINA 4 TEMPOS, POTÊNCIA 4 CV - MATERIAIS NA OPERAÇÃO. AF_08/2015 | H | 0.18 | 0.06 |  |  |  |  | 0.24
91533 | COMPACTADOR DE SOLOS DE PERCUSSÃO (SOQUETE) COM MOTOR A GASOLINA 4 TEMPOS, POTÊNCIA 4 CV - CHP DIURNO. AF_08/2015 | CHP | 0.18 | 0.06 |  |  |  |  | 0.24
91534 | COMPACTADOR DE SOLOS DE PERCUSSÃO (SOQUETE) COM MOTOR A GASOLINA 4 TEMPOS, POTÊNCIA 4 CV - CHI DIURNO. AF_08/2015 | CHI | 0.18 | 0.06 |  |  |  |  | 0.24
91688 | SERRA CIRCULAR DE BANCADA COM MOTOR ELÉTRICO POTÊNCIA DE 5HP, COM COIFA PARA DISCO 10" - DEPRECIAÇÃO. AF_08/2015 | H | 29.31 | 90.16 | 51.54 | 21.6 | 0.04 |  | 192.65
91689 | SERRA CIRCULAR DE BANCADA COM MOTOR ELÉTRICO POTÊNCIA DE 5HP, COM COIFA PARA DISCO 10" - JUROS. AF_08/2015 | H | 29.31 | 90.16 | 51.54 | 21.6 | 0.04 |  | 192.65
91690 | SERRA CIRCULAR DE BANCADA COM MOTOR ELÉTRICO POTÊNCIA DE 5HP, COM COIFA PARA DISCO 10" - MANUTENÇÃO. AF_08/2015 | H | 8.99 | 27.97 | 14.34 | 5.8 | 0.01 |  | 57.11
91691 | SERRA CIRCULAR DE BANCADA COM MOTOR ELÉTRICO POTÊNCIA DE 5HP, COM COIFA PARA DISCO 10" - MATERIAIS NA OPERAÇÃO. AF_08/2015 | H | 8.99 | 27.97 | 14.34 | 5.8 | 0.01 |  | 57.11
91692 | SERRA CIRCULAR DE BANCADA COM MOTOR ELÉTRICO POTÊNCIA DE 5HP, COM COIFA PARA DISCO 10" - CHP DIURNO. AF_08/2015 | CHP | 8.99 | 27.97 | 14.34 | 5.8 | 0.01 |  | 57.11
91693 | SERRA CIRCULAR DE BANCADA COM MOTOR ELÉTRICO POTÊNCIA DE 5HP, COM COIFA PARA DISCO 10" - CHI DIURNO. AF_08/2015 | CHI | 20.32 | 62.18 | 37.23 | 15.79 | 0.02 |  | 135.54
91842 | ELETRODUTO FLEXÍVEL CORRUGADO, PVC, DN 20 MM (1/2"), PARA CIRCUITOS TERMINAIS, INSTALADO EM LAJE - FORNECIMENTO E INSTALAÇÃO. AF_12/2015 | M |  | 76.2 | 228.6 | 127 | 102.2 | 26 | 560
91852 | ELETRODUTO FLEXÍVEL CORRUGADO, PVC, DN 20 MM (1/2"), PARA CIRCUITOS TERMINAIS, INSTALADO EM PAREDE - FORNECIMENTO E INSTALAÇÃO. AF_12/2015 | M |  | 57.27 | 171.81 | 95.45 | 71.57 | 14.3 | 410.4
91928 | CABO DE COBRE FLEXÍVEL ISOLADO, 4 MM², ANTI-CHAMA 450/750 V, PARA CIRCUITOS TERMINAIS - FORNECIMENTO E INSTALAÇÃO. AF_12/2015 | M |  | 270 | 810 | 450 | 601.5 | 331.5 | 2463
91937 | CAIXA OCTOGONAL 3" X 3", PVC, INSTALADA EM LAJE - FORNECIMENTO E INSTALAÇÃO. AF_12/2015 | UN |  | 8.05 | 24.13 | 13.4 | 10.49 | 2.44 | 58.51
91940 | CAIXA RETANGULAR 4" X 2" MÉDIA (1,30 M DO PISO), PVC, INSTALADA EM PAREDE - FORNECIMENTO E INSTALAÇÃO. AF_12/2015 | UN |  | 5.7 | 17.1 | 9.5 | 12.2 | 6.5 | 51
91945 | SUPORTE PARAFUSADO COM PLACA DE ENCAIXE 4" X 2" ALTO (2,00 M DO PISO) PARA PONTO ELÉTRICO - FORNECIMENTO E INSTALAÇÃO. AF_12/2015 | UN |  |  |  |  | 6.5 | 6.5 | 13
91946 | SUPORTE PARAFUSADO COM PLACA DE ENCAIXE 4" X 2" MÉDIO (1,30 M DO PISO) PARA PONTO ELÉTRICO - FORNECIMENTO E INSTALAÇÃO. AF_12/2015 | UN |  | 5.7 | 17.1 | 9.5 | 5.7 |  | 38
91994 | TOMADA MÉDIA DE EMBUTIR (1 MÓDULO), 2P+T 10 A, SEM SUPORTE E SEM PLACA - FORNECIMENTO E INSTALAÇÃO. AF_12/2015 | UN |  | 3.6 | 10.8 | 6 | 3.6 |  | 24
91995 | TOMADA MÉDIA DE EMBUTIR (1 MÓDULO), 2P+T 20 A, SEM SUPORTE E SEM PLACA - FORNECIMENTO E INSTALAÇÃO. AF_12/2015 | UN |  | 1.35 | 4.05 | 2.25 | 1.35 |  | 9
92002 | TOMADA MÉDIA DE EMBUTIR (2 MÓDULOS), 2P+T 10 A, SEM SUPORTE E SEM PLACA - FORNECIMENTO E INSTALAÇÃO. AF_12/2015 | UN |  | 0.75 | 2.25 | 1.25 | 0.75 |  | 5
92263 | FABRICAÇÃO DE FÔRMA PARA PILARES E ESTRUTURAS SIMILARES, EM CHAPA DE MADEIRA COMPENSADA RESINADA, E = 17 MM. AF_09/2020 | M2 |  | 0.06 | 0.17 | 0.1 | 0.06 |  | 0.39
92265 | FABRICAÇÃO DE FÔRMA PARA VIGAS, EM CHAPA DE MADEIRA COMPENSADA RESINADA, E = 17 MM. AF_09/2020 | M2 |  | 0.05 | 0.16 | 0.09 | 0.05 |  | 0.35
92267 | FABRICAÇÃO DE FÔRMA PARA LAJES, EM CHAPA DE MADEIRA COMPENSADA RESINADA, E = 17 MM. AF_09/2020 | M2 | 53.93 | 179.82 | 90.01 | 36.03 | 0.04 |  | 359.83
92272 | FABRICAÇÃO DE ESCORAS DE VIGA DO TIPO GARFO, EM MADEIRA. AF_09/2020 | M |  | 0.26 | 0.77 | 0.43 | 0.26 |  | 1.72
92415 | MONTAGEM E DESMONTAGEM DE FÔRMA DE PILARES RETANGULARES E ESTRUTURAS SIMILARES, PÉ-DIREITO SIMPLES, EM CHAPA DE MADEIRA COMPENSADA RESINADA, 2 UTILIZAÇÕES. AF_09/2020 | M2 |  | 0.06 | 0.17 | 0.09 | 0.06 |  | 0.38
92427 | MONTAGEM E DESMONTAGEM DE FÔRMA DE PILARES RETANGULARES E ESTRUTURAS SIMILARES, PÉ-DIREITO SIMPLES, EM CHAPA DE MADEIRA COMPENSADA RESINADA, 8 UTILIZAÇÕES. AF_09/2020 | M2 |  | 0.18 | 0.55 | 0.31 | 0.18 |  | 1.22
92451 | MONTAGEM E DESMONTAGEM DE FÔRMA DE VIGA, ESCORAMENTO COM GARFO DE MADEIRA, PÉ-DIREITO SIMPLES, EM CHAPA DE MADEIRA RESINADA, 2 UTILIZAÇÕES. AF_09/2020 | M2 |  | 0.04 | 0.12 | 0.06 | 0.04 |  | 0.26
92463 | MONTAGEM E DESMONTAGEM DE FÔRMA DE VIGA, ESCORAMENTO COM GARFO DE MADEIRA, PÉ-DIREITO SIMPLES, EM CHAPA DE MADEIRA RESINADA, 8 UTILIZAÇÕES. AF_09/2020 | M2 |  | 0.13 | 0.38 | 0.21 | 0.13 |  | 0.85
92510 | MONTAGEM E DESMONTAGEM DE FÔRMA DE LAJE MACIÇA, PÉ-DIREITO SIMPLES, EM CHAPA DE MADEIRA COMPENSADA RESINADA, 2 UTILIZAÇÕES. AF_09/2020 | M2 |  | 0.03 | 0.1 | 0.05 | 0.03 |  | 0.21
92522 | MONTAGEM E DESMONTAGEM DE FÔRMA DE LAJE MACIÇA, PÉ-DIREITO SIMPLES, EM CHAPA DE MADEIRA COMPENSADA RESINADA, 8 UTILIZAÇÕES. AF_09/2020 | M2 | 45.13 | 150.55 | 75.55 | 30.27 | 0.11 |  | 301.61
92759 | ARMAÇÃO DE PILAR OU VIGA DE UMA ESTRUTURA CONVENCIONAL DE CONCRETO ARMADO EM UM EDIFÍCIO DE MÚLTIPLOS PAVIMENTOS UTILIZANDO AÇO CA-60 DE 5,0 MM - MONTAGEM. AF_12/2015 | KG | 29.1 | 97.48 | 49.94 | 20.2 | 0.48 |  | 197.2
92760 | ARMAÇÃO DE PILAR OU VIGA DE UMA ESTRUTURA CONVENCIONAL DE CONCRETO ARMADO EM UM EDIFÍCIO DE MÚLTIPLOS PAVIMENTOS UTILIZANDO AÇO CA-50 DE 6,3 MM - MONTAGEM. AF_12/2015 | KG | 14.55 | 48.89 | 25.43 | 10.36 | 0.39 |  | 99.62
92761 | ARMAÇÃO DE PILAR OU VIGA DE UMA ESTRUTURA CONVENCIONAL DE CONCRETO ARMADO EM UM EDIFÍCIO DE MÚLTIPLOS PAVIMENTOS UTILIZANDO AÇO CA-50 DE 8,0 MM - MONTAGEM. AF_12/2015 | KG |  | 0.01 | 0.02 | 0.01 | 0.01 |  | 0.05
92762 | ARMAÇÃO DE PILAR OU VIGA DE UMA ESTRUTURA CONVENCIONAL DE CONCRETO ARMADO EM UM EDIFÍCIO DE MÚLTIPLOS PAVIMENTOS UTILIZANDO AÇO CA-50 DE 10,0 MM - MONTAGEM. AF_12/2015 | KG |  | 1.11 | 3.34 | 1.86 | 1.11 |  | 7.42
92763 | ARMAÇÃO DE PILAR OU VIGA DE UMA ESTRUTURA CONVENCIONAL DE CONCRETO ARMADO EM UM EDIFÍCIO DE MÚLTIPLOS PAVIMENTOS UTILIZANDO AÇO CA-50 DE 12,5 MM - MONTAGEM. AF_12/2015 | KG |  | 0.71 | 2.13 | 1.18 | 0.71 |  | 4.73
92764 | ARMAÇÃO DE PILAR OU VIGA DE UMA ESTRUTURA CONVENCIONAL DE CONCRETO ARMADO EM UM EDIFÍCIO DE MÚLTIPLOS PAVIMENTOS UTILIZANDO AÇO CA-50 DE 16,0 MM - MONTAGEM. AF_12/2015 | KG | 52.65 | 175.76 | 88.53 | 35.53 | 0.26 |  | 352.73
92765 | ARMAÇÃO DE PILAR OU VIGA DE UMA ESTRUTURA CONVENCIONAL DE CONCRETO ARMADO EM UM EDIFÍCIO DE MÚLTIPLOS PAVIMENTOS UTILIZANDO AÇO CA-50 DE 20,0 MM - MONTAGEM. AF_12/2015 | KG |  | 0.03 | 0.09 | 0.05 | 0.03 |  | 0.2
92766 | ARMAÇÃO DE PILAR OU VIGA DE UMA ESTRUTURA CONVENCIONAL DE CONCRETO ARMADO EM UM EDIFÍCIO DE MÚLTIPLOS PAVIMENTOS UTILIZANDO AÇO CA-50 DE 25,0 MM - MONTAGEM. AF_12/2015 | KG |  | 0.06 | 0.17 | 0.09 | 0.06 |  | 0.38
92768 | ARMAÇÃO DE LAJE DE UMA ESTRUTURA CONVENCIONAL DE CONCRETO ARMADO EM UM EDIFÍCIO DE MÚLTIPLOS PAVIMENTOS UTILIZANDO AÇO CA-60 DE 5,0 MM - MONTAGEM. AF_12/2015 | KG |  | 0.06 | 0.17 | 0.09 | 0.06 |  | 0.38
92769 | ARMAÇÃO DE LAJE DE UMA ESTRUTURA CONVENCIONAL DE CONCRETO ARMADO EM UM EDIFÍCIO DE MÚLTIPLOS PAVIMENTOS UTILIZANDO AÇO CA-50 DE 6,3 MM - MONTAGEM. AF_12/2015 | KG |  | 0.57 | 1.72 | 0.95 | 0.57 |  | 3.81
92770 | ARMAÇÃO DE LAJE DE UMA ESTRUTURA CONVENCIONAL DE CONCRETO ARMADO EM UM EDIFÍCIO DE MÚLTIPLOS PAVIMENTOS UTILIZANDO AÇO CA-50 DE 8,0 MM - MONTAGEM. AF_12/2015 | KG |  | 0.73 | 2.18 | 1.21 | 0.73 |  | 4.85
92791 | CORTE E DOBRA DE AÇO CA-60, DIÂMETRO DE 5,0 MM, UTILIZADO EM ESTRUTURAS DIVERSAS, EXCETO LAJES. AF_12/2015 | KG | 75.3 | 251.5 | 126.99 | 51.03 | 0.5 |  | 505.32
92792 | CORTE E DOBRA DE AÇO CA-50, DIÂMETRO DE 6,3 MM, UTILIZADO EM ESTRUTURAS DIVERSAS, EXCETO LAJES. AF_12/2015 | KG | 14.55 | 48.9 | 25.46 | 10.37 | 0.4 |  | 99.68
92793 | CORTE E DOBRA DE AÇO CA-50, DIÂMETRO DE 8,0 MM, UTILIZADO EM ESTRUTURAS DIVERSAS, EXCETO LAJES. AF_12/2015 | KG | 20.1 | 67.01 | 33.52 | 13.41 | 0.01 |  | 134.05
92794 | CORTE E DOBRA DE AÇO CA-50, DIÂMETRO DE 10,0 MM, UTILIZADO EM ESTRUTURAS DIVERSAS, EXCETO LAJES. AF_12/2015 | KG | 424.65 | 500.93 | 202.54 | 81.57 | 1.18 |  | 1210.87
92795 | CORTE E DOBRA DE AÇO CA-50, DIÂMETRO DE 12,5 MM, UTILIZADO EM ESTRUTURAS DIVERSAS, EXCETO LAJES. AF_12/2015 | KG | 149.25 | 498.21 | 250.88 | 100.68 | 0.71 |  | 999.73
92796 | CORTE E DOBRA DE AÇO CA-50, DIÂMETRO DE 16,0 MM, UTILIZADO EM ESTRUTURAS DIVERSAS, EXCETO LAJES. AF_12/2015 | KG | 82.5 | 275.26 | 138.28 | 55.43 | 0.26 |  | 551.73
92797 | CORTE E DOBRA DE AÇO CA-50, DIÂMETRO DE 20,0 MM, UTILIZADO EM ESTRUTURAS DIVERSAS, EXCETO LAJES. AF_12/2015 | KG |  | 0.03 | 0.09 | 0.05 | 0.03 |  | 0.2
92798 | CORTE E DOBRA DE AÇO CA-50, DIÂMETRO DE 25,0 MM, UTILIZADO EM ESTRUTURAS DIVERSAS, EXCETO LAJES. AF_12/2015 | KG |  | 0.06 | 0.17 | 0.09 | 0.06 |  | 0.38
92800 | CORTE E DOBRA DE AÇO CA-60, DIÂMETRO DE 5,0 MM, UTILIZADO EM LAJE. AF_12/2015 | KG | 8.1 | 27.06 | 13.67 | 5.49 | 0.06 |  | 54.38
92801 | CORTE E DOBRA DE AÇO CA-50, DIÂMETRO DE 6,3 MM, UTILIZADO EM LAJE. AF_12/2015 | KG | 15.75 | 53.11 | 28.07 | 11.51 | 0.61 |  | 109.05
92802 | CORTE E DOBRA DE AÇO CA-50, DIÂMETRO DE 8,0 MM, UTILIZADO EM LAJE. AF_12/2015 | KG | 5.7 | 19.77 | 11.81 | 5.08 | 0.77 |  | 43.13
92874 | LANÇAMENTO COM USO DE BOMBA, ADENSAMENTO E ACABAMENTO DE CONCRETO EM ESTRUTURAS. AF_12/2015 | M3 |  | 0.07 | 0.2 | 0.11 | 0.07 |  | 0.45
93277 | GUINCHO ELÉTRICO DE COLUNA, CAPACIDADE 400 KG, COM MOTO FREIO, MOTOR TRIFÁSICO DE 1,25 CV - DEPRECIAÇÃO. AF_03/2016 | H |  | 2.31 | 4.63 | 2.31 |  |  | 9.25
93278 | GUINCHO ELÉTRICO DE COLUNA, CAPACIDADE 400 KG, COM MOTO FREIO, MOTOR TRIFÁSICO DE 1,25 CV - JUROS. AF_03/2016 | H |  | 2.31 | 4.63 | 2.31 |  |  | 9.25
93279 | GUINCHO ELÉTRICO DE COLUNA, CAPACIDADE 400 KG, COM MOTO FREIO, MOTOR TRIFÁSICO DE 1,25 CV - MANUTENÇÃO. AF_03/2016 | H |  | 0.98 | 1.93 | 0.98 |  |  | 3.89
93280 | GUINCHO ELÉTRICO DE COLUNA, CAPACIDADE 400 KG, COM MOTO FREIO, MOTOR TRIFÁSICO DE 1,25 CV - MATERIAIS NA OPERAÇÃO. AF_03/2016 | H |  | 0.98 | 1.93 | 0.98 |  |  | 3.89
93283 | GUINDASTE HIDRÁULICO AUTOPROPELIDO, COM LANÇA TELESCÓPICA 40 M, CAPACIDADE MÁXIMA 60 T, POTÊNCIA 260 KW - DEPRECIAÇÃO. AF_03/2016 | H |  | 0.02 | 0.03 | 0.02 |  |  | 0.07
93284 | GUINDASTE HIDRÁULICO AUTOPROPELIDO, COM LANÇA TELESCÓPICA 40 M, CAPACIDADE MÁXIMA 60 T, POTÊNCIA 260 KW - JUROS. AF_03/2016 | H |  | 0.02 | 0.03 | 0.02 |  |  | 0.07
93285 | GUINDASTE HIDRÁULICO AUTOPROPELIDO, COM LANÇA TELESCÓPICA 40 M, CAPACIDADE MÁXIMA 60 T, POTÊNCIA 260 KW - MANUTENÇÃO. AF_03/2016 | H |  | 0.01 | 0.02 | 0.01 |  |  | 0.04
93286 | GUINDASTE HIDRÁULICO AUTOPROPELIDO, COM LANÇA TELESCÓPICA 40 M, CAPACIDADE MÁXIMA 60 T, POTÊNCIA 260 KW - MATERIAIS NA OPERAÇÃO. AF_03/2016 | H |  | 0.01 | 0.02 | 0.01 |  |  | 0.04
93296 | GUINDASTE HIDRÁULICO AUTOPROPELIDO, COM LANÇA TELESCÓPICA 40 M, CAPACIDADE MÁXIMA 60 T, POTÊNCIA 260 KW - IMPOSTOS E SEGUROS. AF_03/2016 | H |  | 0.02 | 0.03 | 0.02 |  |  | 0.07
93404 | MÁQUINA JATO DE PRESSAO PORTÁTIL, CAMARA DE 1 SAIDA, CAPACIDADE 280 L, DIAMETRO 670 MM, BICO DE JATO CURTO VENTURI DE 5/16'' , MANGUEIRA DE 1'' COM COMPRESSOR DE AR REBOCÁVEL 189 PCM E MOTOR DIESEL 63 CV - DEPRECIAÇÃO. AF_03/2016 | H |  | 0.95 | 1.9 | 0.95 |  |  | 3.8
93405 | MÁQUINA JATO DE PRESSAO PORTÁTIL, CAMARA DE 1 SAIDA, CAPACIDADE 280 L, DIAMETRO 670 MM, BICO DE JATO CURTO VENTURI DE 5/16'' , MANGUEIRA DE 1'' COM COMPRESSOR DE AR REBOCÁVEL 189 PCM E MOTOR DIESEL 63 CV - JUROS. AF_03/2016 | H |  | 0.95 | 1.9 | 0.95 |  |  | 3.8
93406 | MÁQUINA JATO DE PRESSAO PORTÁTIL, CAMARA DE 1 SAIDA, CAPACIDADE 280 L, DIAMETRO 670 MM, BICO DE JATO CURTO VENTURI DE 5/16'' , MANGUEIRA DE 1'' COM COMPRESSOR DE AR REBOCÁVEL 189 PCM E MOTOR DIESEL 63 CV - MANUTENÇÃO. AF_03/2016 | H |  | 0.28 | 0.55 | 0.28 |  |  | 1.11
93407 | MÁQUINA JATO DE PRESSAO PORTÁTIL, CAMARA DE 1 SAIDA, CAPACIDADE 280 L, DIAMETRO 670 MM, BICO DE JATO CURTO VENTURI DE 5/16'' , MANGUEIRA DE 1'' COM COMPRESSOR DE AR REBOCÁVEL 189 PCM E MOTOR DIESEL 63 CV - MATERIAIS NA OPERAÇÃO. AF_03/2016 | H |  | 0.28 | 0.55 | 0.28 |  |  | 1.11
93408 | MÁQUINA JATO DE PRESSAO PORTÁTIL, CAMARA DE 1 SAIDA, CAPACIDADE 280 L, DIAMETRO 670 MM, BICO DE JATO CURTO VENTURI DE 5/16'' , MANGUEIRA DE 1'' COM COMPRESSOR DE AR REBOCÁVEL 189 PCM E MOTOR DIESEL 63 CV - CHP DIURNO. AF_03/2016 | CHP |  | 0.28 | 0.55 | 0.28 |  |  | 1.11
93409 | MÁQUINA JATO DE PRESSAO PORTÁTIL, CAMARA DE 1 SAIDA, CAPACIDADE 280 L, DIAMETRO 670 MM, BICO DE JATO CURTO VENTURI DE 5/16'' , MANGUEIRA DE 1'' COM COMPRESSOR DE AR REBOCÁVEL 189 PCM E MOTOR DIESEL 63 CV - CHI DIURNO. AF_03/2016 | CHI |  | 0.67 | 1.35 | 0.67 |  |  | 2.69
95944 | ARMAÇÃO DE ESCADA, DE UMA ESTRUTURA CONVENCIONAL DE CONCRETO ARMADO UTILIZANDO AÇO CA-50 DE 6,3 MM - MONTAGEM. AF_11/2020 | KG |  | 0.03 | 0.1 | 0.06 | 0.03 |  | 0.22
95945 | ARMAÇÃO DE ESCADA, DE UMA ESTRUTURA CONVENCIONAL DE CONCRETO ARMADO UTILIZANDO AÇO CA-50 DE 8,0 MM - MONTAGEM. AF_11/2020 | KG |  | 0.04 | 0.13 | 0.07 | 0.04 |  | 0.28
96304 | COMPRESSOR DE AR, VAZAO DE 10 PCM, RESERVATORIO 100 L, PRESSAO DE TRABALHO ENTRE 6,9 E 9,7 BAR, POTENCIA 2 HP, TENSAO 110/220 V - DEPRECIAÇÃO. AF_05/2017 | H |  | 0.33 | 0.65 | 0.33 |  |  | 1.31
96305 | COMPRESSOR DE AR, VAZAO DE 10 PCM, RESERVATORIO 100 L, PRESSAO DE TRABALHO ENTRE 6,9 E 9,7 BAR, POTENCIA 2 HP, TENSAO 110/220 V - JUROS. AF_05/2017 | H |  | 0.33 | 0.65 | 0.33 |  |  | 1.31
96306 | COMPRESSOR DE AR, VAZAO DE 10 PCM, RESERVATORIO 100 L, PRESSAO DE TRABALHO ENTRE 6,9 E 9,7 BAR, POTENCIA 2 HP, TENSAO 110/220 V - MANUTENÇÃO. AF_05/2017 | H |  | 0.33 | 0.65 | 0.33 |  |  | 1.31
96307 | COMPRESSOR DE AR, VAZAO DE 10 PCM, RESERVATORIO 100 L, PRESSAO DE TRABALHO ENTRE 6,9 E 9,7 BAR, POTENCIA 2 HP, TENSAO 110/220 V - MATERIAIS NA OPERAÇÃO. AF_05/2017 | H |  | 0.33 | 0.65 | 0.33 |  |  | 1.31
96309 | COMPRESSOR DE AR, VAZAO DE 10 PCM, RESERVATORIO 100 L, PRESSAO DE TRABALHO ENTRE 6,9 E 9,7 BAR, POTENCIA 2 HP, TENSAO 110/220 V - CHP DIURNO. AF_05/2017 | CHP |  | 0.33 | 0.65 | 0.33 |  |  | 1.31
96533 | FABRICAÇÃO, MONTAGEM E DESMONTAGEM DE FÔRMA PARA VIGA BALDRAME, EM MADEIRA SERRADA, E=25 MM, 2 UTILIZAÇÕES. AF_06/2017 | M2 |  | 0.02 | 0.07 | 0.04 | 0.02 |  | 0.15
96543 | ARMAÇÃO DE BLOCO, VIGA BALDRAME E SAPATA UTILIZANDO AÇO CA-60 DE 5 MM - MONTAGEM. AF_06/2017 | KG |  | 0.02 | 0.05 | 0.03 | 0.02 |  | 0.12
96544 | ARMAÇÃO DE BLOCO, VIGA BALDRAME OU SAPATA UTILIZANDO AÇO CA-50 DE 6,3 MM - MONTAGEM. AF_06/2017 | KG |  | 0.01 | 0.03 | 0.02 | 0.01 |  | 0.07
96546 | ARMAÇÃO DE BLOCO, VIGA BALDRAME OU SAPATA UTILIZANDO AÇO CA-50 DE 10 MM - MONTAGEM. AF_06/2017 | KG |  | 0.07 | 0.2 | 0.11 | 0.07 |  | 0.45
COMP-787045 | CUBA DE SEMI ENCAIXE QUADRADA 41X41 BRANCO INCEPA | UN |  |  |  | 0.3 | 1 | 0.7 | 2
COMP-843306 | LAVATÓRIO LOUÇA BRANCA SUSPENSO, *45,5 X *35CM OU EQUIVALENTE, PARA BANHEIRO PNE | un |  |  |  | 0.15 | 0.5 | 0.35 | 1
E304 | Transportador Manual : AJS : - carrinho de mão 80 l | UN | 2 | 2 | 2 | 2 | 2 | 2 | 12
E9518 | Grade de 24 discos rebocável de 24" (PRODUTIVO) | UN | 5.74 | 1.91 |  |  |  |  | 7.65
E9524 | Motoniveladora - 93 kW (PRODUTIVO) | UN | 5.74 | 1.91 |  |  |  |  | 7.65
E9571 | Caminhão tanque com capacidade de 10.000 l - 188 kW (PRODUTIVO) | UN | 5.74 | 1.91 |  |  |  |  | 7.65
E9577 | Trator agrícola - 77 kW (PRODUTIVO) | UN | 5.74 | 1.91 |  |  |  |  | 7.65
E9685 | Rolo compactador pé de carneiro vibratório autopropelido de 11,6 t - 82 kW (PRODUTIVO) | UN | 5.74 | 1.91 |  |  |  |  | 7.65
I000050 | CIMENTO PORTLAND CP III 32RS NBR 11578 (quilo) | KG | 84.1 | 3289.13 | 6534.29 | 3334.5 | 82.83 | 2.98 | 13327.83
I000055 | ETIQUETA INDICACAO/SETA AUTOADESIVA "EXTINTOR"/HIDRANTE | UN |  |  |  |  | 6 | 6 | 12
I000098 | AREIA MEDIA LAVADA | M3 |  | 5.39 | 10.78 | 5.39 |  |  | 21.56
I000100 | AREIA GROSSA LAVADA | M3 | 1.04 | 11.25 | 20.22 | 10.24 | 0.12 |  | 42.87
I000157 | LAMINADO MELAMINICO 1,3mm 1,25x3,08m (3,85m2)FOS/BRILHO | M2 |  |  | 28.58 | 57.15 | 28.58 |  | 114.31
I000217 | ACABAMENTO DE REGISTRO PRESSAO CROMADO 1/2" LEVEL DECA | UN |  |  |  | 0.3 | 1 | 0.7 | 2
I000300 | CAL HIDRATADA CH-III SACO 20kg (QUILOGRAMA) | KG |  | 1055.17 | 2110.34 | 1055.17 |  |  | 4220.68
I000320 | ARGAMASSA PRONTA/MASSA UNICA MULTIMASSA 17kg/cm/m2 | KG |  | 929.5 | 1859 | 929.5 |  |  | 3718
I000344 | ACO CA 50 MEDIO (5,0mm a 25,0mm) (3/16" a 1") | KG |  | 452.88 | 905.75 | 452.88 |  |  | 1811.51
I000400 | ARAME RECOZIDO ISGW #16 (0,032kg/m) (55 AMARRAS/pm3) | KG |  | 25.21 | 50.44 | 25.21 |  |  | 100.86
I000450 | PEDRA DE MAO | M3 |  | 3.03 | 6.05 | 3.03 |  |  | 12.11
I00049 | Cabista para instalação telefônica | h |  |  |  |  | 1.43 | 1.43 | 2.86
I000779 | ACO CA 50 6,3mm (1/4") (0,248 kg/m) | KG |  | 6.88 | 13.75 | 6.88 |  |  | 27.51
I00081 | Aço ca-50 6,3 a 12,5 mm | kg | 85.3 | 294.33 | 162.17 | 66.87 |  |  | 608.67
I001015 | BOMBA SUBMERSIVEL (SAPO) DS-9 1/2CV COM AUTOMATICO - 220V TRIFASICA DANCOR | UN |  | 0.5 | 1 | 0.5 |  |  | 2
I001100 | CIMENTO DIRECIONAL BRANCO (SACO 1 QUILOGRAMA) | KG |  | 0.05 | 0.1 | 0.57 | 1.73 | 1.21 | 3.66
I00120 | Adaptador pvc rigido soldavel c/ flanges livres p/ caixa agua d= 20mm x 1/2" | un |  | 0.15 | 0.25 | 0.4 | 0.2 |  | 1
I001205 | PREGO FERRO GALVANIZADO 17x27 (226 un/kg) | KG |  | 4.03 | 8.06 | 4.03 |  |  | 16.12
I001250 | TABUA TERCEIRA QUALIDADE NAO APARELHADA | M | 275.69 | 116.07 | 48.33 | 24.17 |  |  | 464.26
I001313 | PORTA MADEIRA LISA PARA PINTURA (60/70/80/90cm) | UN |  |  | 3.75 | 7.5 | 3.75 |  | 15
I001349 | ALIZAR/MOLDURA MADEIRA DE LEI 1,5x4,5cm PARA PINTURA | M |  |  | 38.25 | 76.5 | 38.25 |  | 153
I001350 | PONTALETE 7,5x7,5cm (3x3") PERNA/BARROTE/ESTRONCA | M | 482.45 | 208.1 | 94.55 | 47.28 |  |  | 832.38
I00138 | Adesivo pvc em frasco de 850 gramas | kg |  | 0.02 | 0.04 | 0.09 | 0.03 |  | 0.18
I001450 | PREGO FERRO GALVANIZADO 16x24 (285 un/kg) | KG | 27.57 | 13.51 | 8.63 | 4.32 |  |  | 54.03
I00158 | Almoço (Participação do empregador) | un | [6 empty] | 0
I001805 | SARRAFO DE MADEIRA PINUS/TAIPA/ANGELIN 10 x 2,0cm | M |  | 60.5 | 121 | 60.5 |  |  | 242
I001950 | TIJOLO FURADO DE BARRO (LAJOTA) 9 x 19 x 19cm | UN |  | 2323.75 | 4647.5 | 2323.75 |  |  | 9295
I001991 | ELEMENTO VAZADO CONCRETO PREMOLDADO 20 x 20 x 6,5cm | UN |  | 0.75 | 1.5 | 0.75 |  |  | 3
I002203 | TACO DE MADEIRA PARA FIXACAO DE ESQUADRIAS/CAIXILHOS | UN |  |  | 22.5 | 45 | 22.5 |  | 90
I002274 | REGISTRO GAVETA BRONZE BRUTO 1/2" | UN | 3 | 1 |  |  |  |  | 4
I002279 | REGISTRO GAVETA BRONZE BRUTO 1502.B 2" DECA | UN | 3.39 | 1.13 |  |  |  |  | 4.52
I002417 | DISPOSITIVO DIF.RESIDUAL DR ALTA SENS. TETRAP.125A SDR4125003 STECK | UN |  | 0.6 | 1.8 | 1 | 0.6 |  | 4
I002613 | FUNDO SELADOR PARA TINTA ACRILICA SUVINIL (18 LITROS) | L |  | 14.87 | 29.74 | 14.87 |  |  | 59.48
I002706 | CABO PP CORDPLAST 3 CONDUTORES 450/750V 2,50mm2 | M |  | 13 | 26 | 13 |  |  | 52
I00288 | Bolsa de ligação para vaso sanitário | un |  | 0.9 | 1.5 | 2.4 | 1.2 |  | 6
I003300 | TUBO PVC AGUA ROSCA 1/2" | M | 9 | 3 |  |  |  |  | 12
I003348 | ELETRODUTO PVC RIGIDO ROSCAVEL 3/4" | M |  | 18.9 | 56.7 | 31.5 | 18.9 |  | 126
I003375 | TUBO PVC AGUA ROSCA 1.1/2" | M | 20.34 | 6.78 |  |  |  |  | 27.12
I003379 | TUBO PVC PARA CAIXA DE DESCARGA 38mmx80cm | UN | 3 | 1 |  |  |  |  | 4
I003389 | ADESIVO PARA PVC bisnaga de 75 gramas | UN | 1.13 | 0.38 |  |  |  |  | 1.51
I003420 | FITA ISOLANTE HIGHLAND ADESIVA 19m x 20mm | M |  | 0.06 | 0.17 | 0.1 | 0.06 |  | 0.39
I003462 | CAIXILHO DE ALUMINIO ANODIZADO C28 NATURAL | M2 |  |  | 0.55 | 1.1 | 0.55 |  | 2.2
I003467 | JANELA DE CORRER EM ALUMINIO ANODIZADO PRETO | M2 |  |  | 7.88 | 15.76 | 7.88 |  | 31.52
I003569 | PERFILADO PERFURADO 38x19x6000mm CHAPA 16 | M |  | 9.9 | 29.7 | 16.5 | 9.9 |  | 66
I00367S | Areia grossa - posto jazida/fornecedor (retirado na jazida,sem transporte) | m3 | 2.21 | 8.23 | 5.49 | 2.38 | 0.08 |  | 18.39
I00370S | Areia media - posto jazida/fornecedor (retirado na jazida, sem transporte) | m3 |  | 0.76 | 1.51 | 0.87 | 0.08 |  | 3.22
I003818 | RABICHO FLEXIVEL 40cm PVC 1/2" COM CANOPLAS | UN |  |  |  | 0.3 | 1 | 0.7 | 2
I003880 | VALVULA METAL CROMADO DOCOL PRESSMATIC 3/4" P/MICTORIO | UN |  |  |  | 0.3 | 1 | 0.7 | 2
I003949 | CURVA 90 PVC CURTA ESGOTO SERIE NORMAL 100mm | UN | 4.5 | 1.5 |  |  |  |  | 6
I004015 | TORNEIRA PARA LAVATORIO DE MESA BICA BAIXA PRESSMATIC COMPACT CROMADO DOCOL | UN |  |  |  | 1.05 | 3.5 | 2.45 | 7
I004255 | PORTA PAPEL HIGIENICO DE EMBUTIR CROMADO CRISMETAL | UN |  |  |  | 0.75 | 2.5 | 1.75 | 5
I004262 | PROJETO INSTALACAO ELETRICA EDIF.RESIDENCIAL | M2 | 248.22 | 82.74 |  |  |  |  | 330.96
I004300 | BOLSA DE LIGACAO PVC 1.1/2"x 40mm VASO SANITARIO | UN | 3 | 1 |  |  |  |  | 4
I004366 | PROJETO INSTALACOES HIDROSANITARIAS ED. RESIDENCIAL | M2 | 248.22 | 82.74 |  |  |  |  | 330.96
I004369 | PROJETO PARA INSTALACAO DE GAS EDIF.RESIDENCIAL | M2 | 248.22 | 82.74 |  |  |  |  | 330.96
I004378 | PROJETO EXECUTIVO ACESSIBILILADE E SINALIZACAO ACIMA 400m2 | M2 | 248.22 | 82.74 |  |  |  |  | 330.96
I004450 | TACO DE FIXACAO EM MADEIRA | UN |  |  |  | 0.6 | 2 | 1.4 | 4
I004480 | TUBO PVC ESGOTO SERIE NORMAL 100mm (METRO) | M | 12 | 4 |  |  |  |  | 16
I004481 | ANEL BORRACHA PARA PVC SERIE R 100mm | UN | 3 | 1 |  |  |  |  | 4
I004636 | FITA TEFLON VEDA ROSCA 18mm x 25m | M |  |  |  | 0.85 | 2.8 | 1.97 | 5.62
I004776 | PREGO FERRO GALVANIZADO 19x36 (109 un/kg) | KG |  |  | 0.35 | 0.69 | 0.35 |  | 1.39
I00492 | Canaleta plastica 20 x 10mm, com divisória ( ref.308 01, Pial Legrand ou similar) | m | [6 empty] | 0
I005003 | CABO AFUMEX GREEN 1 CONDUTOR 450/750V 4mm2 | M |  | 9.94 | 29.82 | 16.57 | 9.94 |  | 66.27
I005209 | JOELHO 90 PVC ROSCAVEL 2" | UN | 6 | 2 |  |  |  |  | 8
I005210 | TINTA ACRILICA ACETINADA RENDE MUITO SUVINIL (18 L) | L |  | 30.67 | 61.35 | 30.67 |  |  | 122.69
I005249 | RELE FOTOELETRICO PARA LUMINARIAS 127/220V | UN |  | 0.45 | 1.35 | 0.75 | 0.45 |  | 3
I005551 | CAIXA DE DESCARGA PVC SOBREPOR BRANCA COM ENGATE 9 LITROS TIGRE | UN | 3 | 1 |  |  |  |  | 4
I005800 | DUCHA REDONDA PAREDE BRANCA NEW 4" FAME | UN | 3 | 1 |  |  |  |  | 4
I005851 | PROJETO INSTALACAO INCENDIO | M2 | 248.22 | 82.74 |  |  |  |  | 330.96
I005869 | FITA PERFURADA GALVANIZADA PARA FIXACAO 19mmx30m SPETAM | M |  | 10.8 | 32.4 | 18 | 10.8 |  | 72
I005984 | COMPENSADO COMUM TAPUME MADEIRIT 6mm 1,10x2,20m(2,42m2) | M2 |  |  |  | 0.92 | 3.06 | 2.14 | 6.12
I00634 | Concreto usinado bombeavel b0-b1 fck=15mpa | m3 | 1.84 | 0.61 |  |  |  |  | 2.45
I006395 | GANCHO COM ROSCA PARA TELHA 1/4" x 85mm THUNDER | UN |  |  |  |  | 6 | 6 | 12
I006929 | CAIXA D'AGUA EM POLIETILENO 500 LITROS COM TAMPA FORTLEV | UN | 1.89 | 0.63 |  |  |  |  | 2.52
I007345 | RACK PISO 44U 1200mm 19" PRETO PORTA FRONTAL COM VISOR DE ACRILICO | UN |  |  |  |  | 0.5 | 0.5 | 1
I007884 | BLOCO CONCRETO ESTRUTURAL 19x19x39cm 4,5 MPA (NBR 6136) | UN | 1186.59 | 395.53 |  |  |  |  | 1582.12
I007911 | DISJUNTOR TRIPOLAR 150A CURVA C SCHINEIDER | UN |  | 0.15 | 0.45 | 0.25 | 0.15 |  | 1
I008050 | VASO SANITARIO CONVENCIONAL BRANCO SABARA 3500 ICASA | UN | 3 | 1 |  |  |  |  | 4
I00812S | Bucha de reducao de pvc, soldavel, curta, com 40 x 32 mm, para agua fria predial | un |  | 0.15 | 0.25 | 0.4 | 0.2 |  | 1
I008200 | PARAFUSO DE FIXACAO PARA APARELHO SANITARIO BC SUPER | UN |  |  |  | 0.6 | 2 | 1.4 | 4
I008272 | COLA PARA LAMINADO FORMICA 3,78kg/m2 | KG |  |  | 1.5 | 3 | 1.5 |  | 6
I00833S | Bucha de reducao de pvc, soldavel, longa, com 40 x 20 mm, para agua fria predial | un |  | 0.6 | 1 | 1.6 | 0.8 |  | 4
I00834S | Bucha de reducao de pvc, soldavel, longa, com 40 x 25 mm, para agua fria predial | un |  | 0.6 | 1 | 1.6 | 0.8 |  | 4
I008376 | SOLEIRA EM GRANITO PRETO SAO GABRIEL 20cm | M |  | 44.73 |  |  |  |  | 44.73
I008396 | TORNEIRA ALAVANCA PARA P.C.D. AUTOMATICA BICA BAIXA NBR9050 CERTIVA | UN |  |  |  | 0.15 | 0.5 | 0.35 | 1
I008419 | DESMOLDANTE LIQUIDO P/FORMAS ESTRUTURAIS (L=75m2) | L |  | 2.7 | 5.4 | 2.7 |  |  | 10.8
I008428 | FERRAGEM - SUPORTE COM BANDEIRA FIXO EM TUBO QUADRADO - 1203 - TUBO 50x50 | UN |  |  | 0.38 | 0.75 | 0.38 |  | 1.51
I008474 | PERFIL U INOX 304 POLIDOS PARA VIDROS 8 E 10mm (15x12x15mm) | M |  |  | 0.38 | 0.75 | 0.38 |  | 1.51
I008766 | PEDRA BRITADA #1 | M3 |  | 2.54 | 5.09 | 2.54 |  |  | 10.17
I008767 | PEDRA BRITADA #2 | M3 |  | 2.54 | 5.09 | 2.54 |  |  | 10.17
I008816 | PROJETO INSTALACAO DE TELEFONE EDIF.RESIDENCIAL | M2 | 248.22 | 82.74 |  |  |  |  | 330.96
I008852 | PLACA DE IDENTIFICACAO DE OBRAS | M2 | 4.42 | 1.47 |  |  |  |  | 5.89
I008881 | AUTOMATICO DE BOIA EM CAIXA D'AGUA OU CISTERNA | UN |  | 0.5 | 1 | 0.5 |  |  | 2
I008981 | ASSENTO SANITARIO OVAL SOFT BRANCO ASTRA | UN | 3 | 1 |  |  |  |  | 4
I008986 | TORNEIRA DE PAREDE 1178.C LNK DECA | UN |  |  |  | 0.15 | 0.5 | 0.35 | 1
I00941 | Fardamento | un | [6 empty] | 0
I00944S | Fio de cobre, solido, classe 1, isolacao em pvc/a, antichama bwf-b, 450/750v, secao nominal 4 mm2 | m |  | 27.53 | 82.58 | 45.88 | 27.53 |  | 183.52
I00981 | Fita veda rosca 18mm | m |  | 0.39 | 0.64 | 1.02 | 0.51 |  | 2.56
I010136 | TERMINAL AEREO EM ACO GALVANIZADO DN 5/16" 350mm, COM BASE DE FIXACAO HORIZONTAL | UN |  | 0.15 | 0.45 | 0.25 | 0.15 |  | 1
I010434 | GRANITO PRETO SAO GABRIEL 3cm | M2 |  |  |  | 0.29 | 0.95 | 0.67 | 1.91
I010731 | PROJETO E CALCULO ESTRUTURAL EDIFICACAO RESIDENCIAL | M2 | 248.22 | 82.74 |  |  |  |  | 330.96
I01089 | Guia de cabos fechado 19" 1U | un |  |  |  |  | 1.5 | 1.5 | 3
I0109 | AREIA MEDIA | M3 |  |  | 0.11 | 0.22 | 0.11 |  | 0.44
I01106S | Cal hidratada ch-i para argamassas | kg |  | 53.65 | 107.31 | 53.65 |  |  | 214.61
I011802 | MOLDURA ALUMINIO A28 ANODIZADO 12cm PARA ESPELHO | M |  |  |  | 3.5 | 11.66 | 8.16 | 23.32
I012519 | FECHADURA EXTERNA 6239 ZAMAK ANTIQUE BRASS 55mm LA FONTE | UN |  |  | 3.75 | 7.5 | 3.75 |  | 15
I012621 | CABO DE COBRE NU MEIO DURO 7 FIOS 50mm2 | M |  | 6.03 | 18.09 | 10.05 | 6.03 |  | 40.2
I012743 | DOBRADICA FERRO GALVANIZADO 1.1/2"x 3" | UN |  |  | 11.25 | 22.5 | 11.25 |  | 45
I01286 | Laje pré-fabricada treliçada para piso ou cobertura, h=12cm, el. enchimento em bloco EPS, h=8cm | m² | 45.13 | 150.44 | 75.22 | 30.09 |  |  | 300.88
I01332 | Líquido selador acrílico | l |  |  | 22.86 | 53.35 | 38.11 | 38.11 | 152.43
I01379S | Cimento portland composto cp ii-32 | kg | 676.98 | 2693.46 | 2015.08 | 944.24 | 54.85 |  | 6384.61
I013877 | RACK - VENTILADOR REDUNDANTE HP HOT PLUG | UN |  |  |  |  | 0.5 | 0.5 | 1
I014038 | NOBREAK NHS LASER SENOIDAL 5000VA BIVOLT SAIDA 220V BATERIA 12X9AH/144V USB 8 TOMADAS 91.D1.050001 | UN |  |  |  |  | 0.5 | 0.5 | 1
I014201 | BUCHA DE NYLON PARA FIXACAO TIPO S6 COM PARAFUSO | UN |  | 18 | 54 | 30 | 18 |  | 120
I014213 | PREGO FERRO GALVANIZADO 15x15 (636 un/kg) | KG |  |  | 0.11 | 0.21 | 0.11 |  | 0.43
I014226 | CHAPA GALVANIZADA #24 600mm x 0,65mm (5,12kg/m2) | KG |  |  |  |  | 44.4 | 44.4 | 88.8
I014969 | JOELHO 90 PVC SOLDAVEL COM BUCHA DE LATAO 25mm x 3/4" | UN |  | 0.3 | 0.5 | 0.8 | 0.4 |  | 2
I01567 | Madeira massaranduba serrada (peça) 5cm x 11cm (0,0055 m³/m) | m | 24.94 | 8.31 |  |  |  |  | 33.25
I01569 | Madeira mista serrada (barrote) 6 x 6cm - 0,0036 m3/m (angelim, louro) | m | 77.18 | 258.85 | 131.83 | 53.05 |  |  | 520.91
I015693 | ESTRUTURA METALICA SHED COM COLUNA ATE 20m(21,18kg/m2) | M2 |  | 17.62 | 35.25 | 17.62 |  |  | 70.49
I01602 | Massa acrílica | l |  |  | 82.31 | 192.06 | 137.19 | 137.19 | 548.75
I01607S | Conjunto arruelas de vedacao 5/16" para telha fibrocimento (uma arruela metalica e uma arruela pvc - conicas) | cj | 37.28 | 12.43 |  |  |  |  | 49.71
I01651 | Óculos branco proteção | pr | [6 empty] | 0
I01659 | Painel de fechamento 19" | un |  |  |  |  | 1 | 1 | 2
I01688 | Parafuso com porca gaiola | un |  |  |  |  | 40 | 40 | 80
I017026 | DISJUNTOR BIPOLAR 15A UNIC 220V/380V PIAL | UN |  | 1.65 | 4.95 | 2.75 | 1.65 |  | 11
I01709 | Patch cords de 1.50 m com conector rj-45 macho | un |  |  |  |  | 36 | 36 | 72
I017266 | VIDRO TEMPERADO INCOLOR 10mm | M2 |  |  | 0.55 | 1.1 | 0.55 |  | 2.2
I017852 | MICTORIO COM SIFAO INTEGRADO BRANCO GELO M714 DECA | UN |  |  |  | 0.3 | 1 | 0.7 | 2
I018096 | LIXA PARA MASSA 150 | UN |  | 5.58 | 11.15 | 5.58 |  |  | 22.31
I018566 | CUMEEIRA PARA TELHA TRAPEZOIDAL 0,65mm | UN |  | 4.17 | 8.33 | 4.17 |  |  | 16.67
I01890 | Presilha de poliamida 4,5 x 180 mm | un |  |  |  |  | 100 | 100 | 200
I01969 | Régua (filtro de linha) com 5 tomadas 2p+t | un |  |  |  |  | 1 | 1 | 2
I02036 | Solucao limpadora pvc | l |  | 0.04 | 0.09 | 0.14 | 0.06 |  | 0.33
I02064 | Suporte em "U" para fixação do pendural em linhas de tesouras, em barra 4" x 3/16" com parafuso e porca 5/8" | un | 0.79 | 0.26 |  |  |  |  | 1.05
I021024 | TOMADA RJ45 CAT 5E E PLACA 4"x2" BRANCA + SUPORTE COMPOSE WEG | UN |  | 6 | 18 | 10 | 6 |  | 40
I02193 | Telha fibrocimento ondulada, dim: 2,44 x 0,50m, esp=4 mm, s/ acessorios | m2 | 30.71 | 10.24 |  |  |  |  | 40.95
I02223 | Tinta fundo epóxi | l |  | 1.92 | 3.85 | 1.92 |  |  | 7.69
I02224 | Esmalte epóxi | l |  | 5.13 | 10.26 | 5.13 |  |  | 20.52
I02226 | Tinta esmalte sintético (coralit ou similar) | l |  | 0.06 | 1.06 | 2.15 | 1.52 | 1.46 | 6.25
I02315 | Tubo de aço galvanizado leve c/ costura c/ rosca BSP Ø = 26,9mm ( 3/4"), e = 2,25mm, l = 6000mm NBR 5580 | m |  | 1.8 | 5.4 | 3 | 1.8 |  | 12
I02378 | Vale transporte | un | [6 empty] | 0
I02446 | Zarcão anticorrosivo | l |  |  | 0.44 | 1.02 | 0.73 | 0.73 | 2.92
I024603 | ARAME GALVANIZADO #16 AWG (0,032kg/m) | M |  | 0.17 | 0.51 | 0.28 | 0.17 |  | 1.13
I02512S | Braco p/ luminaria publica 1 x 1,50m romagnole ou equiv | un |  | 0.9 | 2.7 | 1.5 | 0.9 |  | 6
I02540 | Rejunte colorido flexivel para revestimentos cerâmicos | kg |  | 21.71 |  |  |  |  | 21.71
I02542 | Rodapé cerâmico 10 x 45 cm, Portobello, porcelanato bianco tu polido, linha progetto, ou similar | pç |  | 803.09 |  |  |  |  | 803.09
I02657 | Bloco cerâmico, de vedação, 6 furos horizontais, dim. 9 x 19 x 24 cm | un |  | 160 | 320 | 160 |  |  | 640
I02682 | Parafuso c/ bucha S-6 | un |  | 6.6 | 19.8 | 11 | 6.6 |  | 44
I02692S | Desmoldante protetor para formas de madeira, de base oleosaemulsionada em agua | l |  | 0.02 | 0.05 | 0.02 |  |  | 0.09
I02711S | Carrinho de mao de aco capacidade 50 a 60 l, pneu com camara | un | [6 empty] | 0
I028090 | ACIONADOR DE FECHADURA ELETRICA 12V POR CONTROLE REMOTO AGL | UN |  |  | 0.91 | 1.82 | 0.91 |  | 3.64
I029918 | PORTA COM 1 FOLHA VENEZIANA ALUMINIO NATURAL | M2 |  |  | 2.26 | 4.52 | 2.26 |  | 9.04
I03024 | Motor elétrico trifásico, baixa rotação, 1/2CV | un |  |  | 3.64 | 7.28 | 3.64 |  | 14.56
I03025 | Bucha de plástico S12 com parafuso - cartela com 2 conjuntos | cj |  |  | 7.28 | 14.55 | 7.28 |  | 29.11
I03146S | Fita veda rosca em rolos de 18 mm x 10 m (l x c) | un |  |  |  | 0.02 | 0.05 | 0.04 | 0.11
I03148S | Fita veda rosca em rolos de 18 mm x 50 m (l x c) | un |  |  |  | 0.01 | 0.05 | 0.03 | 0.09
I031852 | PLACA DE SINALIZACAO FOTOLUMINESCENTE SAIDA DE EMERGENCIA 25x10cm NBR 13434-2:2004 | UN |  |  |  |  | 3.5 | 3.5 | 7
I03204 | Tinta para aderência e proteção de superfícies galvanizadas, Super Galvite, marca Sherwin Williams ou similar | l |  | 0.03 | 0.09 | 0.05 | 0.03 |  | 0.2
I033225 | MOLDE P/ SOLDA EXOTERMICA GTB 16Y2 | UN |  | 0.03 | 0.09 | 0.05 | 0.03 |  | 0.2
I03348 | Caixa sifonada completa em pvc, c/grelha e porta grelha, 100 x 150 x 50 mm | Un |  |  | 1.25 | 2 | 1.25 | 0.5 | 5
I03363S | Guindauto hidraulico, capacidade maxima de carga 6200 kg, momento maximo de carga 11,7 tm , alcance maximo horizontal 9,70 m, para montagem sobre chassi de caminhao pbt minimo 13000 kg (inclui montagem, nao inclui caminhao) | un | [6 empty] | 0
I03374 | Argamassa industrializada Votomassa AC-III, ou similar | kg |  | 136.74 |  |  |  |  | 136.74
I03538S | Joelho de reducao, pvc soldavel, 90 graus, 32 mm x 25 mm, para agua fria predial | un |  | 0.3 | 0.5 | 0.8 | 0.4 |  | 2
I036795 | FITA ISOLANTE P44 19mm x 20m | M |  | 0.02 | 0.04 | 0.02 |  |  | 0.08
I03767S | Lixa em folha para parede ou madeira, numero 120 (cor vermelha) | un |  |  | 115.54 | 269.59 | 192.57 | 192.57 | 770.27
I03768S | Lixa em folha para ferro, numero 150 | un |  | 6.6 | 14.85 | 10.13 | 2.63 | 2.44 | 36.65
I039002 | MASSA CORRIDA PVA SUVINIL (25 Kg) | LT |  | 3.05 | 6.1 | 3.05 |  |  | 12.2
I040068 | ESPELHO CRISTAL 4mm | M2 |  |  |  | 0.87 | 2.92 | 2.04 | 5.83
I040551 | LUMINARIA DE SINALIZACAO ACRILICA LUMINOSA SAIDA EMERGENCIA LED FACE UNICA SLIM VERDE 50x25cm | UN |  |  |  |  | 2 | 2 | 4
I04174 | Desempenadeira de aço lisa, cabo madeira, ref:143, Atlas ou similar | un | [6 empty] | 0
I04182 | Aluguel de lixadeira Industrial marca Bosch | h |  | 2.25 | 4.5 | 2.25 |  |  | 9
I04221S | Oleo diesel combustivel comum | l |  | 7.93 | 23.79 | 13.22 | 7.93 |  | 52.87
I04232 | Kit de acessórios para banheiro em ABS/Alumínio com 5 peças (01 cabide, 01 saboneteira, 01 papeleira, 01 porta-toalha rosto e 01 porta-toalha banho) | un |  |  |  | 0.75 | 2.5 | 1.75 | 5
I042519 | ARGAMASSA PRONTA PARA REJUNTAMENTO CERAMICO(0,45kg/m2) | KG |  | 38.7 | 69.66 | 46.44 |  |  | 154.8
I04299S | Parafuso zincado rosca soberba, cabeca sextavada, 5/16 " x 110 mm, para fixacao de telha em madeira | un | 37.28 | 12.43 |  |  |  |  | 49.71
I04375S | Bucha de nylon sem aba s6 | un |  | 6.6 | 19.8 | 11 | 6.6 |  | 44
I043829 | CAIXA OCTOGONAL FUNDO FIXO TIGREFLEX PVC LARANJA 4"x4" | UN |  |  |  |  | 1 | 1 | 2
I0441 | CAL HIDRATADA | KG |  |  | 7.78 | 15.56 | 7.78 |  | 31.12
I044112 | SUPORTE DE PARADE PARA EXTINTOR | UN |  |  |  |  | 1.5 | 1.5 | 3
I04509S | Sarrafo *2,5 x 10* cm em pinus, mista ou equivalente da regiao - bruta | m |  | 0.96 | 1.92 | 0.96 |  |  | 3.84
I045622 | ISOLADOR PINO 15KV | UN |  | 6.15 | 18.45 | 10.25 | 6.15 |  | 41
I04718S | Pedra britada n. 2 (19 a 38 mm) posto pedreira/fornecedor, sem frete | m3 | 1.49 | 5.3 | 3.22 | 1.37 | 0.05 |  | 11.43
I04721S | Pedra britada n. 1 (9,5 a 19 mm) posto pedreira/fornecedor,sem frete | m3 | 0.5 | 1.77 | 1.07 | 0.46 | 0.02 |  | 3.82
I04722 | Colher de pedreiro | un | [6 empty] | 0
I04725 | Espátula | un | [6 empty] | 0
I04728 | Talhadeira chata 10" | un | [6 empty] | 0
I04729 | Marreta 1 kg com cabo | un | [6 empty] | 0
I04730S | Pedra de mao ou pedra rachao para arrimo/fundacao (posto pedreira/fornecedor, sem frete) | m3 |  | 2.4 | 4.8 | 2.4 |  |  | 9.6
I049527 | LUMINARIA/REFLETOR DE LED 600W 6500K LED SMD TECNOLOGIA SANSUNG | UN |  | 0.3 | 0.9 | 0.5 | 0.3 |  | 2
I04974 | Revestimento em alumínio tipo Alucobond, e=0,3mm, em estrutura metálica auxiliar de perfil "U" 2", com fornecimento e montagem, inclusive pintura Kaynar 500 com seis camadas | m2 |  | 25.9 | 77.71 | 51.8 | 17.27 |  | 172.68
I05067S | Prego de aco polido com cabeca 16 x 24 (2 1/4 x 12) | kg |  | 0.48 | 0.96 | 0.48 |  |  | 1.92
I05075S | Prego de aco polido com cabeca 18 x 30 (2 3/4 x 10) | kg | 1.35 | 4.51 | 2.26 | 0.9 |  |  | 9.02
I05330S | Diluente epoxi | l |  | 0.43 | 0.86 | 0.43 |  |  | 1.72
I055016 | COMPENSADO RESINADO FENOLICO 18mm 2,20x1,10m(2,42m2) | M2 |  | 5.11 | 10.23 | 5.11 |  |  | 20.45
I058894 | ACCESS POINT WIRELESS TP-LINK AC1750 DUAL BAND EAP245 | UN |  |  |  |  | 1 | 1 | 2
I06005S | Registro gaveta com acabamento e canopla cromados, simples,bitola 3/4 " (ref 1509) | un |  |  |  | 1.05 | 3.5 | 2.45 | 7
I06141S | Engate/rabicho flexivel plastico (pvc ou abs) branco 1/2 " x 30 cm | un |  | 1.05 | 1.75 | 2.8 | 1.4 |  | 7
I06189S | Tabua nao aparelhada *2,5 x 30* cm, em macaranduba, angelimou equivalente da regiao - bruta | m |  | 2.94 | 5.89 | 2.94 |  |  | 11.77
I062727 | PEDRA SEIXO VERMELHO ROLADO TAMANHO IRREGULAR | M3 | [5 empty] | 10.35 | 10.35
I065247 | TORNEIRA ALAVANCA PARA P.C.D. AUTOMATICA BICA ALTA MOVEL NBR9050 CERTIVA | UN |  |  |  | 0.3 | 1 | 0.7 | 2
I068110 | VIDRO REFLETIVO ESPELHADO 10mm | M2 |  |  | 0.38 | 0.75 | 0.38 |  | 1.51
I06995 | Madeira mista serrada (sarrafo) 2,2 x 5,5cm - 0,00121 m³/m | m | 43.78 | 145.93 | 72.96 | 29.19 |  |  | 291.86
I070088 | COPO CAFE COM LEITE 300ml | UN | 220.04 | 220.04 | 219.91 | 219.91 | 220.04 | 220.04 | 1319.98
I070089 | PAO COM MANTEIGA PREPARADO | UN | 220.04 | 220.04 | 219.91 | 219.91 | 220.04 | 220.04 | 1319.98
I071378 | PLACA DE SINALIZACAO FOTOLUMINESCENTE EXTINTOR INCENDIO 20x20cm NBR 13434-2:2004 | UN |  |  |  |  | 1.5 | 1.5 | 3
I07138S | Te soldavel, pvc, 90 graus, 20 mm, para agua fria predial (nbr 5648) | un |  | 0.3 | 0.5 | 0.8 | 0.4 |  | 2
I07139S | Te soldavel, pvc, 90 graus, 25 mm, para agua fria predial (nbr 5648) | un |  | 0.75 | 1.25 | 2 | 1 |  | 5
I07141S | Te soldavel, pvc, 90 graus, 40 mm, para agua fria predial (nbr 5648) | un |  | 0.75 | 1.25 | 2 | 1 |  | 5
I071889 | CARTUCHO EM PO PARA SOLDA EXOTERMICA 90/115/150/250 | UN |  | 0.75 | 2.25 | 1.25 | 0.75 |  | 5
I07356S | Tinta acrilica premium, cor branco fosco | l |  |  | 20.58 | 48.02 | 34.29 | 34.29 | 137.18
I07401 | Grade de ferro com barras verticais chatas 2"x1/4" espaçadas de 12,5cm, soldadas em 4 barras (2 + 2) horizontais 2"x1/4" e montantes com barra quadrada de 1" a cada 3m. | m2 |  | 10 | 20 | 10 |  |  | 40
I079522 | ELETROCALHA - ACOPLAMENTO (CONEXAO) 100x50mm CHAPA 20 | UN |  | 2.25 | 6.75 | 3.75 | 2.25 |  | 15
I0805 | CIMENTO PORTLAND | KG |  |  | 38.76 | 77.53 | 38.76 |  | 155.05
I080931 | BLOCO ENGATE RAPIDO PARA TELEFONIA 10 PARES - 5.64.11 | UN |  | 0.15 | 0.45 | 0.25 | 0.15 |  | 1
I082003 | VALE TRANSPORTE (IDA E VOLTA/DIA)LEIS FED.7418/7678-87 | UN | 220.04 | 220.04 | 219.91 | 219.91 | 220.04 | 220.04 | 1319.98
I087202 | ELETROCALHA PERFURADA TIPO "U" 400X100mm CHAPA 18 | M |  | 0.25 | 0.74 | 0.41 | 0.25 |  | 1.65
I087306 | ELETROCALHA PERFURADA TIPO "U" 200x100mm CHAPA 18 | M |  | 6.31 | 18.93 | 10.52 | 6.31 |  | 42.07
I087547 | ALICATE PARA MOLDE DE SOLDA EXOTERMICA | UN |  | 0.02 | 0.07 | 0.04 | 0.02 |  | 0.15
I08877 | Madeira massaranduba serrada (peça) 5cm x 14cm (0,007 m³/m) | m | 20.48 | 6.83 |  |  |  |  | 27.31
I08904 | Máquina de solda elétrica | h |  | 14.18 | 28.35 | 14.18 |  |  | 56.71
I089855 | PLACA DE OBRAS COM BANNER DE LONA COM IMPRESSAO EM 2 CORES 80x120cm | UN |  |  |  |  | 2 | 2 | 4
I09092 | Mapa Tátil em acrílico 70 x 50cm | un |  |  |  |  | 0.5 | 0.5 | 1
I09468 | Placa de sinalização em acrílico transparente 3mm, com aplicação de adesivo digital sobreposto, dim:45x18cm, para fixação no teto através de correntes de aço inox, inclusive correntes e instalação | un |  |  |  |  | 2 | 2 | 4
I09867S | Tubo pvc, soldavel, dn 20 mm, agua fria (nbr-5648) | m |  | 11.95 | 19.91 | 31.87 | 15.93 |  | 79.66
I09874S | Tubo pvc, soldavel, dn 40 mm, agua fria (nbr-5648) | m |  | 3.92 | 6.53 | 10.45 | 5.23 |  | 26.13
I099100 | LADRILHEIRO | H |  | 15.33 | 27.59 | 18.4 |  |  | 61.32
I099140 | ESTUCADOR | H |  | 187.85 | 375.7 | 187.85 |  |  | 751.4
I099268 | ENGENHEIRO CIVIL JUNIOR | H | 120.02 | 120.02 | 119.95 | 119.95 | 120.02 | 120.02 | 719.98
I099310 | MESTRE DE OBRAS | H | 176.04 | 176.04 | 175.93 | 175.93 | 176.04 | 176.04 | 1056.02
I099312 | VIGIA DE OBRAS | H | 352.07 | 352.07 | 351.86 | 351.86 | 352.07 | 352.07 | 2112
I099322 | CONCRETISTA | H |  | 1.13 | 2.27 | 1.13 |  |  | 4.53
I101517 | MODULO DE TOMADA TIPO KEYSTONE RJ45 CAT 6 WEG | UN |  | 12 | 36 | 20 | 12 |  | 80
I102030 | CERTIFICACAO DE REDE LOGICA CAT. 6 COM EMISSAO DE RELATORIO | UN |  | 6 | 18 | 10 | 6 |  | 40
I10282 | Regua de alumínio c/ 2,00m (para pedreiro) | un | [6 empty] | 0
I10362 | Seguro de vida e acidente em grupo | un | [6 empty] | 0
I10492 | Cesta Básica | un | [6 empty] | 0
I10517 | Exames admissionais/demissionais (checkup) | cj | [6 empty] | 0
I10567S | Tabua *2,5 x 23* cm em pinus, mista ou equivalente da regiao - bruta | m | 25.27 | 84.25 | 42.12 | 16.85 |  |  | 168.49
I10577 | Serrote 40cm | un | [6 empty] | 0
I10578 | Formão grande | un | [6 empty] | 0
I10579 | Chave de fenda chata 30 cm | un | [6 empty] | 0
I10583 | Trincha 3" | un | [6 empty] | 0
I10585 | Arco de serra | un | [6 empty] | 0
I10586 | Torquesa | un | [6 empty] | 0
I10592 | Lima chata 12" | un | [6 empty] | 0
I10593 | Praio simples 30cm | un | [6 empty] | 0
I10596 | Protetor auricular | un | [6 empty] | 0
I10599 | Protetor solar fps 30 com 120ml | un | [6 empty] | 0
I10761 | Refeição - café da manhã ( café com leite e dois pães com manteiga) | un | [6 empty] | 0
I10775S | Locacao de container 2,30 x 6,00 m, alt. 2,50 m, com 1 sanitario, para escritorio, completo, sem divisorias internas | mes | 4.5 | 1.5 |  |  |  |  | 6
I10788 | Pá quadrada | un | [6 empty] | 0
I10789 | Nível de bolha de madeira | un | [6 empty] | 0
I10790 | Prumo de face | un | [6 empty] | 0
I11098 | Bandeja para rack 19", deslizante, perfurada, 400mm de profundidade | un |  |  |  |  | 1 | 1 | 2
I11154 | Fornecimento e instalação de ar condicionado tipo split wall 36.000 BTU's (evaporadora e condensadora) - contempla a mão de obra, suporte e tubulação até 3,0m | un |  |  |  |  | 0.5 | 0.5 | 1
I11240 | Alicate com isolamento | un | [6 empty] | 0
I11241 | Alicate volt-amperimetro | un | [6 empty] | 0
I11242 | Chave inglesa 12" | un | [6 empty] | 0
I11243 | Martelo sem unha | un | [6 empty] | 0
I11244 | Martelo com unha | un | [6 empty] | 0
I11245 | Desempoladeira de madeira 12x22 | un | [6 empty] | 0
I11246 | Escala métrica de bambú | Un | [6 empty] | 0
I11247 | Serra mármore | un | [6 empty] | 0
I11248 | Furadeira e Parafusadeira eletrica Bosch ou Similar profissional | un | [6 empty] | 0
I11249 | Serra circular eletrica portatil | un | [6 empty] | 0
I11250 | Rolo lã de carneiro 20cm | un | [6 empty] | 0
I11251 | Pincel de seda 2" | un | [6 empty] | 0
I11252 | Escada de aluminio de abrir com 7 degraus | un | [6 empty] | 0
I11253 | Tarracha para tubos PVC de 1/2" | un | [6 empty] | 0
I11254 | Tarracha para tubos PVC de 3/4" | un | [6 empty] | 0
I11255 | Tarracha para tubos PVC de 1" | un | [6 empty] | 0
I11256 | Tarracha para tubos PVC de 1 1/2" | un | [6 empty] | 0
I11257 | Tarracha para tubos PVC de 1 1/4" | un | [6 empty] | 0
I11264 | Marreta de 1/2 kg com cabo | un | [6 empty] | 0
I11265 | Martelo de borracha com cabo | un | [6 empty] | 0
I11270 | Martelo de solda do tipo picareta, cabo de madeira, 300x0,4x0,5mm | un | [6 empty] | 0
I11271 | Talhadeira com punho de proteção 22 x225mm ref.207206BR Belzer | un | [6 empty] | 0
I11272 | Alicate Climpador ( cripador ) | un | [6 empty] | 0
I11273 | Esquadro de alumínio para soldagem de peças, com duas morsas, 35 x 35 x 4,5cm, marca Black Jack | un | [6 empty] | 0
I11274 | Grampo de de aperto rápido 16" Ref. 60987 Beltools | un | [6 empty] | 0
I11275 | Alicate de pressão 11" | un | [6 empty] | 0
I11276 | Alicate de pressão para solda tipo U, para apertar chapas, tiras e qualquer tipo de perfil. Niquelado, mordentes reforçados em aço laminadao. Corpo em chapa dobrada extra-reforçada e rebites de aço, 11" (280mm). Ref. 138 Gedore. | un | [6 empty] | 0
I11277 | Alicate de pressão para solda de chapa 18" (460mm), Ref.138 Z Gedore | un | [6 empty] | 0
I11278 | Alicate diagonal para corte rente 5" a 8" | un | [6 empty] | 0
I11279 | Alicate para anéis de pistão capacidade 50-100mm. ref.44044101 Tramontina ou similar | un | [6 empty] | 0
I11280 | Chave Inglesa 15" ref. 012418012 carbografite | un | [6 empty] | 0
I11281 | Bolsa de lona para ferramentas 40 x 30 x 20cm | un | [6 empty] | 0
I11282 | Esmerilhadeira angular elétrico portátil 4 1/2" - 1000 watts - ref. G1000kB2 Black e Decker | un | [6 empty] | 0
I11283 | Selador horizontal para fita de aço 1" | un | [6 empty] | 0
I11284 | Cavalete de ferro nº 1 | un | [6 empty] | 0
I11285 | Fonte inversora de solda WMI 140ED 220V - BAMBOZZI - WMI- 140ED | un | [6 empty] | 0
I11286 | Macariço de solda Ref. CG201 código 010414410 carbografite | un | [6 empty] | 0
I11476 | Placa indicativa em acrílico e adesivo com sinalização para deficientes dim.: 12 x 30 cm | Un |  |  |  |  | 10.5 | 10.5 | 21
I11482 | Voice panel 24 portas cat 6 | un |  |  |  |  | 0.5 | 0.5 | 1
I11676S | Registro de esfera, pvc, com volante, vs, soldavel, dn 40 mm, com corpo dividido | un |  | 0.45 | 0.75 | 1.2 | 0.6 |  | 3
I11683S | Engate / rabicho flexivel inox 1/2 " x 30 cm | un |  | 0.9 | 1.5 | 2.4 | 1.2 |  | 6
I11715S | Caixa sifonada pvc, 150 x 185 x 75 mm, com tampa cega quadrada branca | un |  |  | 0.25 | 0.4 | 0.25 | 0.1 | 1
I11831S | Torneira plastica para tanque 1/2 " ou 3/4 " com bico para mangueira | un |  |  |  | 0.45 | 1.5 | 1.05 | 3
I12118S | Kit de protecao arstop para ar condicionado, tomada padrao 2p+t 20 a, com disjuntor unipolar din 20a | un |  | 1.65 | 4.95 | 2.75 | 1.65 |  | 11
I12141 | Caixa de equipotencialização em aço 200x200x90mm, para embutir com tampa, com 9 terminais, ref:TEL-901 ou similar (SPDA) | un |  | 0.15 | 0.45 | 0.25 | 0.15 |  | 1
I1222 | GRADE DE FERRO | M2 |  |  | 13.65 | 27.3 | 13.65 |  | 54.6
I12892S | Luva raspa de couro, cano curto (punho *7* cm) | par | [6 empty] | 0
I12893S | Bota de seguranca com biqueira de aco e colarinho acolchoado | par | [6 empty] | 0
I12894S | Capa para chuva em pvc com forro de poliester, com capuz (amarela ou azul) | un | [6 empty] | 0
I12895S | Capacete de seguranca aba frontal com suspensao de polietileno, sem jugular (classe b) | un | [6 empty] | 0
I13113 | Perfil Aço, UDC Simples 127 x 50 x 5,13(kg/m) - SAE 1008/1012 | kg |  | 250.09 | 500.18 | 250.09 |  |  | 1000.36
I147815 | CABO UTP CAT-6 E | M |  | 198 | 594 | 330 | 198 |  | 1320
I163358 | PALITO IGNITOR PARA SOLDA EXOTERMICA | UN |  | 0.77 | 2.32 | 1.29 | 0.77 |  | 5.15
I1713 | PORTA SASAZAKI-VENEZIANA, INCLUS. BATENTES E FERRAGENS | M2 |  |  | 1.56 | 3.12 | 1.56 |  | 6.24
I20080S | Adesivo plastico para pvc, frasco com 175 gr | un |  | 0.05 | 0.08 | 0.13 | 0.06 |  | 0.32
I20083S | Solucao limpadora para pvc, frasco com 1000 cm3 | un |  | 0.01 | 0.02 | 0.03 | 0.02 |  | 0.08
I20111S | Fita isolante adesiva antichama, uso ate 750 v, em rolo de 19 mm x 20 m | un |  | 0.24 | 0.73 | 0.4 | 0.24 |  | 1.61
I2017 | TE REDUCAO PVC SOLDAVEL COM ROSCA NA BOLSA CENTRAL DE 25X1/2" | UN |  | 0.9 | 1.5 | 2.4 | 1.2 |  | 6
I203037 | ACESSIBILIDADE - BOTOEIRA ANTI PANICO ALARME WC AUDIOVISUAL PNE/PCD NBR9050 | UN |  |  |  | 0.15 | 0.5 | 0.35 | 1
I203042 | CABO HDMI x HDMI VERSAO 1.4 BLINDADO - 20m | UN |  |  |  |  | 1 | 1 | 2
I25950S | Servico de bombeamento de concreto com consumo minimo de 40m3 | m3 | 1.84 | 0.61 |  |  |  |  | 2.45
I37761S | Caminhao toco, peso bruto total 16000 kg, carga util maximade 10685 kg, distancia entre eixos 4,8m, potencia 189 cv (inclui cabine e chassi, nao inclui carroceria) | un | [6 empty] | 0
I38383S | Lixa d'agua em folha, grao 100 | un |  | 0.02 | 0.03 | 0.04 | 0.02 |  | 0.11
I39017S | Espacador / distanciador circular com entrada lateral, em plastico, para vergalhao *4,2 a 12,5* mm, cobrimento 20 mm | un | 34.12 | 117.73 | 64.87 | 26.75 |  |  | 243.47
I39315S | Espacador / distanciador tipo garra dupla, em plastico, cobrimento *20* mm, para ferragens de lajes e fundo de vigas | un | 34.12 | 117.73 | 64.87 | 26.75 |  |  | 243.47
I43132S | Arame recozido 16 bwg, d = 1,65 mm (0,016 kg/m) ou 18 bwg, d = 1,25 mm (0,01 kg/m) | kg | 1.71 | 5.89 | 3.24 | 1.34 |  |  | 12.18
I8629 | VINIL AUTO-ADESIVO FOSCO OU BRILHANTE C/ APLICAÇÃO | M2 |  |  |  |  | 2.46 | 2.46 | 4.92
INS-014211 | Logomarca do MPAM, confecionada em ACM, med. Ø 2.750,00mm para a fixação em fachada - Fornecimento e instalação | UN |  |  |  |  | 0.75 | 0.75 | 1.5
INS-034576 | Sistema de tratamento de água para reuso composto por bomba, filtro e unidade de desinfecção UV | un |  | 0.15 | 0.25 | 0.4 | 0.2 |  | 1
INS-098948 | Cabine detectora de metais Mineoro modelo EC2006 | UN |  |  |  |  | 0.5 | 0.5 | 1
INS-105322 | Seguro dos funcionários. | h | 5238.18 | 5238.18 | 5235.04 | 5235.04 | 5238.18 | 5238.18 | 31422.8
INS-123208 | Exames | H | 5238.18 | 5238.18 | 5235.04 | 5235.04 | 5238.18 | 5238.18 | 31422.8
INS-184946 | persianas de PVC texturizado, no modelo vertical, na cor Marfim, com lâminas de 9 cm de largura, acolhíveis e articuláveis para ambos os lados. Com movimento giratório em 180 graus, com trilho de alumínio anodizado, recolhimento das lâminas com corda nylon e corrente de polipropileno (para conexão inferior das lâminas) | M² |  |  | 9.35 | 18.7 | 9.35 |  | 37.4
INS-211994 | Pia Portátil com reservatório de água limpa e reservatório de água suja. | Un |  |  |  |  | 2 | 2 | 4
INS-279725 | Inversor de potência 3Kw | un |  |  |  |  | 1.5 | 1.5 | 3
INS-288045 | Refletor Luminária 50w Poste Pública Led Pétala Iluminação | un |  | 0.9 | 2.7 | 1.5 | 0.9 |  | 6
INS-392654 | String box CC 01 Saída | un |  |  |  |  | 1.5 | 1.5 | 3
INS-400187 | Cabo GIGALAN CAT.6 U/UTP 23AWGx4P - LSZH | m |  |  |  |  | 320 | 320 | 640
INS-407395 | Luminária Plafon 60x60cm 48W LED Embutir Branco Frio (6.000k) Borda Branca | Un |  | 9 | 27 | 15 | 9 |  | 60
INS-409836 | Conector Vídeo Balun Passivo CFTV Até 400 Metros | Un |  |  |  |  | 16 | 16 | 32
INS-452330 | Central Telefônica Pabx Ip Intelbras Cip 850 Gateway Voip | Un |  |  |  |  | 0.5 | 0.5 | 1
INS-456082 | Kit CFTV DVR Intelbras 32 Canais HDVCI 1032 Tribido + 32 Câmeras 1200 linhas 30 mts bosscan infravermelho + 2 fonte + bnc + p4 + HD 2T | un |  |  |  |  | 0.5 | 0.5 | 1
INS-589170 | MINI PALMEIRA | UN | [5 empty] | 4 | 4
INS-603251 | Luminária Plafon 30x30cm 25W LED Embutir Branco Frio (6.000k) Borda Branca | Un |  | 2.25 | 6.75 | 3.75 | 2.25 |  | 15
INS-613472 | Cursos de Capacitação | H | 5238.18 | 5238.18 | 5235.04 | 5235.04 | 5238.18 | 5238.18 | 31422.8
INS-617448 | CAIXA INSPEÇÃO, CONCRETO PRÉ MOLDADO, CIRCULAR, COM TAMPA, D = 60* CM, H= 60* CM | un |  |  | 1.25 | 2 | 1.25 | 0.5 | 5
INS-625916 | Almoço para pessoal de obra entregue na obra | Un | 220.04 | 220.04 | 219.91 | 219.91 | 220.04 | 220.04 | 1319.98
INS-755445 | Letras em chapa de aço galvanizado pintada em cor padrão MP/AM - block-letter - 10 a 20 cm | UN |  |  |  |  | 44.5 | 44.5 | 89
INS-793504 | Swtich GigaBit 24 portas PoE 10/100/1000RJ 45 4 portas SFP 1000Mbps | un |  |  |  |  | 1 | 1 | 2
INS-823499 | Luminária a LED tipo plafon 30x60cm 48w. Completa, com driver multitensão (100-250V) integrados à luminária. 30.000h de uso. | Un |  | 2.7 | 8.1 | 4.5 | 2.7 |  | 18
INS-824940 | Mouse wireless 24 ghz fio longo alcance (10m) | un |  |  |  |  | 0.5 | 0.5 | 1
INS-853604 | Válvula de retenção de fluxo 40mm | un |  | 0.15 | 0.25 | 0.4 | 0.2 |  | 1
INS-857758 | Painel Solar 250~270W | un |  |  |  |  | 18 | 18 | 36
INS-888813 | Smart TV 43" Samsung LED Full HD RU7100 Entradas 3 HDMI 2 USB 60Hz | UN |  |  |  |  | 1 | 1 | 2
INS-941533 | INSULFILM ANTI-VANDALISMO PS 4000 | M² |  |  | 0.93 | 1.86 | 0.93 |  | 3.72
INS-971039 | Monitor Smart Tv Led 24 Lg 24tl520s Conversor Digita Hdm Usb LG ou similar | Un |  |  |  |  | 0.5 | 0.5 | 1
INS-974487 | Presilhas para travamento do cabo fotovoltaico nos trilhos | un |  |  |  |  | 24 | 24 | 48
INS-MPAM - 001 | Uniforme profissional para construção civil conjunto de brim, composto calça em brim pesado; cós de elástico e cad. ajust. c/ 4 bolso chapado e jaleco em brim leve; fechado com um bolso s/ botão gola (v) | un | 8 | 8 | 8 | 8 | 8 | 8 | 48
INS-MPAM - 002 | Luva de Couro | un | 18 | 18 | 17.99 | 17.99 | 18 | 18 | 107.98
INS-MPAM - 003 | Conjunto de Ferramentas de Uso Coletivo Composto por: uma Pá; uma Enxada; uma Picareta; um Balde. | conj. | 3 | 3 | 3 | 3 | 3 | 3 | 18
INS-MPAM - 004 | Conjunto de ferramenta de uso individual composta por: Uma Marreta de 1Kg; Uma Marreta de 5Kg; Uma Talhadeira; Uma Ponteira. | conj. | 4 | 4 | 4 | 4 | 4 | 4 | 24
INS-MPAM - 005 | Registro de Obra No CREA Valor do Contrato acima de R$15.000,00 | un | 0.17 | 0.17 | 0.17 | 0.17 | 0.17 | 0.17 | 1.02
INS-MPAM - 006 | Registro e Taxas na Prefeitura | un | 0.17 | 0.17 | 0.17 | 0.17 | 0.17 | 0.17 | 1.02
S00124 | Concreto simples fabricado na obra, fck=13,5 mpa (b1/b2), sem lançamento e adensamento | m3 |  | 0.08 | 0.25 | 0.14 | 0.08 |  | 0.55
S00125 | Concreto simples fck= 15 MPA (b1/b2), fabricado na obra, sem lançamento e adensamento | m3 |  | 0.46 | 0.92 | 0.46 |  |  | 1.84
S00202 | Madeiramento em massaranduba/madeira de lei, peça serrada 5cm x 11cm com abertura de encaixes | m | 24.94 | 8.31 |  |  |  |  | 33.25
S01903 | Argamassa cimento e areia traço t-1 (1:3) - 1 saco cimento 50kg / 3 padiolas areia dim. 0.35 x 0.45 x 0.23 m - Confecção mecânica e transporte | m3 |  | 0.11 | 0.19 | 0.19 | 0.08 |  | 0.57
S01906 | Argamassa cimento e areia traço t-4 (1:5) - 1 saco cimento 50kg / 5 padiolas areia dim. 0,35z0,45x0,23m - Confecção mecânica e transporte | m3 |  | 0.6 | 1.2 | 0.6 |  |  | 2.4
S03308 | Argamassa em volume - cimento, cal e areia traço t-5 (1:2:8) - 1 saco cimento 50 kg / 2 sacos cal 20 kg / 8 padiolas de areia dim 0.35 x 0.45 x 0.13 m - Confecção mecânica e transporte | m3 |  | 0.29 | 0.59 | 0.29 |  |  | 1.17
S07692 | Lançamento de concreto simples fabricado na obra, inclusive adensamento e acabamento em peças da superestrutura | m3 |  | 0.54 | 1.17 | 0.6 | 0.08 |  | 2.39
S10549 | Encargos Complementares - Servente | h | 126.99 | 372.09 | 324.72 | 273.74 | 114.61 | 107.53 | 1319.68
S10550 | Encargos Complementares - Pedreiro | h | 34.43 | 140.98 | 85.16 | 44.73 | 3.99 |  | 309.29
S10551 | Encargos Complementares - Carpinteiro | h | 28.61 | 12.14 | 5.22 | 2.62 | 0.03 |  | 48.62
S10553 | Encargos Complementares - Pintor | h |  | 19.45 | 150.64 | 279.82 | 186.1 | 185.89 | 821.9
S10554 | Encargos Complementares - Encanador | h |  | 3.6 | 6.77 | 11.54 | 8.07 | 2.05 | 32.03
S10555 | Encargos Complementares - Armador | h | 6.82 | 23.65 | 13.19 | 5.46 | 0.02 |  | 49.14
S11477 | Lançamento de concreto usinado, bombeado, para infraestrutura, incluindo colocação, adensamento e acabamento | m3 | 1.84 | 0.61 |  |  |  |  | 2.45
S11480 | Concreto simples usinado fck=15mpa, bombeado, lançado e adensado na infraestrutura | m3 | 1.84 | 0.61 |  |  |  |  | 2.45
S89259S | Guindauto hidráulico, capacidade máxima de carga 6200 kg, momento máximo de carga 11,7 tm, alcance máximo horizontal 9,70 m, inclusive caminhão toco pbt 16.000 kg, potência de 189 cv - depreciação. af_06/2014 | h |  | 0.3 | 0.9 | 0.5 | 0.3 |  | 2
S89260S | Guindauto hidráulico, capacidade máxima de carga 6200 kg, momento máximo de carga 11,7 tm, alcance máximo horizontal 9,70 m, inclusive caminhão toco pbt 16.000 kg, potência de 189 cv - juros. af_06/2014 | h |  | 0.3 | 0.9 | 0.5 | 0.3 |  | 2
S89262S | Guindauto hidráulico, capacidade máxima de carga 6200 kg, momento máximo de carga 11,7 tm, alcance máximo horizontal 9,70 m, inclusive caminhão toco pbt 16.000 kg, potência de 189 cv - manutenção. af_06/2014 | h |  | 0.3 | 0.9 | 0.5 | 0.3 |  | 2
S91466S | Guindauto hidráulico, capacidade máxima de carga 6200 kg, momento máximo de carga 11,7 tm, alcance máximo horizontal 9,70 m, inclusive caminhão toco pbt 16.000 kg, potência de 189 cv - impostos e seguros. af_08/2015 | h |  | 0.3 | 0.9 | 0.5 | 0.3 |  | 2
S91467S | Guindauto hidráulico, capacidade máxima de carga 6200 kg, momento máximo de carga 11,7 tm, alcance máximo horizontal 9,70 m, inclusive caminhão toco pbt 16.000 kg, potência de 189 cv - materiais na operação. af_08/2015 | h |  | 0.3 | 0.9 | 0.5 | 0.3 |  | 2
Eng Paulo Augusto Lopes Eng. Civil CREA 6.028-D AM/RR

## BDI
COD | DESCRIÇÃO | %
Benefício
S + G | Garantia/seguros | 0.8
L | Lucro | 7.4
| TOTAL | 8.2
Despesas Indiretas
AC | Administração central | 4
DF | Despesas financeiras | 1.23
R | Riscos | 1.27
| TOTAL | 6.5
I | Impostos
| PIS | 0.65
| COFINS | 3
| ISS | 2
| CPRB | 4.5
| TOTAL | 10.15
BDI = 28,35%
(1+AC+S+R+G)*(1+DF)*(1+L)/(1-I)-1
Eng Paulo Augusto Lopes Eng. Civil CREA 6.028-D AM/RR

## ENCARGOS SOCIAIS
COD | DESCRIÇÃO | HORA % | MES %
A | GRUPO A
A1 | INSS | 0 | 0
A2 | SESI | 1.5 | 1.5
A3 | SENAI | 1 | 1
A4 | INCRA | 0.2 | 0.2
A5 | SEBRAE | 0.6 | 0.6
A6 | Salário Educação | 2.5 | 2.5
A7 | Seguro Contra Acidentes de Trabalho | 3 | 3
A8 | FGTS | 8 | 8
A9 | SECONCI | 1 | 1
| TOTAL | 17.8 | 17.8
B | GRUPO B
B1 | Repouso Semanal Remunerado | 17.94 | 0
B2 | Feriados | 4.01 | 0
B3 | Auxílio - Enfermidade | 0.9 | 0.69
B4 | 13º Salário | 10.85 | 8.33
B5 | Licença PaternidadE | 0.08 | 0.06
B6 | Faltas Justificadas | 0.72 | 0.56
B7 | Dias de Chuvas | 1.77 | 0
B8 | Auxílio Acidente de Trabalho | 0.12 | 0.09
B9 | Férias Gozadas | 8.75 | 6.72
B10 | Salário Maternidade | 0.03 | 0.02
| TOTAL | 45.17 | 16.47
C | GRUPO C
C1 | Aviso Prévio Indenizado | 5.21 | 4
C2 | Aviso Prévio Trabalhado | 0.12 | 0.09
C3 | Férias Indenizadas | 4.68 | 3.59
C4 | Depósito Rescisão Sem Justa Causa | 4.7 | 3.61
C5 | Indenização Adicional | 0.44 | 0.34
| TOTAL | 15.15 | 11.63
D | GRUPO D
D1 | Reincidência de Grupo A sobre Grupo B | 8.04 | 2.93
D2 | Reincidência de Grupo A sobre Aviso Prévio Trabalhado e Reincidência do FGTS sobre Aviso Prévio Indenizado | 0.44 | 0.34
| TOTAL | 8.48 | 3.27
Horista = 86,60% Mensalista = 49,17%
A + B + C + D
Eng Paulo Augusto Lopes Eng. Civil CREA 6.028-D AM/RR