## orcamento
1.1.1. 90777 - ENGENHEIRO CIVIL DE OBRA JUNIOR COM ENCARGOS COMPLEMENTARES (H)
Encargos Complementares |  | FONTE | UNID | COEFICIENTE | PREÇO UNITÁRIO | TOTAL
00043486 | EPI - FAMILIA ENGENHEIRO CIVIL - HORISTA (ENCARGOS COMPLEMENTARES - COLETADO CAIXA) | SINAPI | H | 1 | 0.66 | 0.66
00037372 | EXAMES - HORISTA (COLETADO CAIXA) | SINAPI | H | 1 | 0.81 | 0.81
00043462 | FERRAMENTAS - FAMILIA ENGENHEIRO CIVIL - HORISTA (ENCARGOS COMPLEMENTARES - COLETADO CAIXA) | SINAPI | H | 1 | 0.01 | 0.01
00037373 | SEGURO - HORISTA (COLETADO CAIXA) | SINAPI | H | 1 | 0.06 | 0.06
|  |  |  | TOTAL Encargos Complementares: |  | 1.54
Mão de Obra |  | FONTE | UNID | COEFICIENTE | PREÇO UNITÁRIO | TOTAL
00002706 | ENGENHEIRO CIVIL DE OBRA JUNIOR | SINAPI | H | 1 | 79.04 | 79.04
|  |  |  | TOTAL Mão de Obra: |  | 79.04
Serviço |  | FONTE | UNID | COEFICIENTE | PREÇO UNITÁRIO | TOTAL
95402 | CURSO DE CAPACITAÇÃO PARA ENGENHEIRO CIVIL DE OBRA JÚNIOR (ENCARGOS COMPLEMENTARES) - HORISTA | SINAPI | H | 1 | 0.95 | 0.95
|  |  |  | TOTAL Serviço: |  | 0.95
|  |  |  | VALOR SEM ENCARGOS: |  | 44.53
|  |  |  | VALOR ENCARGOS (85.99%): |  | 37
|  |  |  | VALOR BDI (28.35%): |  | 23.11
|  |  |  | VALOR BDI DIFERENCIADO: |  | 0
|  |  |  | QUANTIDADE: |  | 360
|  |  |  | VALOR TOTAL: |  | 29350.8
|  |  |  | VALOR TOTAL COM BDI: |  | 37670.4
1.1.2. 93572 - ENCARREGADO GERAL DE OBRAS COM ENCARGOS COMPLEMENTARES (MES)
Encargos Complementares |  | FONTE | UNID | COEFICIENTE | PREÇO UNITÁRIO | TOTAL
00043499 | EPI - FAMILIA ENCARREGADO GERAL - MENSALISTA (ENCARGOS COMPLEMENTARES - COLETADO CAIXA) | SINAPI | MES | 1 | 202.94 | 202.94
00040863 | EXAMES - MENSALISTA (COLETADO CAIXA) | SINAPI | MES | 1 | 152.35 | 152.35
00043475 | FERRAMENTAS - FAMILIA ENCARREGADO GERAL - MENSALISTA (ENCARGOS COMPLEMENTARES - COLETADO CAIXA) | SINAPI | MES | 1 | 18.58 | 18.58
00040864 | SEGURO - MENSALISTA (COLETADO CAIXA) | SINAPI | MES | 1 | 11.8 | 11.8
|  |  |  | TOTAL Encargos Complementares: |  | 385.67
Mão de Obra |  | FONTE | UNID | COEFICIENTE | PREÇO UNITÁRIO | TOTAL
00040818 | ENCARREGADO GERAL DE OBRAS (MENSALISTA) | SINAPI | MES | 1 | 4678.47 | 4678.47
|  |  |  | TOTAL Mão de Obra: |  | 4678.47
Serviço |  | FONTE | UNID | COEFICIENTE | PREÇO UNITÁRIO | TOTAL
95422 | CURSO DE CAPACITAÇÃO PARA ENCARREGADO GERAL DE OBRAS (ENCARGOS COMPLEMENTARES) - MENSALISTA | SINAPI | MES | 1 | 61.29 | 61.29
|  |  |  | TOTAL Serviço: |  | 61.29
|  |  |  | VALOR SEM ENCARGOS: |  | 3568.41
|  |  |  | VALOR ENCARGOS (48.92%): |  | 1557.02
|  |  |  | VALOR BDI (28.35%): |  | 1453.06
|  |  |  | VALOR BDI DIFERENCIADO: |  | 0
|  |  |  | QUANTIDADE: |  | 4
|  |  |  | VALOR TOTAL: |  | 20501.72
|  |  |  | VALOR TOTAL COM BDI: |  | 26313.96
1.1.3. 101460 - VIGIA DIURNO COM ENCARGOS COMPLEMENTARES (MES)
Encargos Complementares |  | FONTE | UNID | COEFICIENTE | PREÇO UNITÁRIO | TOTAL
00040862 | ALIMENTACAO - MENSALISTA (COLETADO CAIXA) | SINAPI | MES | 1 | 747.83 | 747.83
00043503 | EPI - FAMILIA SERVENTE - MENSALISTA (ENCARGOS COMPLEMENTARES - COLETADO CAIXA) | SINAPI | MES | 1 | 216.6 | 216.6
00040863 | EXAMES - MENSALISTA (COLETADO CAIXA) | SINAPI | MES | 1 | 152.35 | 152.35
00043479 | FERRAMENTAS - FAMILIA SERVENTE - MENSALISTA (ENCARGOS COMPLEMENTARES - COLETADO CAIXA) | SINAPI | MES | 1 | 106.33 | 106.33
00040864 | SEGURO - MENSALISTA (COLETADO CAIXA) | SINAPI | MES | 1 | 11.8 | 11.8
00040861 | TRANSPORTE - MENSALISTA (COLETADO CAIXA) | SINAPI | MES | 1 | 195.42 | 195.42
|  |  |  | TOTAL Encargos Complementares: |  | 1430.33
Mão de Obra |  | FONTE | UNID | COEFICIENTE | PREÇO UNITÁRIO | TOTAL
00041096 | VIGIA DIURNO (MENSALISTA) | SINAPI | MES | 1 | 1821.59 | 1821.59
|  |  |  | TOTAL Mão de Obra: |  | 1821.59
Serviço |  | FONTE | UNID | COEFICIENTE | PREÇO UNITÁRIO | TOTAL
101372 | CURSO DE CAPACITAÇÃO PARA VIGIA DIURNO (ENCARGOS COMPLEMENTARES) - MENSALISTA | SINAPI | MES | 1 | 5.65 | 5.65
|  |  |  | TOTAL Serviço: |  | 5.65
|  |  |  | VALOR SEM ENCARGOS: |  | 2657.31
|  |  |  | VALOR ENCARGOS (48.92%): |  | 600.26
|  |  |  | VALOR BDI (28.35%): |  | 923.52
|  |  |  | VALOR BDI DIFERENCIADO: |  | 0
|  |  |  | QUANTIDADE: |  | 4
|  |  |  | VALOR TOTAL: |  | 13030.28
|  |  |  | VALOR TOTAL COM BDI: |  | 16724.36
1.1.4. 88326 - VIGIA NOTURNO COM ENCARGOS COMPLEMENTARES (H)
Encargos Complementares |  | FONTE | UNID | COEFICIENTE | PREÇO UNITÁRIO | TOTAL
00037370 | ALIMENTACAO - HORISTA (COLETADO CAIXA) | SINAPI | H | 1 | 3.97 | 3.97
00043491 | EPI - FAMILIA SERVENTE - HORISTA (ENCARGOS COMPLEMENTARES - COLETADO CAIXA) | SINAPI | H | 1 | 1.15 | 1.15
00037372 | EXAMES - HORISTA (COLETADO CAIXA) | SINAPI | H | 1 | 0.81 | 0.81
00043467 | FERRAMENTAS - FAMILIA SERVENTE - HORISTA (ENCARGOS COMPLEMENTARES - COLETADO CAIXA) | SINAPI | H | 1 | 0.56 | 0.56
00037373 | SEGURO - HORISTA (COLETADO CAIXA) | SINAPI | H | 1 | 0.06 | 0.06
00037371 | TRANSPORTE - HORISTA (COLETADO CAIXA) | SINAPI | H | 1 | 1.04 | 1.04
|  |  |  | TOTAL Encargos Complementares: |  | 7.59
Mão de Obra |  | FONTE | UNID | COEFICIENTE | PREÇO UNITÁRIO | TOTAL
00041776 | VIGIA NOTURNO, HORA EFETIVAMENTE TRABALHADA DE 22 H AS 5 H (COM ADICIONAL NOTURNO) | SINAPI | H | 1 | 14.17 | 14.17
|  |  |  | TOTAL Mão de Obra: |  | 14.17
Serviço |  | FONTE | UNID | COEFICIENTE | PREÇO UNITÁRIO | TOTAL
95388 | CURSO DE CAPACITAÇÃO PARA VIGIA NOTURNO (ENCARGOS COMPLEMENTARES) - HORISTA | SINAPI | H | 1 | 0.06 | 0.06
|  |  |  | TOTAL Serviço: |  | 0.06
|  |  |  | VALOR SEM ENCARGOS: |  | 15.23
|  |  |  | VALOR ENCARGOS (85.99%): |  | 6.59
|  |  |  | VALOR BDI (28.35%): |  | 6.19
|  |  |  | VALOR BDI DIFERENCIADO: |  | 0
|  |  |  | QUANTIDADE: |  | 840
|  |  |  | VALOR TOTAL: |  | 18328.8
|  |  |  | VALOR TOTAL COM BDI: |  | 23528.4
1.2.1. MPAM 05/2016 - Taxas e Emolumentos (un)
Geral |  | FONTE | UNID | COEFICIENTE | PREÇO UNITÁRIO | TOTAL
MPAM 05/2160 | Registro de Obra No CREA Valor do Contrato acima de R$15.000,00 | Composições | un | 1 | 233.94 | 233.94
MPAM 05/2016 | Registro e Taxas na Prefeitura | Composições | un | 1 | 159.6 | 159.6
|  |  |  | TOTAL Geral: |  | 393.54
|  |  |  | VALOR SEM ENCARGOS: |  | 393.54
|  |  |  | VALOR ENCARGOS: |  | 0
|  |  |  | VALOR BDI (28.35%): |  | 111.57
|  |  |  | VALOR BDI DIFERENCIADO: |  | 0
|  |  |  | QUANTIDADE: |  | 1
|  |  |  | VALOR TOTAL: |  | 393.54
|  |  |  | VALOR TOTAL COM BDI: |  | 505.11
2.1. 100948 - TRANSPORTE COM CAMINHÃO CARROCERIA 9T, EM VIA URBANA PAVIMENTADA, ADICIONAL PARA DMT EXCEDENTE A 30 KM (UNIDADE: TXKM). AF_07/2020 (TXKM)
Serviço |  | FONTE | UNID | COEFICIENTE | PREÇO UNITÁRIO | TOTAL
5826 | CAMINHÃO TOCO, PBT 16.000 KG, CARGA ÚTIL MÁX. 10.685 KG, DIST. ENTRE EIXOS 4,8 M, POTÊNCIA 189 CV, INCLUSIVE CARROCERIA FIXA ABERTA DE MADEIRA P/ TRANSPORTE GERAL DE CARGA SECA, DIMEN. APROX. 2,5 X 7,00 X 0,50 M - CHI DIURNO. AF_06/2014 | SINAPI | CHI | 0.0016 | 42.06 | 0.07
5824 | CAMINHÃO TOCO, PBT 16.000 KG, CARGA ÚTIL MÁX. 10.685 KG, DIST. ENTRE EIXOS 4,8 M, POTÊNCIA 189 CV, INCLUSIVE CARROCERIA FIXA ABERTA DE MADEIRA P/ TRANSPORTE GERAL DE CARGA SECA, DIMEN. APROX. 2,5 X 7,00 X 0,50 M - CHP DIURNO. AF_06/2014 | SINAPI | CHP | 0.0037 | 203.62 | 0.75
|  |  |  | TOTAL Serviço: |  | 0.82
|  |  |  | VALOR SEM ENCARGOS: |  | 0.77
|  |  |  | VALOR ENCARGOS (85.99%): |  | 0.05
|  |  |  | VALOR BDI (28.35%): |  | 0.23
|  |  |  | VALOR BDI DIFERENCIADO: |  | 0
|  |  |  | QUANTIDADE: |  | 21164
|  |  |  | VALOR TOTAL: |  | 17354.48
|  |  |  | VALOR TOTAL COM BDI: |  | 22222.2
3.1. 93207 - EXECUÇÃO DE ESCRITÓRIO EM CANTEIRO DE OBRA EM CHAPA DE MADEIRA COMPENSADA, NÃO INCLUSO MOBILIÁRIO E EQUIPAMENTOS. AF_02/2016 (M2)
Material |  | FONTE | UNID | COEFICIENTE | PREÇO UNITÁRIO | TOTAL
00010886 | EXTINTOR DE INCENDIO PORTATIL COM CARGA DE AGUA PRESSURIZADA DE 10 L, CLASSE A | SINAPI | UN | 0.0193 | 171.5 | 3.31
00010891 | EXTINTOR DE INCENDIO PORTATIL COM CARGA DE PO QUIMICO SECO (PQS) DE 4 KG, CLASSE BC | SINAPI | UN | 0.0193 | 165.84 | 3.2
00003080 | FECHADURA ESPELHO PARA PORTA EXTERNA, EM ACO INOX (MAQUINA, TESTA E CONTRA-TESTA) E EM ZAMAC (MACANETA, LINGUETA E TRINCOS) COM ACABAMENTO CROMADO, MAQUINA DE 40 MM, INCLUINDO CHAVE TIPO CILINDRO | SINAPI | CJ | 0.0578 | 54.46 | 3.15
00003097 | FECHADURA ROSETA REDONDA PARA PORTA DE BANHEIRO, EM ACO INOX (MAQUINA, TESTA E CONTRA-TESTA) E EM ZAMAC (MACANETA, LINGUETA E TRINCOS) COM ACABAMENTO CROMADO, MAQUINA DE 40 MM, INCLUINDO CHAVE TIPO TRANQUETA | SINAPI | CJ | 0.0385 | 60.97 | 2.35
00011587 | FORRO DE PVC LISO, BRANCO, REGUA DE 10 CM, ESPESSURA DE 8 MM A 10 MM (COM COLOCACAO / SEM ESTRUTURA METALICA) | SINAPI | M2 | 0.9938 | 88.42 | 87.87
|  |  |  | TOTAL Material: |  | 99.88
Serviço |  | FONTE | UNID | COEFICIENTE | PREÇO UNITÁRIO | TOTAL
89173 | (COMPOSIÇÃO REPRESENTATIVA) DO SERVIÇO DE EMBOÇO/MASSA ÚNICA, APLICADO MANUALMENTE, TRAÇO 1:2:8, EM BETONEIRA DE 400L, PAREDES INTERNAS, COM EXECUÇÃO DE TALISCAS, EDIFICAÇÃO HABITACIONAL UNIFAMILIAR (CASAS) E EDIFICAÇÃO PÚBLICA PADRÃO. AF_12/2014 | SINAPI | M2 | 0.2047 | 34.41 | 7.04
89171 | (COMPOSIÇÃO REPRESENTATIVA) DO SERVIÇO DE REVESTIMENTO CERÂMICO PARA PISO COM PLACAS TIPO ESMALTADA EXTRA DE DIMENSÕES 35X35 CM, PARA EDIFICAÇÃO HABITACIONAL UNIFAMILIAR (CASA) E EDIFICAÇÃO PÚBLICA PADRÃO. AF_11/2014 | SINAPI | M2 | 0.0806 | 55.48 | 4.47
101165 | ALVENARIA DE EMBASAMENTO COM BLOCO ESTRUTURAL DE CONCRETO, DE 14X19X29CM E ARGAMASSA DE ASSENTAMENTO COM PREPARO EM BETONEIRA. AF_05/2020 | SINAPI | M3 | 0.0239 | 705.75 | 16.87
103328 | ALVENARIA DE VEDAÇÃO DE BLOCOS CERÂMICOS FURADOS NA HORIZONTAL DE 9X19X19 CM (ESPESSURA 9 CM) E ARGAMASSA DE ASSENTAMENTO COM PREPARO EM BETONEIRA. AF_12/2021 | SINAPI | M2 | 0.1023 | 62.49 | 6.39
88489 | APLICAÇÃO MANUAL DE PINTURA COM TINTA LÁTEX ACRÍLICA EM PAREDES, DUAS DEMÃOS. AF_06/2014 | SINAPI | M2 | 4.4976 | 6.97 | 31.35
86934 | BANCADA DE MÁRMORE SINTÉTICO 120 X 60CM, COM CUBA INTEGRADA, INCLUSO SIFÃO TIPO FLEXÍVEL EM PVC, VÁLVULA EM PLÁSTICO CROMADO TIPO AMERICANA E TORNEIRA CROMADA LONGA, DE PAREDE, PADRÃO POPULAR - FORNECIMENTO E INSTALAÇÃO. AF_01/2020 | SINAPI | UN | 0.0193 | 317.84 | 6.13
91924 | CABO DE COBRE FLEXÍVEL ISOLADO, 1,5 MM², ANTI-CHAMA 450/750 V, PARA CIRCUITOS TERMINAIS - FORNECIMENTO E INSTALAÇÃO. AF_12/2015 | SINAPI | M | 1.4165 | 2.35 | 3.33
92981 | CABO DE COBRE FLEXÍVEL ISOLADO, 16 MM², ANTI-CHAMA 450/750 V, PARA DISTRIBUIÇÃO - FORNECIMENTO E INSTALAÇÃO. AF_12/2015 | SINAPI | M | 0.1927 | 14.98 | 2.89
91926 | CABO DE COBRE FLEXÍVEL ISOLADO, 2,5 MM², ANTI-CHAMA 450/750 V, PARA CIRCUITOS TERMINAIS - FORNECIMENTO E INSTALAÇÃO. AF_12/2015 | SINAPI | M | 3.4689 | 3.47 | 12.04
91928 | CABO DE COBRE FLEXÍVEL ISOLADO, 4 MM², ANTI-CHAMA 450/750 V, PARA CIRCUITOS TERMINAIS - FORNECIMENTO E INSTALAÇÃO. AF_12/2015 | SINAPI | M | 2.0235 | 5.8 | 11.74
98283 | CABO TELEFÔNICO CCI-50 4 PARES, SEM BLINDAGEM, INSTALADO EM DISTRIBUIÇÃO DE EDIFICAÇÃO RESIDENCIAL - FORNECIMENTO E INSTALAÇÃO. AF_11/2019 | SINAPI | M | 0.6167 | 5.96 | 3.68
100556 | CAIXA DE PASSAGEM PARA TELEFONE 15X15X10CM (SOBREPOR), FORNECIMENTO E INSTALACAO. AF_11/2019 | SINAPI | UN | 0.0193 | 43.31 | 0.84
97886 | CAIXA ENTERRADA ELÉTRICA RETANGULAR, EM ALVENARIA COM TIJOLOS CERÂMICOS MACIÇOS, FUNDO COM BRITA, DIMENSÕES INTERNAS: 0,3X0,3X0,3 M. AF_12/2020 | SINAPI | UN | 0.0385 | 133.53 | 5.14
97906 | CAIXA ENTERRADA HIDRÁULICA RETANGULAR, EM ALVENARIA COM BLOCOS DE CONCRETO, DIMENSÕES INTERNAS: 0,6X0,6X0,6 M PARA REDE DE ESGOTO. AF_12/2020 | SINAPI | UN | 0.0193 | 347.08 | 6.7
91937 | CAIXA OCTOGONAL 3" X 3", PVC, INSTALADA EM LAJE - FORNECIMENTO E INSTALAÇÃO. AF_12/2015 | SINAPI | UN | 0.1734 | 9.87 | 1.71
89482 | CAIXA SIFONADA, PVC, DN 100 X 100 X 50 MM, FORNECIDA E INSTALADA EM RAMAIS DE ENCAMINHAMENTO DE ÁGUA PLUVIAL. AF_12/2014 | SINAPI | UN | 0.0385 | 34.47 | 1.33
87877 | CHAPISCO APLICADO EM ALVENARIAS E ESTRUTURAS DE CONCRETO INTERNAS, COM ROLO PARA TEXTURA ACRÍLICA. ARGAMASSA INDUSTRIALIZADA COM PREPARO EM MISTURADOR 300 KG. AF_06/2014 | SINAPI | M2 | 0.2047 | 10.56 | 2.16
90466 | CHUMBAMENTO LINEAR EM ALVENARIA PARA RAMAIS/DISTRIBUIÇÃO COM DIÂMETROS MENORES OU IGUAIS A 40 MM. AF_05/2015 | SINAPI | M | 0.1002 | 8.52 | 0.85
95805 | CONDULETE DE PVC, TIPO B, PARA ELETRODUTO DE PVC SOLDÁVEL DN 25 MM (3/4''), APARENTE - FORNECIMENTO E INSTALAÇÃO. AF_11/2016 | SINAPI | UN | 0.2891 | 22.34 | 6.46
95811 | CONDULETE DE PVC, TIPO LB, PARA ELETRODUTO DE PVC SOLDÁVEL DN 25 MM (3/4''), APARENTE - FORNECIMENTO E INSTALAÇÃO. AF_11/2016 | SINAPI | UN | 0.1349 | 17.39 | 2.35
91911 | CURVA 90 GRAUS PARA ELETRODUTO, PVC, ROSCÁVEL, DN 20 MM (1/2"), PARA CIRCUITOS TERMINAIS, INSTALADA EM PAREDE - FORNECIMENTO E INSTALAÇÃO. AF_12/2015 | SINAPI | UN | 0.1927 | 9.97 | 1.92
89748 | CURVA CURTA 90 GRAUS, PVC, SERIE NORMAL, ESGOTO PREDIAL, DN 100 MM, JUNTA ELÁSTICA, FORNECIDO E INSTALADO EM RAMAL DE DESCARGA OU RAMAL DE ESGOTO SANITÁRIO. AF_12/2014 | SINAPI | UN | 0.0578 | 33.87 | 1.96
101891 | DISJUNTOR MONOPOLAR TIPO NEMA, CORRENTE NOMINAL DE 35 ATÉ 50A - FORNECIMENTO E INSTALAÇÃO. AF_10/2020 | SINAPI | UN | 0.1734 | 27.2 | 4.72
91862 | ELETRODUTO RÍGIDO ROSCÁVEL, PVC, DN 20 MM (1/2"), PARA CIRCUITOS TERMINAIS, INSTALADO EM FORRO - FORNECIMENTO E INSTALAÇÃO. AF_12/2015 | SINAPI | M | 0.53 | 8.07 | 4.28
91870 | ELETRODUTO RÍGIDO ROSCÁVEL, PVC, DN 20 MM (1/2"), PARA CIRCUITOS TERMINAIS, INSTALADO EM PAREDE - FORNECIMENTO E INSTALAÇÃO. AF_12/2015 | SINAPI | M | 1.7344 | 8.64 | 14.99
93358 | ESCAVAÇÃO MANUAL DE VALA COM PROFUNDIDADE MENOR OU IGUAL A 1,30 M. AF_02/2021 | SINAPI | M3 | 0.0233 | 44.15 | 1.03
91170 | FIXAÇÃO DE TUBOS HORIZONTAIS DE PVC, CPVC OU COBRE DIÂMETROS MENORES OU IGUAIS A 40 MM OU ELETROCALHAS ATÉ 150MM DE LARGURA, COM ABRAÇADEIRA METÁLICA RÍGIDA TIPO D 1/2?, FIXADA EM PERFILADO EM LAJE. AF_05/2015 | SINAPI | M | 0.53 | 2 | 1.06
91173 | FIXAÇÃO DE TUBOS VERTICAIS DE PPR DIÂMETROS MENORES OU IGUAIS A 40 MM COM ABRAÇADEIRA METÁLICA RÍGIDA TIPO D 1/2", FIXADA EM PERFILADO EM ALVENARIA. AF_05/2015 | SINAPI | M | 1.7344 | 1.03 | 1.79
96985 | HASTE DE ATERRAMENTO 5/8 PARA SPDA - FORNECIMENTO E INSTALAÇÃO. AF_12/2017 | SINAPI | UN | 0.0385 | 75.8 | 2.92
92023 | INTERRUPTOR SIMPLES (1 MÓDULO) COM 1 TOMADA DE EMBUTIR 2P+T 10 A, INCLUINDO SUPORTE E PLACA - FORNECIMENTO E INSTALAÇÃO. AF_12/2015 | SINAPI | UN | 0.1349 | 37.58 | 5.07
94559 | JANELA DE AÇO TIPO BASCULANTE PARA VIDROS, COM BATENTE, FERRAGENS E PINTURA ANTICORROSIVA. EXCLUSIVE VIDROS, ACABAMENTO, ALIZAR E CONTRAMARCO. FORNECIMENTO E INSTALAÇÃO. AF_12/2019 | SINAPI | M2 | 0.0289 | 744.98 | 21.53
100665 | JANELA DE MADEIRA - CEDRINHO/ANGELIM OU EQUIVALENTE DA REGIÃO - DE ABRIR COM 4 FOLHAS (2 VENEZIANAS E 2 GUILHOTINAS PARA VIDRO), COM BATENTE, ALIZAR E FERRAGENS. EXCLUSIVE VIDROS, ACABAMENTO E CONTRAMARCO. FORNECIMENTO E INSTALAÇÃO. AF_12/2019 | SINAPI | M2 | 0.0964 | 1052.39 | 101.45
89726 | JOELHO 45 GRAUS, PVC, SERIE NORMAL, ESGOTO PREDIAL, DN 40 MM, JUNTA SOLDÁVEL, FORNECIDO E INSTALADO EM RAMAL DE DESCARGA OU RAMAL DE ESGOTO SANITÁRIO. AF_12/2014 | SINAPI | UN | 0.0578 | 5.3 | 0.31
89724 | JOELHO 90 GRAUS, PVC, SERIE NORMAL, ESGOTO PREDIAL, DN 40 MM, JUNTA SOLDÁVEL, FORNECIDO E INSTALADO EM RAMAL DE DESCARGA OU RAMAL DE ESGOTO SANITÁRIO. AF_12/2014 | SINAPI | UN | 0.0771 | 7.93 | 0.61
89731 | JOELHO 90 GRAUS, PVC, SERIE NORMAL, ESGOTO PREDIAL, DN 50 MM, JUNTA ELÁSTICA, FORNECIDO E INSTALADO EM RAMAL DE DESCARGA OU RAMAL DE ESGOTO SANITÁRIO. AF_12/2014 | SINAPI | UN | 0.0193 | 8.68 | 0.17
97611 | LÂMPADA COMPACTA FLUORESCENTE DE 15 W, BASE E27 - FORNECIMENTO E INSTALAÇÃO. AF_02/2020 | SINAPI | UN | 0.0385 | 21.25 | 0.82
97612 | LÂMPADA COMPACTA FLUORESCENTE DE 20 W, BASE E27 - FORNECIMENTO E INSTALAÇÃO. AF_02/2020 | SINAPI | UN | 0.0385 | 23.38 | 0.9
95240 | LASTRO DE CONCRETO MAGRO, APLICADO EM PISOS, LAJES SOBRE SOLO OU RADIERS, ESPESSURA DE 3 CM. AF_07/2016 | SINAPI | M2 | 0.0054 | 18.25 | 0.1
95241 | LASTRO DE CONCRETO MAGRO, APLICADO EM PISOS, LAJES SOBRE SOLO OU RADIERS, ESPESSURA DE 5 CM. AF_07/2016 | SINAPI | M2 | 1.3559 | 30.4 | 41.22
86943 | LAVATÓRIO LOUÇA BRANCA SUSPENSO, 29,5 X 39CM OU EQUIVALENTE, PADRÃO POPULAR, INCLUSO SIFÃO FLEXÍVEL EM PVC, VÁLVULA E ENGATE FLEXÍVEL 30CM EM PLÁSTICO E TORNEIRA CROMADA DE MESA, PADRÃO POPULAR - FORNECIMENTO E INSTALAÇÃO. AF_01/2020 | SINAPI | UN | 0.0385 | 207.19 | 7.98
97586 | LUMINÁRIA TIPO CALHA, DE SOBREPOR, COM 2 LÂMPADAS TUBULARES FLUORESCENTES DE 36 W, COM REATOR DE PARTIDA RÁPIDA - FORNECIMENTO E INSTALAÇÃO. AF_02/2020 | SINAPI | UN | 0.1156 | 97.92 | 11.32
97593 | LUMINÁRIA TIPO SPOT, DE SOBREPOR, COM 1 LÂMPADA FLUORESCENTE DE 15 W, SEM REATOR - FORNECIMENTO E INSTALAÇÃO. AF_02/2020 | SINAPI | UN | 0.0771 | 94.98 | 7.32
87548 | MASSA ÚNICA, PARA RECEBIMENTO DE PINTURA, EM ARGAMASSA TRAÇO 1:2:8, PREPARO MANUAL, APLICADA MANUALMENTE EM FACES INTERNAS DE PAREDES, ESPESSURA DE 10MM, COM EXECUÇÃO DE TALISCAS. AF_06/2014 | SINAPI | M2 | 0.0385 | 21.94 | 0.84
98445 | PAREDE DE MADEIRA COMPENSADA PARA CONSTRUÇÃO TEMPORÁRIA EM CHAPA SIMPLES, EXTERNA, COM ÁREA LÍQUIDA MAIOR OU IGUAL A 6 M², COM VÃO. AF_05/2018 | SINAPI | M2 | 0.4654 | 142.97 | 66.54
98441 | PAREDE DE MADEIRA COMPENSADA PARA CONSTRUÇÃO TEMPORÁRIA EM CHAPA SIMPLES, EXTERNA, COM ÁREA LÍQUIDA MAIOR OU IGUAL A 6 M², SEM VÃO. AF_05/2018 | SINAPI | M2 | 0.2979 | 121.76 | 36.27
98446 | PAREDE DE MADEIRA COMPENSADA PARA CONSTRUÇÃO TEMPORÁRIA EM CHAPA SIMPLES, EXTERNA, COM ÁREA LÍQUIDA MENOR QUE 6 M², COM VÃO. AF_05/2018 | SINAPI | M2 | 0.3629 | 177.4 | 64.38
98442 | PAREDE DE MADEIRA COMPENSADA PARA CONSTRUÇÃO TEMPORÁRIA EM CHAPA SIMPLES, EXTERNA, COM ÁREA LÍQUIDA MENOR QUE 6 M², SEM VÃO. AF_05/2018 | SINAPI | M2 | 0.3429 | 123.56 | 42.37
98447 | PAREDE DE MADEIRA COMPENSADA PARA CONSTRUÇÃO TEMPORÁRIA EM CHAPA SIMPLES, INTERNA, COM ÁREA LÍQUIDA MAIOR OU IGUAL A 6 M², COM VÃO. AF_05/2018 | SINAPI | M2 | 0.247 | 126.13 | 31.15
98443 | PAREDE DE MADEIRA COMPENSADA PARA CONSTRUÇÃO TEMPORÁRIA EM CHAPA SIMPLES, INTERNA, COM ÁREA LÍQUIDA MAIOR OU IGUAL A 6 M², SEM VÃO. AF_05/2018 | SINAPI | M2 | 0.1581 | 109.74 | 17.35
98448 | PAREDE DE MADEIRA COMPENSADA PARA CONSTRUÇÃO TEMPORÁRIA EM CHAPA SIMPLES, INTERNA, COM ÁREA LÍQUIDA MENOR QUE 6 M², COM VÃO. AF_05/2018 | SINAPI | M2 | 0.1926 | 153.12 | 29.49
98444 | PAREDE DE MADEIRA COMPENSADA PARA CONSTRUÇÃO TEMPORÁRIA EM CHAPA SIMPLES, INTERNA, COM ÁREA LÍQUIDA MENOR QUE 6 M², SEM VÃO. AF_05/2018 | SINAPI | M2 | 0.182 | 111.01 | 20.2
89957 | PONTO DE CONSUMO TERMINAL DE ÁGUA FRIA (SUBRAMAL) COM TUBULAÇÃO DE PVC, DN 25 MM, INSTALADO EM RAMAL DE ÁGUA, INCLUSOS RASGO E CHUMBAMENTO EM ALVENARIA. AF_12/2014 | SINAPI | UN | 0.0964 | 95.71 | 9.23
90820 | PORTA DE MADEIRA PARA PINTURA, SEMI-OCA (LEVE OU MÉDIA), 60X210CM, ESPESSURA DE 3,5CM, INCLUSO DOBRADIÇAS - FORNECIMENTO E INSTALAÇÃO. AF_12/2019 | SINAPI | UN | 0.0385 | 341.26 | 13.14
90822 | PORTA DE MADEIRA PARA PINTURA, SEMI-OCA (LEVE OU MÉDIA), 80X210CM, ESPESSURA DE 3,5CM, INCLUSO DOBRADIÇAS - FORNECIMENTO E INSTALAÇÃO. AF_12/2019 | SINAPI | UN | 0.0578 | 371.86 | 21.49
91341 | PORTA EM ALUMÍNIO DE ABRIR TIPO VENEZIANA COM GUARNIÇÃO, FIXAÇÃO COM PARAFUSOS - FORNECIMENTO E INSTALAÇÃO. AF_12/2019 | SINAPI | M2 | 0.0324 | 563.74 | 18.27
101875 | QUADRO DE DISTRIBUIÇÃO DE ENERGIA EM CHAPA DE AÇO GALVANIZADO, DE EMBUTIR, COM BARRAMENTO TRIFÁSICO, PARA 12 DISJUNTORES DIN 100A - FORNECIMENTO E INSTALAÇÃO. AF_10/2020 | SINAPI | UN | 0.0193 | 548.15 | 10.58
90443 | RASGO EM ALVENARIA PARA RAMAIS/ DISTRIBUIÇÃO COM DIAMETROS MENORES OU IGUAIS A 40 MM. AF_05/2015 | SINAPI | M | 0.1002 | 7.57 | 0.76
96995 | REATERRO MANUAL APILOADO COM SOQUETE. AF_10/2017 | SINAPI | M3 | 0.006 | 26.77 | 0.16
91945 | SUPORTE PARAFUSADO COM PLACA DE ENCAIXE 4" X 2" ALTO (2,00 M DO PISO) PARA PONTO ELÉTRICO - FORNECIMENTO E INSTALAÇÃO. AF_12/2015 | SINAPI | UN | 0.0578 | 8.29 | 0.48
89796 | TE, PVC, SERIE NORMAL, ESGOTO PREDIAL, DN 100 X 100 MM, JUNTA ELÁSTICA, FORNECIDO E INSTALADO EM RAMAL DE DESCARGA OU RAMAL DE ESGOTO SANITÁRIO. AF_12/2014 | SINAPI | UN | 0.0385 | 34.93 | 1.34
89784 | TE, PVC, SERIE NORMAL, ESGOTO PREDIAL, DN 50 X 50 MM, JUNTA ELÁSTICA, FORNECIDO E INSTALADO EM RAMAL DE DESCARGA OU RAMAL DE ESGOTO SANITÁRIO. AF_12/2014 | SINAPI | UN | 0.0578 | 17.06 | 0.99
94210 | TELHAMENTO COM TELHA ONDULADA DE FIBROCIMENTO E = 6 MM, COM RECOBRIMENTO LATERAL DE 1 1/4 DE ONDA PARA TELHADO COM INCLINAÇÃO MÁXIMA DE 10°, COM ATÉ 2 ÁGUAS, INCLUSO IÇAMENTO. AF_07/2019 | SINAPI | M2 | 1.3621 | 89.64 | 122.1
92000 | TOMADA BAIXA DE EMBUTIR (1 MÓDULO), 2P+T 10 A, INCLUINDO SUPORTE E PLACA - FORNECIMENTO E INSTALAÇÃO. AF_12/2015 | SINAPI | UN | 0.0771 | 22.9 | 1.77
92008 | TOMADA BAIXA DE EMBUTIR (2 MÓDULOS), 2P+T 10 A, INCLUINDO SUPORTE E PLACA - FORNECIMENTO E INSTALAÇÃO. AF_12/2015 | SINAPI | UN | 0.1542 | 36.77 | 5.67
92543 | TRAMA DE MADEIRA COMPOSTA POR TERÇAS PARA TELHADOS DE ATÉ 2 ÁGUAS PARA TELHA ONDULADA DE FIBROCIMENTO, METÁLICA, PLÁSTICA OU TERMOACÚSTICA, INCLUSO TRANSPORTE VERTICAL. AF_07/2019 | SINAPI | M2 | 1.3621 | 16.72 | 22.77
89714 | TUBO PVC, SERIE NORMAL, ESGOTO PREDIAL, DN 100 MM, FORNECIDO E INSTALADO EM RAMAL DE DESCARGA OU RAMAL DE ESGOTO SANITÁRIO. AF_12/2014 | SINAPI | M | 0.1472 | 41.4 | 6.09
89711 | TUBO PVC, SERIE NORMAL, ESGOTO PREDIAL, DN 40 MM, FORNECIDO E INSTALADO EM RAMAL DE DESCARGA OU RAMAL DE ESGOTO SANITÁRIO. AF_12/2014 | SINAPI | M | 0.1388 | 13.63 | 1.89
89712 | TUBO PVC, SERIE NORMAL, ESGOTO PREDIAL, DN 50 MM, FORNECIDO E INSTALADO EM RAMAL DE DESCARGA OU RAMAL DE ESGOTO SANITÁRIO. AF_12/2014 | SINAPI | M | 0.1253 | 21.42 | 2.68
86888 | VASO SANITÁRIO SIFONADO COM CAIXA ACOPLADA LOUÇA BRANCA - FORNECIMENTO E INSTALAÇÃO. AF_01/2020 | SINAPI | UN | 0.0385 | 416.72 | 16.04
|  |  |  | TOTAL Serviço: |  | 930.98
|  |  |  | VALOR SEM ENCARGOS: |  | 957.17
|  |  |  | VALOR ENCARGOS (85.99%): |  | 73.69
|  |  |  | VALOR BDI (28.35%): |  | 292.25
|  |  |  | VALOR BDI DIFERENCIADO: |  | 0
|  |  |  | QUANTIDADE: |  | 4
|  |  |  | VALOR TOTAL: |  | 4123.44
|  |  |  | VALOR TOTAL COM BDI: |  | 5292.44
3.2. 93210 - EXECUÇÃO DE REFEITÓRIO EM CANTEIRO DE OBRA EM CHAPA DE MADEIRA COMPENSADA, NÃO INCLUSO MOBILIÁRIO E EQUIPAMENTOS. AF_02/2016 (M2)
Material |  | FONTE | UNID | COEFICIENTE | PREÇO UNITÁRIO | TOTAL
00010886 | EXTINTOR DE INCENDIO PORTATIL COM CARGA DE AGUA PRESSURIZADA DE 10 L, CLASSE A | SINAPI | UN | 0.0268 | 171.5 | 4.6
00010891 | EXTINTOR DE INCENDIO PORTATIL COM CARGA DE PO QUIMICO SECO (PQS) DE 4 KG, CLASSE BC | SINAPI | UN | 0.0268 | 165.84 | 4.44
00003080 | FECHADURA ESPELHO PARA PORTA EXTERNA, EM ACO INOX (MAQUINA, TESTA E CONTRA-TESTA) E EM ZAMAC (MACANETA, LINGUETA E TRINCOS) COM ACABAMENTO CROMADO, MAQUINA DE 40 MM, INCLUINDO CHAVE TIPO CILINDRO | SINAPI | CJ | 0.0268 | 54.46 | 1.46
00011587 | FORRO DE PVC LISO, BRANCO, REGUA DE 10 CM, ESPESSURA DE 8 MM A 10 MM (COM COLOCACAO / SEM ESTRUTURA METALICA) | SINAPI | M2 | 1 | 88.42 | 88.42
00037525 | TELA PLASTICA TECIDA LISTRADA BRANCA E LARANJA, TIPO GUARDA CORPO, EM POLIETILENO MONOFILADO, ROLO 1,20 X 50 M (L X C) | SINAPI | M | 1.2782 | 3.18 | 4.06
|  |  |  | TOTAL Material: |  | 102.98
Mão de Obra |  | FONTE | UNID | COEFICIENTE | PREÇO UNITÁRIO | TOTAL
00001213 | CARPINTEIRO DE FORMAS (HORISTA) | SINAPI | H | 1.1155 | 15.12 | 16.87
|  |  |  | TOTAL Mão de Obra: |  | 16.87
Serviço |  | FONTE | UNID | COEFICIENTE | PREÇO UNITÁRIO | TOTAL
101165 | ALVENARIA DE EMBASAMENTO COM BLOCO ESTRUTURAL DE CONCRETO, DE 14X19X29CM E ARGAMASSA DE ASSENTAMENTO COM PREPARO EM BETONEIRA. AF_05/2020 | SINAPI | M3 | 0.04 | 705.75 | 28.23
88489 | APLICAÇÃO MANUAL DE PINTURA COM TINTA LÁTEX ACRÍLICA EM PAREDES, DUAS DEMÃOS. AF_06/2014 | SINAPI | M2 | 1.4293 | 6.97 | 9.96
86934 | BANCADA DE MÁRMORE SINTÉTICO 120 X 60CM, COM CUBA INTEGRADA, INCLUSO SIFÃO TIPO FLEXÍVEL EM PVC, VÁLVULA EM PLÁSTICO CROMADO TIPO AMERICANA E TORNEIRA CROMADA LONGA, DE PAREDE, PADRÃO POPULAR - FORNECIMENTO E INSTALAÇÃO. AF_01/2020 | SINAPI | UN | 0.0268 | 317.84 | 8.52
91924 | CABO DE COBRE FLEXÍVEL ISOLADO, 1,5 MM², ANTI-CHAMA 450/750 V, PARA CIRCUITOS TERMINAIS - FORNECIMENTO E INSTALAÇÃO. AF_12/2015 | SINAPI | M | 0.8591 | 2.35 | 2.02
91926 | CABO DE COBRE FLEXÍVEL ISOLADO, 2,5 MM², ANTI-CHAMA 450/750 V, PARA CIRCUITOS TERMINAIS - FORNECIMENTO E INSTALAÇÃO. AF_12/2015 | SINAPI | M | 2.5503 | 3.47 | 8.85
98102 | CAIXA DE GORDURA SIMPLES, CIRCULAR, EM CONCRETO PRÉ-MOLDADO, DIÂMETRO INTERNO = 0,4 M, ALTURA INTERNA = 0,4 M. AF_12/2020 | SINAPI | UN | 0.0268 | 146.97 | 3.94
97906 | CAIXA ENTERRADA HIDRÁULICA RETANGULAR, EM ALVENARIA COM BLOCOS DE CONCRETO, DIMENSÕES INTERNAS: 0,6X0,6X0,6 M PARA REDE DE ESGOTO. AF_12/2020 | SINAPI | UN | 0.0268 | 347.08 | 9.3
91937 | CAIXA OCTOGONAL 3" X 3", PVC, INSTALADA EM LAJE - FORNECIMENTO E INSTALAÇÃO. AF_12/2015 | SINAPI | UN | 0.1611 | 9.87 | 1.59
95805 | CONDULETE DE PVC, TIPO B, PARA ELETRODUTO DE PVC SOLDÁVEL DN 25 MM (3/4''), APARENTE - FORNECIMENTO E INSTALAÇÃO. AF_11/2016 | SINAPI | UN | 0.1879 | 22.34 | 4.2
95811 | CONDULETE DE PVC, TIPO LB, PARA ELETRODUTO DE PVC SOLDÁVEL DN 25 MM (3/4''), APARENTE - FORNECIMENTO E INSTALAÇÃO. AF_11/2016 | SINAPI | UN | 0.0268 | 17.39 | 0.47
91911 | CURVA 90 GRAUS PARA ELETRODUTO, PVC, ROSCÁVEL, DN 20 MM (1/2"), PARA CIRCUITOS TERMINAIS, INSTALADA EM PAREDE - FORNECIMENTO E INSTALAÇÃO. AF_12/2015 | SINAPI | UN | 0.1074 | 9.97 | 1.07
101891 | DISJUNTOR MONOPOLAR TIPO NEMA, CORRENTE NOMINAL DE 35 ATÉ 50A - FORNECIMENTO E INSTALAÇÃO. AF_10/2020 | SINAPI | UN | 0.1074 | 27.2 | 2.92
91862 | ELETRODUTO RÍGIDO ROSCÁVEL, PVC, DN 20 MM (1/2"), PARA CIRCUITOS TERMINAIS, INSTALADO EM FORRO - FORNECIMENTO E INSTALAÇÃO. AF_12/2015 | SINAPI | M | 0.3221 | 8.07 | 2.6
91870 | ELETRODUTO RÍGIDO ROSCÁVEL, PVC, DN 20 MM (1/2"), PARA CIRCUITOS TERMINAIS, INSTALADO EM PAREDE - FORNECIMENTO E INSTALAÇÃO. AF_12/2015 | SINAPI | M | 0.5369 | 8.64 | 4.64
93358 | ESCAVAÇÃO MANUAL DE VALA COM PROFUNDIDADE MENOR OU IGUAL A 1,30 M. AF_02/2021 | SINAPI | M3 | 0.039 | 44.15 | 1.72
91170 | FIXAÇÃO DE TUBOS HORIZONTAIS DE PVC, CPVC OU COBRE DIÂMETROS MENORES OU IGUAIS A 40 MM OU ELETROCALHAS ATÉ 150MM DE LARGURA, COM ABRAÇADEIRA METÁLICA RÍGIDA TIPO D 1/2?, FIXADA EM PERFILADO EM LAJE. AF_05/2015 | SINAPI | M | 0.3221 | 2 | 0.64
91173 | FIXAÇÃO DE TUBOS VERTICAIS DE PPR DIÂMETROS MENORES OU IGUAIS A 40 MM COM ABRAÇADEIRA METÁLICA RÍGIDA TIPO D 1/2", FIXADA EM PERFILADO EM ALVENARIA. AF_05/2015 | SINAPI | M | 0.5369 | 1.03 | 0.55
92023 | INTERRUPTOR SIMPLES (1 MÓDULO) COM 1 TOMADA DE EMBUTIR 2P+T 10 A, INCLUINDO SUPORTE E PLACA - FORNECIMENTO E INSTALAÇÃO. AF_12/2015 | SINAPI | UN | 0.0268 | 37.58 | 1.01
89724 | JOELHO 90 GRAUS, PVC, SERIE NORMAL, ESGOTO PREDIAL, DN 40 MM, JUNTA SOLDÁVEL, FORNECIDO E INSTALADO EM RAMAL DE DESCARGA OU RAMAL DE ESGOTO SANITÁRIO. AF_12/2014 | SINAPI | UN | 0.0537 | 7.93 | 0.43
95240 | LASTRO DE CONCRETO MAGRO, APLICADO EM PISOS, LAJES SOBRE SOLO OU RADIERS, ESPESSURA DE 3 CM. AF_07/2016 | SINAPI | M2 | 0.009 | 18.25 | 0.16
95241 | LASTRO DE CONCRETO MAGRO, APLICADO EM PISOS, LAJES SOBRE SOLO OU RADIERS, ESPESSURA DE 5 CM. AF_07/2016 | SINAPI | M2 | 1.451 | 30.4 | 44.11
86943 | LAVATÓRIO LOUÇA BRANCA SUSPENSO, 29,5 X 39CM OU EQUIVALENTE, PADRÃO POPULAR, INCLUSO SIFÃO FLEXÍVEL EM PVC, VÁLVULA E ENGATE FLEXÍVEL 30CM EM PLÁSTICO E TORNEIRA CROMADA DE MESA, PADRÃO POPULAR - FORNECIMENTO E INSTALAÇÃO. AF_01/2020 | SINAPI | UN | 0.0268 | 207.19 | 5.55
97586 | LUMINÁRIA TIPO CALHA, DE SOBREPOR, COM 2 LÂMPADAS TUBULARES FLUORESCENTES DE 36 W, COM REATOR DE PARTIDA RÁPIDA - FORNECIMENTO E INSTALAÇÃO. AF_02/2020 | SINAPI | UN | 0.1611 | 97.92 | 15.77
98445 | PAREDE DE MADEIRA COMPENSADA PARA CONSTRUÇÃO TEMPORÁRIA EM CHAPA SIMPLES, EXTERNA, COM ÁREA LÍQUIDA MAIOR OU IGUAL A 6 M², COM VÃO. AF_05/2018 | SINAPI | M2 | 0.2264 | 142.97 | 32.37
98441 | PAREDE DE MADEIRA COMPENSADA PARA CONSTRUÇÃO TEMPORÁRIA EM CHAPA SIMPLES, EXTERNA, COM ÁREA LÍQUIDA MAIOR OU IGUAL A 6 M², SEM VÃO. AF_05/2018 | SINAPI | M2 | 0.1449 | 121.76 | 17.64
98446 | PAREDE DE MADEIRA COMPENSADA PARA CONSTRUÇÃO TEMPORÁRIA EM CHAPA SIMPLES, EXTERNA, COM ÁREA LÍQUIDA MENOR QUE 6 M², COM VÃO. AF_05/2018 | SINAPI | M2 | 0.1765 | 177.4 | 31.31
98442 | PAREDE DE MADEIRA COMPENSADA PARA CONSTRUÇÃO TEMPORÁRIA EM CHAPA SIMPLES, EXTERNA, COM ÁREA LÍQUIDA MENOR QUE 6 M², SEM VÃO. AF_05/2018 | SINAPI | M2 | 0.1668 | 123.56 | 20.61
89957 | PONTO DE CONSUMO TERMINAL DE ÁGUA FRIA (SUBRAMAL) COM TUBULAÇÃO DE PVC, DN 25 MM, INSTALADO EM RAMAL DE ÁGUA, INCLUSOS RASGO E CHUMBAMENTO EM ALVENARIA. AF_12/2014 | SINAPI | UN | 0.0537 | 95.71 | 5.14
90822 | PORTA DE MADEIRA PARA PINTURA, SEMI-OCA (LEVE OU MÉDIA), 80X210CM, ESPESSURA DE 3,5CM, INCLUSO DOBRADIÇAS - FORNECIMENTO E INSTALAÇÃO. AF_12/2019 | SINAPI | UN | 0.0268 | 371.86 | 9.97
101876 | QUADRO DE DISTRIBUIÇÃO DE ENERGIA EM PVC, DE EMBUTIR, SEM BARRAMENTO, PARA 6 DISJUNTORES - FORNECIMENTO E INSTALAÇÃO. AF_10/2020 | SINAPI | UN | 0.0268 | 71.25 | 1.91
96995 | REATERRO MANUAL APILOADO COM SOQUETE. AF_10/2017 | SINAPI | M3 | 0.01 | 26.77 | 0.27
94210 | TELHAMENTO COM TELHA ONDULADA DE FIBROCIMENTO E = 6 MM, COM RECOBRIMENTO LATERAL DE 1 1/4 DE ONDA PARA TELHADO COM INCLINAÇÃO MÁXIMA DE 10°, COM ATÉ 2 ÁGUAS, INCLUSO IÇAMENTO. AF_07/2019 | SINAPI | M2 | 1.451 | 89.64 | 130.07
92000 | TOMADA BAIXA DE EMBUTIR (1 MÓDULO), 2P+T 10 A, INCLUINDO SUPORTE E PLACA - FORNECIMENTO E INSTALAÇÃO. AF_12/2015 | SINAPI | UN | 0.0268 | 22.9 | 0.61
92008 | TOMADA BAIXA DE EMBUTIR (2 MÓDULOS), 2P+T 10 A, INCLUINDO SUPORTE E PLACA - FORNECIMENTO E INSTALAÇÃO. AF_12/2015 | SINAPI | UN | 0.1342 | 36.77 | 4.93
92543 | TRAMA DE MADEIRA COMPOSTA POR TERÇAS PARA TELHADOS DE ATÉ 2 ÁGUAS PARA TELHA ONDULADA DE FIBROCIMENTO, METÁLICA, PLÁSTICA OU TERMOACÚSTICA, INCLUSO TRANSPORTE VERTICAL. AF_07/2019 | SINAPI | M2 | 1.451 | 16.72 | 24.26
89714 | TUBO PVC, SERIE NORMAL, ESGOTO PREDIAL, DN 100 MM, FORNECIDO E INSTALADO EM RAMAL DE DESCARGA OU RAMAL DE ESGOTO SANITÁRIO. AF_12/2014 | SINAPI | M | 0.1423 | 41.4 | 5.89
89711 | TUBO PVC, SERIE NORMAL, ESGOTO PREDIAL, DN 40 MM, FORNECIDO E INSTALADO EM RAMAL DE DESCARGA OU RAMAL DE ESGOTO SANITÁRIO. AF_12/2014 | SINAPI | M | 0.0886 | 13.63 | 1.21
|  |  |  | TOTAL Serviço: |  | 444.44
|  |  |  | VALOR SEM ENCARGOS: |  | 519.09
|  |  |  | VALOR ENCARGOS (85.99%): |  | 45.2
|  |  |  | VALOR BDI (28.35%): |  | 159.98
|  |  |  | VALOR BDI DIFERENCIADO: |  | 0
|  |  |  | QUANTIDADE: |  | 25
|  |  |  | VALOR TOTAL: |  | 14107.25
|  |  |  | VALOR TOTAL COM BDI: |  | 18106.75
3.3. 93212 - EXECUÇÃO DE SANITÁRIO E VESTIÁRIO EM CANTEIRO DE OBRA EM CHAPA DE MADEIRA COMPENSADA, NÃO INCLUSO MOBILIÁRIO. AF_02/2016 (M2)
Material |  | FONTE | UNID | COEFICIENTE | PREÇO UNITÁRIO | TOTAL
00011712 | CAIXA SIFONADA, PVC, 150 X 150 X 50 MM, COM GRELHA QUADRADA, BRANCA (NBR 5688) | SINAPI | UN | 0.0348 | 46.94 | 1.63
00003080 | FECHADURA ESPELHO PARA PORTA EXTERNA, EM ACO INOX (MAQUINA, TESTA E CONTRA-TESTA) E EM ZAMAC (MACANETA, LINGUETA E TRINCOS) COM ACABAMENTO CROMADO, MAQUINA DE 40 MM, INCLUINDO CHAVE TIPO CILINDRO | SINAPI | CJ | 0.0348 | 54.46 | 1.9
00011587 | FORRO DE PVC LISO, BRANCO, REGUA DE 10 CM, ESPESSURA DE 8 MM A 10 MM (COM COLOCACAO / SEM ESTRUTURA METALICA) | SINAPI | M2 | 0.9762 | 88.42 | 86.32
00003670 | JUNCAO SIMPLES, PVC, 45 GRAUS, DN 100 X 100 MM, SERIE NORMAL PARA ESGOTO PREDIAL | SINAPI | UN | 0.0348 | 21.85 | 0.76
00003659 | JUNCAO SIMPLES, PVC, DN 100 X 50 MM, SERIE NORMAL PARA ESGOTO PREDIAL | SINAPI | UN | 0.0174 | 16.42 | 0.29
00011697 | MICTORIO COLETIVO ACO INOX (AISI 304), E = 0,8 MM, DE *100 X 40 X 30* CM (C X A X P) | SINAPI | UN | 0.0174 | 571.31 | 9.94
00043777 | PORTA DE MADEIRA, FOLHA LEVE (NBR 15930), DE 600 X 2100 MM, E = 35 MM, NUCLEO COLMEIA, CAPA LISA EM HDF, ACABAMENTO MELAMINICO EM PADRAO MADEIRA | SINAPI | UN | 0.044762 | 262.71 | 11.76
00021112 | VALVULA DE DESCARGA EM METAL CROMADO PARA MICTORIO COM ACIONAMENTO POR PRESSAO E FECHAMENTO AUTOMATICO | SINAPI | UN | 0.0174 | 266.76 | 4.64
|  |  |  | TOTAL Material: |  | 117.24
Serviço |  | FONTE | UNID | COEFICIENTE | PREÇO UNITÁRIO | TOTAL
89173 | (COMPOSIÇÃO REPRESENTATIVA) DO SERVIÇO DE EMBOÇO/MASSA ÚNICA, APLICADO MANUALMENTE, TRAÇO 1:2:8, EM BETONEIRA DE 400L, PAREDES INTERNAS, COM EXECUÇÃO DE TALISCAS, EDIFICAÇÃO HABITACIONAL UNIFAMILIAR (CASAS) E EDIFICAÇÃO PÚBLICA PADRÃO. AF_12/2014 | SINAPI | M2 | 0.7679 | 34.41 | 26.42
89171 | (COMPOSIÇÃO REPRESENTATIVA) DO SERVIÇO DE REVESTIMENTO CERÂMICO PARA PISO COM PLACAS TIPO ESMALTADA EXTRA DE DIMENSÕES 35X35 CM, PARA EDIFICAÇÃO HABITACIONAL UNIFAMILIAR (CASA) E EDIFICAÇÃO PÚBLICA PADRÃO. AF_11/2014 | SINAPI | M2 | 0.4628 | 55.48 | 25.68
101165 | ALVENARIA DE EMBASAMENTO COM BLOCO ESTRUTURAL DE CONCRETO, DE 14X19X29CM E ARGAMASSA DE ASSENTAMENTO COM PREPARO EM BETONEIRA. AF_05/2020 | SINAPI | M3 | 0.0286 | 705.75 | 20.18
103328 | ALVENARIA DE VEDAÇÃO DE BLOCOS CERÂMICOS FURADOS NA HORIZONTAL DE 9X19X19 CM (ESPESSURA 9 CM) E ARGAMASSA DE ASSENTAMENTO COM PREPARO EM BETONEIRA. AF_12/2021 | SINAPI | M2 | 0.4675 | 62.49 | 29.21
88489 | APLICAÇÃO MANUAL DE PINTURA COM TINTA LÁTEX ACRÍLICA EM PAREDES, DUAS DEMÃOS. AF_06/2014 | SINAPI | M2 | 2.4442 | 6.97 | 17.04
91924 | CABO DE COBRE FLEXÍVEL ISOLADO, 1,5 MM², ANTI-CHAMA 450/750 V, PARA CIRCUITOS TERMINAIS - FORNECIMENTO E INSTALAÇÃO. AF_12/2015 | SINAPI | M | 1.253 | 2.35 | 2.94
92981 | CABO DE COBRE FLEXÍVEL ISOLADO, 16 MM², ANTI-CHAMA 450/750 V, PARA DISTRIBUIÇÃO - FORNECIMENTO E INSTALAÇÃO. AF_12/2015 | SINAPI | M | 0.2611 | 14.98 | 3.91
91926 | CABO DE COBRE FLEXÍVEL ISOLADO, 2,5 MM², ANTI-CHAMA 450/750 V, PARA CIRCUITOS TERMINAIS - FORNECIMENTO E INSTALAÇÃO. AF_12/2015 | SINAPI | M | 0.4699 | 3.47 | 1.63
91928 | CABO DE COBRE FLEXÍVEL ISOLADO, 4 MM², ANTI-CHAMA 450/750 V, PARA CIRCUITOS TERMINAIS - FORNECIMENTO E INSTALAÇÃO. AF_12/2015 | SINAPI | M | 1.0442 | 5.8 | 6.06
97886 | CAIXA ENTERRADA ELÉTRICA RETANGULAR, EM ALVENARIA COM TIJOLOS CERÂMICOS MACIÇOS, FUNDO COM BRITA, DIMENSÕES INTERNAS: 0,3X0,3X0,3 M. AF_12/2020 | SINAPI | UN | 0.0522 | 133.53 | 6.97
97906 | CAIXA ENTERRADA HIDRÁULICA RETANGULAR, EM ALVENARIA COM BLOCOS DE CONCRETO, DIMENSÕES INTERNAS: 0,6X0,6X0,6 M PARA REDE DE ESGOTO. AF_12/2020 | SINAPI | UN | 0.0348 | 347.08 | 12.08
91937 | CAIXA OCTOGONAL 3" X 3", PVC, INSTALADA EM LAJE - FORNECIMENTO E INSTALAÇÃO. AF_12/2015 | SINAPI | UN | 0.1392 | 9.87 | 1.37
87903 | CHAPISCO APLICADO EM ALVENARIA (COM PRESENÇA DE VÃOS) E ESTRUTURAS DE CONCRETO DE FACHADA, COM ROLO PARA TEXTURA ACRÍLICA. ARGAMASSA INDUSTRIALIZADA COM PREPARO EM MISTURADOR 300 KG. AF_06/2014 | SINAPI | M2 | 0.1681 | 12.1 | 2.03
87877 | CHAPISCO APLICADO EM ALVENARIAS E ESTRUTURAS DE CONCRETO INTERNAS, COM ROLO PARA TEXTURA ACRÍLICA. ARGAMASSA INDUSTRIALIZADA COM PREPARO EM MISTURADOR 300 KG. AF_06/2014 | SINAPI | M2 | 0.7679 | 10.56 | 8.11
90466 | CHUMBAMENTO LINEAR EM ALVENARIA PARA RAMAIS/DISTRIBUIÇÃO COM DIÂMETROS MENORES OU IGUAIS A 40 MM. AF_05/2015 | SINAPI | M | 0.0722 | 8.52 | 0.62
100860 | CHUVEIRO ELÉTRICO COMUM CORPO PLÁSTICO, TIPO DUCHA ? FORNECIMENTO E INSTALAÇÃO. AF_01/2020 | SINAPI | UN | 0.0696 | 79.27 | 5.52
95805 | CONDULETE DE PVC, TIPO B, PARA ELETRODUTO DE PVC SOLDÁVEL DN 25 MM (3/4''), APARENTE - FORNECIMENTO E INSTALAÇÃO. AF_11/2016 | SINAPI | UN | 0.0174 | 22.34 | 0.39
95811 | CONDULETE DE PVC, TIPO LB, PARA ELETRODUTO DE PVC SOLDÁVEL DN 25 MM (3/4''), APARENTE - FORNECIMENTO E INSTALAÇÃO. AF_11/2016 | SINAPI | UN | 0.0522 | 17.39 | 0.91
91911 | CURVA 90 GRAUS PARA ELETRODUTO, PVC, ROSCÁVEL, DN 20 MM (1/2"), PARA CIRCUITOS TERMINAIS, INSTALADA EM PAREDE - FORNECIMENTO E INSTALAÇÃO. AF_12/2015 | SINAPI | UN | 0.0696 | 9.97 | 0.69
91890 | CURVA 90 GRAUS PARA ELETRODUTO, PVC, ROSCÁVEL, DN 25 MM (3/4"), PARA CIRCUITOS TERMINAIS, INSTALADA EM FORRO - FORNECIMENTO E INSTALAÇÃO. AF_12/2015 | SINAPI | UN | 0.0174 | 8.39 | 0.15
89748 | CURVA CURTA 90 GRAUS, PVC, SERIE NORMAL, ESGOTO PREDIAL, DN 100 MM, JUNTA ELÁSTICA, FORNECIDO E INSTALADO EM RAMAL DE DESCARGA OU RAMAL DE ESGOTO SANITÁRIO. AF_12/2014 | SINAPI | UN | 0.0522 | 33.87 | 1.77
101891 | DISJUNTOR MONOPOLAR TIPO NEMA, CORRENTE NOMINAL DE 35 ATÉ 50A - FORNECIMENTO E INSTALAÇÃO. AF_10/2020 | SINAPI | UN | 0.1044 | 27.2 | 2.84
91862 | ELETRODUTO RÍGIDO ROSCÁVEL, PVC, DN 20 MM (1/2"), PARA CIRCUITOS TERMINAIS, INSTALADO EM FORRO - FORNECIMENTO E INSTALAÇÃO. AF_12/2015 | SINAPI | M | 0.3307 | 8.07 | 2.67
91870 | ELETRODUTO RÍGIDO ROSCÁVEL, PVC, DN 20 MM (1/2"), PARA CIRCUITOS TERMINAIS, INSTALADO EM PAREDE - FORNECIMENTO E INSTALAÇÃO. AF_12/2015 | SINAPI | M | 0.1566 | 8.64 | 1.35
91863 | ELETRODUTO RÍGIDO ROSCÁVEL, PVC, DN 25 MM (3/4"), PARA CIRCUITOS TERMINAIS, INSTALADO EM FORRO - FORNECIMENTO E INSTALAÇÃO. AF_12/2015 | SINAPI | M | 0.1305 | 9.59 | 1.25
91871 | ELETRODUTO RÍGIDO ROSCÁVEL, PVC, DN 25 MM (3/4"), PARA CIRCUITOS TERMINAIS, INSTALADO EM PAREDE - FORNECIMENTO E INSTALAÇÃO. AF_12/2015 | SINAPI | M | 0.0261 | 10.2 | 0.27
87777 | EMBOÇO OU MASSA ÚNICA EM ARGAMASSA TRAÇO 1:2:8, PREPARO MANUAL, APLICADA MANUALMENTE EM PANOS DE FACHADA COM PRESENÇA DE VÃOS, ESPESSURA DE 25 MM. AF_06/2014 | SINAPI | M2 | 0.1681 | 46.13 | 7.75
93358 | ESCAVAÇÃO MANUAL DE VALA COM PROFUNDIDADE MENOR OU IGUAL A 1,30 M. AF_02/2021 | SINAPI | M3 | 0.0279 | 44.15 | 1.23
91305 | FECHADURA DE EMBUTIR PARA PORTA DE BANHEIRO, COMPLETA, ACABAMENTO PADRÃO POPULAR, INCLUSO EXECUÇÃO DE FURO - FORNECIMENTO E INSTALAÇÃO. AF_12/2019 | SINAPI | UN | 0.0522 | 85.4 | 4.46
91170 | FIXAÇÃO DE TUBOS HORIZONTAIS DE PVC, CPVC OU COBRE DIÂMETROS MENORES OU IGUAIS A 40 MM OU ELETROCALHAS ATÉ 150MM DE LARGURA, COM ABRAÇADEIRA METÁLICA RÍGIDA TIPO D 1/2?, FIXADA EM PERFILADO EM LAJE. AF_05/2015 | SINAPI | M | 0.4612 | 2 | 0.92
91173 | FIXAÇÃO DE TUBOS VERTICAIS DE PPR DIÂMETROS MENORES OU IGUAIS A 40 MM COM ABRAÇADEIRA METÁLICA RÍGIDA TIPO D 1/2", FIXADA EM PERFILADO EM ALVENARIA. AF_05/2015 | SINAPI | M | 0.1827 | 1.03 | 0.19
96985 | HASTE DE ATERRAMENTO 5/8 PARA SPDA - FORNECIMENTO E INSTALAÇÃO. AF_12/2017 | SINAPI | UN | 0.0522 | 75.8 | 3.96
91959 | INTERRUPTOR SIMPLES (2 MÓDULOS), 10A/250V, INCLUINDO SUPORTE E PLACA - FORNECIMENTO E INSTALAÇÃO. AF_12/2015 | SINAPI | UN | 0.0174 | 34.09 | 0.59
91967 | INTERRUPTOR SIMPLES (3 MÓDULOS), 10A/250V, INCLUINDO SUPORTE E PLACA - FORNECIMENTO E INSTALAÇÃO. AF_12/2015 | SINAPI | UN | 0.0174 | 46.63 | 0.81
94559 | JANELA DE AÇO TIPO BASCULANTE PARA VIDROS, COM BATENTE, FERRAGENS E PINTURA ANTICORROSIVA. EXCLUSIVE VIDROS, ACABAMENTO, ALIZAR E CONTRAMARCO. FORNECIMENTO E INSTALAÇÃO. AF_12/2019 | SINAPI | M2 | 0.0905 | 744.98 | 67.42
89724 | JOELHO 90 GRAUS, PVC, SERIE NORMAL, ESGOTO PREDIAL, DN 40 MM, JUNTA SOLDÁVEL, FORNECIDO E INSTALADO EM RAMAL DE DESCARGA OU RAMAL DE ESGOTO SANITÁRIO. AF_12/2014 | SINAPI | UN | 0.174 | 7.93 | 1.38
89731 | JOELHO 90 GRAUS, PVC, SERIE NORMAL, ESGOTO PREDIAL, DN 50 MM, JUNTA ELÁSTICA, FORNECIDO E INSTALADO EM RAMAL DE DESCARGA OU RAMAL DE ESGOTO SANITÁRIO. AF_12/2014 | SINAPI | UN | 0.0174 | 8.68 | 0.15
89970 | KIT DE REGISTRO DE PRESSÃO BRUTO DE LATÃO ¾", INCLUSIVE CONEXÕES, ROSCÁVEL, INSTALADO EM RAMAL DE ÁGUA FRIA - FORNECIMENTO E INSTALAÇÃO. AF_12/2014 | SINAPI | UN | 0.0696 | 30.02 | 2.09
95240 | LASTRO DE CONCRETO MAGRO, APLICADO EM PISOS, LAJES SOBRE SOLO OU RADIERS, ESPESSURA DE 3 CM. AF_07/2016 | SINAPI | M2 | 0.0064 | 18.25 | 0.12
95241 | LASTRO DE CONCRETO MAGRO, APLICADO EM PISOS, LAJES SOBRE SOLO OU RADIERS, ESPESSURA DE 5 CM. AF_07/2016 | SINAPI | M2 | 1.3328 | 30.4 | 40.52
86943 | LAVATÓRIO LOUÇA BRANCA SUSPENSO, 29,5 X 39CM OU EQUIVALENTE, PADRÃO POPULAR, INCLUSO SIFÃO FLEXÍVEL EM PVC, VÁLVULA E ENGATE FLEXÍVEL 30CM EM PLÁSTICO E TORNEIRA CROMADA DE MESA, PADRÃO POPULAR - FORNECIMENTO E INSTALAÇÃO. AF_01/2020 | SINAPI | UN | 0.0522 | 207.19 | 10.82
97586 | LUMINÁRIA TIPO CALHA, DE SOBREPOR, COM 2 LÂMPADAS TUBULARES FLUORESCENTES DE 36 W, COM REATOR DE PARTIDA RÁPIDA - FORNECIMENTO E INSTALAÇÃO. AF_02/2020 | SINAPI | UN | 0.1392 | 97.92 | 13.63
91882 | LUVA PARA ELETRODUTO, PVC, ROSCÁVEL, DN 20 MM (1/2"), PARA CIRCUITOS TERMINAIS, INSTALADA EM PAREDE - FORNECIMENTO E INSTALAÇÃO. AF_12/2015 | SINAPI | UN | 0.0348 | 5.31 | 0.18
91875 | LUVA PARA ELETRODUTO, PVC, ROSCÁVEL, DN 25 MM (3/4"), PARA CIRCUITOS TERMINAIS, INSTALADA EM FORRO - FORNECIMENTO E INSTALAÇÃO. AF_12/2015 | SINAPI | UN | 0.0348 | 4.74 | 0.16
87548 | MASSA ÚNICA, PARA RECEBIMENTO DE PINTURA, EM ARGAMASSA TRAÇO 1:2:8, PREPARO MANUAL, APLICADA MANUALMENTE EM FACES INTERNAS DE PAREDES, ESPESSURA DE 10MM, COM EXECUÇÃO DE TALISCAS. AF_06/2014 | SINAPI | M2 | 0.1894 | 21.94 | 4.16
98445 | PAREDE DE MADEIRA COMPENSADA PARA CONSTRUÇÃO TEMPORÁRIA EM CHAPA SIMPLES, EXTERNA, COM ÁREA LÍQUIDA MAIOR OU IGUAL A 6 M², COM VÃO. AF_05/2018 | SINAPI | M2 | 0.4081 | 142.97 | 58.35
98441 | PAREDE DE MADEIRA COMPENSADA PARA CONSTRUÇÃO TEMPORÁRIA EM CHAPA SIMPLES, EXTERNA, COM ÁREA LÍQUIDA MAIOR OU IGUAL A 6 M², SEM VÃO. AF_05/2018 | SINAPI | M2 | 0.2612 | 121.76 | 31.8
98446 | PAREDE DE MADEIRA COMPENSADA PARA CONSTRUÇÃO TEMPORÁRIA EM CHAPA SIMPLES, EXTERNA, COM ÁREA LÍQUIDA MENOR QUE 6 M², COM VÃO. AF_05/2018 | SINAPI | M2 | 0.3182 | 177.4 | 56.45
98442 | PAREDE DE MADEIRA COMPENSADA PARA CONSTRUÇÃO TEMPORÁRIA EM CHAPA SIMPLES, EXTERNA, COM ÁREA LÍQUIDA MENOR QUE 6 M², SEM VÃO. AF_05/2018 | SINAPI | M2 | 0.3007 | 123.56 | 37.15
98447 | PAREDE DE MADEIRA COMPENSADA PARA CONSTRUÇÃO TEMPORÁRIA EM CHAPA SIMPLES, INTERNA, COM ÁREA LÍQUIDA MAIOR OU IGUAL A 6 M², COM VÃO. AF_05/2018 | SINAPI | M2 | 0.1297 | 126.13 | 16.36
98443 | PAREDE DE MADEIRA COMPENSADA PARA CONSTRUÇÃO TEMPORÁRIA EM CHAPA SIMPLES, INTERNA, COM ÁREA LÍQUIDA MAIOR OU IGUAL A 6 M², SEM VÃO. AF_05/2018 | SINAPI | M2 | 0.083 | 109.74 | 9.11
98448 | PAREDE DE MADEIRA COMPENSADA PARA CONSTRUÇÃO TEMPORÁRIA EM CHAPA SIMPLES, INTERNA, COM ÁREA LÍQUIDA MENOR QUE 6 M², COM VÃO. AF_05/2018 | SINAPI | M2 | 0.1011 | 153.12 | 15.48
98444 | PAREDE DE MADEIRA COMPENSADA PARA CONSTRUÇÃO TEMPORÁRIA EM CHAPA SIMPLES, INTERNA, COM ÁREA LÍQUIDA MENOR QUE 6 M², SEM VÃO. AF_05/2018 | SINAPI | M2 | 0.0956 | 111.01 | 10.61
98679 | PISO CIMENTADO, TRAÇO 1:3 (CIMENTO E AREIA), ACABAMENTO LISO, ESPESSURA 2,0 CM, PREPARO MECÂNICO DA ARGAMASSA. AF_09/2020 | SINAPI | M2 | 0.5134 | 32.84 | 16.86
89957 | PONTO DE CONSUMO TERMINAL DE ÁGUA FRIA (SUBRAMAL) COM TUBULAÇÃO DE PVC, DN 25 MM, INSTALADO EM RAMAL DE ÁGUA, INCLUSOS RASGO E CHUMBAMENTO EM ALVENARIA. AF_12/2014 | SINAPI | UN | 0.174 | 95.71 | 16.65
90822 | PORTA DE MADEIRA PARA PINTURA, SEMI-OCA (LEVE OU MÉDIA), 80X210CM, ESPESSURA DE 3,5CM, INCLUSO DOBRADIÇAS - FORNECIMENTO E INSTALAÇÃO. AF_12/2019 | SINAPI | UN | 0.0348 | 371.86 | 12.94
101876 | QUADRO DE DISTRIBUIÇÃO DE ENERGIA EM PVC, DE EMBUTIR, SEM BARRAMENTO, PARA 6 DISJUNTORES - FORNECIMENTO E INSTALAÇÃO. AF_10/2020 | SINAPI | UN | 0.0174 | 71.25 | 1.24
89709 | RALO SIFONADO, PVC, DN 100 X 40 MM, JUNTA SOLDÁVEL, FORNECIDO E INSTALADO EM RAMAL DE DESCARGA OU EM RAMAL DE ESGOTO SANITÁRIO. AF_12/2014 | SINAPI | UN | 0.0696 | 15.23 | 1.06
90443 | RASGO EM ALVENARIA PARA RAMAIS/ DISTRIBUIÇÃO COM DIAMETROS MENORES OU IGUAIS A 40 MM. AF_05/2015 | SINAPI | M | 0.0722 | 7.57 | 0.55
96995 | REATERRO MANUAL APILOADO COM SOQUETE. AF_10/2017 | SINAPI | M3 | 0.0072 | 26.77 | 0.19
89784 | TE, PVC, SERIE NORMAL, ESGOTO PREDIAL, DN 50 X 50 MM, JUNTA ELÁSTICA, FORNECIDO E INSTALADO EM RAMAL DE DESCARGA OU RAMAL DE ESGOTO SANITÁRIO. AF_12/2014 | SINAPI | UN | 0.0174 | 17.06 | 0.3
94210 | TELHAMENTO COM TELHA ONDULADA DE FIBROCIMENTO E = 6 MM, COM RECOBRIMENTO LATERAL DE 1 1/4 DE ONDA PARA TELHADO COM INCLINAÇÃO MÁXIMA DE 10°, COM ATÉ 2 ÁGUAS, INCLUSO IÇAMENTO. AF_07/2019 | SINAPI | M2 | 1.3566 | 89.64 | 121.61
92000 | TOMADA BAIXA DE EMBUTIR (1 MÓDULO), 2P+T 10 A, INCLUINDO SUPORTE E PLACA - FORNECIMENTO E INSTALAÇÃO. AF_12/2015 | SINAPI | UN | 0.0348 | 22.9 | 0.8
92543 | TRAMA DE MADEIRA COMPOSTA POR TERÇAS PARA TELHADOS DE ATÉ 2 ÁGUAS PARA TELHA ONDULADA DE FIBROCIMENTO, METÁLICA, PLÁSTICA OU TERMOACÚSTICA, INCLUSO TRANSPORTE VERTICAL. AF_07/2019 | SINAPI | M2 | 1.3566 | 16.72 | 22.68
89714 | TUBO PVC, SERIE NORMAL, ESGOTO PREDIAL, DN 100 MM, FORNECIDO E INSTALADO EM RAMAL DE DESCARGA OU RAMAL DE ESGOTO SANITÁRIO. AF_12/2014 | SINAPI | M | 0.047 | 41.4 | 1.95
89711 | TUBO PVC, SERIE NORMAL, ESGOTO PREDIAL, DN 40 MM, FORNECIDO E INSTALADO EM RAMAL DE DESCARGA OU RAMAL DE ESGOTO SANITÁRIO. AF_12/2014 | SINAPI | M | 0.1631 | 13.63 | 2.22
89712 | TUBO PVC, SERIE NORMAL, ESGOTO PREDIAL, DN 50 MM, FORNECIDO E INSTALADO EM RAMAL DE DESCARGA OU RAMAL DE ESGOTO SANITÁRIO. AF_12/2014 | SINAPI | M | 0.2235 | 21.42 | 4.79
86888 | VASO SANITÁRIO SIFONADO COM CAIXA ACOPLADA LOUÇA BRANCA - FORNECIMENTO E INSTALAÇÃO. AF_01/2020 | SINAPI | UN | 0.0522 | 416.72 | 21.75
|  |  |  | TOTAL Serviço: |  | 803.5
|  |  |  | VALOR SEM ENCARGOS: |  | 846.18
|  |  |  | VALOR ENCARGOS (85.99%): |  | 74.56
|  |  |  | VALOR BDI (28.35%): |  | 261.03
|  |  |  | VALOR BDI DIFERENCIADO: |  | 0
|  |  |  | QUANTIDADE: |  | 25
|  |  |  | VALOR TOTAL: |  | 23018.5
|  |  |  | VALOR TOTAL COM BDI: |  | 29544.25
3.4. 93208 - EXECUÇÃO DE ALMOXARIFADO EM CANTEIRO DE OBRA EM CHAPA DE MADEIRA COMPENSADA, INCLUSO PRATELEIRAS. AF_02/2016 (M2)
Material |  | FONTE | UNID | COEFICIENTE | PREÇO UNITÁRIO | TOTAL
00004513 | CAIBRO 5 X 5 CM EM PINUS, MISTA OU EQUIVALENTE DA REGIAO - BRUTA | SINAPI | M | 3.4844 | 3.52 | 12.27
00010886 | EXTINTOR DE INCENDIO PORTATIL COM CARGA DE AGUA PRESSURIZADA DE 10 L, CLASSE A | SINAPI | UN | 0.0252 | 171.5 | 4.32
00010891 | EXTINTOR DE INCENDIO PORTATIL COM CARGA DE PO QUIMICO SECO (PQS) DE 4 KG, CLASSE BC | SINAPI | UN | 0.0252 | 165.84 | 4.18
00011455 | FERROLHO COM FECHO / TRINCO REDONDO, EM ACO GALVANIZADO / ZINCADO, DE SOBREPOR, COM COMPRIMENTO DE 8" E ESPESSURA MINIMA DA CHAPA DE 1,50 MM | SINAPI | UN | 0.0252 | 16.36 | 0.41
00011587 | FORRO DE PVC LISO, BRANCO, REGUA DE 10 CM, ESPESSURA DE 8 MM A 10 MM (COM COLOCACAO / SEM ESTRUTURA METALICA) | SINAPI | M2 | 1 | 88.42 | 88.42
00006193 | TABUA NAO APARELHADA *2,5 X 20* CM, EM MACARANDUBA, ANGELIM OU EQUIVALENTE DA REGIAO - BRUTA | SINAPI | M | 3.9174 | 14.13 | 55.35
|  |  |  | TOTAL Material: |  | 164.95
Mão de Obra |  | FONTE | UNID | COEFICIENTE | PREÇO UNITÁRIO | TOTAL
00001213 | CARPINTEIRO DE FORMAS (HORISTA) | SINAPI | H | 0.9794 | 15.12 | 14.81
|  |  |  | TOTAL Mão de Obra: |  | 14.81
Serviço |  | FONTE | UNID | COEFICIENTE | PREÇO UNITÁRIO | TOTAL
101165 | ALVENARIA DE EMBASAMENTO COM BLOCO ESTRUTURAL DE CONCRETO, DE 14X19X29CM E ARGAMASSA DE ASSENTAMENTO COM PREPARO EM BETONEIRA. AF_05/2020 | SINAPI | M3 | 0.0269 | 705.75 | 18.98
88489 | APLICAÇÃO MANUAL DE PINTURA COM TINTA LÁTEX ACRÍLICA EM PAREDES, DUAS DEMÃOS. AF_06/2014 | SINAPI | M2 | 3.7457 | 6.97 | 26.11
91924 | CABO DE COBRE FLEXÍVEL ISOLADO, 1,5 MM², ANTI-CHAMA 450/750 V, PARA CIRCUITOS TERMINAIS - FORNECIMENTO E INSTALAÇÃO. AF_12/2015 | SINAPI | M | 0.6219 | 2.35 | 1.46
91926 | CABO DE COBRE FLEXÍVEL ISOLADO, 2,5 MM², ANTI-CHAMA 450/750 V, PARA CIRCUITOS TERMINAIS - FORNECIMENTO E INSTALAÇÃO. AF_12/2015 | SINAPI | M | 0.6798 | 3.47 | 2.36
91937 | CAIXA OCTOGONAL 3" X 3", PVC, INSTALADA EM LAJE - FORNECIMENTO E INSTALAÇÃO. AF_12/2015 | SINAPI | UN | 0.1259 | 9.87 | 1.24
95805 | CONDULETE DE PVC, TIPO B, PARA ELETRODUTO DE PVC SOLDÁVEL DN 25 MM (3/4''), APARENTE - FORNECIMENTO E INSTALAÇÃO. AF_11/2016 | SINAPI | UN | 0.0504 | 22.34 | 1.13
95811 | CONDULETE DE PVC, TIPO LB, PARA ELETRODUTO DE PVC SOLDÁVEL DN 25 MM (3/4''), APARENTE - FORNECIMENTO E INSTALAÇÃO. AF_11/2016 | SINAPI | UN | 0.0252 | 17.39 | 0.44
91911 | CURVA 90 GRAUS PARA ELETRODUTO, PVC, ROSCÁVEL, DN 20 MM (1/2"), PARA CIRCUITOS TERMINAIS, INSTALADA EM PAREDE - FORNECIMENTO E INSTALAÇÃO. AF_12/2015 | SINAPI | UN | 0.0755 | 9.97 | 0.75
101891 | DISJUNTOR MONOPOLAR TIPO NEMA, CORRENTE NOMINAL DE 35 ATÉ 50A - FORNECIMENTO E INSTALAÇÃO. AF_10/2020 | SINAPI | UN | 0.0504 | 27.2 | 1.37
91862 | ELETRODUTO RÍGIDO ROSCÁVEL, PVC, DN 20 MM (1/2"), PARA CIRCUITOS TERMINAIS, INSTALADO EM FORRO - FORNECIMENTO E INSTALAÇÃO. AF_12/2015 | SINAPI | M | 0.2518 | 8.07 | 2.03
91870 | ELETRODUTO RÍGIDO ROSCÁVEL, PVC, DN 20 MM (1/2"), PARA CIRCUITOS TERMINAIS, INSTALADO EM PAREDE - FORNECIMENTO E INSTALAÇÃO. AF_12/2015 | SINAPI | M | 0.2266 | 8.64 | 1.96
93358 | ESCAVAÇÃO MANUAL DE VALA COM PROFUNDIDADE MENOR OU IGUAL A 1,30 M. AF_02/2021 | SINAPI | M3 | 0.0262 | 44.15 | 1.16
91170 | FIXAÇÃO DE TUBOS HORIZONTAIS DE PVC, CPVC OU COBRE DIÂMETROS MENORES OU IGUAIS A 40 MM OU ELETROCALHAS ATÉ 150MM DE LARGURA, COM ABRAÇADEIRA METÁLICA RÍGIDA TIPO D 1/2?, FIXADA EM PERFILADO EM LAJE. AF_05/2015 | SINAPI | M | 0.2518 | 2 | 0.5
91173 | FIXAÇÃO DE TUBOS VERTICAIS DE PPR DIÂMETROS MENORES OU IGUAIS A 40 MM COM ABRAÇADEIRA METÁLICA RÍGIDA TIPO D 1/2", FIXADA EM PERFILADO EM ALVENARIA. AF_05/2015 | SINAPI | M | 0.2266 | 1.03 | 0.23
92025 | INTERRUPTOR SIMPLES (1 MÓDULO) COM 2 TOMADAS DE EMBUTIR 2P+T 10 A, INCLUINDO SUPORTE E PLACA - FORNECIMENTO E INSTALAÇÃO. AF_12/2015 | SINAPI | UN | 0.0252 | 53.63 | 1.35
94559 | JANELA DE AÇO TIPO BASCULANTE PARA VIDROS, COM BATENTE, FERRAGENS E PINTURA ANTICORROSIVA. EXCLUSIVE VIDROS, ACABAMENTO, ALIZAR E CONTRAMARCO. FORNECIMENTO E INSTALAÇÃO. AF_12/2019 | SINAPI | M2 | 0.0755 | 744.98 | 56.25
97611 | LÂMPADA COMPACTA FLUORESCENTE DE 15 W, BASE E27 - FORNECIMENTO E INSTALAÇÃO. AF_02/2020 | SINAPI | UN | 0.0252 | 21.25 | 0.54
95240 | LASTRO DE CONCRETO MAGRO, APLICADO EM PISOS, LAJES SOBRE SOLO OU RADIERS, ESPESSURA DE 3 CM. AF_07/2016 | SINAPI | M2 | 0.006 | 18.25 | 0.11
95241 | LASTRO DE CONCRETO MAGRO, APLICADO EM PISOS, LAJES SOBRE SOLO OU RADIERS, ESPESSURA DE 5 CM. AF_07/2016 | SINAPI | M2 | 1.4396 | 30.4 | 43.76
97586 | LUMINÁRIA TIPO CALHA, DE SOBREPOR, COM 2 LÂMPADAS TUBULARES FLUORESCENTES DE 36 W, COM REATOR DE PARTIDA RÁPIDA - FORNECIMENTO E INSTALAÇÃO. AF_02/2020 | SINAPI | UN | 0.1007 | 97.92 | 9.86
97593 | LUMINÁRIA TIPO SPOT, DE SOBREPOR, COM 1 LÂMPADA FLUORESCENTE DE 15 W, SEM REATOR - FORNECIMENTO E INSTALAÇÃO. AF_02/2020 | SINAPI | UN | 0.0252 | 94.98 | 2.39
98445 | PAREDE DE MADEIRA COMPENSADA PARA CONSTRUÇÃO TEMPORÁRIA EM CHAPA SIMPLES, EXTERNA, COM ÁREA LÍQUIDA MAIOR OU IGUAL A 6 M², COM VÃO. AF_05/2018 | SINAPI | M2 | 0.5495 | 142.97 | 78.56
98441 | PAREDE DE MADEIRA COMPENSADA PARA CONSTRUÇÃO TEMPORÁRIA EM CHAPA SIMPLES, EXTERNA, COM ÁREA LÍQUIDA MAIOR OU IGUAL A 6 M², SEM VÃO. AF_05/2018 | SINAPI | M2 | 0.3517 | 121.76 | 42.82
98446 | PAREDE DE MADEIRA COMPENSADA PARA CONSTRUÇÃO TEMPORÁRIA EM CHAPA SIMPLES, EXTERNA, COM ÁREA LÍQUIDA MENOR QUE 6 M², COM VÃO. AF_05/2018 | SINAPI | M2 | 0.4284 | 177.4 | 76
98442 | PAREDE DE MADEIRA COMPENSADA PARA CONSTRUÇÃO TEMPORÁRIA EM CHAPA SIMPLES, EXTERNA, COM ÁREA LÍQUIDA MENOR QUE 6 M², SEM VÃO. AF_05/2018 | SINAPI | M2 | 0.4048 | 123.56 | 50.02
98447 | PAREDE DE MADEIRA COMPENSADA PARA CONSTRUÇÃO TEMPORÁRIA EM CHAPA SIMPLES, INTERNA, COM ÁREA LÍQUIDA MAIOR OU IGUAL A 6 M², COM VÃO. AF_05/2018 | SINAPI | M2 | 0.0439 | 126.13 | 5.54
98443 | PAREDE DE MADEIRA COMPENSADA PARA CONSTRUÇÃO TEMPORÁRIA EM CHAPA SIMPLES, INTERNA, COM ÁREA LÍQUIDA MAIOR OU IGUAL A 6 M², SEM VÃO. AF_05/2018 | SINAPI | M2 | 0.0281 | 109.74 | 3.08
98448 | PAREDE DE MADEIRA COMPENSADA PARA CONSTRUÇÃO TEMPORÁRIA EM CHAPA SIMPLES, INTERNA, COM ÁREA LÍQUIDA MENOR QUE 6 M², COM VÃO. AF_05/2018 | SINAPI | M2 | 0.0342 | 153.12 | 5.24
98444 | PAREDE DE MADEIRA COMPENSADA PARA CONSTRUÇÃO TEMPORÁRIA EM CHAPA SIMPLES, INTERNA, COM ÁREA LÍQUIDA MENOR QUE 6 M², SEM VÃO. AF_05/2018 | SINAPI | M2 | 0.0323 | 111.01 | 3.59
91341 | PORTA EM ALUMÍNIO DE ABRIR TIPO VENEZIANA COM GUARNIÇÃO, FIXAÇÃO COM PARAFUSOS - FORNECIMENTO E INSTALAÇÃO. AF_12/2019 | SINAPI | M2 | 0.0634 | 563.74 | 35.74
101876 | QUADRO DE DISTRIBUIÇÃO DE ENERGIA EM PVC, DE EMBUTIR, SEM BARRAMENTO, PARA 6 DISJUNTORES - FORNECIMENTO E INSTALAÇÃO. AF_10/2020 | SINAPI | UN | 0.0252 | 71.25 | 1.8
96995 | REATERRO MANUAL APILOADO COM SOQUETE. AF_10/2017 | SINAPI | M3 | 0.0067 | 26.77 | 0.18
94210 | TELHAMENTO COM TELHA ONDULADA DE FIBROCIMENTO E = 6 MM, COM RECOBRIMENTO LATERAL DE 1 1/4 DE ONDA PARA TELHADO COM INCLINAÇÃO MÁXIMA DE 10°, COM ATÉ 2 ÁGUAS, INCLUSO IÇAMENTO. AF_07/2019 | SINAPI | M2 | 1.4396 | 89.64 | 129.05
92000 | TOMADA BAIXA DE EMBUTIR (1 MÓDULO), 2P+T 10 A, INCLUINDO SUPORTE E PLACA - FORNECIMENTO E INSTALAÇÃO. AF_12/2015 | SINAPI | UN | 0.0504 | 22.9 | 1.15
92543 | TRAMA DE MADEIRA COMPOSTA POR TERÇAS PARA TELHADOS DE ATÉ 2 ÁGUAS PARA TELHA ONDULADA DE FIBROCIMENTO, METÁLICA, PLÁSTICA OU TERMOACÚSTICA, INCLUSO TRANSPORTE VERTICAL. AF_07/2019 | SINAPI | M2 | 1.4396 | 16.72 | 24.07
|  |  |  | TOTAL Serviço: |  | 630.82
|  |  |  | VALOR SEM ENCARGOS: |  | 758.07
|  |  |  | VALOR ENCARGOS (85.99%): |  | 52.51
|  |  |  | VALOR BDI (28.35%): |  | 229.8
|  |  |  | VALOR BDI DIFERENCIADO: |  | 0
|  |  |  | QUANTIDADE: |  | 6
|  |  |  | VALOR TOTAL: |  | 4863.48
|  |  |  | VALOR TOTAL COM BDI: |  | 6242.28
3.5. 93214 - EXECUÇÃO DE RESERVATÓRIO ELEVADO DE ÁGUA (1000 LITROS) EM CANTEIRO DE OBRA, APOIADO EM ESTRUTURA DE MADEIRA. AF_02/2016 (UN)
Material |  | FONTE | UNID | COEFICIENTE | PREÇO UNITÁRIO | TOTAL
00034636 | CAIXA D'AGUA EM POLIETILENO 1000 LITROS, COM TAMPA | SINAPI | UN | 1 | 455.1 | 455.1
|  |  |  | TOTAL Material: |  | 455.1
Serviço |  | FONTE | UNID | COEFICIENTE | PREÇO UNITÁRIO | TOTAL
94703 | ADAPTADOR COM FLANGE E ANEL DE VEDAÇÃO, PVC, SOLDÁVEL, DN 25 MM X 3/4 , INSTALADO EM RESERVAÇÃO DE ÁGUA DE EDIFICAÇÃO QUE POSSUA RESERVATÓRIO DE FIBRA/FIBROCIMENTO FORNECIMENTO E INSTALAÇÃO. AF_06/2016 | SINAPI | UN | 1 | 19.92 | 19.92
98461 | ESTRUTURA DE MADEIRA PROVISÓRIA PARA SUPORTE DE CAIXA D ÁGUA ELEVADA DE 1000 LITROS. AF_05/2018_P | SINAPI | UN | 1 | 4405.46 | 4405.46
89408 | JOELHO 90 GRAUS, PVC, SOLDÁVEL, DN 25MM, INSTALADO EM RAMAL DE DISTRIBUIÇÃO DE ÁGUA - FORNECIMENTO E INSTALAÇÃO. AF_12/2014 | SINAPI | UN | 3 | 4.3 | 12.9
89972 | KIT DE REGISTRO DE GAVETA BRUTO DE LATÃO ¾", INCLUSIVE CONEXÕES, ROSCÁVEL, INSTALADO EM RAMAL DE ÁGUA FRIA - FORNECIMENTO E INSTALAÇÃO. AF_12/2014 | SINAPI | UN | 1 | 33.08 | 33.08
94688 | TÊ, PVC, SOLDÁVEL, DN 25 MM INSTALADO EM RESERVAÇÃO DE ÁGUA DE EDIFICAÇÃO QUE POSSUA RESERVATÓRIO DE FIBRA/FIBROCIMENTO FORNECIMENTO E INSTALAÇÃO. AF_06/2016 | SINAPI | UN | 2 | 7.93 | 15.86
94796 | TORNEIRA DE BOIA PARA CAIXA D'ÁGUA, ROSCÁVEL, 3/4" - FORNECIMENTO E INSTALAÇÃO. AF_08/2021 | SINAPI | UN | 1 | 31.85 | 31.85
94648 | TUBO, PVC, SOLDÁVEL, DN 25 MM, INSTALADO EM RESERVAÇÃO DE ÁGUA DE EDIFICAÇÃO QUE POSSUA RESERVATÓRIO DE FIBRA/FIBROCIMENTO FORNECIMENTO E INSTALAÇÃO. AF_06/2016 | SINAPI | M | 19 | 8.6 | 163.4
|  |  |  | TOTAL Serviço: |  | 4682.47
|  |  |  | VALOR SEM ENCARGOS: |  | 5021.12
|  |  |  | VALOR ENCARGOS (85.99%): |  | 116.45
|  |  |  | VALOR BDI (28.35%): |  | 1456.5
|  |  |  | VALOR BDI DIFERENCIADO: |  | 0
|  |  |  | QUANTIDADE: |  | 1
|  |  |  | VALOR TOTAL: |  | 5137.57
|  |  |  | VALOR TOTAL COM BDI: |  | 6594.07
3.6. 101508 - ENTRADA DE ENERGIA ELÉTRICA, AÉREA, TRIFÁSICA, COM CAIXA DE SOBREPOR, CABO DE 35 MM2 E DISJUNTOR DIN 50A (NÃO INCLUSO O POSTE DE CONCRETO). AF_07/2020_P (UN)
Material |  | FONTE | UNID | COEFICIENTE | PREÇO UNITÁRIO | TOTAL
00001094 | ARMACAO VERTICAL COM HASTE E CONTRA-PINO, EM CHAPA DE ACO GALVANIZADO 3/16", COM 1 ESTRIBO, SEM ISOLADOR | SINAPI | UN | 1 | 33.38 | 33.38
00011267 | ARRUELA LISA, REDONDA, DE LATAO POLIDO, DIAMETRO NOMINAL 5/8", DIAMETRO EXTERNO = 34 MM, DIAMETRO DO FURO = 17 MM, ESPESSURA = *2,5* MM | SINAPI | UN | 2 | 0.95 | 1.9
00011950 | BUCHA DE NYLON SEM ABA S6, COM PARAFUSO DE 4,20 X 40 MM EM ACO ZINCADO COM ROSCA SOBERBA, CABECA CHATA E FENDA PHILLIPS | SINAPI | UN | 4 | 0.28 | 1.12
00034643 | CAIXA DE INSPECAO PARA ATERRAMENTO E PARA RAIOS, EM POLIPROPILENO, DIAMETRO = 300 MM X ALTURA = 400 MM | SINAPI | UN | 1 | 45.64 | 45.64
00039809 | CAIXA PARA MEDIDOR POLIFASICO, EM POLICARBONATO / TERMOPLASTICO, PARA ALOJAR 1 DISJUNTOR (PADRAO DA CONCESSIONARIA LOCAL) | SINAPI | UN | 1 | 187.15 | 187.15
00011864 | CONECTOR METALICO TIPO PARAFUSO FENDIDO (SPLIT BOLT), PARA CABOS ATE 95 MM2 | SINAPI | UN | 1 | 26.72 | 26.72
00014153 | FITA METALICA PERFURADA, L = *18* MM, ROLO DE 30 M, CARGA RECOMENDADA = *30* KGF | SINAPI | UN | 0.06 | 58.17 | 3.49
00003398 | ISOLADOR DE PORCELANA, TIPO ROLDANA, DIMENSOES DE *72* X *72* MM, PARA USO EM BAIXA TENSAO | SINAPI | UN | 1 | 6.01 | 6.01
00004346 | PARAFUSO DE FERRO POLIDO, SEXTAVADO, COM ROSCA PARCIAL, DIAMETRO 5/8", COMPRIMENTO 6", COM PORCA E ARRUELA DE PRESSAO MEDIA | SINAPI | UN | 3 | 10.54 | 31.62
00039997 | PORCA ZINCADA, SEXTAVADA, DIAMETRO 1/4" | SINAPI | UN | 2 | 0.31 | 0.62
00039996 | VERGALHAO ZINCADO ROSCA TOTAL, 1/4 " (6,3 MM) | SINAPI | M | 0.1664 | 4.77 | 0.79
|  |  |  | TOTAL Material: |  | 338.44
Mão de Obra |  | FONTE | UNID | COEFICIENTE | PREÇO UNITÁRIO | TOTAL
00002436 | ELETRICISTA (HORISTA) | SINAPI | H | 3.5078 | 18.45 | 64.72
00006111 | SERVENTE DE OBRAS | SINAPI | H | 0.3897 | 11.16 | 4.35
|  |  |  | TOTAL Mão de Obra: |  | 69.07
Serviço |  | FONTE | UNID | COEFICIENTE | PREÇO UNITÁRIO | TOTAL
100578 | ASSENTAMENTO DE POSTE DE CONCRETO COM COMPRIMENTO NOMINAL DE 9 M, CARGA NOMINAL MENOR OU IGUAL A 1000 DAN, ENGASTAMENTO SIMPLES COM 1,5 M DE SOLO (NÃO INCLUI FORNECIMENTO). AF_11/2019 | SINAPI | UN | 1 | 438.77 | 438.77
92986 | CABO DE COBRE FLEXÍVEL ISOLADO, 35 MM², ANTI-CHAMA 0,6/1,0 KV, PARA REDE ENTERRADA DE DISTRIBUIÇÃO DE ENERGIA ELÉTRICA - FORNECIMENTO E INSTALAÇÃO. AF_12/2021 | SINAPI | M | 22.2 | 34.88 | 774.34
96977 | CORDOALHA DE COBRE NU 50 MM², ENTERRADA, SEM ISOLADOR - FORNECIMENTO E INSTALAÇÃO. AF_12/2017 | SINAPI | M | 1.95 | 57.25 | 111.64
91922 | CURVA 180 GRAUS PARA ELETRODUTO, PVC, ROSCÁVEL, DN 40 MM (1 1/4"), PARA CIRCUITOS TERMINAIS, INSTALADA EM PAREDE - FORNECIMENTO E INSTALAÇÃO. AF_12/2015 | SINAPI | UN | 1 | 18.31 | 18.31
91920 | CURVA 90 GRAUS PARA ELETRODUTO, PVC, ROSCÁVEL, DN 40 MM (1 1/4"), PARA CIRCUITOS TERMINAIS, INSTALADA EM PAREDE - FORNECIMENTO E INSTALAÇÃO. AF_12/2015 | SINAPI | UN | 1 | 15.47 | 15.47
93673 | DISJUNTOR TRIPOLAR TIPO DIN, CORRENTE NOMINAL DE 50A - FORNECIMENTO E INSTALAÇÃO. AF_10/2020 | SINAPI | UN | 1 | 92.25 | 92.25
91873 | ELETRODUTO RÍGIDO ROSCÁVEL, PVC, DN 40 MM (1 1/4"), PARA CIRCUITOS TERMINAIS, INSTALADO EM PAREDE - FORNECIMENTO E INSTALAÇÃO. AF_12/2015 | SINAPI | M | 6.05 | 17.27 | 104.48
96986 | HASTE DE ATERRAMENTO 3/4 PARA SPDA - FORNECIMENTO E INSTALAÇÃO. AF_12/2017 | SINAPI | UN | 1 | 112.78 | 112.78
91886 | LUVA PARA ELETRODUTO, PVC, ROSCÁVEL, DN 40 MM (1 1/4"), PARA CIRCUITOS TERMINAIS, INSTALADA EM PAREDE - FORNECIMENTO E INSTALAÇÃO. AF_12/2015 | SINAPI | UN | 1 | 9.59 | 9.59
|  |  |  | TOTAL Serviço: |  | 1677.63
|  |  |  | VALOR SEM ENCARGOS: |  | 1946.96
|  |  |  | VALOR ENCARGOS (85.99%): |  | 138.18
|  |  |  | VALOR BDI (28.35%): |  | 591.14
|  |  |  | VALOR BDI DIFERENCIADO: |  | 0
|  |  |  | QUANTIDADE: |  | 1
|  |  |  | VALOR TOTAL: |  | 2085.14
|  |  |  | VALOR TOTAL COM BDI: |  | 2676.28
3.7. 00012366 - POSTE DE CONCRETO ARMADO DE SECAO CIRCULAR, EXTENSAO DE 10,00 M, RESISTENCIA DE 150 A 200 DAN, TIPO C-14 (UN)
Material |  | FONTE | UNID | COEFICIENTE | PREÇO UNITÁRIO | TOTAL
00012366 | POSTE DE CONCRETO ARMADO DE SECAO CIRCULAR, EXTENSAO DE 10,00 M, RESISTENCIA DE 150 A 200 DAN, TIPO C-14 | SINAPI | UN | 1 | 1020.97 | 1020.97
|  |  |  | TOTAL Material: |  | 1020.97
|  |  |  | VALOR SEM ENCARGOS: |  | 1020.97
|  |  |  | VALOR ENCARGOS: |  | 0
|  |  |  | VALOR BDI (28.35%): |  | 289.44
|  |  |  | VALOR BDI DIFERENCIADO: |  | 0
|  |  |  | QUANTIDADE: |  | 1
|  |  |  | VALOR TOTAL: |  | 1020.97
|  |  |  | VALOR TOTAL COM BDI: |  | 1310.41
3.8. 100604 - ASSENTAMENTO DE POSTE DE CONCRETO COM COMPRIMENTO NOMINAL DE 10 M, CARGA NOMINAL DE 300 DAN, ENGASTAMENTO BASE CONCRETADA COM 1 M DE CONCRETO E 0,6 M DE SOLO (NÃO INCLUI FORNECIMENTO). AF_11/2019 (UN)
Material |  | FONTE | UNID | COEFICIENTE | PREÇO UNITÁRIO | TOTAL
00000863 | CABO DE COBRE NU 35 MM2 MEIO-DURO | SINAPI | M | 10 | 36.72 | 367.2
|  |  |  | TOTAL Material: |  | 367.2
Mão de Obra |  | FONTE | UNID | COEFICIENTE | PREÇO UNITÁRIO | TOTAL
00002436 | ELETRICISTA (HORISTA) | SINAPI | H | 4.473 | 18.45 | 82.53
00006111 | SERVENTE DE OBRAS | SINAPI | H | 1.376 | 11.16 | 15.36
|  |  |  | TOTAL Mão de Obra: |  | 97.89
Serviço |  | FONTE | UNID | COEFICIENTE | PREÇO UNITÁRIO | TOTAL
94962 | CONCRETO MAGRO PARA LASTRO, TRAÇO 1:4,5:4,5 (EM MASSA SECA DE CIMENTO/ AREIA MÉDIA/ BRITA 1) - PREPARO MECÂNICO COM BETONEIRA 400 L. AF_05/2021 | SINAPI | M3 | 0.255 | 449.95 | 114.74
5928 | GUINDAUTO HIDRÁULICO, CAPACIDADE MÁXIMA DE CARGA 6200 KG, MOMENTO MÁXIMO DE CARGA 11,7 TM, ALCANCE MÁXIMO HORIZONTAL 9,70 M, INCLUSIVE CAMINHÃO TOCO PBT 16.000 KG, POTÊNCIA DE 189 CV - CHP DIURNO. AF_06/2014 | SINAPI | CHP | 0.078 | 267.26 | 20.85
|  |  |  | TOTAL Serviço: |  | 135.59
|  |  |  | VALOR SEM ENCARGOS: |  | 549.13
|  |  |  | VALOR ENCARGOS (85.99%): |  | 51.55
|  |  |  | VALOR BDI (28.35%): |  | 170.29
|  |  |  | VALOR BDI DIFERENCIADO: |  | 0
|  |  |  | QUANTIDADE: |  | 1
|  |  |  | VALOR TOTAL: |  | 600.68
|  |  |  | VALOR TOTAL COM BDI: |  | 770.97
3.9. 93582 - EXECUÇÃO DE CENTRAL DE ARMADURA EM CANTEIRO DE OBRA, NÃO INCLUSO MOBILIÁRIO E EQUIPAMENTOS. AF_04/2016 (M2)
Material |  | FONTE | UNID | COEFICIENTE | PREÇO UNITÁRIO | TOTAL
00010886 | EXTINTOR DE INCENDIO PORTATIL COM CARGA DE AGUA PRESSURIZADA DE 10 L, CLASSE A | SINAPI | UN | 0.0166 | 171.5 | 2.85
00010891 | EXTINTOR DE INCENDIO PORTATIL COM CARGA DE PO QUIMICO SECO (PQS) DE 4 KG, CLASSE BC | SINAPI | UN | 0.0166 | 165.84 | 2.75
|  |  |  | TOTAL Material: |  | 5.6
Serviço |  | FONTE | UNID | COEFICIENTE | PREÇO UNITÁRIO | TOTAL
88489 | APLICAÇÃO MANUAL DE PINTURA COM TINTA LÁTEX ACRÍLICA EM PAREDES, DUAS DEMÃOS. AF_06/2014 | SINAPI | M2 | 0.4837 | 6.97 | 3.37
91924 | CABO DE COBRE FLEXÍVEL ISOLADO, 1,5 MM², ANTI-CHAMA 450/750 V, PARA CIRCUITOS TERMINAIS - FORNECIMENTO E INSTALAÇÃO. AF_12/2015 | SINAPI | M | 0.9334 | 2.35 | 2.19
92981 | CABO DE COBRE FLEXÍVEL ISOLADO, 16 MM², ANTI-CHAMA 450/750 V, PARA DISTRIBUIÇÃO - FORNECIMENTO E INSTALAÇÃO. AF_12/2015 | SINAPI | M | 0.1656 | 14.98 | 2.48
91926 | CABO DE COBRE FLEXÍVEL ISOLADO, 2,5 MM², ANTI-CHAMA 450/750 V, PARA CIRCUITOS TERMINAIS - FORNECIMENTO E INSTALAÇÃO. AF_12/2015 | SINAPI | M | 0.9472 | 3.47 | 3.29
97886 | CAIXA ENTERRADA ELÉTRICA RETANGULAR, EM ALVENARIA COM TIJOLOS CERÂMICOS MACIÇOS, FUNDO COM BRITA, DIMENSÕES INTERNAS: 0,3X0,3X0,3 M. AF_12/2020 | SINAPI | UN | 0.0331 | 133.53 | 4.42
95805 | CONDULETE DE PVC, TIPO B, PARA ELETRODUTO DE PVC SOLDÁVEL DN 25 MM (3/4''), APARENTE - FORNECIMENTO E INSTALAÇÃO. AF_11/2016 | SINAPI | UN | 0.0662 | 22.34 | 1.48
101891 | DISJUNTOR MONOPOLAR TIPO NEMA, CORRENTE NOMINAL DE 35 ATÉ 50A - FORNECIMENTO E INSTALAÇÃO. AF_10/2020 | SINAPI | UN | 0.0828 | 27.2 | 2.25
91862 | ELETRODUTO RÍGIDO ROSCÁVEL, PVC, DN 20 MM (1/2"), PARA CIRCUITOS TERMINAIS, INSTALADO EM FORRO - FORNECIMENTO E INSTALAÇÃO. AF_12/2015 | SINAPI | M | 0.3397 | 8.07 | 2.74
91870 | ELETRODUTO RÍGIDO ROSCÁVEL, PVC, DN 20 MM (1/2"), PARA CIRCUITOS TERMINAIS, INSTALADO EM PAREDE - FORNECIMENTO E INSTALAÇÃO. AF_12/2015 | SINAPI | M | 0.2219 | 8.64 | 1.92
93358 | ESCAVAÇÃO MANUAL DE VALA COM PROFUNDIDADE MENOR OU IGUAL A 1,30 M. AF_02/2021 | SINAPI | M3 | 0.0013 | 44.15 | 0.06
91170 | FIXAÇÃO DE TUBOS HORIZONTAIS DE PVC, CPVC OU COBRE DIÂMETROS MENORES OU IGUAIS A 40 MM OU ELETROCALHAS ATÉ 150MM DE LARGURA, COM ABRAÇADEIRA METÁLICA RÍGIDA TIPO D 1/2?, FIXADA EM PERFILADO EM LAJE. AF_05/2015 | SINAPI | M | 0.2219 | 2 | 0.44
96985 | HASTE DE ATERRAMENTO 5/8 PARA SPDA - FORNECIMENTO E INSTALAÇÃO. AF_12/2017 | SINAPI | UN | 0.0331 | 75.8 | 2.51
91959 | INTERRUPTOR SIMPLES (2 MÓDULOS), 10A/250V, INCLUINDO SUPORTE E PLACA - FORNECIMENTO E INSTALAÇÃO. AF_12/2015 | SINAPI | UN | 0.0166 | 34.09 | 0.57
95241 | LASTRO DE CONCRETO MAGRO, APLICADO EM PISOS, LAJES SOBRE SOLO OU RADIERS, ESPESSURA DE 5 CM. AF_07/2016 | SINAPI | M2 | 1.2467 | 30.4 | 37.9
97586 | LUMINÁRIA TIPO CALHA, DE SOBREPOR, COM 2 LÂMPADAS TUBULARES FLUORESCENTES DE 36 W, COM REATOR DE PARTIDA RÁPIDA - FORNECIMENTO E INSTALAÇÃO. AF_02/2020 | SINAPI | UN | 0.1325 | 97.92 | 12.97
98445 | PAREDE DE MADEIRA COMPENSADA PARA CONSTRUÇÃO TEMPORÁRIA EM CHAPA SIMPLES, EXTERNA, COM ÁREA LÍQUIDA MAIOR OU IGUAL A 6 M², COM VÃO. AF_05/2018 | SINAPI | M2 | 0.1532 | 142.97 | 21.9
98441 | PAREDE DE MADEIRA COMPENSADA PARA CONSTRUÇÃO TEMPORÁRIA EM CHAPA SIMPLES, EXTERNA, COM ÁREA LÍQUIDA MAIOR OU IGUAL A 6 M², SEM VÃO. AF_05/2018 | SINAPI | M2 | 0.0981 | 121.76 | 11.94
98446 | PAREDE DE MADEIRA COMPENSADA PARA CONSTRUÇÃO TEMPORÁRIA EM CHAPA SIMPLES, EXTERNA, COM ÁREA LÍQUIDA MENOR QUE 6 M², COM VÃO. AF_05/2018 | SINAPI | M2 | 0.1195 | 177.4 | 21.2
98442 | PAREDE DE MADEIRA COMPENSADA PARA CONSTRUÇÃO TEMPORÁRIA EM CHAPA SIMPLES, EXTERNA, COM ÁREA LÍQUIDA MENOR QUE 6 M², SEM VÃO. AF_05/2018 | SINAPI | M2 | 0.1129 | 123.56 | 13.95
101876 | QUADRO DE DISTRIBUIÇÃO DE ENERGIA EM PVC, DE EMBUTIR, SEM BARRAMENTO, PARA 6 DISJUNTORES - FORNECIMENTO E INSTALAÇÃO. AF_10/2020 | SINAPI | UN | 0.0166 | 71.25 | 1.18
94210 | TELHAMENTO COM TELHA ONDULADA DE FIBROCIMENTO E = 6 MM, COM RECOBRIMENTO LATERAL DE 1 1/4 DE ONDA PARA TELHADO COM INCLINAÇÃO MÁXIMA DE 10°, COM ATÉ 2 ÁGUAS, INCLUSO IÇAMENTO. AF_07/2019 | SINAPI | M2 | 1.2467 | 89.64 | 111.75
92000 | TOMADA BAIXA DE EMBUTIR (1 MÓDULO), 2P+T 10 A, INCLUINDO SUPORTE E PLACA - FORNECIMENTO E INSTALAÇÃO. AF_12/2015 | SINAPI | UN | 0.0331 | 22.9 | 0.76
92001 | TOMADA BAIXA DE EMBUTIR (1 MÓDULO), 2P+T 20 A, INCLUINDO SUPORTE E PLACA - FORNECIMENTO E INSTALAÇÃO. AF_12/2015 | SINAPI | UN | 0.0331 | 25.34 | 0.84
92543 | TRAMA DE MADEIRA COMPOSTA POR TERÇAS PARA TELHADOS DE ATÉ 2 ÁGUAS PARA TELHA ONDULADA DE FIBROCIMENTO, METÁLICA, PLÁSTICA OU TERMOACÚSTICA, INCLUSO TRANSPORTE VERTICAL. AF_07/2019 | SINAPI | M2 | 1.2467 | 16.72 | 20.84
|  |  |  | TOTAL Serviço: |  | 282.95
|  |  |  | VALOR SEM ENCARGOS: |  | 270.21
|  |  |  | VALOR ENCARGOS (85.99%): |  | 18.34
|  |  |  | VALOR BDI (28.35%): |  | 81.8
|  |  |  | VALOR BDI DIFERENCIADO: |  | 0
|  |  |  | QUANTIDADE: |  | 6
|  |  |  | VALOR TOTAL: |  | 1731.3
|  |  |  | VALOR TOTAL COM BDI: |  | 2222.1
3.10. 93583 - EXECUÇÃO DE CENTRAL DE FÔRMAS, PRODUÇÃO DE ARGAMASSA OU CONCRETO EM CANTEIRO DE OBRA, NÃO INCLUSO MOBILIÁRIO E EQUIPAMENTOS. AF_04/2016 (M2)
Material |  | FONTE | UNID | COEFICIENTE | PREÇO UNITÁRIO | TOTAL
00010886 | EXTINTOR DE INCENDIO PORTATIL COM CARGA DE AGUA PRESSURIZADA DE 10 L, CLASSE A | SINAPI | UN | 0.0966 | 171.5 | 16.57
00010891 | EXTINTOR DE INCENDIO PORTATIL COM CARGA DE PO QUIMICO SECO (PQS) DE 4 KG, CLASSE BC | SINAPI | UN | 0.0966 | 165.84 | 16.02
|  |  |  | TOTAL Material: |  | 32.59
Serviço |  | FONTE | UNID | COEFICIENTE | PREÇO UNITÁRIO | TOTAL
88489 | APLICAÇÃO MANUAL DE PINTURA COM TINTA LÁTEX ACRÍLICA EM PAREDES, DUAS DEMÃOS. AF_06/2014 | SINAPI | M2 | 0.4761 | 6.97 | 3.32
91924 | CABO DE COBRE FLEXÍVEL ISOLADO, 1,5 MM², ANTI-CHAMA 450/750 V, PARA CIRCUITOS TERMINAIS - FORNECIMENTO E INSTALAÇÃO. AF_12/2015 | SINAPI | M | 1.0821 | 2.35 | 2.54
92981 | CABO DE COBRE FLEXÍVEL ISOLADO, 16 MM², ANTI-CHAMA 450/750 V, PARA DISTRIBUIÇÃO - FORNECIMENTO E INSTALAÇÃO. AF_12/2015 | SINAPI | M | 0.4831 | 14.98 | 7.24
91926 | CABO DE COBRE FLEXÍVEL ISOLADO, 2,5 MM², ANTI-CHAMA 450/750 V, PARA CIRCUITOS TERMINAIS - FORNECIMENTO E INSTALAÇÃO. AF_12/2015 | SINAPI | M | 2.087 | 3.47 | 7.24
97886 | CAIXA ENTERRADA ELÉTRICA RETANGULAR, EM ALVENARIA COM TIJOLOS CERÂMICOS MACIÇOS, FUNDO COM BRITA, DIMENSÕES INTERNAS: 0,3X0,3X0,3 M. AF_12/2020 | SINAPI | UN | 0.0966 | 133.53 | 12.9
95805 | CONDULETE DE PVC, TIPO B, PARA ELETRODUTO DE PVC SOLDÁVEL DN 25 MM (3/4''), APARENTE - FORNECIMENTO E INSTALAÇÃO. AF_11/2016 | SINAPI | UN | 0.3865 | 22.34 | 8.63
101891 | DISJUNTOR MONOPOLAR TIPO NEMA, CORRENTE NOMINAL DE 35 ATÉ 50A - FORNECIMENTO E INSTALAÇÃO. AF_10/2020 | SINAPI | UN | 0.2899 | 27.2 | 7.89
91862 | ELETRODUTO RÍGIDO ROSCÁVEL, PVC, DN 20 MM (1/2"), PARA CIRCUITOS TERMINAIS, INSTALADO EM FORRO - FORNECIMENTO E INSTALAÇÃO. AF_12/2015 | SINAPI | M | 0.4251 | 8.07 | 3.43
91870 | ELETRODUTO RÍGIDO ROSCÁVEL, PVC, DN 20 MM (1/2"), PARA CIRCUITOS TERMINAIS, INSTALADO EM PAREDE - FORNECIMENTO E INSTALAÇÃO. AF_12/2015 | SINAPI | M | 0.4638 | 8.64 | 4.01
93358 | ESCAVAÇÃO MANUAL DE VALA COM PROFUNDIDADE MENOR OU IGUAL A 1,30 M. AF_02/2021 | SINAPI | M3 | 0.0078 | 44.15 | 0.34
91170 | FIXAÇÃO DE TUBOS HORIZONTAIS DE PVC, CPVC OU COBRE DIÂMETROS MENORES OU IGUAIS A 40 MM OU ELETROCALHAS ATÉ 150MM DE LARGURA, COM ABRAÇADEIRA METÁLICA RÍGIDA TIPO D 1/2?, FIXADA EM PERFILADO EM LAJE. AF_05/2015 | SINAPI | M | 0.4251 | 2 | 0.85
91173 | FIXAÇÃO DE TUBOS VERTICAIS DE PPR DIÂMETROS MENORES OU IGUAIS A 40 MM COM ABRAÇADEIRA METÁLICA RÍGIDA TIPO D 1/2", FIXADA EM PERFILADO EM ALVENARIA. AF_05/2015 | SINAPI | M | 0.4638 | 1.03 | 0.48
96985 | HASTE DE ATERRAMENTO 5/8 PARA SPDA - FORNECIMENTO E INSTALAÇÃO. AF_12/2017 | SINAPI | UN | 0.0966 | 75.8 | 7.32
92023 | INTERRUPTOR SIMPLES (1 MÓDULO) COM 1 TOMADA DE EMBUTIR 2P+T 10 A, INCLUINDO SUPORTE E PLACA - FORNECIMENTO E INSTALAÇÃO. AF_12/2015 | SINAPI | UN | 0.0966 | 37.58 | 3.63
95241 | LASTRO DE CONCRETO MAGRO, APLICADO EM PISOS, LAJES SOBRE SOLO OU RADIERS, ESPESSURA DE 5 CM. AF_07/2016 | SINAPI | M2 | 1.9256 | 30.4 | 58.54
97586 | LUMINÁRIA TIPO CALHA, DE SOBREPOR, COM 2 LÂMPADAS TUBULARES FLUORESCENTES DE 36 W, COM REATOR DE PARTIDA RÁPIDA - FORNECIMENTO E INSTALAÇÃO. AF_02/2020 | SINAPI | UN | 0.1932 | 97.92 | 18.92
98445 | PAREDE DE MADEIRA COMPENSADA PARA CONSTRUÇÃO TEMPORÁRIA EM CHAPA SIMPLES, EXTERNA, COM ÁREA LÍQUIDA MAIOR OU IGUAL A 6 M², COM VÃO. AF_05/2018 | SINAPI | M2 | 0.1508 | 142.97 | 21.56
98441 | PAREDE DE MADEIRA COMPENSADA PARA CONSTRUÇÃO TEMPORÁRIA EM CHAPA SIMPLES, EXTERNA, COM ÁREA LÍQUIDA MAIOR OU IGUAL A 6 M², SEM VÃO. AF_05/2018 | SINAPI | M2 | 0.0966 | 121.76 | 11.76
98446 | PAREDE DE MADEIRA COMPENSADA PARA CONSTRUÇÃO TEMPORÁRIA EM CHAPA SIMPLES, EXTERNA, COM ÁREA LÍQUIDA MENOR QUE 6 M², COM VÃO. AF_05/2018 | SINAPI | M2 | 0.1176 | 177.4 | 20.86
98442 | PAREDE DE MADEIRA COMPENSADA PARA CONSTRUÇÃO TEMPORÁRIA EM CHAPA SIMPLES, EXTERNA, COM ÁREA LÍQUIDA MENOR QUE 6 M², SEM VÃO. AF_05/2018 | SINAPI | M2 | 0.1111 | 123.56 | 13.73
101876 | QUADRO DE DISTRIBUIÇÃO DE ENERGIA EM PVC, DE EMBUTIR, SEM BARRAMENTO, PARA 6 DISJUNTORES - FORNECIMENTO E INSTALAÇÃO. AF_10/2020 | SINAPI | UN | 0.0966 | 71.25 | 6.88
94210 | TELHAMENTO COM TELHA ONDULADA DE FIBROCIMENTO E = 6 MM, COM RECOBRIMENTO LATERAL DE 1 1/4 DE ONDA PARA TELHADO COM INCLINAÇÃO MÁXIMA DE 10°, COM ATÉ 2 ÁGUAS, INCLUSO IÇAMENTO. AF_07/2019 | SINAPI | M2 | 1.9256 | 89.64 | 172.61
92008 | TOMADA BAIXA DE EMBUTIR (2 MÓDULOS), 2P+T 10 A, INCLUINDO SUPORTE E PLACA - FORNECIMENTO E INSTALAÇÃO. AF_12/2015 | SINAPI | UN | 0.2899 | 36.77 | 10.66
92543 | TRAMA DE MADEIRA COMPOSTA POR TERÇAS PARA TELHADOS DE ATÉ 2 ÁGUAS PARA TELHA ONDULADA DE FIBROCIMENTO, METÁLICA, PLÁSTICA OU TERMOACÚSTICA, INCLUSO TRANSPORTE VERTICAL. AF_07/2019 | SINAPI | M2 | 1.9256 | 16.72 | 32.2
|  |  |  | TOTAL Serviço: |  | 437.54
|  |  |  | VALOR SEM ENCARGOS: |  | 439.46
|  |  |  | VALOR ENCARGOS (85.99%): |  | 30.67
|  |  |  | VALOR BDI (28.35%): |  | 133.28
|  |  |  | VALOR BDI DIFERENCIADO: |  | 0
|  |  |  | QUANTIDADE: |  | 6
|  |  |  | VALOR TOTAL: |  | 2820.78
|  |  |  | VALOR TOTAL COM BDI: |  | 3620.46
4.1.1. 016500 - PLACA DE RESPONSABILIDADE TECNICA EM OBRAS (M2)
Material |  | FONTE | UNID | COEFICIENTE | PREÇO UNITÁRIO | TOTAL
I008852 | PLACA DE IDENTIFICACAO DE OBRAS | SBC | M2 | 1 | 12.5 | 12.5
|  |  |  | TOTAL Material: |  | 12.5
Mão de Obra |  | FONTE | UNID | COEFICIENTE | PREÇO UNITÁRIO | TOTAL
00001213 | CARPINTEIRO DE FORMAS (HORISTA) | SINAPI | H | 0.619 | 15.12 | 9.36
00006111 | SERVENTE DE OBRAS | SINAPI | H | 1.237 | 11.16 | 13.8
|  |  |  | TOTAL Mão de Obra: |  | 23.16
|  |  |  | VALOR SEM ENCARGOS: |  | 24.95
|  |  |  | VALOR ENCARGOS (85.99%): |  | 10.71
|  |  |  | VALOR BDI (28.35%): |  | 10.11
|  |  |  | VALOR BDI DIFERENCIADO: |  | 0
|  |  |  | QUANTIDADE: |  | 6
|  |  |  | VALOR TOTAL: |  | 213.96
|  |  |  | VALOR TOTAL COM BDI: |  | 274.62
4.1.2. COM-56795438 - Mobilização e desmobilização de pessoal e equipamentos para sondagem a percussão - dmt maior que 100 Km de Manaus até Presidente Figueiredo (un)
Transporte |  | FONTE | UNID | COEFICIENTE | PREÇO UNITÁRIO | TOTAL
INS-49550961 | Mobilização e desmobilização de equipamento de sondagem em caminhão baú exclusivo (não compartilhado) até Presidente Figueiredo - Capacidade 30m³ e 3,5t | Composições | un | 1 | 4000 | 4000
INS-14329796 | Passagem de ônibus (da e volta) de Manaus para Presidente Figueiredo | Composições | un | 4 | 81.7 | 326.8
|  |  |  | TOTAL Transporte: |  | 4326.8
|  |  |  | VALOR SEM ENCARGOS: |  | 4326.8
|  |  |  | VALOR ENCARGOS: |  | 0
|  |  |  | VALOR BDI (28.35%): |  | 1226.65
|  |  |  | VALOR BDI DIFERENCIADO: |  | 0
|  |  |  | QUANTIDADE: |  | 1
|  |  |  | VALOR TOTAL: |  | 4326.8
|  |  |  | VALOR TOTAL COM BDI: |  | 5553.45
4.1.3. 031023 - METRO LINEAR DE SONDAGEM 3" EM TERRA FIRME (M)
Material |  | FONTE | UNID | COEFICIENTE | PREÇO UNITÁRIO | TOTAL
I062626 | SONDAGEM ROTATIVA S.P.T./METRO-DIAMETRO 2.1/2" | SBC | M | 1 | 75.62 | 75.62
|  |  |  | TOTAL Material: |  | 75.62
|  |  |  | VALOR SEM ENCARGOS: |  | 75.62
|  |  |  | VALOR ENCARGOS: |  | 0
|  |  |  | VALOR BDI (28.35%): |  | 21.44
|  |  |  | VALOR BDI DIFERENCIADO: |  | 0
|  |  |  | QUANTIDADE: |  | 40
|  |  |  | VALOR TOTAL: |  | 3024.8
|  |  |  | VALOR TOTAL COM BDI: |  | 3882.4
4.1.4. 000038 - PROJETO EXECUTIVO ESTRUTURAL (M2)
Material |  | FONTE | UNID | COEFICIENTE | PREÇO UNITÁRIO | TOTAL
I041005 | PROJETO EXECUTIVO ESTRUTURAL | SBC | M2 | 1 | 15.1 | 15.1
|  |  |  | TOTAL Material: |  | 15.1
|  |  |  | VALOR SEM ENCARGOS: |  | 15.1
|  |  |  | VALOR ENCARGOS: |  | 0
|  |  |  | VALOR BDI (28.35%): |  | 4.28
|  |  |  | VALOR BDI DIFERENCIADO: |  | 0
|  |  |  | QUANTIDADE: |  | 176.55
|  |  |  | VALOR TOTAL: |  | 2665.91
|  |  |  | VALOR TOTAL COM BDI: |  | 3421.54
4.1.5. I026313 - PROJETO DE ESTRUTURA METALICA DESENVOLVIDO EM REVIT PARA PROCESSOS BIM (M2)
Material |  | FONTE | UNID | COEFICIENTE | PREÇO UNITÁRIO | TOTAL
I026313 | PROJETO DE ESTRUTURA METALICA DESENVOLVIDO EM REVIT PARA PROCESSOS BIM | SBC | M2 | 1 | 18.6 | 18.6
|  |  |  | TOTAL Material: |  | 18.6
|  |  |  | VALOR SEM ENCARGOS: |  | 18.6
|  |  |  | VALOR ENCARGOS: |  | 0
|  |  |  | VALOR BDI (28.35%): |  | 5.27
|  |  |  | VALOR BDI DIFERENCIADO: |  | 0
|  |  |  | QUANTIDADE: |  | 303.65
|  |  |  | VALOR TOTAL: |  | 5647.89
|  |  |  | VALOR TOTAL COM BDI: |  | 7248.13
4.1.6. I026323 - PROJETO DE ATERRAMENTO-SPDA DESENVOLVIDO EM REVIT PARA PROCESSOS BIM (M2)
Material |  | FONTE | UNID | COEFICIENTE | PREÇO UNITÁRIO | TOTAL
I026323 | PROJETO DE ATERRAMENTO-SPDA DESENVOLVIDO EM REVIT PARA PROCESSOS BIM | SBC | M2 | 1 | 10.8 | 10.8
|  |  |  | TOTAL Material: |  | 10.8
|  |  |  | VALOR SEM ENCARGOS: |  | 10.8
|  |  |  | VALOR ENCARGOS: |  | 0
|  |  |  | VALOR BDI (28.35%): |  | 3.06
|  |  |  | VALOR BDI DIFERENCIADO: |  | 0
|  |  |  | QUANTIDADE: |  | 303.65
|  |  |  | VALOR TOTAL: |  | 3279.42
|  |  |  | VALOR TOTAL COM BDI: |  | 4208.59
4.1.7. I026317 - PROJETO DE CFTV/CATV DESENVOLVIDO EM REVIT PARA PROCESSOS BIM (M2)
Material |  | FONTE | UNID | COEFICIENTE | PREÇO UNITÁRIO | TOTAL
I026317 | PROJETO DE CFTV/CATV DESENVOLVIDO EM REVIT PARA PROCESSOS BIM | SBC | M2 | 1 | 10.45 | 10.45
|  |  |  | TOTAL Material: |  | 10.45
|  |  |  | VALOR SEM ENCARGOS: |  | 10.45
|  |  |  | VALOR ENCARGOS: |  | 0
|  |  |  | VALOR BDI (28.35%): |  | 2.96
|  |  |  | VALOR BDI DIFERENCIADO: |  | 0
|  |  |  | QUANTIDADE: |  | 229.4
|  |  |  | VALOR TOTAL: |  | 2397.23
|  |  |  | VALOR TOTAL COM BDI: |  | 3076.25
4.1.8. 00020193 - LOCACAO DE ANDAIME METALICO TIPO FACHADEIRO, LARGURA DE 1,20 M, ALTURA POR PECA DE 2,0 M, INCLUINDO SAPATAS E ITENS NECESSARIOS A INSTALACAO (M2XMES)
Equipamento |  | FONTE | UNID | COEFICIENTE | PREÇO UNITÁRIO | TOTAL
00020193 | LOCACAO DE ANDAIME METALICO TIPO FACHADEIRO, LARGURA DE 1,20 M, ALTURA POR PECA DE 2,0 M, INCLUINDO SAPATAS E ITENS NECESSARIOS A INSTALACAO | SINAPI | M2XME | 1 | 5.08 | 5.08
|  |  |  | TOTAL Equipamento: |  | 5.08
|  |  |  | VALOR SEM ENCARGOS: |  | 5.08
|  |  |  | VALOR ENCARGOS: |  | 0
|  |  |  | VALOR BDI (16.32%): |  | 0.83
|  |  |  | VALOR BDI DIFERENCIADO: |  | 0
|  |  |  | QUANTIDADE: |  | 24
|  |  |  | VALOR TOTAL: |  | 121.92
|  |  |  | VALOR TOTAL COM BDI: |  | 141.84
4.1.9. 99059 - LOCACAO CONVENCIONAL DE OBRA, UTILIZANDO GABARITO DE TÁBUAS CORRIDAS PONTALETADAS A CADA 2,00M - 2 UTILIZAÇÕES. AF_10/2018 (M)
Material |  | FONTE | UNID | COEFICIENTE | PREÇO UNITÁRIO | TOTAL
00004433 | CAIBRO NAO APARELHADO *7,5 X 7,5* CM, EM MACARANDUBA, ANGELIM OU EQUIVALENTE DA REGIAO - BRUTA | SINAPI | M | 0.4125 | 19.55 | 8.06
00005068 | PREGO DE ACO POLIDO COM CABECA 17 X 21 (2 X 11) | SINAPI | KG | 0.111 | 20.6 | 2.29
00004417 | SARRAFO NAO APARELHADO *2,5 X 7* CM, EM MACARANDUBA, ANGELIM OU EQUIVALENTE DA REGIAO - BRUTA | SINAPI | M | 0.7445 | 5.44 | 4.05
00010567 | TABUA *2,5 X 23* CM EM PINUS, MISTA OU EQUIVALENTE DA REGIAO - BRUTA | SINAPI | M | 0.55 | 5.65 | 3.11
00007356 | TINTA LATEX ACRILICA PREMIUM, COR BRANCO FOSCO | SINAPI | L | 0.0256 | 10.22 | 0.26
|  |  |  | TOTAL Material: |  | 17.77
Mão de Obra |  | FONTE | UNID | COEFICIENTE | PREÇO UNITÁRIO | TOTAL
00001213 | CARPINTEIRO DE FORMAS (HORISTA) | SINAPI | H | 0.7125 | 15.12 | 10.77
00006111 | SERVENTE DE OBRAS | SINAPI | H | 0.3563 | 11.16 | 3.98
|  |  |  | TOTAL Mão de Obra: |  | 14.75
Serviço |  | FONTE | UNID | COEFICIENTE | PREÇO UNITÁRIO | TOTAL
94974 | CONCRETO MAGRO PARA LASTRO, TRAÇO 1:4,5:4,5 (EM MASSA SECA DE CIMENTO/ AREIA MÉDIA/ BRITA 1) - PREPARO MANUAL. AF_05/2021 | SINAPI | M3 | 0.0046 | 482.9 | 2.22
99062 | MARCAÇÃO DE PONTOS EM GABARITO OU CAVALETE. AF_10/2018 | SINAPI | UN | 1.5 | 1.41 | 2.12
91693 | SERRA CIRCULAR DE BANCADA COM MOTOR ELÉTRICO POTÊNCIA DE 5HP, COM COIFA PARA DISCO 10" - CHI DIURNO. AF_08/2015 | SINAPI | CHI | 0.0168 | 25.71 | 0.43
91692 | SERRA CIRCULAR DE BANCADA COM MOTOR ELÉTRICO POTÊNCIA DE 5HP, COM COIFA PARA DISCO 10" - CHP DIURNO. AF_08/2015 | SINAPI | CHP | 0.0039 | 27.09 | 0.11
|  |  |  | TOTAL Serviço: |  | 4.88
|  |  |  | VALOR SEM ENCARGOS: |  | 29.23
|  |  |  | VALOR ENCARGOS (85.99%): |  | 8.17
|  |  |  | VALOR BDI (28.35%): |  | 10.6
|  |  |  | VALOR BDI DIFERENCIADO: |  | 0
|  |  |  | QUANTIDADE: |  | 69.1
|  |  |  | VALOR TOTAL: |  | 2584.34
|  |  |  | VALOR TOTAL COM BDI: |  | 3316.8
4.2.1. 101213 - ESCAVAÇÃO VERTICAL A CÉU ABERTO, EM OBRAS DE EDIFICAÇÃO, INCLUINDO CARGA, DESCARGA E TRANSPORTE, EM SOLO DE 1ª CATEGORIA COM ESCAVADEIRA HIDRÁULICA (CAÇAMBA: 0,8 M³ / 111 HP), FROTA DE 6 CAMINHÕES BASCULANTES DE 14 M³, DMT DE 4 KM E VELOCIDADE MÉDIA 22KM/H. AF_05/2020 (M3)
Mão de Obra |  | FONTE | UNID | COEFICIENTE | PREÇO UNITÁRIO | TOTAL
00006111 | SERVENTE DE OBRAS | SINAPI | H | 0.0143 | 11.16 | 0.16
|  |  |  | TOTAL Mão de Obra: |  | 0.16
Serviço |  | FONTE | UNID | COEFICIENTE | PREÇO UNITÁRIO | TOTAL
89877 | CAMINHÃO BASCULANTE 14 M3, COM CAVALO MECÂNICO DE CAPACIDADE MÁXIMA DE TRAÇÃO COMBINADO DE 36000 KG, POTÊNCIA 286 CV, INCLUSIVE SEMIREBOQUE COM CAÇAMBA METÁLICA - CHI DIURNO. AF_12/2014 | SINAPI | CHI | 0.0264 | 57.15 | 1.51
89876 | CAMINHÃO BASCULANTE 14 M3, COM CAVALO MECÂNICO DE CAPACIDADE MÁXIMA DE TRAÇÃO COMBINADO DE 36000 KG, POTÊNCIA 286 CV, INCLUSIVE SEMIREBOQUE COM CAÇAMBA METÁLICA - CHP DIURNO. AF_12/2014 | SINAPI | CHP | 0.0592 | 303.56 | 17.97
5632 | ESCAVADEIRA HIDRÁULICA SOBRE ESTEIRAS, CAÇAMBA 0,80 M3, PESO OPERACIONAL 17 T, POTENCIA BRUTA 111 HP - CHI DIURNO. AF_06/2014 | SINAPI | CHI | 0.0029 | 79.05 | 0.23
5631 | ESCAVADEIRA HIDRÁULICA SOBRE ESTEIRAS, CAÇAMBA 0,80 M3, PESO OPERACIONAL 17 T, POTENCIA BRUTA 111 HP - CHP DIURNO. AF_06/2014 | SINAPI | CHP | 0.0114 | 209.79 | 2.39
|  |  |  | TOTAL Serviço: |  | 22.1
|  |  |  | VALOR SEM ENCARGOS: |  | 21.29
|  |  |  | VALOR ENCARGOS (85.99%): |  | 0.97
|  |  |  | VALOR BDI (28.35%): |  | 6.31
|  |  |  | VALOR BDI DIFERENCIADO: |  | 0
|  |  |  | QUANTIDADE: |  | 175
|  |  |  | VALOR TOTAL: |  | 3895.5
|  |  |  | VALOR TOTAL COM BDI: |  | 4999.75
4.2.2. 101272 - ESCAVAÇÃO VERTICAL A CÉU ABERTO, EM OBRAS DE INFRAESTRUTURA, INCLUINDO CARGA, DESCARGA E TRANSPORTE, EM SOLO DE 1ª CATEGORIA COM ESCAVADEIRA HIDRÁULICA (CAÇAMBA: 0,8 M³ / 111HP), FROTA DE 10 CAMINHÕES BASCULANTES DE 10 M³, DMT DE 6 KM E VELOCIDADE MÉDIA22KM/H. AF_05/2020 (M3)
Mão de Obra |  | FONTE | UNID | COEFICIENTE | PREÇO UNITÁRIO | TOTAL
00006111 | SERVENTE DE OBRAS | SINAPI | H | 0.0134 | 11.16 | 0.15
|  |  |  | TOTAL Mão de Obra: |  | 0.15
Serviço |  | FONTE | UNID | COEFICIENTE | PREÇO UNITÁRIO | TOTAL
91387 | CAMINHÃO BASCULANTE 10 M3, TRUCADO CABINE SIMPLES, PESO BRUTO TOTAL 23.000 KG, CARGA ÚTIL MÁXIMA 15.935 KG, DISTÂNCIA ENTRE EIXOS 4,80 M, POTÊNCIA 230 CV INCLUSIVE CAÇAMBA METÁLICA - CHI DIURNO. AF_06/2014 | SINAPI | CHI | 0.0339 | 51.01 | 1.73
91386 | CAMINHÃO BASCULANTE 10 M3, TRUCADO CABINE SIMPLES, PESO BRUTO TOTAL 23.000 KG, CARGA ÚTIL MÁXIMA 15.935 KG, DISTÂNCIA ENTRE EIXOS 4,80 M, POTÊNCIA 230 CV INCLUSIVE CAÇAMBA METÁLICA - CHP DIURNO. AF_06/2014 | SINAPI | CHP | 0.1004 | 252.61 | 25.36
5632 | ESCAVADEIRA HIDRÁULICA SOBRE ESTEIRAS, CAÇAMBA 0,80 M3, PESO OPERACIONAL 17 T, POTENCIA BRUTA 111 HP - CHI DIURNO. AF_06/2014 | SINAPI | CHI | 0.0027 | 79.05 | 0.21
5631 | ESCAVADEIRA HIDRÁULICA SOBRE ESTEIRAS, CAÇAMBA 0,80 M3, PESO OPERACIONAL 17 T, POTENCIA BRUTA 111 HP - CHP DIURNO. AF_06/2014 | SINAPI | CHP | 0.0107 | 209.79 | 2.24
|  |  |  | TOTAL Serviço: |  | 29.54
|  |  |  | VALOR SEM ENCARGOS: |  | 28.33
|  |  |  | VALOR ENCARGOS (85.99%): |  | 1.36
|  |  |  | VALOR BDI (28.35%): |  | 8.42
|  |  |  | VALOR BDI DIFERENCIADO: |  | 0
|  |  |  | QUANTIDADE: |  | 583.33
|  |  |  | VALOR TOTAL: |  | 17319.07
|  |  |  | VALOR TOTAL COM BDI: |  | 22230.71
4.2.3. 96385 - EXECUÇÃO E COMPACTAÇÃO DE ATERRO COM SOLO PREDOMINANTEMENTE ARGILOSO - EXCLUSIVE SOLO, ESCAVAÇÃO, CARGA E TRANSPORTE. AF_11/2019 (M3)
Mão de Obra |  | FONTE | UNID | COEFICIENTE | PREÇO UNITÁRIO | TOTAL
00006111 | SERVENTE DE OBRAS | SINAPI | H | 0.033 | 11.16 | 0.37
|  |  |  | TOTAL Mão de Obra: |  | 0.37
Serviço |  | FONTE | UNID | COEFICIENTE | PREÇO UNITÁRIO | TOTAL
5903 | CAMINHÃO PIPA 10.000 L TRUCADO, PESO BRUTO TOTAL 23.000 KG, CARGA ÚTIL MÁXIMA 15.935 KG, DISTÂNCIA ENTRE EIXOS 4,8 M, POTÊNCIA 230 CV, INCLUSIVE TANQUE DE AÇO PARA TRANSPORTE DE ÁGUA - CHI DIURNO. AF_06/2014 | SINAPI | CHI | 0.03 | 51.81 | 1.55
5901 | CAMINHÃO PIPA 10.000 L TRUCADO, PESO BRUTO TOTAL 23.000 KG, CARGA ÚTIL MÁXIMA 15.935 KG, DISTÂNCIA ENTRE EIXOS 4,8 M, POTÊNCIA 230 CV, INCLUSIVE TANQUE DE AÇO PARA TRANSPORTE DE ÁGUA - CHP DIURNO. AF_06/2014 | SINAPI | CHP | 0.004 | 309.97 | 1.24
5934 | MOTONIVELADORA POTÊNCIA BÁSICA LÍQUIDA (PRIMEIRA MARCHA) 125 HP, PESO BRUTO 13032 KG, LARGURA DA LÂMINA DE 3,7 M - CHI DIURNO. AF_06/2014 | SINAPI | CHI | 0.027 | 80.47 | 2.17
5932 | MOTONIVELADORA POTÊNCIA BÁSICA LÍQUIDA (PRIMEIRA MARCHA) 125 HP, PESO BRUTO 13032 KG, LARGURA DA LÂMINA DE 3,7 M - CHP DIURNO. AF_06/2014 | SINAPI | CHP | 0.006 | 239.34 | 1.44
93244 | ROLO COMPACTADOR VIBRATÓRIO PÉ DE CARNEIRO PARA SOLOS, POTÊNCIA 80 HP, PESO OPERACIONAL SEM/COM LASTRO 7,4 / 8,8 T, LARGURA DE TRABALHO 1,68 M - CHI DIURNO. AF_02/2016 | SINAPI | CHI | 0.023 | 69.29 | 1.59
73436 | ROLO COMPACTADOR VIBRATÓRIO PÉ DE CARNEIRO PARA SOLOS, POTÊNCIA 80 HP, PESO OPERACIONAL SEM/COM LASTRO 7,4 / 8,8 T, LARGURA DE TRABALHO 1,68 M - CHP DIURNO. AF_02/2016 | SINAPI | CHP | 0.01 | 238.47 | 2.38
|  |  |  | TOTAL Serviço: |  | 10.37
|  |  |  | VALOR SEM ENCARGOS: |  | 9.27
|  |  |  | VALOR ENCARGOS (85.99%): |  | 1.47
|  |  |  | VALOR BDI (28.35%): |  | 3.04
|  |  |  | VALOR BDI DIFERENCIADO: |  | 0
|  |  |  | QUANTIDADE: |  | 525
|  |  |  | VALOR TOTAL: |  | 5638.5
|  |  |  | VALOR TOTAL COM BDI: |  | 7234.5
5.1.1. 96523 - ESCAVAÇÃO MANUAL PARA BLOCO DE COROAMENTO OU SAPATA, COM PREVISÃO DE FÔRMA. AF_06/2017 (M3)
Mão de Obra |  | FONTE | UNID | COEFICIENTE | PREÇO UNITÁRIO | TOTAL
00004750 | PEDREIRO (HORISTA) | SINAPI | H | 1.189 | 15.12 | 17.98
00006111 | SERVENTE DE OBRAS | SINAPI | H | 3.053 | 11.16 | 34.07
|  |  |  | TOTAL Mão de Obra: |  | 52.05
|  |  |  | VALOR SEM ENCARGOS: |  | 27.99
|  |  |  | VALOR ENCARGOS (85.99%): |  | 24.06
|  |  |  | VALOR BDI (28.35%): |  | 14.76
|  |  |  | VALOR BDI DIFERENCIADO: |  | 0
|  |  |  | QUANTIDADE: |  | 89.16
|  |  |  | VALOR TOTAL: |  | 4640.78
|  |  |  | VALOR TOTAL COM BDI: |  | 5956.78
5.1.2. 96527 - ESCAVAÇÃO MANUAL DE VALA PARA VIGA BALDRAME, COM PREVISÃO DE FÔRMA. AF_06/2017 (M3)
Mão de Obra |  | FONTE | UNID | COEFICIENTE | PREÇO UNITÁRIO | TOTAL
00004750 | PEDREIRO (HORISTA) | SINAPI | H | 1.459 | 15.12 | 22.06
00006111 | SERVENTE DE OBRAS | SINAPI | H | 4.138 | 11.16 | 46.18
|  |  |  | TOTAL Mão de Obra: |  | 68.24
|  |  |  | VALOR SEM ENCARGOS: |  | 36.69
|  |  |  | VALOR ENCARGOS (85.99%): |  | 31.55
|  |  |  | VALOR BDI (28.35%): |  | 19.35
|  |  |  | VALOR BDI DIFERENCIADO: |  | 0
|  |  |  | QUANTIDADE: |  | 20.89
|  |  |  | VALOR TOTAL: |  | 1425.53
|  |  |  | VALOR TOTAL COM BDI: |  | 1829.76
5.1.3. 101616 - PREPARO DE FUNDO DE VALA COM LARGURA MENOR QUE 1,5 M (ACERTO DO SOLO NATURAL). AF_08/2020 (M2)
Mão de Obra |  | FONTE | UNID | COEFICIENTE | PREÇO UNITÁRIO | TOTAL
00004750 | PEDREIRO (HORISTA) | SINAPI | H | 0.102 | 15.12 | 1.54
00006111 | SERVENTE DE OBRAS | SINAPI | H | 0.1531 | 11.16 | 1.71
|  |  |  | TOTAL Mão de Obra: |  | 3.25
Serviço |  | FONTE | UNID | COEFICIENTE | PREÇO UNITÁRIO | TOTAL
91534 | COMPACTADOR DE SOLOS DE PERCUSSÃO (SOQUETE) COM MOTOR A GASOLINA 4 TEMPOS, POTÊNCIA 4 CV - CHI DIURNO. AF_08/2015 | SINAPI | CHI | 0.0036 | 26.49 | 0.1
91533 | COMPACTADOR DE SOLOS DE PERCUSSÃO (SOQUETE) COM MOTOR A GASOLINA 4 TEMPOS, POTÊNCIA 4 CV - CHP DIURNO. AF_08/2015 | SINAPI | CHP | 0.0036 | 34.96 | 0.13
|  |  |  | TOTAL Serviço: |  | 0.23
|  |  |  | VALOR SEM ENCARGOS: |  | 1.88
|  |  |  | VALOR ENCARGOS (85.99%): |  | 1.6
|  |  |  | VALOR BDI (28.35%): |  | 0.99
|  |  |  | VALOR BDI DIFERENCIADO: |  | 0
|  |  |  | QUANTIDADE: |  | 85.46
|  |  |  | VALOR TOTAL: |  | 297.4
|  |  |  | VALOR TOTAL COM BDI: |  | 382.01
5.1.4. 96995 - REATERRO MANUAL APILOADO COM SOQUETE. AF_10/2017 (M3)
Mão de Obra |  | FONTE | UNID | COEFICIENTE | PREÇO UNITÁRIO | TOTAL
00006111 | SERVENTE DE OBRAS | SINAPI | H | 2.3986 | 11.16 | 26.77
|  |  |  | TOTAL Mão de Obra: |  | 26.77
|  |  |  | VALOR SEM ENCARGOS: |  | 14.39
|  |  |  | VALOR ENCARGOS (85.99%): |  | 12.38
|  |  |  | VALOR BDI (28.35%): |  | 7.59
|  |  |  | VALOR BDI DIFERENCIADO: |  | 0
|  |  |  | QUANTIDADE: |  | 87.04
|  |  |  | VALOR TOTAL: |  | 2330.06
|  |  |  | VALOR TOTAL COM BDI: |  | 2990.69
5.1.5. 100975 - CARGA, MANOBRA E DESCARGA DE SOLOS E MATERIAIS GRANULARES EM CAMINHÃO BASCULANTE 14 M³ - CARGA COM PÁ CARREGADEIRA (CAÇAMBA DE 1,7 A 2,8 M³ / 128 HP) E DESCARGA LIVRE (UNIDADE: M3). AF_07/2020 (M3)
Serviço |  | FONTE | UNID | COEFICIENTE | PREÇO UNITÁRIO | TOTAL
89877 | CAMINHÃO BASCULANTE 14 M3, COM CAVALO MECÂNICO DE CAPACIDADE MÁXIMA DE TRAÇÃO COMBINADO DE 36000 KG, POTÊNCIA 286 CV, INCLUSIVE SEMIREBOQUE COM CAÇAMBA METÁLICA - CHI DIURNO. AF_12/2014 | SINAPI | CHI | 0.011 | 57.15 | 0.63
89876 | CAMINHÃO BASCULANTE 14 M3, COM CAVALO MECÂNICO DE CAPACIDADE MÁXIMA DE TRAÇÃO COMBINADO DE 36000 KG, POTÊNCIA 286 CV, INCLUSIVE SEMIREBOQUE COM CAÇAMBA METÁLICA - CHP DIURNO. AF_12/2014 | SINAPI | CHP | 0.0169 | 303.56 | 5.13
5942 | PÁ CARREGADEIRA SOBRE RODAS, POTÊNCIA LÍQUIDA 128 HP, CAPACIDADE DA CAÇAMBA 1,7 A 2,8 M3, PESO OPERACIONAL 11632 KG - CHI DIURNO. AF_06/2014 | SINAPI | CHI | 0.0085 | 71.56 | 0.61
5940 | PÁ CARREGADEIRA SOBRE RODAS, POTÊNCIA LÍQUIDA 128 HP, CAPACIDADE DA CAÇAMBA 1,7 A 2,8 M3, PESO OPERACIONAL 11632 KG - CHP DIURNO. AF_06/2014 | SINAPI | CHP | 0.0083 | 184.09 | 1.53
|  |  |  | TOTAL Serviço: |  | 7.9
|  |  |  | VALOR SEM ENCARGOS: |  | 7.46
|  |  |  | VALOR ENCARGOS (85.99%): |  | 0.44
|  |  |  | VALOR BDI (28.35%): |  | 2.24
|  |  |  | VALOR BDI DIFERENCIADO: |  | 0
|  |  |  | QUANTIDADE: |  | 23.01
|  |  |  | VALOR TOTAL: |  | 181.78
|  |  |  | VALOR TOTAL COM BDI: |  | 233.32
5.2.1.1. 96535 - FABRICAÇÃO, MONTAGEM E DESMONTAGEM DE FÔRMA PARA SAPATA, EM MADEIRA SERRADA, E=25 MM, 4 UTILIZAÇÕES. AF_06/2017 (M2)
Material |  | FONTE | UNID | COEFICIENTE | PREÇO UNITÁRIO | TOTAL
00002692 | DESMOLDANTE PROTETOR PARA FORMAS DE MADEIRA, DE BASE OLEOSA EMULSIONADA EM AGUA | SINAPI | L | 0.017 | 7.09 | 0.12
00005074 | PREGO DE ACO POLIDO COM CABECA 15 X 18 (1 1/2 X 13) | SINAPI | KG | 0.016 | 23.08 | 0.37
00005073 | PREGO DE ACO POLIDO COM CABECA 17 X 24 (2 1/4 X 11) | SINAPI | KG | 0.047 | 20.99 | 0.99
00040304 | PREGO DE ACO POLIDO COM CABECA DUPLA 17 X 27 (2 1/2 X 11) | SINAPI | KG | 0.01 | 25.42 | 0.25
00004517 | SARRAFO *2,5 X 7,5* CM EM PINUS, MISTA OU EQUIVALENTE DA REGIAO - BRUTA | SINAPI | M | 4.612 | 1.75 | 8.07
00006189 | TABUA NAO APARELHADA *2,5 X 30* CM, EM MACARANDUBA, ANGELIM OU EQUIVALENTE DA REGIAO - BRUTA | SINAPI | M | 1.278 | 20.62 | 26.35
|  |  |  | TOTAL Material: |  | 36.15
Mão de Obra |  | FONTE | UNID | COEFICIENTE | PREÇO UNITÁRIO | TOTAL
00001213 | CARPINTEIRO DE FORMAS (HORISTA) | SINAPI | H | 2.769 | 15.12 | 41.87
00006111 | SERVENTE DE OBRAS | SINAPI | H | 1.086 | 11.16 | 12.12
|  |  |  | TOTAL Mão de Obra: |  | 53.99
Serviço |  | FONTE | UNID | COEFICIENTE | PREÇO UNITÁRIO | TOTAL
91693 | SERRA CIRCULAR DE BANCADA COM MOTOR ELÉTRICO POTÊNCIA DE 5HP, COM COIFA PARA DISCO 10" - CHI DIURNO. AF_08/2015 | SINAPI | CHI | 0.039 | 25.71 | 1
91692 | SERRA CIRCULAR DE BANCADA COM MOTOR ELÉTRICO POTÊNCIA DE 5HP, COM COIFA PARA DISCO 10" - CHP DIURNO. AF_08/2015 | SINAPI | CHP | 0.079 | 27.09 | 2.14
|  |  |  | TOTAL Serviço: |  | 3.14
|  |  |  | VALOR SEM ENCARGOS: |  | 66.92
|  |  |  | VALOR ENCARGOS (85.99%): |  | 26.36
|  |  |  | VALOR BDI (28.35%): |  | 26.44
|  |  |  | VALOR BDI DIFERENCIADO: |  | 0
|  |  |  | QUANTIDADE: |  | 34.68
|  |  |  | VALOR TOTAL: |  | 3234.95
|  |  |  | VALOR TOTAL COM BDI: |  | 4151.89
5.2.1.2. 96536 - FABRICAÇÃO, MONTAGEM E DESMONTAGEM DE FÔRMA PARA VIGA BALDRAME, EM MADEIRA SERRADA, E=25 MM, 4 UTILIZAÇÕES. AF_06/2017 (M2)
Material |  | FONTE | UNID | COEFICIENTE | PREÇO UNITÁRIO | TOTAL
00002692 | DESMOLDANTE PROTETOR PARA FORMAS DE MADEIRA, DE BASE OLEOSA EMULSIONADA EM AGUA | SINAPI | L | 0.017 | 7.09 | 0.12
00004491 | PONTALETE *7,5 X 7,5* CM EM PINUS, MISTA OU EQUIVALENTE DA REGIAO - BRUTA | SINAPI | M | 0.605 | 5 | 3.03
00005073 | PREGO DE ACO POLIDO COM CABECA 17 X 24 (2 1/4 X 11) | SINAPI | KG | 0.026 | 20.99 | 0.55
00040304 | PREGO DE ACO POLIDO COM CABECA DUPLA 17 X 27 (2 1/2 X 11) | SINAPI | KG | 0.034 | 25.42 | 0.86
00004517 | SARRAFO *2,5 X 7,5* CM EM PINUS, MISTA OU EQUIVALENTE DA REGIAO - BRUTA | SINAPI | M | 0.567 | 1.75 | 0.99
00006189 | TABUA NAO APARELHADA *2,5 X 30* CM, EM MACARANDUBA, ANGELIM OU EQUIVALENTE DA REGIAO - BRUTA | SINAPI | M | 1.008 | 20.62 | 20.78
|  |  |  | TOTAL Material: |  | 26.33
Mão de Obra |  | FONTE | UNID | COEFICIENTE | PREÇO UNITÁRIO | TOTAL
00001213 | CARPINTEIRO DE FORMAS (HORISTA) | SINAPI | H | 1.145 | 15.12 | 17.31
00006111 | SERVENTE DE OBRAS | SINAPI | H | 0.471 | 11.16 | 5.26
|  |  |  | TOTAL Mão de Obra: |  | 22.57
Serviço |  | FONTE | UNID | COEFICIENTE | PREÇO UNITÁRIO | TOTAL
91693 | SERRA CIRCULAR DE BANCADA COM MOTOR ELÉTRICO POTÊNCIA DE 5HP, COM COIFA PARA DISCO 10" - CHI DIURNO. AF_08/2015 | SINAPI | CHI | 0.014 | 25.71 | 0.36
91692 | SERRA CIRCULAR DE BANCADA COM MOTOR ELÉTRICO POTÊNCIA DE 5HP, COM COIFA PARA DISCO 10" - CHP DIURNO. AF_08/2015 | SINAPI | CHP | 0.017 | 27.09 | 0.46
|  |  |  | TOTAL Serviço: |  | 0.82
|  |  |  | VALOR SEM ENCARGOS: |  | 38.92
|  |  |  | VALOR ENCARGOS (85.99%): |  | 10.8
|  |  |  | VALOR BDI (28.35%): |  | 14.1
|  |  |  | VALOR BDI DIFERENCIADO: |  | 0
|  |  |  | QUANTIDADE: |  | 116.56
|  |  |  | VALOR TOTAL: |  | 5795.36
|  |  |  | VALOR TOTAL COM BDI: |  | 7438.86
5.2.1.3. 92269 - FABRICAÇÃO DE FÔRMA PARA PILARES E ESTRUTURAS SIMILARES, EM MADEIRA SERRADA, E=25 MM. AF_09/2020 (M2)
Material |  | FONTE | UNID | COEFICIENTE | PREÇO UNITÁRIO | TOTAL
00005068 | PREGO DE ACO POLIDO COM CABECA 17 X 21 (2 X 11) | SINAPI | KG | 0.086 | 20.6 | 1.77
00004517 | SARRAFO *2,5 X 7,5* CM EM PINUS, MISTA OU EQUIVALENTE DA REGIAO - BRUTA | SINAPI | M | 4.432 | 1.75 | 7.76
00006189 | TABUA NAO APARELHADA *2,5 X 30* CM, EM MACARANDUBA, ANGELIM OU EQUIVALENTE DA REGIAO - BRUTA | SINAPI | M | 6.53 | 20.62 | 134.65
|  |  |  | TOTAL Material: |  | 144.18
Mão de Obra |  | FONTE | UNID | COEFICIENTE | PREÇO UNITÁRIO | TOTAL
00001213 | CARPINTEIRO DE FORMAS (HORISTA) | SINAPI | H | 0.607 | 15.12 | 9.18
00006111 | SERVENTE DE OBRAS | SINAPI | H | 0.143 | 11.16 | 1.6
|  |  |  | TOTAL Mão de Obra: |  | 10.78
Serviço |  | FONTE | UNID | COEFICIENTE | PREÇO UNITÁRIO | TOTAL
91693 | SERRA CIRCULAR DE BANCADA COM MOTOR ELÉTRICO POTÊNCIA DE 5HP, COM COIFA PARA DISCO 10" - CHI DIURNO. AF_08/2015 | SINAPI | CHI | 0.201 | 25.71 | 5.17
91692 | SERRA CIRCULAR DE BANCADA COM MOTOR ELÉTRICO POTÊNCIA DE 5HP, COM COIFA PARA DISCO 10" - CHP DIURNO. AF_08/2015 | SINAPI | CHP | 0.05 | 27.09 | 1.35
|  |  |  | TOTAL Serviço: |  | 6.52
|  |  |  | VALOR SEM ENCARGOS: |  | 153.52
|  |  |  | VALOR ENCARGOS (85.99%): |  | 7.96
|  |  |  | VALOR BDI (28.35%): |  | 45.78
|  |  |  | VALOR BDI DIFERENCIADO: |  | 0
|  |  |  | QUANTIDADE: |  | 21.84
|  |  |  | VALOR TOTAL: |  | 3526.72
|  |  |  | VALOR TOTAL COM BDI: |  | 4526.56
5.2.1.4. 92413 - MONTAGEM E DESMONTAGEM DE FÔRMA DE PILARES RETANGULARES E ESTRUTURAS SIMILARES, PÉ-DIREITO SIMPLES, EM MADEIRA SERRADA, 4 UTILIZAÇÕES. AF_09/2020 (M2)
Material |  | FONTE | UNID | COEFICIENTE | PREÇO UNITÁRIO | TOTAL
00002692 | DESMOLDANTE PROTETOR PARA FORMAS DE MADEIRA, DE BASE OLEOSA EMULSIONADA EM AGUA | SINAPI | L | 0.017 | 7.09 | 0.12
00040304 | PREGO DE ACO POLIDO COM CABECA DUPLA 17 X 27 (2 1/2 X 11) | SINAPI | KG | 0.027 | 25.42 | 0.69
|  |  |  | TOTAL Material: |  | 0.81
Mão de Obra |  | FONTE | UNID | COEFICIENTE | PREÇO UNITÁRIO | TOTAL
00001213 | CARPINTEIRO DE FORMAS (HORISTA) | SINAPI | H | 2.052 | 15.12 | 31.03
00006111 | SERVENTE DE OBRAS | SINAPI | H | 0.376 | 11.16 | 4.2
|  |  |  | TOTAL Mão de Obra: |  | 35.23
Serviço |  | FONTE | UNID | COEFICIENTE | PREÇO UNITÁRIO | TOTAL
92269 | FABRICAÇÃO DE FÔRMA PARA PILARES E ESTRUTURAS SIMILARES, EM MADEIRA SERRADA, E=25 MM. AF_09/2020 | SINAPI | M2 | 0.275 | 161.48 | 44.41
|  |  |  | TOTAL Serviço: |  | 44.41
|  |  |  | VALOR SEM ENCARGOS: |  | 61.97
|  |  |  | VALOR ENCARGOS (85.99%): |  | 18.48
|  |  |  | VALOR BDI (28.35%): |  | 22.81
|  |  |  | VALOR BDI DIFERENCIADO: |  | 0
|  |  |  | QUANTIDADE: |  | 21.84
|  |  |  | VALOR TOTAL: |  | 1757.03
|  |  |  | VALOR TOTAL COM BDI: |  | 2255.2
5.2.2.1. 96543 - ARMAÇÃO DE BLOCO, VIGA BALDRAME E SAPATA UTILIZANDO AÇO CA-60 DE 5 MM - MONTAGEM. AF_06/2017 (KG)
Material |  | FONTE | UNID | COEFICIENTE | PREÇO UNITÁRIO | TOTAL
00043132 | ARAME RECOZIDO 16 BWG, D = 1,65 MM (0,016 KG/M) OU 18 BWG, D = 1,25 MM (0,01 KG/M) | SINAPI | KG | 0.025 | 32.5 | 0.81
00039017 | ESPACADOR / DISTANCIADOR CIRCULAR COM ENTRADA LATERAL, EM PLASTICO, PARA VERGALHAO *4,2 A 12,5* MM, COBRIMENTO 20 MM | SINAPI | UN | 1.9665 | 0.22 | 0.43
|  |  |  | TOTAL Material: |  | 1.24
Mão de Obra |  | FONTE | UNID | COEFICIENTE | PREÇO UNITÁRIO | TOTAL
00000378 | ARMADOR (HORISTA) | SINAPI | H | 0.1945 | 15.12 | 2.94
00006111 | SERVENTE DE OBRAS | SINAPI | H | 0.0635 | 11.16 | 0.71
|  |  |  | TOTAL Mão de Obra: |  | 3.65
Serviço |  | FONTE | UNID | COEFICIENTE | PREÇO UNITÁRIO | TOTAL
92791 | CORTE E DOBRA DE AÇO CA-60, DIÂMETRO DE 5,0 MM, UTILIZADO EM ESTRUTURAS DIVERSAS, EXCETO LAJES. AF_12/2015 | SINAPI | KG | 1 | 12.15 | 12.15
|  |  |  | TOTAL Serviço: |  | 12.15
|  |  |  | VALOR SEM ENCARGOS: |  | 14.76
|  |  |  | VALOR ENCARGOS (85.99%): |  | 2.28
|  |  |  | VALOR BDI (28.35%): |  | 4.83
|  |  |  | VALOR BDI DIFERENCIADO: |  | 0
|  |  |  | QUANTIDADE: |  | 158
|  |  |  | VALOR TOTAL: |  | 2692.32
|  |  |  | VALOR TOTAL COM BDI: |  | 3455.46
5.2.2.2. 96544 - ARMAÇÃO DE BLOCO, VIGA BALDRAME OU SAPATA UTILIZANDO AÇO CA-50 DE 6,3 MM - MONTAGEM. AF_06/2017 (KG)
Material |  | FONTE | UNID | COEFICIENTE | PREÇO UNITÁRIO | TOTAL
00043132 | ARAME RECOZIDO 16 BWG, D = 1,65 MM (0,016 KG/M) OU 18 BWG, D = 1,25 MM (0,01 KG/M) | SINAPI | KG | 0.025 | 32.5 | 0.81
00039017 | ESPACADOR / DISTANCIADOR CIRCULAR COM ENTRADA LATERAL, EM PLASTICO, PARA VERGALHAO *4,2 A 12,5* MM, COBRIMENTO 20 MM | SINAPI | UN | 1.19 | 0.22 | 0.26
|  |  |  | TOTAL Material: |  | 1.07
Mão de Obra |  | FONTE | UNID | COEFICIENTE | PREÇO UNITÁRIO | TOTAL
00000378 | ARMADOR (HORISTA) | SINAPI | H | 0.151 | 15.12 | 2.28
00006111 | SERVENTE DE OBRAS | SINAPI | H | 0.049 | 11.16 | 0.55
|  |  |  | TOTAL Mão de Obra: |  | 2.83
Serviço |  | FONTE | UNID | COEFICIENTE | PREÇO UNITÁRIO | TOTAL
92792 | CORTE E DOBRA DE AÇO CA-50, DIÂMETRO DE 6,3 MM, UTILIZADO EM ESTRUTURAS DIVERSAS, EXCETO LAJES. AF_12/2015 | SINAPI | KG | 1 | 12.83 | 12.83
|  |  |  | TOTAL Serviço: |  | 12.83
|  |  |  | VALOR SEM ENCARGOS: |  | 15.09
|  |  |  | VALOR ENCARGOS (85.99%): |  | 1.64
|  |  |  | VALOR BDI (28.35%): |  | 4.74
|  |  |  | VALOR BDI DIFERENCIADO: |  | 0
|  |  |  | QUANTIDADE: |  | 81
|  |  |  | VALOR TOTAL: |  | 1355.13
|  |  |  | VALOR TOTAL COM BDI: |  | 1739.07
5.2.2.3. 96545 - ARMAÇÃO DE BLOCO, VIGA BALDRAME OU SAPATA UTILIZANDO AÇO CA-50 DE 8 MM - MONTAGEM. AF_06/2017 (KG)
Material |  | FONTE | UNID | COEFICIENTE | PREÇO UNITÁRIO | TOTAL
00043132 | ARAME RECOZIDO 16 BWG, D = 1,65 MM (0,016 KG/M) OU 18 BWG, D = 1,25 MM (0,01 KG/M) | SINAPI | KG | 0.025 | 32.5 | 0.81
00039017 | ESPACADOR / DISTANCIADOR CIRCULAR COM ENTRADA LATERAL, EM PLASTICO, PARA VERGALHAO *4,2 A 12,5* MM, COBRIMENTO 20 MM | SINAPI | UN | 0.724 | 0.22 | 0.16
|  |  |  | TOTAL Material: |  | 0.97
Mão de Obra |  | FONTE | UNID | COEFICIENTE | PREÇO UNITÁRIO | TOTAL
00000378 | ARMADOR (HORISTA) | SINAPI | H | 0.1155 | 15.12 | 1.75
00006111 | SERVENTE DE OBRAS | SINAPI | H | 0.0375 | 11.16 | 0.42
|  |  |  | TOTAL Mão de Obra: |  | 2.17
Serviço |  | FONTE | UNID | COEFICIENTE | PREÇO UNITÁRIO | TOTAL
92793 | CORTE E DOBRA DE AÇO CA-50, DIÂMETRO DE 8,0 MM, UTILIZADO EM ESTRUTURAS DIVERSAS, EXCETO LAJES. AF_12/2015 | SINAPI | KG | 1 | 13.02 | 13.02
|  |  |  | TOTAL Serviço: |  | 13.02
|  |  |  | VALOR SEM ENCARGOS: |  | 14.98
|  |  |  | VALOR ENCARGOS (85.99%): |  | 1.18
|  |  |  | VALOR BDI (28.35%): |  | 4.58
|  |  |  | VALOR BDI DIFERENCIADO: |  | 0
|  |  |  | QUANTIDADE: |  | 80
|  |  |  | VALOR TOTAL: |  | 1292.8
|  |  |  | VALOR TOTAL COM BDI: |  | 1659.2
5.2.2.4. 96546 - ARMAÇÃO DE BLOCO, VIGA BALDRAME OU SAPATA UTILIZANDO AÇO CA-50 DE 10 MM - MONTAGEM. AF_06/2017 (KG)
Material |  | FONTE | UNID | COEFICIENTE | PREÇO UNITÁRIO | TOTAL
00043132 | ARAME RECOZIDO 16 BWG, D = 1,65 MM (0,016 KG/M) OU 18 BWG, D = 1,25 MM (0,01 KG/M) | SINAPI | KG | 0.025 | 32.5 | 0.81
00039017 | ESPACADOR / DISTANCIADOR CIRCULAR COM ENTRADA LATERAL, EM PLASTICO, PARA VERGALHAO *4,2 A 12,5* MM, COBRIMENTO 20 MM | SINAPI | UN | 0.4655 | 0.22 | 0.1
|  |  |  | TOTAL Material: |  | 0.91
Mão de Obra |  | FONTE | UNID | COEFICIENTE | PREÇO UNITÁRIO | TOTAL
00000378 | ARMADOR (HORISTA) | SINAPI | H | 0.089 | 15.12 | 1.35
00006111 | SERVENTE DE OBRAS | SINAPI | H | 0.029 | 11.16 | 0.32
|  |  |  | TOTAL Mão de Obra: |  | 1.67
Serviço |  | FONTE | UNID | COEFICIENTE | PREÇO UNITÁRIO | TOTAL
92794 | CORTE E DOBRA DE AÇO CA-50, DIÂMETRO DE 10,0 MM, UTILIZADO EM ESTRUTURAS DIVERSAS, EXCETO LAJES. AF_12/2015 | SINAPI | KG | 1 | 12.13 | 12.13
|  |  |  | TOTAL Serviço: |  | 12.13
|  |  |  | VALOR SEM ENCARGOS: |  | 13.83
|  |  |  | VALOR ENCARGOS (85.99%): |  | 0.88
|  |  |  | VALOR BDI (28.35%): |  | 4.17
|  |  |  | VALOR BDI DIFERENCIADO: |  | 0
|  |  |  | QUANTIDADE: |  | 315.28
|  |  |  | VALOR TOTAL: |  | 4637.77
|  |  |  | VALOR TOTAL COM BDI: |  | 5952.49
5.2.2.5. 96547 - ARMAÇÃO DE BLOCO, VIGA BALDRAME OU SAPATA UTILIZANDO AÇO CA-50 DE 12,5 MM - MONTAGEM. AF_06/2017 (KG)
Material |  | FONTE | UNID | COEFICIENTE | PREÇO UNITÁRIO | TOTAL
00043132 | ARAME RECOZIDO 16 BWG, D = 1,65 MM (0,016 KG/M) OU 18 BWG, D = 1,25 MM (0,01 KG/M) | SINAPI | KG | 0.025 | 32.5 | 0.81
00039017 | ESPACADOR / DISTANCIADOR CIRCULAR COM ENTRADA LATERAL, EM PLASTICO, PARA VERGALHAO *4,2 A 12,5* MM, COBRIMENTO 20 MM | SINAPI | UN | 0.306 | 0.22 | 0.07
|  |  |  | TOTAL Material: |  | 0.88
Mão de Obra |  | FONTE | UNID | COEFICIENTE | PREÇO UNITÁRIO | TOTAL
00000378 | ARMADOR (HORISTA) | SINAPI | H | 0.068 | 15.12 | 1.03
00006111 | SERVENTE DE OBRAS | SINAPI | H | 0.022 | 11.16 | 0.25
|  |  |  | TOTAL Mão de Obra: |  | 1.28
Serviço |  | FONTE | UNID | COEFICIENTE | PREÇO UNITÁRIO | TOTAL
92795 | CORTE E DOBRA DE AÇO CA-50, DIÂMETRO DE 12,5 MM, UTILIZADO EM ESTRUTURAS DIVERSAS, EXCETO LAJES. AF_12/2015 | SINAPI | KG | 1 | 10.44 | 10.44
|  |  |  | TOTAL Serviço: |  | 10.44
|  |  |  | VALOR SEM ENCARGOS: |  | 11.95
|  |  |  | VALOR ENCARGOS (85.99%): |  | 0.65
|  |  |  | VALOR BDI (28.35%): |  | 3.57
|  |  |  | VALOR BDI DIFERENCIADO: |  | 0
|  |  |  | QUANTIDADE: |  | 60
|  |  |  | VALOR TOTAL: |  | 756
|  |  |  | VALOR TOTAL COM BDI: |  | 970.2
5.2.2.6. 96548 - ARMAÇÃO DE BLOCO, VIGA BALDRAME OU SAPATA UTILIZANDO AÇO CA-50 DE 16 MM - MONTAGEM. AF_06/2017 (KG)
Material |  | FONTE | UNID | COEFICIENTE | PREÇO UNITÁRIO | TOTAL
00043132 | ARAME RECOZIDO 16 BWG, D = 1,65 MM (0,016 KG/M) OU 18 BWG, D = 1,25 MM (0,01 KG/M) | SINAPI | KG | 0.025 | 32.5 | 0.81
00039017 | ESPACADOR / DISTANCIADOR CIRCULAR COM ENTRADA LATERAL, EM PLASTICO, PARA VERGALHAO *4,2 A 12,5* MM, COBRIMENTO 20 MM | SINAPI | UN | 0.1975 | 0.22 | 0.04
|  |  |  | TOTAL Material: |  | 0.85
Mão de Obra |  | FONTE | UNID | COEFICIENTE | PREÇO UNITÁRIO | TOTAL
00000378 | ARMADOR (HORISTA) | SINAPI | H | 0.0495 | 15.12 | 0.75
00006111 | SERVENTE DE OBRAS | SINAPI | H | 0.016 | 11.16 | 0.18
|  |  |  | TOTAL Mão de Obra: |  | 0.93
Serviço |  | FONTE | UNID | COEFICIENTE | PREÇO UNITÁRIO | TOTAL
92796 | CORTE E DOBRA DE AÇO CA-50, DIÂMETRO DE 16,0 MM, UTILIZADO EM ESTRUTURAS DIVERSAS, EXCETO LAJES. AF_12/2015 | SINAPI | KG | 1 | 10.38 | 10.38
|  |  |  | TOTAL Serviço: |  | 10.38
|  |  |  | VALOR SEM ENCARGOS: |  | 11.7
|  |  |  | VALOR ENCARGOS (85.99%): |  | 0.46
|  |  |  | VALOR BDI (28.35%): |  | 3.45
|  |  |  | VALOR BDI DIFERENCIADO: |  | 0
|  |  |  | QUANTIDADE: |  | 30
|  |  |  | VALOR TOTAL: |  | 364.8
|  |  |  | VALOR TOTAL COM BDI: |  | 468.3
5.2.2.7. 92775 - ARMAÇÃO DE PILAR OU VIGA DE UMA ESTRUTURA CONVENCIONAL DE CONCRETO ARMADO EM UMA EDIFICAÇÃO TÉRREA OU SOBRADO UTILIZANDO AÇO CA-60 DE 5,0 MM - MONTAGEM. AF_12/2015 (KG)
Material |  | FONTE | UNID | COEFICIENTE | PREÇO UNITÁRIO | TOTAL
00043132 | ARAME RECOZIDO 16 BWG, D = 1,65 MM (0,016 KG/M) OU 18 BWG, D = 1,25 MM (0,01 KG/M) | SINAPI | KG | 0.025 | 32.5 | 0.81
00039017 | ESPACADOR / DISTANCIADOR CIRCULAR COM ENTRADA LATERAL, EM PLASTICO, PARA VERGALHAO *4,2 A 12,5* MM, COBRIMENTO 20 MM | SINAPI | UN | 1.19 | 0.22 | 0.26
|  |  |  | TOTAL Material: |  | 1.07
Mão de Obra |  | FONTE | UNID | COEFICIENTE | PREÇO UNITÁRIO | TOTAL
00000378 | ARMADOR (HORISTA) | SINAPI | H | 0.2245 | 15.12 | 3.39
00006111 | SERVENTE DE OBRAS | SINAPI | H | 0.0367 | 11.16 | 0.41
|  |  |  | TOTAL Mão de Obra: |  | 3.8
Serviço |  | FONTE | UNID | COEFICIENTE | PREÇO UNITÁRIO | TOTAL
92791 | CORTE E DOBRA DE AÇO CA-60, DIÂMETRO DE 5,0 MM, UTILIZADO EM ESTRUTURAS DIVERSAS, EXCETO LAJES. AF_12/2015 | SINAPI | KG | 1 | 12.15 | 12.15
|  |  |  | TOTAL Serviço: |  | 12.15
|  |  |  | VALOR SEM ENCARGOS: |  | 14.68
|  |  |  | VALOR ENCARGOS (85.99%): |  | 2.34
|  |  |  | VALOR BDI (28.35%): |  | 4.83
|  |  |  | VALOR BDI DIFERENCIADO: |  | 0
|  |  |  | QUANTIDADE: |  | 50.33
|  |  |  | VALOR TOTAL: |  | 856.62
|  |  |  | VALOR TOTAL COM BDI: |  | 1099.71
5.2.2.8. 92776 - ARMAÇÃO DE PILAR OU VIGA DE UMA ESTRUTURA CONVENCIONAL DE CONCRETO ARMADO EM UMA EDIFICAÇÃO TÉRREA OU SOBRADO UTILIZANDO AÇO CA-50 DE 6,3 MM - MONTAGEM. AF_12/2015 (KG)
Material |  | FONTE | UNID | COEFICIENTE | PREÇO UNITÁRIO | TOTAL
00043132 | ARAME RECOZIDO 16 BWG, D = 1,65 MM (0,016 KG/M) OU 18 BWG, D = 1,25 MM (0,01 KG/M) | SINAPI | KG | 0.025 | 32.5 | 0.81
00039017 | ESPACADOR / DISTANCIADOR CIRCULAR COM ENTRADA LATERAL, EM PLASTICO, PARA VERGALHAO *4,2 A 12,5* MM, COBRIMENTO 20 MM | SINAPI | UN | 0.97 | 0.22 | 0.21
|  |  |  | TOTAL Material: |  | 1.02
Mão de Obra |  | FONTE | UNID | COEFICIENTE | PREÇO UNITÁRIO | TOTAL
00000378 | ARMADOR (HORISTA) | SINAPI | H | 0.1713 | 15.12 | 2.59
00006111 | SERVENTE DE OBRAS | SINAPI | H | 0.028 | 11.16 | 0.31
|  |  |  | TOTAL Mão de Obra: |  | 2.9
Serviço |  | FONTE | UNID | COEFICIENTE | PREÇO UNITÁRIO | TOTAL
92792 | CORTE E DOBRA DE AÇO CA-50, DIÂMETRO DE 6,3 MM, UTILIZADO EM ESTRUTURAS DIVERSAS, EXCETO LAJES. AF_12/2015 | SINAPI | KG | 1 | 12.83 | 12.83
|  |  |  | TOTAL Serviço: |  | 12.83
|  |  |  | VALOR SEM ENCARGOS: |  | 15.08
|  |  |  | VALOR ENCARGOS (85.99%): |  | 1.67
|  |  |  | VALOR BDI (28.35%): |  | 4.75
|  |  |  | VALOR BDI DIFERENCIADO: |  | 0
|  |  |  | QUANTIDADE: |  | 3.91
|  |  |  | VALOR TOTAL: |  | 65.49
|  |  |  | VALOR TOTAL COM BDI: |  | 84.07
5.2.2.9. 92778 - ARMAÇÃO DE PILAR OU VIGA DE UMA ESTRUTURA CONVENCIONAL DE CONCRETO ARMADO EM UMA EDIFICAÇÃO TÉRREA OU SOBRADO UTILIZANDO AÇO CA-50 DE 10,0 MM - MONTAGEM. AF_12/2015 (KG)
Material |  | FONTE | UNID | COEFICIENTE | PREÇO UNITÁRIO | TOTAL
00043132 | ARAME RECOZIDO 16 BWG, D = 1,65 MM (0,016 KG/M) OU 18 BWG, D = 1,25 MM (0,01 KG/M) | SINAPI | KG | 0.025 | 32.5 | 0.81
00039017 | ESPACADOR / DISTANCIADOR CIRCULAR COM ENTRADA LATERAL, EM PLASTICO, PARA VERGALHAO *4,2 A 12,5* MM, COBRIMENTO 20 MM | SINAPI | UN | 0.543 | 0.22 | 0.12
|  |  |  | TOTAL Material: |  | 0.93
Mão de Obra |  | FONTE | UNID | COEFICIENTE | PREÇO UNITÁRIO | TOTAL
00000378 | ARMADOR (HORISTA) | SINAPI | H | 0.0956 | 15.12 | 1.45
00006111 | SERVENTE DE OBRAS | SINAPI | H | 0.0156 | 11.16 | 0.17
|  |  |  | TOTAL Mão de Obra: |  | 1.62
Serviço |  | FONTE | UNID | COEFICIENTE | PREÇO UNITÁRIO | TOTAL
92794 | CORTE E DOBRA DE AÇO CA-50, DIÂMETRO DE 10,0 MM, UTILIZADO EM ESTRUTURAS DIVERSAS, EXCETO LAJES. AF_12/2015 | SINAPI | KG | 1 | 12.13 | 12.13
|  |  |  | TOTAL Serviço: |  | 12.13
|  |  |  | VALOR SEM ENCARGOS: |  | 13.83
|  |  |  | VALOR ENCARGOS (85.99%): |  | 0.85
|  |  |  | VALOR BDI (28.35%): |  | 4.16
|  |  |  | VALOR BDI DIFERENCIADO: |  | 0
|  |  |  | QUANTIDADE: |  | 215.6
|  |  |  | VALOR TOTAL: |  | 3165.01
|  |  |  | VALOR TOTAL COM BDI: |  | 4061.9
5.2.2.10. 92779 - ARMAÇÃO DE PILAR OU VIGA DE UMA ESTRUTURA CONVENCIONAL DE CONCRETO ARMADO EM UMA EDIFICAÇÃO TÉRREA OU SOBRADO UTILIZANDO AÇO CA-50 DE 12,5 MM - MONTAGEM. AF_12/2015 (KG)
Material |  | FONTE | UNID | COEFICIENTE | PREÇO UNITÁRIO | TOTAL
00043132 | ARAME RECOZIDO 16 BWG, D = 1,65 MM (0,016 KG/M) OU 18 BWG, D = 1,25 MM (0,01 KG/M) | SINAPI | KG | 0.025 | 32.5 | 0.81
00039017 | ESPACADOR / DISTANCIADOR CIRCULAR COM ENTRADA LATERAL, EM PLASTICO, PARA VERGALHAO *4,2 A 12,5* MM, COBRIMENTO 20 MM | SINAPI | UN | 0.367 | 0.22 | 0.08
|  |  |  | TOTAL Material: |  | 0.89
Mão de Obra |  | FONTE | UNID | COEFICIENTE | PREÇO UNITÁRIO | TOTAL
00000378 | ARMADOR (HORISTA) | SINAPI | H | 0.0698 | 15.12 | 1.06
00006111 | SERVENTE DE OBRAS | SINAPI | H | 0.0114 | 11.16 | 0.13
|  |  |  | TOTAL Mão de Obra: |  | 1.19
Serviço |  | FONTE | UNID | COEFICIENTE | PREÇO UNITÁRIO | TOTAL
92795 | CORTE E DOBRA DE AÇO CA-50, DIÂMETRO DE 12,5 MM, UTILIZADO EM ESTRUTURAS DIVERSAS, EXCETO LAJES. AF_12/2015 | SINAPI | KG | 1 | 10.44 | 10.44
|  |  |  | TOTAL Serviço: |  | 10.44
|  |  |  | VALOR SEM ENCARGOS: |  | 11.92
|  |  |  | VALOR ENCARGOS (85.99%): |  | 0.6
|  |  |  | VALOR BDI (28.35%): |  | 3.55
|  |  |  | VALOR BDI DIFERENCIADO: |  | 0
|  |  |  | QUANTIDADE: |  | 52.33
|  |  |  | VALOR TOTAL: |  | 655.17
|  |  |  | VALOR TOTAL COM BDI: |  | 840.94
5.2.2.11. 92780 - ARMAÇÃO DE PILAR OU VIGA DE UMA ESTRUTURA CONVENCIONAL DE CONCRETO ARMADO EM UMA EDIFICAÇÃO TÉRREA OU SOBRADO UTILIZANDO AÇO CA-50 DE 16,0 MM - MONTAGEM. AF_12/2015 (KG)
Material |  | FONTE | UNID | COEFICIENTE | PREÇO UNITÁRIO | TOTAL
00043132 | ARAME RECOZIDO 16 BWG, D = 1,65 MM (0,016 KG/M) OU 18 BWG, D = 1,25 MM (0,01 KG/M) | SINAPI | KG | 0.025 | 32.5 | 0.81
00039017 | ESPACADOR / DISTANCIADOR CIRCULAR COM ENTRADA LATERAL, EM PLASTICO, PARA VERGALHAO *4,2 A 12,5* MM, COBRIMENTO 20 MM | SINAPI | UN | 0.212 | 0.22 | 0.05
|  |  |  | TOTAL Material: |  | 0.86
Mão de Obra |  | FONTE | UNID | COEFICIENTE | PREÇO UNITÁRIO | TOTAL
00000378 | ARMADOR (HORISTA) | SINAPI | H | 0.0473 | 15.12 | 0.72
00006111 | SERVENTE DE OBRAS | SINAPI | H | 0.0077 | 11.16 | 0.09
|  |  |  | TOTAL Mão de Obra: |  | 0.81
Serviço |  | FONTE | UNID | COEFICIENTE | PREÇO UNITÁRIO | TOTAL
92796 | CORTE E DOBRA DE AÇO CA-50, DIÂMETRO DE 16,0 MM, UTILIZADO EM ESTRUTURAS DIVERSAS, EXCETO LAJES. AF_12/2015 | SINAPI | KG | 1 | 10.38 | 10.38
|  |  |  | TOTAL Serviço: |  | 10.38
|  |  |  | VALOR SEM ENCARGOS: |  | 11.64
|  |  |  | VALOR ENCARGOS (85.99%): |  | 0.41
|  |  |  | VALOR BDI (28.35%): |  | 3.42
|  |  |  | VALOR BDI DIFERENCIADO: |  | 0
|  |  |  | QUANTIDADE: |  | 22.91
|  |  |  | VALOR TOTAL: |  | 276.07
|  |  |  | VALOR TOTAL COM BDI: |  | 354.42
5.2.3.1. 94962 - CONCRETO MAGRO PARA LASTRO, TRAÇO 1:4,5:4,5 (CIMENTO/ AREIA MÉDIA/ BRITA 1) - PREPARO MECÂNICO COM BETONEIRA 400 L. AF_07/2016 (M3)
Material |  | FONTE | UNID | COEFICIENTE | PREÇO UNITÁRIO | TOTAL
00000370 | AREIA MEDIA - POSTO JAZIDA/FORNECEDOR (RETIRADO NA JAZIDA, SEM TRANSPORTE) | SINAPI | M3 | 0.8269 | 72.5 | 59.95
00001379 | CIMENTO PORTLAND COMPOSTO CP II-32 | SINAPI | KG | 212.0194 | 1.02 | 216.26
00004721 | PEDRA BRITADA N. 1 (9,5 a 19 MM) POSTO PEDREIRA/FORNECEDOR, SEM FRETE | SINAPI | M3 | 0.5782 | 213.6 | 123.5
|  |  |  | TOTAL Material: |  | 399.71
Mão de Obra |  | FONTE | UNID | COEFICIENTE | PREÇO UNITÁRIO | TOTAL
00037666 | OPERADOR DE BETONEIRA ESTACIONARIA / MISTURADOR | SINAPI | H | 1.4811 | 15.12 | 22.39
00006111 | SERVENTE DE OBRAS | SINAPI | H | 2.3433 | 11.16 | 26.15
|  |  |  | TOTAL Mão de Obra: |  | 48.54
Serviço |  | FONTE | UNID | COEFICIENTE | PREÇO UNITÁRIO | TOTAL
88831 | BETONEIRA CAPACIDADE NOMINAL DE 400 L, CAPACIDADE DE MISTURA 280 L, MOTOR ELÉTRICO TRIFÁSICO POTÊNCIA DE 2 CV, SEM CARREGADOR - CHI DIURNO. AF_10/2014 | SINAPI | CHI | 0.7188 | 0.34 | 0.24
88830 | BETONEIRA CAPACIDADE NOMINAL DE 400 L, CAPACIDADE DE MISTURA 280 L, MOTOR ELÉTRICO TRIFÁSICO POTÊNCIA DE 2 CV, SEM CARREGADOR - CHP DIURNO. AF_10/2014 | SINAPI | CHP | 0.7623 | 1.9 | 1.45
|  |  |  | TOTAL Serviço: |  | 1.69
|  |  |  | VALOR SEM ENCARGOS: |  | 427.5
|  |  |  | VALOR ENCARGOS (85.99%): |  | 22.45
|  |  |  | VALOR BDI (28.35%): |  | 127.56
|  |  |  | VALOR BDI DIFERENCIADO: |  | 0
|  |  |  | QUANTIDADE: |  | 8.2
|  |  |  | VALOR TOTAL: |  | 3689.59
|  |  |  | VALOR TOTAL COM BDI: |  | 4735.58
5.2.3.2. 94965 - CONCRETO FCK = 25MPA, TRAÇO 1:2,3:2,7 (CIMENTO/ AREIA MÉDIA/ BRITA 1) - PREPARO MECÂNICO COM BETONEIRA 400 L. AF_07/2016 (M3)
Material |  | FONTE | UNID | COEFICIENTE | PREÇO UNITÁRIO | TOTAL
00000370 | AREIA MEDIA - POSTO JAZIDA/FORNECEDOR (RETIRADO NA JAZIDA, SEM TRANSPORTE) | SINAPI | M3 | 0.7229 | 72.5 | 52.41
00001379 | CIMENTO PORTLAND COMPOSTO CP II-32 | SINAPI | KG | 362.6579 | 1.02 | 369.91
00004721 | PEDRA BRITADA N. 1 (9,5 a 19 MM) POSTO PEDREIRA/FORNECEDOR, SEM FRETE | SINAPI | M3 | 0.5934 | 213.6 | 126.75
|  |  |  | TOTAL Material: |  | 549.07
Mão de Obra |  | FONTE | UNID | COEFICIENTE | PREÇO UNITÁRIO | TOTAL
00037666 | OPERADOR DE BETONEIRA ESTACIONARIA / MISTURADOR | SINAPI | H | 1.4637 | 15.12 | 22.13
00006111 | SERVENTE DE OBRAS | SINAPI | H | 2.3117 | 11.16 | 25.8
|  |  |  | TOTAL Mão de Obra: |  | 47.93
Serviço |  | FONTE | UNID | COEFICIENTE | PREÇO UNITÁRIO | TOTAL
88831 | BETONEIRA CAPACIDADE NOMINAL DE 400 L, CAPACIDADE DE MISTURA 280 L, MOTOR ELÉTRICO TRIFÁSICO POTÊNCIA DE 2 CV, SEM CARREGADOR - CHI DIURNO. AF_10/2014 | SINAPI | CHI | 0.7103 | 0.34 | 0.24
88830 | BETONEIRA CAPACIDADE NOMINAL DE 400 L, CAPACIDADE DE MISTURA 280 L, MOTOR ELÉTRICO TRIFÁSICO POTÊNCIA DE 2 CV, SEM CARREGADOR - CHP DIURNO. AF_10/2014 | SINAPI | CHP | 0.7534 | 1.9 | 1.43
|  |  |  | TOTAL Serviço: |  | 1.67
|  |  |  | VALOR SEM ENCARGOS: |  | 576.51
|  |  |  | VALOR ENCARGOS (85.99%): |  | 22.16
|  |  |  | VALOR BDI (28.35%): |  | 169.72
|  |  |  | VALOR BDI DIFERENCIADO: |  | 0
|  |  |  | QUANTIDADE: |  | 19.45
|  |  |  | VALOR TOTAL: |  | 11644.13
|  |  |  | VALOR TOTAL COM BDI: |  | 14945.19
5.2.3.3. 92873 - LANÇAMENTO COM USO DE BALDES, ADENSAMENTO E ACABAMENTO DE CONCRETO EM ESTRUTURAS. AF_12/2015 (M3)
Mão de Obra |  | FONTE | UNID | COEFICIENTE | PREÇO UNITÁRIO | TOTAL
00001213 | CARPINTEIRO DE FORMAS (HORISTA) | SINAPI | H | 1.846 | 15.12 | 27.91
00004750 | PEDREIRO (HORISTA) | SINAPI | H | 1.846 | 15.12 | 27.91
00006111 | SERVENTE DE OBRAS | SINAPI | H | 5.538 | 11.16 | 61.8
|  |  |  | TOTAL Mão de Obra: |  | 117.62
Serviço |  | FONTE | UNID | COEFICIENTE | PREÇO UNITÁRIO | TOTAL
90587 | VIBRADOR DE IMERSÃO, DIÂMETRO DE PONTEIRA 45MM, MOTOR ELÉTRICO TRIFÁSICO POTÊNCIA DE 2 CV - CHI DIURNO. AF_06/2015 | SINAPI | CHI | 1.174 | 0.56 | 0.66
90586 | VIBRADOR DE IMERSÃO, DIÂMETRO DE PONTEIRA 45MM, MOTOR ELÉTRICO TRIFÁSICO POTÊNCIA DE 2 CV - CHP DIURNO. AF_06/2015 | SINAPI | CHP | 0.672 | 1.45 | 0.97
|  |  |  | TOTAL Serviço: |  | 1.63
|  |  |  | VALOR SEM ENCARGOS: |  | 64.88
|  |  |  | VALOR ENCARGOS (85.99%): |  | 54.37
|  |  |  | VALOR BDI (28.35%): |  | 33.81
|  |  |  | VALOR BDI DIFERENCIADO: |  | 0
|  |  |  | QUANTIDADE: |  | 19.45
|  |  |  | VALOR TOTAL: |  | 2319.41
|  |  |  | VALOR TOTAL COM BDI: |  | 2977.02
5.3.1. 98557 - IMPERMEABILIZAÇÃO DE SUPERFÍCIE COM EMULSÃO ASFÁLTICA, 2 DEMÃOS AF_06/2018 (M2)
Material |  | FONTE | UNID | COEFICIENTE | PREÇO UNITÁRIO | TOTAL
00000626 | MANTA LIQUIDA DE BASE ASFALTICA MODIFICADA COM A ADICAO DE ELASTOMEROS DILUIDOS EM SOLVENTE ORGANICO, APLICACAO A FRIO (MEMBRANA IMPERMEABILIZANTE ASFASTICA) | SINAPI | KG | 1.5 | 25.48 | 38.22
|  |  |  | TOTAL Material: |  | 38.22
Mão de Obra |  | FONTE | UNID | COEFICIENTE | PREÇO UNITÁRIO | TOTAL
00012873 | IMPERMEABILIZADOR (HORISTA) | SINAPI | H | 0.422 | 15.12 | 6.38
00006111 | SERVENTE DE OBRAS | SINAPI | H | 0.085 | 11.16 | 0.95
|  |  |  | TOTAL Mão de Obra: |  | 7.33
|  |  |  | VALOR SEM ENCARGOS: |  | 42.16
|  |  |  | VALOR ENCARGOS (85.99%): |  | 3.39
|  |  |  | VALOR BDI (28.35%): |  | 12.91
|  |  |  | VALOR BDI DIFERENCIADO: |  | 0
|  |  |  | QUANTIDADE: |  | 155.41
|  |  |  | VALOR TOTAL: |  | 7078.93
|  |  |  | VALOR TOTAL COM BDI: |  | 9085.27
6.1.1.1. 92270 - FABRICAÇÃO DE FÔRMA PARA VIGAS, COM MADEIRA SERRADA, E = 25 MM. AF_09/2020 (M2)
Material |  | FONTE | UNID | COEFICIENTE | PREÇO UNITÁRIO | TOTAL
00005068 | PREGO DE ACO POLIDO COM CABECA 17 X 21 (2 X 11) | SINAPI | KG | 0.128 | 20.6 | 2.64
00004517 | SARRAFO *2,5 X 7,5* CM EM PINUS, MISTA OU EQUIVALENTE DA REGIAO - BRUTA | SINAPI | M | 4.228 | 1.75 | 7.4
00006189 | TABUA NAO APARELHADA *2,5 X 30* CM, EM MACARANDUBA, ANGELIM OU EQUIVALENTE DA REGIAO - BRUTA | SINAPI | M | 4.448 | 20.62 | 91.72
|  |  |  | TOTAL Material: |  | 101.76
Mão de Obra |  | FONTE | UNID | COEFICIENTE | PREÇO UNITÁRIO | TOTAL
00001213 | CARPINTEIRO DE FORMAS (HORISTA) | SINAPI | H | 0.792 | 15.12 | 11.98
00006111 | SERVENTE DE OBRAS | SINAPI | H | 0.179 | 11.16 | 2
|  |  |  | TOTAL Mão de Obra: |  | 13.98
Serviço |  | FONTE | UNID | COEFICIENTE | PREÇO UNITÁRIO | TOTAL
91693 | SERRA CIRCULAR DE BANCADA COM MOTOR ELÉTRICO POTÊNCIA DE 5HP, COM COIFA PARA DISCO 10" - CHI DIURNO. AF_08/2015 | SINAPI | CHI | 0.224 | 25.71 | 5.76
91692 | SERRA CIRCULAR DE BANCADA COM MOTOR ELÉTRICO POTÊNCIA DE 5HP, COM COIFA PARA DISCO 10" - CHP DIURNO. AF_08/2015 | SINAPI | CHP | 0.056 | 27.09 | 1.52
|  |  |  | TOTAL Serviço: |  | 7.28
|  |  |  | VALOR SEM ENCARGOS: |  | 113.22
|  |  |  | VALOR ENCARGOS (85.99%): |  | 9.8
|  |  |  | VALOR BDI (28.35%): |  | 34.88
|  |  |  | VALOR BDI DIFERENCIADO: |  | 0
|  |  |  | QUANTIDADE: |  | 138.3
|  |  |  | VALOR TOTAL: |  | 17013.67
|  |  |  | VALOR TOTAL COM BDI: |  | 21837.57
6.1.1.2. 92448 - MONTAGEM E DESMONTAGEM DE FÔRMA DE VIGA, ESCORAMENTO COM PONTALETE DE MADEIRA, PÉ-DIREITO SIMPLES, EM MADEIRA SERRADA, 4 UTILIZAÇÕES. AF_09/2020 (M2)
Material |  | FONTE | UNID | COEFICIENTE | PREÇO UNITÁRIO | TOTAL
00002692 | DESMOLDANTE PROTETOR PARA FORMAS DE MADEIRA, DE BASE OLEOSA EMULSIONADA EM AGUA | SINAPI | L | 0.017 | 7.09 | 0.12
00040304 | PREGO DE ACO POLIDO COM CABECA DUPLA 17 X 27 (2 1/2 X 11) | SINAPI | KG | 0.066 | 25.42 | 1.68
00006193 | TABUA NAO APARELHADA *2,5 X 20* CM, EM MACARANDUBA, ANGELIM OU EQUIVALENTE DA REGIAO - BRUTA | SINAPI | M | 0.328 | 14.13 | 4.63
|  |  |  | TOTAL Material: |  | 6.43
Mão de Obra |  | FONTE | UNID | COEFICIENTE | PREÇO UNITÁRIO | TOTAL
00001213 | CARPINTEIRO DE FORMAS (HORISTA) | SINAPI | H | 1.686 | 15.12 | 25.49
00006111 | SERVENTE DE OBRAS | SINAPI | H | 0.309 | 11.16 | 3.45
|  |  |  | TOTAL Mão de Obra: |  | 28.94
Serviço |  | FONTE | UNID | COEFICIENTE | PREÇO UNITÁRIO | TOTAL
92273 | FABRICAÇÃO DE ESCORAS DO TIPO PONTALETE, EM MADEIRA, PARA PÉ-DIREITO SIMPLES. AF_09/2020 | SINAPI | M | 1.879 | 9.59 | 18.02
92270 | FABRICAÇÃO DE FÔRMA PARA VIGAS, COM MADEIRA SERRADA, E = 25 MM. AF_09/2020 | SINAPI | M2 | 0.419 | 123.02 | 51.55
|  |  |  | TOTAL Serviço: |  | 69.57
|  |  |  | VALOR SEM ENCARGOS: |  | 85.25
|  |  |  | VALOR ENCARGOS (85.99%): |  | 19.69
|  |  |  | VALOR BDI (28.35%): |  | 29.75
|  |  |  | VALOR BDI DIFERENCIADO: |  | 0
|  |  |  | QUANTIDADE: |  | 138.3
|  |  |  | VALOR TOTAL: |  | 14513.2
|  |  |  | VALOR TOTAL COM BDI: |  | 18627.63
6.1.2.1. 92775 - ARMAÇÃO DE PILAR OU VIGA DE UMA ESTRUTURA CONVENCIONAL DE CONCRETO ARMADO EM UMA EDIFICAÇÃO TÉRREA OU SOBRADO UTILIZANDO AÇO CA-60 DE 5,0 MM - MONTAGEM. AF_12/2015 (KG)
Material |  | FONTE | UNID | COEFICIENTE | PREÇO UNITÁRIO | TOTAL
00043132 | ARAME RECOZIDO 16 BWG, D = 1,65 MM (0,016 KG/M) OU 18 BWG, D = 1,25 MM (0,01 KG/M) | SINAPI | KG | 0.025 | 32.5 | 0.81
00039017 | ESPACADOR / DISTANCIADOR CIRCULAR COM ENTRADA LATERAL, EM PLASTICO, PARA VERGALHAO *4,2 A 12,5* MM, COBRIMENTO 20 MM | SINAPI | UN | 1.19 | 0.22 | 0.26
|  |  |  | TOTAL Material: |  | 1.07
Mão de Obra |  | FONTE | UNID | COEFICIENTE | PREÇO UNITÁRIO | TOTAL
00000378 | ARMADOR (HORISTA) | SINAPI | H | 0.2245 | 15.12 | 3.39
00006111 | SERVENTE DE OBRAS | SINAPI | H | 0.0367 | 11.16 | 0.41
|  |  |  | TOTAL Mão de Obra: |  | 3.8
Serviço |  | FONTE | UNID | COEFICIENTE | PREÇO UNITÁRIO | TOTAL
92791 | CORTE E DOBRA DE AÇO CA-60, DIÂMETRO DE 5,0 MM, UTILIZADO EM ESTRUTURAS DIVERSAS, EXCETO LAJES. AF_12/2015 | SINAPI | KG | 1 | 12.15 | 12.15
|  |  |  | TOTAL Serviço: |  | 12.15
|  |  |  | VALOR SEM ENCARGOS: |  | 14.68
|  |  |  | VALOR ENCARGOS (85.99%): |  | 2.34
|  |  |  | VALOR BDI (28.35%): |  | 4.83
|  |  |  | VALOR BDI DIFERENCIADO: |  | 0
|  |  |  | QUANTIDADE: |  | 169
|  |  |  | VALOR TOTAL: |  | 2876.38
|  |  |  | VALOR TOTAL COM BDI: |  | 3692.65
6.1.2.2. 92760 - ARMAÇÃO DE PILAR OU VIGA DE UMA ESTRUTURA CONVENCIONAL DE CONCRETO ARMADO EM UM EDIFÍCIO DE MÚLTIPLOS PAVIMENTOS UTILIZANDO AÇO CA-50 DE 6,3 MM - MONTAGEM. AF_12/2015 (KG)
Material |  | FONTE | UNID | COEFICIENTE | PREÇO UNITÁRIO | TOTAL
00043132 | ARAME RECOZIDO 16 BWG, D = 1,65 MM (0,016 KG/M) OU 18 BWG, D = 1,25 MM (0,01 KG/M) | SINAPI | KG | 0.025 | 32.5 | 0.81
00039017 | ESPACADOR / DISTANCIADOR CIRCULAR COM ENTRADA LATERAL, EM PLASTICO, PARA VERGALHAO *4,2 A 12,5* MM, COBRIMENTO 20 MM | SINAPI | UN | 0.97 | 0.22 | 0.21
|  |  |  | TOTAL Material: |  | 1.02
Mão de Obra |  | FONTE | UNID | COEFICIENTE | PREÇO UNITÁRIO | TOTAL
00000378 | ARMADOR (HORISTA) | SINAPI | H | 0.0947 | 15.12 | 1.43
00006111 | SERVENTE DE OBRAS | SINAPI | H | 0.0155 | 11.16 | 0.17
|  |  |  | TOTAL Mão de Obra: |  | 1.6
Serviço |  | FONTE | UNID | COEFICIENTE | PREÇO UNITÁRIO | TOTAL
92792 | CORTE E DOBRA DE AÇO CA-50, DIÂMETRO DE 6,3 MM, UTILIZADO EM ESTRUTURAS DIVERSAS, EXCETO LAJES. AF_12/2015 | SINAPI | KG | 1 | 12.83 | 12.83
|  |  |  | TOTAL Serviço: |  | 12.83
|  |  |  | VALOR SEM ENCARGOS: |  | 14.38
|  |  |  | VALOR ENCARGOS (85.99%): |  | 1.07
|  |  |  | VALOR BDI (28.35%): |  | 4.38
|  |  |  | VALOR BDI DIFERENCIADO: |  | 0
|  |  |  | QUANTIDADE: |  | 92
|  |  |  | VALOR TOTAL: |  | 1421.4
|  |  |  | VALOR TOTAL COM BDI: |  | 1824.36
6.1.2.3. 92777 - ARMAÇÃO DE PILAR OU VIGA DE UMA ESTRUTURA CONVENCIONAL DE CONCRETO ARMADO EM UMA EDIFICAÇÃO TÉRREA OU SOBRADO UTILIZANDO AÇO CA-50 DE 8,0 MM - MONTAGEM. AF_12/2015 (KG)
Material |  | FONTE | UNID | COEFICIENTE | PREÇO UNITÁRIO | TOTAL
00043132 | ARAME RECOZIDO 16 BWG, D = 1,65 MM (0,016 KG/M) OU 18 BWG, D = 1,25 MM (0,01 KG/M) | SINAPI | KG | 0.025 | 32.5 | 0.81
00039017 | ESPACADOR / DISTANCIADOR CIRCULAR COM ENTRADA LATERAL, EM PLASTICO, PARA VERGALHAO *4,2 A 12,5* MM, COBRIMENTO 20 MM | SINAPI | UN | 0.743 | 0.22 | 0.16
|  |  |  | TOTAL Material: |  | 0.97
Mão de Obra |  | FONTE | UNID | COEFICIENTE | PREÇO UNITÁRIO | TOTAL
00000378 | ARMADOR (HORISTA) | SINAPI | H | 0.1278 | 15.12 | 1.93
00006111 | SERVENTE DE OBRAS | SINAPI | H | 0.0209 | 11.16 | 0.23
|  |  |  | TOTAL Mão de Obra: |  | 2.16
Serviço |  | FONTE | UNID | COEFICIENTE | PREÇO UNITÁRIO | TOTAL
92793 | CORTE E DOBRA DE AÇO CA-50, DIÂMETRO DE 8,0 MM, UTILIZADO EM ESTRUTURAS DIVERSAS, EXCETO LAJES. AF_12/2015 | SINAPI | KG | 1 | 13.02 | 13.02
|  |  |  | TOTAL Serviço: |  | 13.02
|  |  |  | VALOR SEM ENCARGOS: |  | 14.98
|  |  |  | VALOR ENCARGOS (85.99%): |  | 1.17
|  |  |  | VALOR BDI (28.35%): |  | 4.58
|  |  |  | VALOR BDI DIFERENCIADO: |  | 0
|  |  |  | QUANTIDADE: |  | 120
|  |  |  | VALOR TOTAL: |  | 1938
|  |  |  | VALOR TOTAL COM BDI: |  | 2487.6
6.1.2.4. 92778 - ARMAÇÃO DE PILAR OU VIGA DE UMA ESTRUTURA CONVENCIONAL DE CONCRETO ARMADO EM UMA EDIFICAÇÃO TÉRREA OU SOBRADO UTILIZANDO AÇO CA-50 DE 10,0 MM - MONTAGEM. AF_12/2015 (KG)
Material |  | FONTE | UNID | COEFICIENTE | PREÇO UNITÁRIO | TOTAL
00043132 | ARAME RECOZIDO 16 BWG, D = 1,65 MM (0,016 KG/M) OU 18 BWG, D = 1,25 MM (0,01 KG/M) | SINAPI | KG | 0.025 | 32.5 | 0.81
00039017 | ESPACADOR / DISTANCIADOR CIRCULAR COM ENTRADA LATERAL, EM PLASTICO, PARA VERGALHAO *4,2 A 12,5* MM, COBRIMENTO 20 MM | SINAPI | UN | 0.543 | 0.22 | 0.12
|  |  |  | TOTAL Material: |  | 0.93
Mão de Obra |  | FONTE | UNID | COEFICIENTE | PREÇO UNITÁRIO | TOTAL
00000378 | ARMADOR (HORISTA) | SINAPI | H | 0.0956 | 15.12 | 1.45
00006111 | SERVENTE DE OBRAS | SINAPI | H | 0.0156 | 11.16 | 0.17
|  |  |  | TOTAL Mão de Obra: |  | 1.62
Serviço |  | FONTE | UNID | COEFICIENTE | PREÇO UNITÁRIO | TOTAL
92794 | CORTE E DOBRA DE AÇO CA-50, DIÂMETRO DE 10,0 MM, UTILIZADO EM ESTRUTURAS DIVERSAS, EXCETO LAJES. AF_12/2015 | SINAPI | KG | 1 | 12.13 | 12.13
|  |  |  | TOTAL Serviço: |  | 12.13
|  |  |  | VALOR SEM ENCARGOS: |  | 13.83
|  |  |  | VALOR ENCARGOS (85.99%): |  | 0.85
|  |  |  | VALOR BDI (28.35%): |  | 4.16
|  |  |  | VALOR BDI DIFERENCIADO: |  | 0
|  |  |  | QUANTIDADE: |  | 79
|  |  |  | VALOR TOTAL: |  | 1159.72
|  |  |  | VALOR TOTAL COM BDI: |  | 1488.36
6.1.2.5. 92779 - ARMAÇÃO DE PILAR OU VIGA DE UMA ESTRUTURA CONVENCIONAL DE CONCRETO ARMADO EM UMA EDIFICAÇÃO TÉRREA OU SOBRADO UTILIZANDO AÇO CA-50 DE 12,5 MM - MONTAGEM. AF_12/2015 (KG)
Material |  | FONTE | UNID | COEFICIENTE | PREÇO UNITÁRIO | TOTAL
00043132 | ARAME RECOZIDO 16 BWG, D = 1,65 MM (0,016 KG/M) OU 18 BWG, D = 1,25 MM (0,01 KG/M) | SINAPI | KG | 0.025 | 32.5 | 0.81
00039017 | ESPACADOR / DISTANCIADOR CIRCULAR COM ENTRADA LATERAL, EM PLASTICO, PARA VERGALHAO *4,2 A 12,5* MM, COBRIMENTO 20 MM | SINAPI | UN | 0.367 | 0.22 | 0.08
|  |  |  | TOTAL Material: |  | 0.89
Mão de Obra |  | FONTE | UNID | COEFICIENTE | PREÇO UNITÁRIO | TOTAL
00000378 | ARMADOR (HORISTA) | SINAPI | H | 0.0698 | 15.12 | 1.06
00006111 | SERVENTE DE OBRAS | SINAPI | H | 0.0114 | 11.16 | 0.13
|  |  |  | TOTAL Mão de Obra: |  | 1.19
Serviço |  | FONTE | UNID | COEFICIENTE | PREÇO UNITÁRIO | TOTAL
92795 | CORTE E DOBRA DE AÇO CA-50, DIÂMETRO DE 12,5 MM, UTILIZADO EM ESTRUTURAS DIVERSAS, EXCETO LAJES. AF_12/2015 | SINAPI | KG | 1 | 10.44 | 10.44
|  |  |  | TOTAL Serviço: |  | 10.44
|  |  |  | VALOR SEM ENCARGOS: |  | 11.92
|  |  |  | VALOR ENCARGOS (85.99%): |  | 0.6
|  |  |  | VALOR BDI (28.35%): |  | 3.55
|  |  |  | VALOR BDI DIFERENCIADO: |  | 0
|  |  |  | QUANTIDADE: |  | 78
|  |  |  | VALOR TOTAL: |  | 976.56
|  |  |  | VALOR TOTAL COM BDI: |  | 1253.46
6.1.2.6. 92780 - ARMAÇÃO DE PILAR OU VIGA DE UMA ESTRUTURA CONVENCIONAL DE CONCRETO ARMADO EM UMA EDIFICAÇÃO TÉRREA OU SOBRADO UTILIZANDO AÇO CA-50 DE 16,0 MM - MONTAGEM. AF_12/2015 (KG)
Material |  | FONTE | UNID | COEFICIENTE | PREÇO UNITÁRIO | TOTAL
00043132 | ARAME RECOZIDO 16 BWG, D = 1,65 MM (0,016 KG/M) OU 18 BWG, D = 1,25 MM (0,01 KG/M) | SINAPI | KG | 0.025 | 32.5 | 0.81
00039017 | ESPACADOR / DISTANCIADOR CIRCULAR COM ENTRADA LATERAL, EM PLASTICO, PARA VERGALHAO *4,2 A 12,5* MM, COBRIMENTO 20 MM | SINAPI | UN | 0.212 | 0.22 | 0.05
|  |  |  | TOTAL Material: |  | 0.86
Mão de Obra |  | FONTE | UNID | COEFICIENTE | PREÇO UNITÁRIO | TOTAL
00000378 | ARMADOR (HORISTA) | SINAPI | H | 0.0473 | 15.12 | 0.72
00006111 | SERVENTE DE OBRAS | SINAPI | H | 0.0077 | 11.16 | 0.09
|  |  |  | TOTAL Mão de Obra: |  | 0.81
Serviço |  | FONTE | UNID | COEFICIENTE | PREÇO UNITÁRIO | TOTAL
92796 | CORTE E DOBRA DE AÇO CA-50, DIÂMETRO DE 16,0 MM, UTILIZADO EM ESTRUTURAS DIVERSAS, EXCETO LAJES. AF_12/2015 | SINAPI | KG | 1 | 10.38 | 10.38
|  |  |  | TOTAL Serviço: |  | 10.38
|  |  |  | VALOR SEM ENCARGOS: |  | 11.64
|  |  |  | VALOR ENCARGOS (85.99%): |  | 0.41
|  |  |  | VALOR BDI (28.35%): |  | 3.42
|  |  |  | VALOR BDI DIFERENCIADO: |  | 0
|  |  |  | QUANTIDADE: |  | 15
|  |  |  | VALOR TOTAL: |  | 180.75
|  |  |  | VALOR TOTAL COM BDI: |  | 232.05
6.1.3.1. 103682 - CONCRETAGEM DE VIGAS E LAJES, FCK=25 MPA, PARA QUALQUER TIPO DE LAJE COM BALDES EM EDIFICAÇÃO TÉRREA - LANÇAMENTO, ADENSAMENTO E ACABAMENTO. AF_02/2022 (M3)
Material |  | FONTE | UNID | COEFICIENTE | PREÇO UNITÁRIO | TOTAL
00038408 | CONCRETO USINADO BOMBEAVEL, CLASSE DE RESISTENCIA C25, COM BRITA 0 E 1, SLUMP = 190 +/- 20 MM, EXCLUI SERVICO DE BOMBEAMENTO (NBR 8953) | SINAPI | M3 | 1.103 | 726.86 | 801.73
|  |  |  | TOTAL Material: |  | 801.73
Mão de Obra |  | FONTE | UNID | COEFICIENTE | PREÇO UNITÁRIO | TOTAL
00001213 | CARPINTEIRO DE FORMAS (HORISTA) | SINAPI | H | 1.19 | 15.12 | 17.99
00004750 | PEDREIRO (HORISTA) | SINAPI | H | 3.571 | 15.12 | 53.99
00006111 | SERVENTE DE OBRAS | SINAPI | H | 8.407 | 11.16 | 93.82
|  |  |  | TOTAL Mão de Obra: |  | 165.8
Serviço |  | FONTE | UNID | COEFICIENTE | PREÇO UNITÁRIO | TOTAL
90587 | VIBRADOR DE IMERSÃO, DIÂMETRO DE PONTEIRA 45MM, MOTOR ELÉTRICO TRIFÁSICO POTÊNCIA DE 2 CV - CHI DIURNO. AF_06/2015 | SINAPI | CHI | 0.249 | 0.56 | 0.14
90586 | VIBRADOR DE IMERSÃO, DIÂMETRO DE PONTEIRA 45MM, MOTOR ELÉTRICO TRIFÁSICO POTÊNCIA DE 2 CV - CHP DIURNO. AF_06/2015 | SINAPI | CHP | 0.942 | 1.45 | 1.37
|  |  |  | TOTAL Serviço: |  | 1.51
|  |  |  | VALOR SEM ENCARGOS: |  | 892.38
|  |  |  | VALOR ENCARGOS (85.99%): |  | 76.67
|  |  |  | VALOR BDI (28.35%): |  | 274.73
|  |  |  | VALOR BDI DIFERENCIADO: |  | 0
|  |  |  | QUANTIDADE: |  | 10.68
|  |  |  | VALOR TOTAL: |  | 10349.45
|  |  |  | VALOR TOTAL COM BDI: |  | 13283.57
6.2.1.1. 92269 - FABRICAÇÃO DE FÔRMA PARA PILARES E ESTRUTURAS SIMILARES, EM MADEIRA SERRADA, E=25 MM. AF_09/2020 (M2)
Material |  | FONTE | UNID | COEFICIENTE | PREÇO UNITÁRIO | TOTAL
00005068 | PREGO DE ACO POLIDO COM CABECA 17 X 21 (2 X 11) | SINAPI | KG | 0.086 | 20.6 | 1.77
00004517 | SARRAFO *2,5 X 7,5* CM EM PINUS, MISTA OU EQUIVALENTE DA REGIAO - BRUTA | SINAPI | M | 4.432 | 1.75 | 7.76
00006189 | TABUA NAO APARELHADA *2,5 X 30* CM, EM MACARANDUBA, ANGELIM OU EQUIVALENTE DA REGIAO - BRUTA | SINAPI | M | 6.53 | 20.62 | 134.65
|  |  |  | TOTAL Material: |  | 144.18
Mão de Obra |  | FONTE | UNID | COEFICIENTE | PREÇO UNITÁRIO | TOTAL
00001213 | CARPINTEIRO DE FORMAS (HORISTA) | SINAPI | H | 0.607 | 15.12 | 9.18
00006111 | SERVENTE DE OBRAS | SINAPI | H | 0.143 | 11.16 | 1.6
|  |  |  | TOTAL Mão de Obra: |  | 10.78
Serviço |  | FONTE | UNID | COEFICIENTE | PREÇO UNITÁRIO | TOTAL
91693 | SERRA CIRCULAR DE BANCADA COM MOTOR ELÉTRICO POTÊNCIA DE 5HP, COM COIFA PARA DISCO 10" - CHI DIURNO. AF_08/2015 | SINAPI | CHI | 0.201 | 25.71 | 5.17
91692 | SERRA CIRCULAR DE BANCADA COM MOTOR ELÉTRICO POTÊNCIA DE 5HP, COM COIFA PARA DISCO 10" - CHP DIURNO. AF_08/2015 | SINAPI | CHP | 0.05 | 27.09 | 1.35
|  |  |  | TOTAL Serviço: |  | 6.52
|  |  |  | VALOR SEM ENCARGOS: |  | 153.52
|  |  |  | VALOR ENCARGOS (85.99%): |  | 7.96
|  |  |  | VALOR BDI (28.35%): |  | 45.78
|  |  |  | VALOR BDI DIFERENCIADO: |  | 0
|  |  |  | QUANTIDADE: |  | 77
|  |  |  | VALOR TOTAL: |  | 12433.96
|  |  |  | VALOR TOTAL COM BDI: |  | 15959.02
6.2.1.2. 92413 - MONTAGEM E DESMONTAGEM DE FÔRMA DE PILARES RETANGULARES E ESTRUTURAS SIMILARES, PÉ-DIREITO SIMPLES, EM MADEIRA SERRADA, 4 UTILIZAÇÕES. AF_09/2020 (M2)
Material |  | FONTE | UNID | COEFICIENTE | PREÇO UNITÁRIO | TOTAL
00002692 | DESMOLDANTE PROTETOR PARA FORMAS DE MADEIRA, DE BASE OLEOSA EMULSIONADA EM AGUA | SINAPI | L | 0.017 | 7.09 | 0.12
00040304 | PREGO DE ACO POLIDO COM CABECA DUPLA 17 X 27 (2 1/2 X 11) | SINAPI | KG | 0.027 | 25.42 | 0.69
|  |  |  | TOTAL Material: |  | 0.81
Mão de Obra |  | FONTE | UNID | COEFICIENTE | PREÇO UNITÁRIO | TOTAL
00001213 | CARPINTEIRO DE FORMAS (HORISTA) | SINAPI | H | 2.052 | 15.12 | 31.03
00006111 | SERVENTE DE OBRAS | SINAPI | H | 0.376 | 11.16 | 4.2
|  |  |  | TOTAL Mão de Obra: |  | 35.23
Serviço |  | FONTE | UNID | COEFICIENTE | PREÇO UNITÁRIO | TOTAL
92269 | FABRICAÇÃO DE FÔRMA PARA PILARES E ESTRUTURAS SIMILARES, EM MADEIRA SERRADA, E=25 MM. AF_09/2020 | SINAPI | M2 | 0.275 | 161.48 | 44.41
|  |  |  | TOTAL Serviço: |  | 44.41
|  |  |  | VALOR SEM ENCARGOS: |  | 61.97
|  |  |  | VALOR ENCARGOS (85.99%): |  | 18.48
|  |  |  | VALOR BDI (28.35%): |  | 22.81
|  |  |  | VALOR BDI DIFERENCIADO: |  | 0
|  |  |  | QUANTIDADE: |  | 77
|  |  |  | VALOR TOTAL: |  | 6194.65
|  |  |  | VALOR TOTAL COM BDI: |  | 7951.02
6.2.2.1. 92775 - ARMAÇÃO DE PILAR OU VIGA DE UMA ESTRUTURA CONVENCIONAL DE CONCRETO ARMADO EM UMA EDIFICAÇÃO TÉRREA OU SOBRADO UTILIZANDO AÇO CA-60 DE 5,0 MM - MONTAGEM. AF_12/2015 (KG)
Material |  | FONTE | UNID | COEFICIENTE | PREÇO UNITÁRIO | TOTAL
00043132 | ARAME RECOZIDO 16 BWG, D = 1,65 MM (0,016 KG/M) OU 18 BWG, D = 1,25 MM (0,01 KG/M) | SINAPI | KG | 0.025 | 32.5 | 0.81
00039017 | ESPACADOR / DISTANCIADOR CIRCULAR COM ENTRADA LATERAL, EM PLASTICO, PARA VERGALHAO *4,2 A 12,5* MM, COBRIMENTO 20 MM | SINAPI | UN | 1.19 | 0.22 | 0.26
|  |  |  | TOTAL Material: |  | 1.07
Mão de Obra |  | FONTE | UNID | COEFICIENTE | PREÇO UNITÁRIO | TOTAL
00000378 | ARMADOR (HORISTA) | SINAPI | H | 0.2245 | 15.12 | 3.39
00006111 | SERVENTE DE OBRAS | SINAPI | H | 0.0367 | 11.16 | 0.41
|  |  |  | TOTAL Mão de Obra: |  | 3.8
Serviço |  | FONTE | UNID | COEFICIENTE | PREÇO UNITÁRIO | TOTAL
92791 | CORTE E DOBRA DE AÇO CA-60, DIÂMETRO DE 5,0 MM, UTILIZADO EM ESTRUTURAS DIVERSAS, EXCETO LAJES. AF_12/2015 | SINAPI | KG | 1 | 12.15 | 12.15
|  |  |  | TOTAL Serviço: |  | 12.15
|  |  |  | VALOR SEM ENCARGOS: |  | 14.68
|  |  |  | VALOR ENCARGOS (85.99%): |  | 2.34
|  |  |  | VALOR BDI (28.35%): |  | 4.83
|  |  |  | VALOR BDI DIFERENCIADO: |  | 0
|  |  |  | QUANTIDADE: |  | 104.67
|  |  |  | VALOR TOTAL: |  | 1781.48
|  |  |  | VALOR TOTAL COM BDI: |  | 2287.04
6.2.2.2. 92776 - ARMAÇÃO DE PILAR OU VIGA DE UMA ESTRUTURA CONVENCIONAL DE CONCRETO ARMADO EM UMA EDIFICAÇÃO TÉRREA OU SOBRADO UTILIZANDO AÇO CA-50 DE 6,3 MM - MONTAGEM. AF_12/2015 (KG)
Material |  | FONTE | UNID | COEFICIENTE | PREÇO UNITÁRIO | TOTAL
00043132 | ARAME RECOZIDO 16 BWG, D = 1,65 MM (0,016 KG/M) OU 18 BWG, D = 1,25 MM (0,01 KG/M) | SINAPI | KG | 0.025 | 32.5 | 0.81
00039017 | ESPACADOR / DISTANCIADOR CIRCULAR COM ENTRADA LATERAL, EM PLASTICO, PARA VERGALHAO *4,2 A 12,5* MM, COBRIMENTO 20 MM | SINAPI | UN | 0.97 | 0.22 | 0.21
|  |  |  | TOTAL Material: |  | 1.02
Mão de Obra |  | FONTE | UNID | COEFICIENTE | PREÇO UNITÁRIO | TOTAL
00000378 | ARMADOR (HORISTA) | SINAPI | H | 0.1713 | 15.12 | 2.59
00006111 | SERVENTE DE OBRAS | SINAPI | H | 0.028 | 11.16 | 0.31
|  |  |  | TOTAL Mão de Obra: |  | 2.9
Serviço |  | FONTE | UNID | COEFICIENTE | PREÇO UNITÁRIO | TOTAL
92792 | CORTE E DOBRA DE AÇO CA-50, DIÂMETRO DE 6,3 MM, UTILIZADO EM ESTRUTURAS DIVERSAS, EXCETO LAJES. AF_12/2015 | SINAPI | KG | 1 | 12.83 | 12.83
|  |  |  | TOTAL Serviço: |  | 12.83
|  |  |  | VALOR SEM ENCARGOS: |  | 15.08
|  |  |  | VALOR ENCARGOS (85.99%): |  | 1.67
|  |  |  | VALOR BDI (28.35%): |  | 4.75
|  |  |  | VALOR BDI DIFERENCIADO: |  | 0
|  |  |  | QUANTIDADE: |  | 4.09
|  |  |  | VALOR TOTAL: |  | 68.51
|  |  |  | VALOR TOTAL COM BDI: |  | 87.94
6.2.2.3. 92778 - ARMAÇÃO DE PILAR OU VIGA DE UMA ESTRUTURA CONVENCIONAL DE CONCRETO ARMADO EM UMA EDIFICAÇÃO TÉRREA OU SOBRADO UTILIZANDO AÇO CA-50 DE 10,0 MM - MONTAGEM. AF_12/2015 (KG)
Material |  | FONTE | UNID | COEFICIENTE | PREÇO UNITÁRIO | TOTAL
00043132 | ARAME RECOZIDO 16 BWG, D = 1,65 MM (0,016 KG/M) OU 18 BWG, D = 1,25 MM (0,01 KG/M) | SINAPI | KG | 0.025 | 32.5 | 0.81
00039017 | ESPACADOR / DISTANCIADOR CIRCULAR COM ENTRADA LATERAL, EM PLASTICO, PARA VERGALHAO *4,2 A 12,5* MM, COBRIMENTO 20 MM | SINAPI | UN | 0.543 | 0.22 | 0.12
|  |  |  | TOTAL Material: |  | 0.93
Mão de Obra |  | FONTE | UNID | COEFICIENTE | PREÇO UNITÁRIO | TOTAL
00000378 | ARMADOR (HORISTA) | SINAPI | H | 0.0956 | 15.12 | 1.45
00006111 | SERVENTE DE OBRAS | SINAPI | H | 0.0156 | 11.16 | 0.17
|  |  |  | TOTAL Mão de Obra: |  | 1.62
Serviço |  | FONTE | UNID | COEFICIENTE | PREÇO UNITÁRIO | TOTAL
92794 | CORTE E DOBRA DE AÇO CA-50, DIÂMETRO DE 10,0 MM, UTILIZADO EM ESTRUTURAS DIVERSAS, EXCETO LAJES. AF_12/2015 | SINAPI | KG | 1 | 12.13 | 12.13
|  |  |  | TOTAL Serviço: |  | 12.13
|  |  |  | VALOR SEM ENCARGOS: |  | 13.83
|  |  |  | VALOR ENCARGOS (85.99%): |  | 0.85
|  |  |  | VALOR BDI (28.35%): |  | 4.16
|  |  |  | VALOR BDI DIFERENCIADO: |  | 0
|  |  |  | QUANTIDADE: |  | 306.4
|  |  |  | VALOR TOTAL: |  | 4497.95
|  |  |  | VALOR TOTAL COM BDI: |  | 5772.58
6.2.2.4. 92779 - ARMAÇÃO DE PILAR OU VIGA DE UMA ESTRUTURA CONVENCIONAL DE CONCRETO ARMADO EM UMA EDIFICAÇÃO TÉRREA OU SOBRADO UTILIZANDO AÇO CA-50 DE 12,5 MM - MONTAGEM. AF_12/2015 (KG)
Material |  | FONTE | UNID | COEFICIENTE | PREÇO UNITÁRIO | TOTAL
00043132 | ARAME RECOZIDO 16 BWG, D = 1,65 MM (0,016 KG/M) OU 18 BWG, D = 1,25 MM (0,01 KG/M) | SINAPI | KG | 0.025 | 32.5 | 0.81
00039017 | ESPACADOR / DISTANCIADOR CIRCULAR COM ENTRADA LATERAL, EM PLASTICO, PARA VERGALHAO *4,2 A 12,5* MM, COBRIMENTO 20 MM | SINAPI | UN | 0.367 | 0.22 | 0.08
|  |  |  | TOTAL Material: |  | 0.89
Mão de Obra |  | FONTE | UNID | COEFICIENTE | PREÇO UNITÁRIO | TOTAL
00000378 | ARMADOR (HORISTA) | SINAPI | H | 0.0698 | 15.12 | 1.06
00006111 | SERVENTE DE OBRAS | SINAPI | H | 0.0114 | 11.16 | 0.13
|  |  |  | TOTAL Mão de Obra: |  | 1.19
Serviço |  | FONTE | UNID | COEFICIENTE | PREÇO UNITÁRIO | TOTAL
92795 | CORTE E DOBRA DE AÇO CA-50, DIÂMETRO DE 12,5 MM, UTILIZADO EM ESTRUTURAS DIVERSAS, EXCETO LAJES. AF_12/2015 | SINAPI | KG | 1 | 10.44 | 10.44
|  |  |  | TOTAL Serviço: |  | 10.44
|  |  |  | VALOR SEM ENCARGOS: |  | 11.92
|  |  |  | VALOR ENCARGOS (85.99%): |  | 0.6
|  |  |  | VALOR BDI (28.35%): |  | 3.55
|  |  |  | VALOR BDI DIFERENCIADO: |  | 0
|  |  |  | QUANTIDADE: |  | 86.67
|  |  |  | VALOR TOTAL: |  | 1085.11
|  |  |  | VALOR TOTAL COM BDI: |  | 1392.79
6.2.2.5. 92780 - ARMAÇÃO DE PILAR OU VIGA DE UMA ESTRUTURA CONVENCIONAL DE CONCRETO ARMADO EM UMA EDIFICAÇÃO TÉRREA OU SOBRADO UTILIZANDO AÇO CA-50 DE 16,0 MM - MONTAGEM. AF_12/2015 (KG)
Material |  | FONTE | UNID | COEFICIENTE | PREÇO UNITÁRIO | TOTAL
00043132 | ARAME RECOZIDO 16 BWG, D = 1,65 MM (0,016 KG/M) OU 18 BWG, D = 1,25 MM (0,01 KG/M) | SINAPI | KG | 0.025 | 32.5 | 0.81
00039017 | ESPACADOR / DISTANCIADOR CIRCULAR COM ENTRADA LATERAL, EM PLASTICO, PARA VERGALHAO *4,2 A 12,5* MM, COBRIMENTO 20 MM | SINAPI | UN | 0.212 | 0.22 | 0.05
|  |  |  | TOTAL Material: |  | 0.86
Mão de Obra |  | FONTE | UNID | COEFICIENTE | PREÇO UNITÁRIO | TOTAL
00000378 | ARMADOR (HORISTA) | SINAPI | H | 0.0473 | 15.12 | 0.72
00006111 | SERVENTE DE OBRAS | SINAPI | H | 0.0077 | 11.16 | 0.09
|  |  |  | TOTAL Mão de Obra: |  | 0.81
Serviço |  | FONTE | UNID | COEFICIENTE | PREÇO UNITÁRIO | TOTAL
92796 | CORTE E DOBRA DE AÇO CA-50, DIÂMETRO DE 16,0 MM, UTILIZADO EM ESTRUTURAS DIVERSAS, EXCETO LAJES. AF_12/2015 | SINAPI | KG | 1 | 10.38 | 10.38
|  |  |  | TOTAL Serviço: |  | 10.38
|  |  |  | VALOR SEM ENCARGOS: |  | 11.64
|  |  |  | VALOR ENCARGOS (85.99%): |  | 0.41
|  |  |  | VALOR BDI (28.35%): |  | 3.42
|  |  |  | VALOR BDI DIFERENCIADO: |  | 0
|  |  |  | QUANTIDADE: |  | 29.09
|  |  |  | VALOR TOTAL: |  | 350.53
|  |  |  | VALOR TOTAL COM BDI: |  | 450.02
6.2.3.1. 103669 - CONCRETAGEM DE PILARES, FCK = 25 MPA, COM USO DE BALDES - LANÇAMENTO, ADENSAMENTO E ACABAMENTO. AF_02/2022 (M3)
Material |  | FONTE | UNID | COEFICIENTE | PREÇO UNITÁRIO | TOTAL
00038408 | CONCRETO USINADO BOMBEAVEL, CLASSE DE RESISTENCIA C25, COM BRITA 0 E 1, SLUMP = 190 +/- 20 MM, EXCLUI SERVICO DE BOMBEAMENTO (NBR 8953) | SINAPI | M3 | 1.103 | 726.86 | 801.73
|  |  |  | TOTAL Material: |  | 801.73
Mão de Obra |  | FONTE | UNID | COEFICIENTE | PREÇO UNITÁRIO | TOTAL
00001213 | CARPINTEIRO DE FORMAS (HORISTA) | SINAPI | H | 2.459 | 15.12 | 37.18
00004750 | PEDREIRO (HORISTA) | SINAPI | H | 2.459 | 15.12 | 37.18
00006111 | SERVENTE DE OBRAS | SINAPI | H | 7.377 | 11.16 | 82.33
|  |  |  | TOTAL Mão de Obra: |  | 156.69
Serviço |  | FONTE | UNID | COEFICIENTE | PREÇO UNITÁRIO | TOTAL
90587 | VIBRADOR DE IMERSÃO, DIÂMETRO DE PONTEIRA 45MM, MOTOR ELÉTRICO TRIFÁSICO POTÊNCIA DE 2 CV - CHI DIURNO. AF_06/2015 | SINAPI | CHI | 1.417 | 0.56 | 0.79
90586 | VIBRADOR DE IMERSÃO, DIÂMETRO DE PONTEIRA 45MM, MOTOR ELÉTRICO TRIFÁSICO POTÊNCIA DE 2 CV - CHP DIURNO. AF_06/2015 | SINAPI | CHP | 1.042 | 1.45 | 1.51
|  |  |  | TOTAL Serviço: |  | 2.3
|  |  |  | VALOR SEM ENCARGOS: |  | 888.27
|  |  |  | VALOR ENCARGOS (85.99%): |  | 72.44
|  |  |  | VALOR BDI (28.35%): |  | 272.36
|  |  |  | VALOR BDI DIFERENCIADO: |  | 0
|  |  |  | QUANTIDADE: |  | 3.54
|  |  |  | VALOR TOTAL: |  | 3400.91
|  |  |  | VALOR TOTAL COM BDI: |  | 4365.07
6.3.1.1. 92267 - FABRICAÇÃO DE FÔRMA PARA LAJES, EM CHAPA DE MADEIRA COMPENSADA RESINADA, E = 17 MM. AF_09/2020 (M2)
Material |  | FONTE | UNID | COEFICIENTE | PREÇO UNITÁRIO | TOTAL
00001358 | CHAPA/PAINEL DE MADEIRA COMPENSADA RESINADA (MADEIRITE RESINADO ROSA) PARA FORMA DE CONCRETO, DE 2200 x 1100 MM, E = 17 MM | SINAPI | M2 | 1.05 | 62.49 | 65.61
|  |  |  | TOTAL Material: |  | 65.61
Mão de Obra |  | FONTE | UNID | COEFICIENTE | PREÇO UNITÁRIO | TOTAL
00001213 | CARPINTEIRO DE FORMAS (HORISTA) | SINAPI | H | 0.005 | 15.12 | 0.08
00006111 | SERVENTE DE OBRAS | SINAPI | H | 0.005 | 11.16 | 0.06
|  |  |  | TOTAL Mão de Obra: |  | 0.14
Serviço |  | FONTE | UNID | COEFICIENTE | PREÇO UNITÁRIO | TOTAL
91693 | SERRA CIRCULAR DE BANCADA COM MOTOR ELÉTRICO POTÊNCIA DE 5HP, COM COIFA PARA DISCO 10" - CHI DIURNO. AF_08/2015 | SINAPI | CHI | 0.022 | 25.71 | 0.57
91692 | SERRA CIRCULAR DE BANCADA COM MOTOR ELÉTRICO POTÊNCIA DE 5HP, COM COIFA PARA DISCO 10" - CHP DIURNO. AF_08/2015 | SINAPI | CHP | 0.005 | 27.09 | 0.14
|  |  |  | TOTAL Serviço: |  | 0.71
|  |  |  | VALOR SEM ENCARGOS: |  | 66.06
|  |  |  | VALOR ENCARGOS (85.99%): |  | 0.4
|  |  |  | VALOR BDI (28.35%): |  | 18.84
|  |  |  | VALOR BDI DIFERENCIADO: |  | 0
|  |  |  | QUANTIDADE: |  | 157.93
|  |  |  | VALOR TOTAL: |  | 10496.03
|  |  |  | VALOR TOTAL COM BDI: |  | 13471.43
6.3.1.2. 92522 - MONTAGEM E DESMONTAGEM DE FÔRMA DE LAJE MACIÇA, PÉ-DIREITO SIMPLES, EM CHAPA DE MADEIRA COMPENSADA RESINADA, 8 UTILIZAÇÕES. AF_09/2020 (M2)
Equipamento |  | FONTE | UNID | COEFICIENTE | PREÇO UNITÁRIO | TOTAL
00010749 | LOCACAO DE ESCORA METALICA TELESCOPICA, COM ALTURA REGULAVEL DE *1,80* A *3,20* M, COM CAPACIDADE DE CARGA DE NO MINIMO 1000 KGF (10 KN), INCLUSO TRIPE E FORCADO | SINAPI | MES | 0.397 | 6.98 | 2.77
|  |  |  | TOTAL Equipamento: |  | 2.77
Material |  | FONTE | UNID | COEFICIENTE | PREÇO UNITÁRIO | TOTAL
00002692 | DESMOLDANTE PROTETOR PARA FORMAS DE MADEIRA, DE BASE OLEOSA EMULSIONADA EM AGUA | SINAPI | L | 0.01 | 7.09 | 0.07
00040270 | VIGA DE ESCORAMAENTO H20, DE MADEIRA, PESO DE 5,00 A 5,20 KG/M, COM EXTREMIDADES PLASTICAS | SINAPI | M | 0.095 | 112.16 | 10.66
|  |  |  | TOTAL Material: |  | 10.73
Mão de Obra |  | FONTE | UNID | COEFICIENTE | PREÇO UNITÁRIO | TOTAL
00001213 | CARPINTEIRO DE FORMAS (HORISTA) | SINAPI | H | 0.543 | 15.12 | 8.21
00006111 | SERVENTE DE OBRAS | SINAPI | H | 0.099 | 11.16 | 1.1
|  |  |  | TOTAL Mão de Obra: |  | 9.31
Serviço |  | FONTE | UNID | COEFICIENTE | PREÇO UNITÁRIO | TOTAL
92267 | FABRICAÇÃO DE FÔRMA PARA LAJES, EM CHAPA DE MADEIRA COMPENSADA RESINADA, E = 17 MM. AF_09/2020 | SINAPI | M2 | 0.195 | 66.46 | 12.96
|  |  |  | TOTAL Serviço: |  | 12.96
|  |  |  | VALOR SEM ENCARGOS: |  | 31.38
|  |  |  | VALOR ENCARGOS (85.99%): |  | 4.39
|  |  |  | VALOR BDI (28.35%): |  | 10.14
|  |  |  | VALOR BDI DIFERENCIADO: |  | 0
|  |  |  | QUANTIDADE: |  | 157.93
|  |  |  | VALOR TOTAL: |  | 5649.16
|  |  |  | VALOR TOTAL COM BDI: |  | 7250.57
6.3.2.1. 92784 - ARMAÇÃO DE LAJE DE UMA ESTRUTURA CONVENCIONAL DE CONCRETO ARMADO EM UMA EDIFICAÇÃO TÉRREA OU SOBRADO UTILIZANDO AÇO CA-60 DE 5,0 MM - MONTAGEM. AF_12/2015 (KG)
Material |  | FONTE | UNID | COEFICIENTE | PREÇO UNITÁRIO | TOTAL
00043132 | ARAME RECOZIDO 16 BWG, D = 1,65 MM (0,016 KG/M) OU 18 BWG, D = 1,25 MM (0,01 KG/M) | SINAPI | KG | 0.025 | 32.5 | 0.81
00039017 | ESPACADOR / DISTANCIADOR CIRCULAR COM ENTRADA LATERAL, EM PLASTICO, PARA VERGALHAO *4,2 A 12,5* MM, COBRIMENTO 20 MM | SINAPI | UN | 2.118 | 0.22 | 0.47
|  |  |  | TOTAL Material: |  | 1.28
Mão de Obra |  | FONTE | UNID | COEFICIENTE | PREÇO UNITÁRIO | TOTAL
00000378 | ARMADOR (HORISTA) | SINAPI | H | 0.1547 | 15.12 | 2.34
00006111 | SERVENTE DE OBRAS | SINAPI | H | 0.0253 | 11.16 | 0.28
|  |  |  | TOTAL Mão de Obra: |  | 2.62
Serviço |  | FONTE | UNID | COEFICIENTE | PREÇO UNITÁRIO | TOTAL
92800 | CORTE E DOBRA DE AÇO CA-60, DIÂMETRO DE 5,0 MM, UTILIZADO EM LAJE. AF_12/2015 | SINAPI | KG | 1 | 11.84 | 11.84
|  |  |  | TOTAL Serviço: |  | 11.84
|  |  |  | VALOR SEM ENCARGOS: |  | 14.08
|  |  |  | VALOR ENCARGOS (85.99%): |  | 1.66
|  |  |  | VALOR BDI (28.35%): |  | 4.46
|  |  |  | VALOR BDI DIFERENCIADO: |  | 0
|  |  |  | QUANTIDADE: |  | 855.7
|  |  |  | VALOR TOTAL: |  | 13468.72
|  |  |  | VALOR TOTAL COM BDI: |  | 17285.14
6.3.3.1. 103682 - CONCRETAGEM DE VIGAS E LAJES, FCK=25 MPA, PARA QUALQUER TIPO DE LAJE COM BALDES EM EDIFICAÇÃO TÉRREA - LANÇAMENTO, ADENSAMENTO E ACABAMENTO. AF_02/2022 (M3)
Material |  | FONTE | UNID | COEFICIENTE | PREÇO UNITÁRIO | TOTAL
00038408 | CONCRETO USINADO BOMBEAVEL, CLASSE DE RESISTENCIA C25, COM BRITA 0 E 1, SLUMP = 190 +/- 20 MM, EXCLUI SERVICO DE BOMBEAMENTO (NBR 8953) | SINAPI | M3 | 1.103 | 726.86 | 801.73
|  |  |  | TOTAL Material: |  | 801.73
Mão de Obra |  | FONTE | UNID | COEFICIENTE | PREÇO UNITÁRIO | TOTAL
00001213 | CARPINTEIRO DE FORMAS (HORISTA) | SINAPI | H | 1.19 | 15.12 | 17.99
00004750 | PEDREIRO (HORISTA) | SINAPI | H | 3.571 | 15.12 | 53.99
00006111 | SERVENTE DE OBRAS | SINAPI | H | 8.407 | 11.16 | 93.82
|  |  |  | TOTAL Mão de Obra: |  | 165.8
Serviço |  | FONTE | UNID | COEFICIENTE | PREÇO UNITÁRIO | TOTAL
90587 | VIBRADOR DE IMERSÃO, DIÂMETRO DE PONTEIRA 45MM, MOTOR ELÉTRICO TRIFÁSICO POTÊNCIA DE 2 CV - CHI DIURNO. AF_06/2015 | SINAPI | CHI | 0.249 | 0.56 | 0.14
90586 | VIBRADOR DE IMERSÃO, DIÂMETRO DE PONTEIRA 45MM, MOTOR ELÉTRICO TRIFÁSICO POTÊNCIA DE 2 CV - CHP DIURNO. AF_06/2015 | SINAPI | CHP | 0.942 | 1.45 | 1.37
|  |  |  | TOTAL Serviço: |  | 1.51
|  |  |  | VALOR SEM ENCARGOS: |  | 892.38
|  |  |  | VALOR ENCARGOS (85.99%): |  | 76.67
|  |  |  | VALOR BDI (28.35%): |  | 274.73
|  |  |  | VALOR BDI DIFERENCIADO: |  | 0
|  |  |  | QUANTIDADE: |  | 15.79
|  |  |  | VALOR TOTAL: |  | 15301.3
|  |  |  | VALOR TOTAL COM BDI: |  | 19639.29
7.1.1. 92620 - FABRICAÇÃO E INSTALAÇÃO DE TESOURA INTEIRA EM AÇO, VÃO DE 12 M, PARA TELHA ONDULADA DE FIBROCIMENTO, METÁLICA, PLÁSTICA OU TERMOACÚSTICA, INCLUSO IÇAMENTO. AF_12/2015 (UN)
Material |  | FONTE | UNID | COEFICIENTE | PREÇO UNITÁRIO | TOTAL
00004777 | CANTONEIRA ACO ABAS IGUAIS (QUALQUER BITOLA), ESPESSURA ENTRE 1/8" E 1/4" | SINAPI | KG | 53.86 | 10.9 | 587.07
00010997 | ELETRODO REVESTIDO AWS - E7018, DIAMETRO IGUAL A 4,00 MM | SINAPI | KG | 0.522 | 20.7 | 10.81
00040598 | PERFIL UDC ("U" DOBRADO DE CHAPA) SIMPLES DE ACO LAMINADO, GALVANIZADO, ASTM A36, 127 X 50 MM, E= 3 MM | SINAPI | KG | 133.38 | 11.47 | 1529.87
|  |  |  | TOTAL Material: |  | 2127.75
Mão de Obra |  | FONTE | UNID | COEFICIENTE | PREÇO UNITÁRIO | TOTAL
00025957 | MONTADOR DE ESTRUTURAS METALICAS | SINAPI | H | 2.844 | 18.45 | 52.47
00006111 | SERVENTE DE OBRAS | SINAPI | H | 0.656 | 11.16 | 7.32
|  |  |  | TOTAL Mão de Obra: |  | 59.79
Serviço |  | FONTE | UNID | COEFICIENTE | PREÇO UNITÁRIO | TOTAL
92258 | INSTALAÇÃO DE TESOURA (INTEIRA OU MEIA), EM AÇO, PARA VÃOS MAIORES OU IGUAIS A 10,0 M E MENORES QUE 12,0 M, INCLUSO IÇAMENTO. AF_07/2019 | SINAPI | UN | 1 | 259.89 | 259.89
|  |  |  | TOTAL Serviço: |  | 259.89
|  |  |  | VALOR SEM ENCARGOS: |  | 2336.13
|  |  |  | VALOR ENCARGOS (85.99%): |  | 111.3
|  |  |  | VALOR BDI (28.35%): |  | 693.85
|  |  |  | VALOR BDI DIFERENCIADO: |  | 0
|  |  |  | QUANTIDADE: |  | 6
|  |  |  | VALOR TOTAL: |  | 14684.58
|  |  |  | VALOR TOTAL COM BDI: |  | 18847.68
7.1.2. 92580 - TRAMA DE AÇO COMPOSTA POR TERÇAS PARA TELHADOS DE ATÉ 2 ÁGUAS PARA TELHA ONDULADA DE FIBROCIMENTO, METÁLICA, PLÁSTICA OU TERMOACÚSTICA, INCLUSO TRANSPORTE VERTICAL. AF_07/2019 (M2)
Material |  | FONTE | UNID | COEFICIENTE | PREÇO UNITÁRIO | TOTAL
00040549 | PARAFUSO, COMUM, ASTM A307, SEXTAVADO, DIAMETRO 1/2" (12,7 MM), COMPRIMENTO 1" (25,4 MM) | SINAPI | CENTO | 0.007 | 192.77 | 1.35
00043083 | PERFIL "U" ENRIJECIDO DE ACO GALVANIZADO, DOBRADO, 150 X 60 X 20 MM, E = 3,00 MM OU 200 X 75 X 25 MM, E = 3,75 MM | SINAPI | KG | 4.333 | 11.76 | 50.96
|  |  |  | TOTAL Material: |  | 52.31
Mão de Obra |  | FONTE | UNID | COEFICIENTE | PREÇO UNITÁRIO | TOTAL
00025957 | MONTADOR DE ESTRUTURAS METALICAS | SINAPI | H | 0.213 | 18.45 | 3.93
00006111 | SERVENTE DE OBRAS | SINAPI | H | 0.106 | 11.16 | 1.18
|  |  |  | TOTAL Mão de Obra: |  | 5.11
Serviço |  | FONTE | UNID | COEFICIENTE | PREÇO UNITÁRIO | TOTAL
93282 | GUINCHO ELÉTRICO DE COLUNA, CAPACIDADE 400 KG, COM MOTO FREIO, MOTOR TRIFÁSICO DE 1,25 CV - CHI DIURNO. AF_03/2016 | SINAPI | CHI | 0.0094 | 15.46 | 0.15
93281 | GUINCHO ELÉTRICO DE COLUNA, CAPACIDADE 400 KG, COM MOTO FREIO, MOTOR TRIFÁSICO DE 1,25 CV - CHP DIURNO. AF_03/2016 | SINAPI | CHP | 0.0068 | 16.51 | 0.11
|  |  |  | TOTAL Serviço: |  | 0.26
|  |  |  | VALOR SEM ENCARGOS: |  | 55.2
|  |  |  | VALOR ENCARGOS (85.99%): |  | 2.48
|  |  |  | VALOR BDI (28.35%): |  | 16.35
|  |  |  | VALOR BDI DIFERENCIADO: |  | 0
|  |  |  | QUANTIDADE: |  | 229.4
|  |  |  | VALOR TOTAL: |  | 13231.79
|  |  |  | VALOR TOTAL COM BDI: |  | 16982.48
7.2.1. 100435 - RUFO EM FIBROCIMENTO PARA TELHA ONDULADA E = 6 MM, ABA DE 26 CM, INCLUSO TRANSPORTE VERTICAL, EXCETO CONTRARRUFO. AF_07/2019 (M)
Material |  | FONTE | UNID | COEFICIENTE | PREÇO UNITÁRIO | TOTAL
00007237 | RUFO PARA TELHA ONDULADA DE FIBROCIMENTO, E = 6 MM, ABA *260* MM, COMPRIMENTO 1100 MM (SEM AMIANTO) | SINAPI | UN | 1 | 118.46 | 118.46
|  |  |  | TOTAL Material: |  | 118.46
Mão de Obra |  | FONTE | UNID | COEFICIENTE | PREÇO UNITÁRIO | TOTAL
00006111 | SERVENTE DE OBRAS | SINAPI | H | 0.18 | 11.16 | 2.01
00012869 | TELHADOR (HORISTA) | SINAPI | H | 0.085 | 15.12 | 1.29
|  |  |  | TOTAL Mão de Obra: |  | 3.3
Serviço |  | FONTE | UNID | COEFICIENTE | PREÇO UNITÁRIO | TOTAL
93282 | GUINCHO ELÉTRICO DE COLUNA, CAPACIDADE 400 KG, COM MOTO FREIO, MOTOR TRIFÁSICO DE 1,25 CV - CHI DIURNO. AF_03/2016 | SINAPI | CHI | 0.0183 | 15.46 | 0.28
93281 | GUINCHO ELÉTRICO DE COLUNA, CAPACIDADE 400 KG, COM MOTO FREIO, MOTOR TRIFÁSICO DE 1,25 CV - CHP DIURNO. AF_03/2016 | SINAPI | CHP | 0.0132 | 16.51 | 0.22
|  |  |  | TOTAL Serviço: |  | 0.5
|  |  |  | VALOR SEM ENCARGOS: |  | 120.52
|  |  |  | VALOR ENCARGOS (85.99%): |  | 1.74
|  |  |  | VALOR BDI (28.35%): |  | 34.66
|  |  |  | VALOR BDI DIFERENCIADO: |  | 0
|  |  |  | QUANTIDADE: |  | 43.3
|  |  |  | VALOR TOTAL: |  | 5293.86
|  |  |  | VALOR TOTAL COM BDI: |  | 6794.64
7.2.2. COM-12976888 - TELHAMENTO COM TELHA METÁLICA TERMOACÚSTICA E = 30 MM, PREENCHIMENTO EM EPS, COM ATÉ 2 ÁGUAS, INCLUSO IÇAMENTO - FORNECIMENTO E INSTALAÇÃO (m²)
Material |  | FONTE | UNID | COEFICIENTE | PREÇO UNITÁRIO | TOTAL
00011029 | HASTE RETA PARA GANCHO DE FERRO GALVANIZADO, COM ROSCA 1/4 " X 30 CM PARA FIXACAO DE TELHA METALICA, INCLUI PORCA E ARRUELAS DE VEDACAO | SINAPI | CJ | 4.15 | 1.82 | 7.55
INS-62669585 | TELHA GALVALUME COM ISOLAMENTO TERMOACUSTICO EM ESPUMA RIGIDA DE EPS, ESPESSURA DE 30 MM, REVESTIMENTO EM TELHA TRAPEZOIDAL NAS DUAS FACES COM ESPESSURA DE 0,43 MM CADA, ACABAMENTO NATURAL - DIMENSÃO 1,60 X 12,40 M | Composições | un | 0.083165 | 1893.75 | 157.49
|  |  |  | TOTAL Material: |  | 165.04
Mão de Obra |  | FONTE | UNID | COEFICIENTE | PREÇO UNITÁRIO | TOTAL
00006111 | SERVENTE DE OBRAS | SINAPI | H | 0.062 | 11.16 | 0.69
00012869 | TELHADOR (HORISTA) | SINAPI | H | 0.056 | 15.12 | 0.85
|  |  |  | TOTAL Mão de Obra: |  | 1.54
Serviço |  | FONTE | UNID | COEFICIENTE | PREÇO UNITÁRIO | TOTAL
93282 | GUINCHO ELÉTRICO DE COLUNA, CAPACIDADE 400 KG, COM MOTO FREIO, MOTOR TRIFÁSICO DE 1,25 CV - CHI DIURNO. AF_03/2016 | SINAPI | CHI | 0.0012 | 15.46 | 0.02
93281 | GUINCHO ELÉTRICO DE COLUNA, CAPACIDADE 400 KG, COM MOTO FREIO, MOTOR TRIFÁSICO DE 1,25 CV - CHP DIURNO. AF_03/2016 | SINAPI | CHP | 0.0009 | 16.51 | 0.01
|  |  |  | TOTAL Serviço: |  | 0.03
|  |  |  | VALOR SEM ENCARGOS: |  | 165.89
|  |  |  | VALOR ENCARGOS (85.99%): |  | 0.72
|  |  |  | VALOR BDI (28.35%): |  | 47.23
|  |  |  | VALOR BDI DIFERENCIADO: |  | 0
|  |  |  | QUANTIDADE: |  | 229.4
|  |  |  | VALOR TOTAL: |  | 38220.33
|  |  |  | VALOR TOTAL COM BDI: |  | 49054.9
7.3.1. 94229 - CALHA EM CHAPA DE AÇO GALVANIZADO NÚMERO 24, DESENVOLVIMENTO DE 100 CM, INCLUSO TRANSPORTE VERTICAL. AF_07/2019 (M)
Material |  | FONTE | UNID | COEFICIENTE | PREÇO UNITÁRIO | TOTAL
00040784 | CALHA QUADRADA DE CHAPA DE ACO GALVANIZADA NUM 24, CORTE 100 CM | SINAPI | M | 1.05 | 139.07 | 146.02
00005061 | PREGO DE ACO POLIDO COM CABECA 18 X 27 (2 1/2 X 10) | SINAPI | KG | 0.025 | 20.25 | 0.51
00005104 | REBITE DE ALUMINIO VAZADO DE REPUXO, 3,2 X 8 MM (1KG = 1025 UNIDADES) | SINAPI | KG | 0.0049 | 77.14 | 0.38
00000142 | SELANTE ELASTICO MONOCOMPONENTE A BASE DE POLIURETANO (PU) PARA JUNTAS DIVERSAS | SINAPI | 310ML | 0.161 | 35.39 | 5.7
00013388 | SOLDA EM BARRA DE ESTANHO-CHUMBO 50/50 | SINAPI | KG | 0.18 | 100.73 | 18.13
|  |  |  | TOTAL Material: |  | 170.74
Mão de Obra |  | FONTE | UNID | COEFICIENTE | PREÇO UNITÁRIO | TOTAL
00006111 | SERVENTE DE OBRAS | SINAPI | H | 0.633 | 11.16 | 7.06
00012869 | TELHADOR (HORISTA) | SINAPI | H | 0.539 | 15.12 | 8.15
|  |  |  | TOTAL Mão de Obra: |  | 15.21
Serviço |  | FONTE | UNID | COEFICIENTE | PREÇO UNITÁRIO | TOTAL
93282 | GUINCHO ELÉTRICO DE COLUNA, CAPACIDADE 400 KG, COM MOTO FREIO, MOTOR TRIFÁSICO DE 1,25 CV - CHI DIURNO. AF_03/2016 | SINAPI | CHI | 0.0183 | 15.46 | 0.28
93281 | GUINCHO ELÉTRICO DE COLUNA, CAPACIDADE 400 KG, COM MOTO FREIO, MOTOR TRIFÁSICO DE 1,25 CV - CHP DIURNO. AF_03/2016 | SINAPI | CHP | 0.0132 | 16.51 | 0.22
|  |  |  | TOTAL Serviço: |  | 0.5
|  |  |  | VALOR SEM ENCARGOS: |  | 179.21
|  |  |  | VALOR ENCARGOS (85.99%): |  | 7.24
|  |  |  | VALOR BDI (28.35%): |  | 52.86
|  |  |  | VALOR BDI DIFERENCIADO: |  | 0
|  |  |  | QUANTIDADE: |  | 18.5
|  |  |  | VALOR TOTAL: |  | 3449.33
|  |  |  | VALOR TOTAL COM BDI: |  | 4427.24
7.3.2. 00001114 - RUFO INTERNO DE CHAPA DE ACO GALVANIZADA NUM 26, CORTE 50 CM (M)
Material |  | FONTE | UNID | COEFICIENTE | PREÇO UNITÁRIO | TOTAL
00001114 | RUFO INTERNO DE CHAPA DE ACO GALVANIZADA NUM 26, CORTE 50 CM | SINAPI | M | 1 | 50.42 | 50.42
|  |  |  | TOTAL Material: |  | 50.42
|  |  |  | VALOR SEM ENCARGOS: |  | 50.42
|  |  |  | VALOR ENCARGOS: |  | 0
|  |  |  | VALOR BDI (28.35%): |  | 14.29
|  |  |  | VALOR BDI DIFERENCIADO: |  | 0
|  |  |  | QUANTIDADE: |  | 43.34
|  |  |  | VALOR TOTAL: |  | 2185.2
|  |  |  | VALOR TOTAL COM BDI: |  | 2804.53
7.3.3. 00038423 - CURVA DE PVC, 90 GRAUS, SERIE R, DN 100 MM, PARA ESGOTO OU AGUAS PLUVIAIS PREDIAIS (UN)
Material |  | FONTE | UNID | COEFICIENTE | PREÇO UNITÁRIO | TOTAL
00038423 | CURVA DE PVC, 90 GRAUS, SERIE R, DN 100 MM, PARA ESGOTO OU AGUAS PLUVIAIS PREDIAIS | SINAPI | UN | 1 | 57.98 | 57.98
|  |  |  | TOTAL Material: |  | 57.98
|  |  |  | VALOR SEM ENCARGOS: |  | 57.98
|  |  |  | VALOR ENCARGOS: |  | 0
|  |  |  | VALOR BDI (28.35%): |  | 16.44
|  |  |  | VALOR BDI DIFERENCIADO: |  | 0
|  |  |  | QUANTIDADE: |  | 6
|  |  |  | VALOR TOTAL: |  | 347.88
|  |  |  | VALOR TOTAL COM BDI: |  | 446.52
7.3.4. 89578 - TUBO PVC, SÉRIE R, ÁGUA PLUVIAL, DN 100 MM, FORNECIDO E INSTALADO EM CONDUTORES VERTICAIS DE ÁGUAS PLUVIAIS. AF_12/2014 (M)
Material |  | FONTE | UNID | COEFICIENTE | PREÇO UNITÁRIO | TOTAL
00000122 | ADESIVO PLASTICO PARA PVC, FRASCO COM *850* GR | SINAPI | UN | 0.005 | 58.78 | 0.29
00038383 | LIXA D'AGUA EM FOLHA, GRAO 100 | SINAPI | UN | 0.023 | 1.47 | 0.03
00020083 | SOLUCAO PREPARADORA / LIMPADORA PARA PVC, FRASCO COM 1000 CM3 | SINAPI | UN | 0.0082 | 66.6 | 0.55
00009841 | TUBO PVC, SERIE R, DN 100 MM, PARA ESGOTO OU AGUAS PLUVIAIS PREDIAIS (NBR 5688) | SINAPI | M | 1.04 | 36.45 | 37.91
|  |  |  | TOTAL Material: |  | 38.78
Mão de Obra |  | FONTE | UNID | COEFICIENTE | PREÇO UNITÁRIO | TOTAL
00002696 | ENCANADOR OU BOMBEIRO HIDRAULICO (HORISTA) | SINAPI | H | 0.11 | 15.12 | 1.66
00006111 | SERVENTE DE OBRAS | SINAPI | H | 0.11 | 11.16 | 1.23
|  |  |  | TOTAL Mão de Obra: |  | 2.89
|  |  |  | VALOR SEM ENCARGOS: |  | 40.33
|  |  |  | VALOR ENCARGOS (85.99%): |  | 1.34
|  |  |  | VALOR BDI (28.35%): |  | 11.81
|  |  |  | VALOR BDI DIFERENCIADO: |  | 0
|  |  |  | QUANTIDADE: |  | 12.4
|  |  |  | VALOR TOTAL: |  | 516.71
|  |  |  | VALOR TOTAL COM BDI: |  | 663.15
7.3.5. 054046 - RALO ABACAXI FERRO FUNDIDO 100mm (UN)
Material |  | FONTE | UNID | COEFICIENTE | PREÇO UNITÁRIO | TOTAL
I003694 | RALO ABACAXI SEMIESFERICO FERRO FUNDIDO 100mm | SBC | UN | 1 | 46.29 | 46.29
|  |  |  | TOTAL Material: |  | 46.29
Mão de Obra |  | FONTE | UNID | COEFICIENTE | PREÇO UNITÁRIO | TOTAL
00002696 | ENCANADOR OU BOMBEIRO HIDRAULICO (HORISTA) | SINAPI | H | 1.237 | 15.12 | 18.7
00006111 | SERVENTE DE OBRAS | SINAPI | H | 0.825 | 11.16 | 9.21
|  |  |  | TOTAL Mão de Obra: |  | 27.91
|  |  |  | VALOR SEM ENCARGOS: |  | 61.3
|  |  |  | VALOR ENCARGOS (85.99%): |  | 12.9
|  |  |  | VALOR BDI (28.35%): |  | 21.04
|  |  |  | VALOR BDI DIFERENCIADO: |  | 0
|  |  |  | QUANTIDADE: |  | 2
|  |  |  | VALOR TOTAL: |  | 148.4
|  |  |  | VALOR TOTAL COM BDI: |  | 190.48
8.1.1. 89978 - (COMPOSIÇÃO REPRESENTATIVA) DO SERVIÇO DE ALVENARIA DE VEDAÇÃO DE BLOCOS VAZADOS DE CONCRETO DE 14X19X39CM (ESPESSURA 14CM), PARA EDIFICAÇÃO HABITACIONAL UNIFAMILIAR (CASA) E EDIFICAÇÃO PÚBLICA PADRÃO. AF_12/2014 (M2)
Serviço |  | FONTE | UNID | COEFICIENTE | PREÇO UNITÁRIO | TOTAL
87467 | ALVENARIA DE VEDAÇÃO DE BLOCOS VAZADOS DE CONCRETO DE 14X19X39CM (ESPESSURA 14CM) DE PAREDES COM ÁREA LÍQUIDA MAIOR OU IGUAL A 6M² COM VÃOS E ARGAMASSA DE ASSENTAMENTO COM PREPARO EM BETONEIRA. AF_06/2014 | SINAPI | M2 | 0.3168 | 71.76 | 22.73
87455 | ALVENARIA DE VEDAÇÃO DE BLOCOS VAZADOS DE CONCRETO DE 14X19X39CM (ESPESSURA 14CM) DE PAREDES COM ÁREA LÍQUIDA MAIOR OU IGUAL A 6M² SEM VÃOS E ARGAMASSA DE ASSENTAMENTO COM PREPARO EM BETONEIRA. AF_06/2014 | SINAPI | M2 | 0.2028 | 68.72 | 13.94
87461 | ALVENARIA DE VEDAÇÃO DE BLOCOS VAZADOS DE CONCRETO DE 14X19X39CM (ESPESSURA 14CM) DE PAREDES COM ÁREA LÍQUIDA MENOR QUE 6M² COM VÃOS E ARGAMASSA DE ASSENTAMENTO COM PREPARO EM BETONEIRA. AF_06/2014 | SINAPI | M2 | 0.247 | 77.9 | 19.24
87449 | ALVENARIA DE VEDAÇÃO DE BLOCOS VAZADOS DE CONCRETO DE 14X19X39CM (ESPESSURA 14CM) DE PAREDES COM ÁREA LÍQUIDA MENOR QUE 6M² SEM VÃOS E ARGAMASSA DE ASSENTAMENTO COM PREPARO EM BETONEIRA. AF_06/2014 | SINAPI | M2 | 0.2334 | 73.45 | 17.14
|  |  |  | TOTAL Serviço: |  | 73.05
|  |  |  | VALOR SEM ENCARGOS: |  | 62.95
|  |  |  | VALOR ENCARGOS (85.99%): |  | 10.1
|  |  |  | VALOR BDI (28.35%): |  | 20.71
|  |  |  | VALOR BDI DIFERENCIADO: |  | 0
|  |  |  | QUANTIDADE: |  | 399.62
|  |  |  | VALOR TOTAL: |  | 29192.24
|  |  |  | VALOR TOTAL COM BDI: |  | 37468.37
8.1.2. 93190 - VERGA MOLDADA IN LOCO COM UTILIZAÇÃO DE BLOCOS CANALETA PARA JANELAS COM ATÉ 1,5 M DE VÃO. AF_03/2016 (M)
Material |  | FONTE | UNID | COEFICIENTE | PREÇO UNITÁRIO | TOTAL
00000660 | CANALETA DE CONCRETO 19 X 19 X 19 CM (CLASSE C - NBR 6136) | SINAPI | UN | 5.34 | 2.71 | 14.47
00004491 | PONTALETE *7,5 X 7,5* CM EM PINUS, MISTA OU EQUIVALENTE DA REGIAO - BRUTA | SINAPI | M | 0.352 | 5 | 1.76
00006193 | TABUA NAO APARELHADA *2,5 X 20* CM, EM MACARANDUBA, ANGELIM OU EQUIVALENTE DA REGIAO - BRUTA | SINAPI | M | 0.176 | 14.13 | 2.49
|  |  |  | TOTAL Material: |  | 18.72
Mão de Obra |  | FONTE | UNID | COEFICIENTE | PREÇO UNITÁRIO | TOTAL
00004750 | PEDREIRO (HORISTA) | SINAPI | H | 0.269 | 15.12 | 4.07
00006111 | SERVENTE DE OBRAS | SINAPI | H | 0.134 | 11.16 | 1.5
|  |  |  | TOTAL Mão de Obra: |  | 5.57
Serviço |  | FONTE | UNID | COEFICIENTE | PREÇO UNITÁRIO | TOTAL
87294 | ARGAMASSA TRAÇO 1:2:9 (EM VOLUME DE CIMENTO, CAL E AREIA MÉDIA ÚMIDA) PARA EMBOÇO/MASSA ÚNICA/ASSENTAMENTO DE ALVENARIA DE VEDAÇÃO, PREPARO MECÂNICO COM BETONEIRA 600 L. AF_08/2019 | SINAPI | M3 | 0.0019 | 625.25 | 1.19
92792 | CORTE E DOBRA DE AÇO CA-50, DIÂMETRO DE 6,3 MM, UTILIZADO EM ESTRUTURAS DIVERSAS, EXCETO LAJES. AF_12/2015 | SINAPI | KG | 0.49 | 12.83 | 6.29
90279 | GRAUTE FGK=20 MPA; TRAÇO 1:0,04:1,8:2,1 (EM MASSA SECA DE CIMENTO/ CAL/ AREIA GROSSA/ BRITA 0) - PREPARO MECÂNICO COM BETONEIRA 400 L. AF_09/2021 | SINAPI | M3 | 0.014 | 702.47 | 9.83
|  |  |  | TOTAL Serviço: |  | 17.31
|  |  |  | VALOR SEM ENCARGOS: |  | 38.46
|  |  |  | VALOR ENCARGOS (85.99%): |  | 3.14
|  |  |  | VALOR BDI (28.35%): |  | 11.79
|  |  |  | VALOR BDI DIFERENCIADO: |  | 0
|  |  |  | QUANTIDADE: |  | 15.21
|  |  |  | VALOR TOTAL: |  | 632.74
|  |  |  | VALOR TOTAL COM BDI: |  | 812.06
8.1.3. 93191 - VERGA MOLDADA IN LOCO COM UTILIZAÇÃO DE BLOCOS CANALETA PARA JANELAS COM MAIS DE 1,5 M DE VÃO. AF_03/2016 (M)
Material |  | FONTE | UNID | COEFICIENTE | PREÇO UNITÁRIO | TOTAL
00000660 | CANALETA DE CONCRETO 19 X 19 X 19 CM (CLASSE C - NBR 6136) | SINAPI | UN | 5.34 | 2.71 | 14.47
00004491 | PONTALETE *7,5 X 7,5* CM EM PINUS, MISTA OU EQUIVALENTE DA REGIAO - BRUTA | SINAPI | M | 0.22 | 5 | 1.1
00006193 | TABUA NAO APARELHADA *2,5 X 20* CM, EM MACARANDUBA, ANGELIM OU EQUIVALENTE DA REGIAO - BRUTA | SINAPI | M | 0.183 | 14.13 | 2.59
|  |  |  | TOTAL Material: |  | 18.16
Mão de Obra |  | FONTE | UNID | COEFICIENTE | PREÇO UNITÁRIO | TOTAL
00004750 | PEDREIRO (HORISTA) | SINAPI | H | 0.253 | 15.12 | 3.83
00006111 | SERVENTE DE OBRAS | SINAPI | H | 0.126 | 11.16 | 1.41
|  |  |  | TOTAL Mão de Obra: |  | 5.24
Serviço |  | FONTE | UNID | COEFICIENTE | PREÇO UNITÁRIO | TOTAL
87294 | ARGAMASSA TRAÇO 1:2:9 (EM VOLUME DE CIMENTO, CAL E AREIA MÉDIA ÚMIDA) PARA EMBOÇO/MASSA ÚNICA/ASSENTAMENTO DE ALVENARIA DE VEDAÇÃO, PREPARO MECÂNICO COM BETONEIRA 600 L. AF_08/2019 | SINAPI | M3 | 0.0019 | 625.25 | 1.19
92793 | CORTE E DOBRA DE AÇO CA-50, DIÂMETRO DE 8,0 MM, UTILIZADO EM ESTRUTURAS DIVERSAS, EXCETO LAJES. AF_12/2015 | SINAPI | KG | 0.79 | 13.02 | 10.29
90279 | GRAUTE FGK=20 MPA; TRAÇO 1:0,04:1,8:2,1 (EM MASSA SECA DE CIMENTO/ CAL/ AREIA GROSSA/ BRITA 0) - PREPARO MECÂNICO COM BETONEIRA 400 L. AF_09/2021 | SINAPI | M3 | 0.014 | 702.47 | 9.83
|  |  |  | TOTAL Serviço: |  | 21.31
|  |  |  | VALOR SEM ENCARGOS: |  | 41.74
|  |  |  | VALOR ENCARGOS (85.99%): |  | 2.97
|  |  |  | VALOR BDI (28.35%): |  | 12.68
|  |  |  | VALOR BDI DIFERENCIADO: |  | 0
|  |  |  | QUANTIDADE: |  | 16.72
|  |  |  | VALOR TOTAL: |  | 747.55
|  |  |  | VALOR TOTAL COM BDI: |  | 959.56
8.1.4. 93192 - VERGA MOLDADA IN LOCO COM UTILIZAÇÃO DE BLOCOS CANALETA PARA PORTAS COM ATÉ 1,5 M DE VÃO. AF_03/2016 (M)
Material |  | FONTE | UNID | COEFICIENTE | PREÇO UNITÁRIO | TOTAL
00000660 | CANALETA DE CONCRETO 19 X 19 X 19 CM (CLASSE C - NBR 6136) | SINAPI | UN | 5.34 | 2.71 | 14.47
00004491 | PONTALETE *7,5 X 7,5* CM EM PINUS, MISTA OU EQUIVALENTE DA REGIAO - BRUTA | SINAPI | M | 1.222 | 5 | 6.11
00006193 | TABUA NAO APARELHADA *2,5 X 20* CM, EM MACARANDUBA, ANGELIM OU EQUIVALENTE DA REGIAO - BRUTA | SINAPI | M | 0.171 | 14.13 | 2.42
|  |  |  | TOTAL Material: |  | 23
Mão de Obra |  | FONTE | UNID | COEFICIENTE | PREÇO UNITÁRIO | TOTAL
00004750 | PEDREIRO (HORISTA) | SINAPI | H | 0.279 | 15.12 | 4.22
00006111 | SERVENTE DE OBRAS | SINAPI | H | 0.139 | 11.16 | 1.55
|  |  |  | TOTAL Mão de Obra: |  | 5.77
Serviço |  | FONTE | UNID | COEFICIENTE | PREÇO UNITÁRIO | TOTAL
87294 | ARGAMASSA TRAÇO 1:2:9 (EM VOLUME DE CIMENTO, CAL E AREIA MÉDIA ÚMIDA) PARA EMBOÇO/MASSA ÚNICA/ASSENTAMENTO DE ALVENARIA DE VEDAÇÃO, PREPARO MECÂNICO COM BETONEIRA 600 L. AF_08/2019 | SINAPI | M3 | 0.0019 | 625.25 | 1.19
92791 | CORTE E DOBRA DE AÇO CA-60, DIÂMETRO DE 5,0 MM, UTILIZADO EM ESTRUTURAS DIVERSAS, EXCETO LAJES. AF_12/2015 | SINAPI | KG | 0.308 | 12.15 | 3.74
90279 | GRAUTE FGK=20 MPA; TRAÇO 1:0,04:1,8:2,1 (EM MASSA SECA DE CIMENTO/ CAL/ AREIA GROSSA/ BRITA 0) - PREPARO MECÂNICO COM BETONEIRA 400 L. AF_09/2021 | SINAPI | M3 | 0.014 | 702.47 | 9.83
|  |  |  | TOTAL Serviço: |  | 14.76
|  |  |  | VALOR SEM ENCARGOS: |  | 40.28
|  |  |  | VALOR ENCARGOS (85.99%): |  | 3.25
|  |  |  | VALOR BDI (28.35%): |  | 12.34
|  |  |  | VALOR BDI DIFERENCIADO: |  | 0
|  |  |  | QUANTIDADE: |  | 18.04
|  |  |  | VALOR TOTAL: |  | 785.28
|  |  |  | VALOR TOTAL COM BDI: |  | 1007.89
8.1.5. 93193 - VERGA MOLDADA IN LOCO COM UTILIZAÇÃO DE BLOCOS CANALETA PARA PORTAS COM MAIS DE 1,5 M DE VÃO. AF_03/2016 (M)
Material |  | FONTE | UNID | COEFICIENTE | PREÇO UNITÁRIO | TOTAL
00000660 | CANALETA DE CONCRETO 19 X 19 X 19 CM (CLASSE C - NBR 6136) | SINAPI | UN | 5.34 | 2.71 | 14.47
00004491 | PONTALETE *7,5 X 7,5* CM EM PINUS, MISTA OU EQUIVALENTE DA REGIAO - BRUTA | SINAPI | M | 0.379 | 5 | 1.9
00006193 | TABUA NAO APARELHADA *2,5 X 20* CM, EM MACARANDUBA, ANGELIM OU EQUIVALENTE DA REGIAO - BRUTA | SINAPI | M | 0.19 | 14.13 | 2.68
|  |  |  | TOTAL Material: |  | 19.05
Mão de Obra |  | FONTE | UNID | COEFICIENTE | PREÇO UNITÁRIO | TOTAL
00004750 | PEDREIRO (HORISTA) | SINAPI | H | 0.243 | 15.12 | 3.67
00006111 | SERVENTE DE OBRAS | SINAPI | H | 0.121 | 11.16 | 1.35
|  |  |  | TOTAL Mão de Obra: |  | 5.02
Serviço |  | FONTE | UNID | COEFICIENTE | PREÇO UNITÁRIO | TOTAL
87294 | ARGAMASSA TRAÇO 1:2:9 (EM VOLUME DE CIMENTO, CAL E AREIA MÉDIA ÚMIDA) PARA EMBOÇO/MASSA ÚNICA/ASSENTAMENTO DE ALVENARIA DE VEDAÇÃO, PREPARO MECÂNICO COM BETONEIRA 600 L. AF_08/2019 | SINAPI | M3 | 0.0019 | 625.25 | 1.19
92793 | CORTE E DOBRA DE AÇO CA-50, DIÂMETRO DE 8,0 MM, UTILIZADO EM ESTRUTURAS DIVERSAS, EXCETO LAJES. AF_12/2015 | SINAPI | KG | 0.79 | 13.02 | 10.29
90279 | GRAUTE FGK=20 MPA; TRAÇO 1:0,04:1,8:2,1 (EM MASSA SECA DE CIMENTO/ CAL/ AREIA GROSSA/ BRITA 0) - PREPARO MECÂNICO COM BETONEIRA 400 L. AF_09/2021 | SINAPI | M3 | 0.014 | 702.47 | 9.83
|  |  |  | TOTAL Serviço: |  | 21.31
|  |  |  | VALOR SEM ENCARGOS: |  | 42.52
|  |  |  | VALOR ENCARGOS (85.99%): |  | 2.86
|  |  |  | VALOR BDI (28.35%): |  | 12.87
|  |  |  | VALOR BDI DIFERENCIADO: |  | 0
|  |  |  | QUANTIDADE: |  | 4.35
|  |  |  | VALOR TOTAL: |  | 197.4
|  |  |  | VALOR TOTAL COM BDI: |  | 253.39
8.1.6. 93198 - CONTRAVERGA MOLDADA IN LOCO COM UTILIZAÇÃO DE BLOCOS CANALETA PARA VÃOS DE ATÉ 1,5 M DE COMPRIMENTO. AF_03/2016 (M)
Material |  | FONTE | UNID | COEFICIENTE | PREÇO UNITÁRIO | TOTAL
00000660 | CANALETA DE CONCRETO 19 X 19 X 19 CM (CLASSE C - NBR 6136) | SINAPI | UN | 5.34 | 2.71 | 14.47
|  |  |  | TOTAL Material: |  | 14.47
Mão de Obra |  | FONTE | UNID | COEFICIENTE | PREÇO UNITÁRIO | TOTAL
00004750 | PEDREIRO (HORISTA) | SINAPI | H | 0.269 | 15.12 | 4.07
00006111 | SERVENTE DE OBRAS | SINAPI | H | 0.134 | 11.16 | 1.5
|  |  |  | TOTAL Mão de Obra: |  | 5.57
Serviço |  | FONTE | UNID | COEFICIENTE | PREÇO UNITÁRIO | TOTAL
87294 | ARGAMASSA TRAÇO 1:2:9 (EM VOLUME DE CIMENTO, CAL E AREIA MÉDIA ÚMIDA) PARA EMBOÇO/MASSA ÚNICA/ASSENTAMENTO DE ALVENARIA DE VEDAÇÃO, PREPARO MECÂNICO COM BETONEIRA 600 L. AF_08/2019 | SINAPI | M3 | 0.0019 | 625.25 | 1.19
92792 | CORTE E DOBRA DE AÇO CA-50, DIÂMETRO DE 6,3 MM, UTILIZADO EM ESTRUTURAS DIVERSAS, EXCETO LAJES. AF_12/2015 | SINAPI | KG | 0.49 | 12.83 | 6.29
90279 | GRAUTE FGK=20 MPA; TRAÇO 1:0,04:1,8:2,1 (EM MASSA SECA DE CIMENTO/ CAL/ AREIA GROSSA/ BRITA 0) - PREPARO MECÂNICO COM BETONEIRA 400 L. AF_09/2021 | SINAPI | M3 | 0.014 | 702.47 | 9.83
|  |  |  | TOTAL Serviço: |  | 17.31
|  |  |  | VALOR SEM ENCARGOS: |  | 34.21
|  |  |  | VALOR ENCARGOS (85.99%): |  | 3.14
|  |  |  | VALOR BDI (28.35%): |  | 10.59
|  |  |  | VALOR BDI DIFERENCIADO: |  | 0
|  |  |  | QUANTIDADE: |  | 15.21
|  |  |  | VALOR TOTAL: |  | 568.09
|  |  |  | VALOR TOTAL COM BDI: |  | 729.17
8.1.7. 93199 - CONTRAVERGA MOLDADA IN LOCO COM UTILIZAÇÃO DE BLOCOS CANALETA PARA VÃOS DE MAIS DE 1,5 M DE COMPRIMENTO. AF_03/2016 (M)
Material |  | FONTE | UNID | COEFICIENTE | PREÇO UNITÁRIO | TOTAL
00000660 | CANALETA DE CONCRETO 19 X 19 X 19 CM (CLASSE C - NBR 6136) | SINAPI | UN | 5.34 | 2.71 | 14.47
|  |  |  | TOTAL Material: |  | 14.47
Mão de Obra |  | FONTE | UNID | COEFICIENTE | PREÇO UNITÁRIO | TOTAL
00004750 | PEDREIRO (HORISTA) | SINAPI | H | 0.253 | 15.12 | 3.83
00006111 | SERVENTE DE OBRAS | SINAPI | H | 0.126 | 11.16 | 1.41
|  |  |  | TOTAL Mão de Obra: |  | 5.24
Serviço |  | FONTE | UNID | COEFICIENTE | PREÇO UNITÁRIO | TOTAL
87294 | ARGAMASSA TRAÇO 1:2:9 (EM VOLUME DE CIMENTO, CAL E AREIA MÉDIA ÚMIDA) PARA EMBOÇO/MASSA ÚNICA/ASSENTAMENTO DE ALVENARIA DE VEDAÇÃO, PREPARO MECÂNICO COM BETONEIRA 600 L. AF_08/2019 | SINAPI | M3 | 0.0019 | 625.25 | 1.19
92792 | CORTE E DOBRA DE AÇO CA-50, DIÂMETRO DE 6,3 MM, UTILIZADO EM ESTRUTURAS DIVERSAS, EXCETO LAJES. AF_12/2015 | SINAPI | KG | 0.49 | 12.83 | 6.29
90279 | GRAUTE FGK=20 MPA; TRAÇO 1:0,04:1,8:2,1 (EM MASSA SECA DE CIMENTO/ CAL/ AREIA GROSSA/ BRITA 0) - PREPARO MECÂNICO COM BETONEIRA 400 L. AF_09/2021 | SINAPI | M3 | 0.014 | 702.47 | 9.83
|  |  |  | TOTAL Serviço: |  | 17.31
|  |  |  | VALOR SEM ENCARGOS: |  | 34.04
|  |  |  | VALOR ENCARGOS (85.99%): |  | 2.98
|  |  |  | VALOR BDI (28.35%): |  | 10.5
|  |  |  | VALOR BDI DIFERENCIADO: |  | 0
|  |  |  | QUANTIDADE: |  | 16.72
|  |  |  | VALOR TOTAL: |  | 618.97
|  |  |  | VALOR TOTAL COM BDI: |  | 794.53
8.2.1. S07763 - Gradil de ferro c/barra chata 2"x1/4" verticais espaç.10cm, montante em perfil seção quadrada de 1" vertical espaç.3 m, barras paralelas horizontais 2"x1/4", incl.portão, mureta h=50cm em alv.bloco e=19cm, chapiscada e rebocada, inclusive pintura (m2)
Mão de Obra |  | FONTE | UNID | COEFICIENTE | PREÇO UNITÁRIO | TOTAL
00004750 | PEDREIRO (HORISTA) | SINAPI | H | 1.5 | 15.12 | 22.68
00006111 | SERVENTE DE OBRAS | SINAPI | H | 1.5 | 11.16 | 16.74
|  |  |  | TOTAL Mão de Obra: |  | 39.42
Serviço |  | FONTE | UNID | COEFICIENTE | PREÇO UNITÁRIO | TOTAL
S00140 | Aço CA - 50 Ø 6,3 a 12,5mm, inclusive corte, dobragem, montagem e colocacao de ferragens nas formas, para superestruturas e fundações - R1 | ORSE | kg | 1 | 14.16 | 14.16
S00153 | Alvenaria bloco cerâmico vedação, 9x19x24cm, e=19cm, com argamassa t5 - 1:2:8 (cimento/cal/areia), junta=1cm - Rev.08 | ORSE | m2 | 0.4 | 73.86 | 29.54
S00091 | Alvenaria pedra calcárea argamassada c/ cimento e areia traço t-4 (1:5) - 1 saco cimento 50kg / 5 padiolas areia dim. 0,35z0,45x0,23m - Confecção mecânica e transporte | ORSE | m3 | 0.2 | 405.4 | 81.08
S03310 | Chapisco em parede com argamassa traço t1 - 1:3 (cimento / areia) - Revisado 08/2015 | ORSE | m2 | 0.97 | 5.56 | 5.39
S00126 | Concreto simples fabricado na obra, fck=15 mpa, lançado e adensado | ORSE | m3 | 0.046 | 552.89 | 25.43
S10550 | Encargos Complementares - Pedreiro | ORSE | h | 0 | 0 | 0
S10549 | Encargos Complementares - Servente | ORSE | h | 0 | 0 | 0
S02497 | Escavação manual de vala ou cava em material de 1ª categoria, profundidade até 1,50m | ORSE | m3 | 0.2 | 33.48 | 6.7
S00079 | Forma plana para fundações, em tábuas de pinho, 02 usos | ORSE | m2 | 0.16 | 103.77 | 16.6
S01908 | Reboco ou emboço externo, de parede, com argamassa traço t5 - 1:2:8 (cimento / cal / areia), espessura 2,0 cm | ORSE | m2 | 0.97 | 28.79 | 27.93
I07401 | Grade de ferro com barras verticais chatas 2"x1/4" espaçadas de 12,5cm, soldadas em 4 barras (2 + 2) horizontais 2"x1/4" e montantes com barra quadrada de 1" a cada 3m. | ORSE | m2 | 1 | 250 | 250
|  |  |  | TOTAL Serviço: |  | 456.83
|  |  |  | VALOR SEM ENCARGOS: |  | 439.16
|  |  |  | VALOR ENCARGOS (85.99%): |  | 57.1
|  |  |  | VALOR BDI (28.35%): |  | 140.69
|  |  |  | VALOR BDI DIFERENCIADO: |  | 0
|  |  |  | QUANTIDADE: |  | 127.47
|  |  |  | VALOR TOTAL: |  | 63258.26
|  |  |  | VALOR TOTAL COM BDI: |  | 81192.02
8.2.2. COMP-764689 - Muro em alvenaria bloco cerâmico, e= 0,10m, c/ fundação em alv. de pedra granítica, 0,35 x 0,60m, colunas (9x20cm) e cintamento (9x15cm) superior e inferior concreto armado fck = 15,0 Mpa cada 3,00m, chapisco, reboco e pintura (m²)
Serviço |  | FONTE | UNID | COEFICIENTE | PREÇO UNITÁRIO | TOTAL
031232 | ACO CA50 MEDIO PARA CINTAS E VIGAS DE AMARRACAO POR M3 | SBC | KG | 0.013 | 2524.69 | 32.82
030009 | CONCRETO 1:3,4:3,5 FCK 15MPA PREPARO MANUAL | SBC | M3 | 0.013 | 647.86 | 8.42
040463 | FORMA PARA CONCRETO TABUAS MADEIRA C/REAPROVEITAMENTO 3 VEZES | SBC | M | 0.13 | 75.76 | 9.85
090421 | FUNDACAO PARA MUROS ALVENARIA PEDRA DE MAO E ESCAVACAO MANUAL | SBC | M | 0.105 | 142.34 | 14.95
090034 | PAREDE TIJOLO FURADO 10x20x20cm 2 FACES-CHAPISCO/EMBOCO/REBOCO | SBC | M2 | 1 | 152.38 | 152.38
180601 | PINTURA ACRILICA ACETINADA 2 DEMAOS + MASSA FINA +SELADOR | SBC | M2 | 1 | 33.64 | 33.64
|  |  |  | TOTAL Serviço: |  | 252.06
|  |  |  | VALOR SEM ENCARGOS: |  | 193.54
|  |  |  | VALOR ENCARGOS (85.99%): |  | 58.52
|  |  |  | VALOR BDI (28.35%): |  | 71.46
|  |  |  | VALOR BDI DIFERENCIADO: |  | 0
|  |  |  | QUANTIDADE: |  | 127.08
|  |  |  | VALOR TOTAL: |  | 32031.78
|  |  |  | VALOR TOTAL COM BDI: |  | 41112.92
8.2.3. 101162 - ALVENARIA DE VEDAÇÃO COM ELEMENTO VAZADO DE CERÂMICA (COBOGÓ) DE 7X20X20CM E ARGAMASSA DE ASSENTAMENTO COM PREPARO EM BETONEIRA. AF_05/2020 (M2)
Material |  | FONTE | UNID | COEFICIENTE | PREÇO UNITÁRIO | TOTAL
00007272 | ELEMENTO VAZADO CERAMICO QUADRADO (TIPO RETO OU REDONDO), *7 A 9 X 20 X 20* CM (L X A X C) | SINAPI | UN | 23.29 | 2.39 | 55.66
|  |  |  | TOTAL Material: |  | 55.66
Mão de Obra |  | FONTE | UNID | COEFICIENTE | PREÇO UNITÁRIO | TOTAL
00004750 | PEDREIRO (HORISTA) | SINAPI | H | 2.22 | 15.12 | 33.57
00006111 | SERVENTE DE OBRAS | SINAPI | H | 1.11 | 11.16 | 12.39
|  |  |  | TOTAL Mão de Obra: |  | 45.96
Serviço |  | FONTE | UNID | COEFICIENTE | PREÇO UNITÁRIO | TOTAL
100489 | ARGAMASSA TRAÇO 1:3 (EM VOLUME DE CIMENTO E AREIA MÉDIA ÚMIDA), PREPARO MECÂNICO COM BETONEIRA 600 L. AF_08/2019 | SINAPI | M3 | 0.023 | 621.92 | 14.3
|  |  |  | TOTAL Serviço: |  | 14.3
|  |  |  | VALOR SEM ENCARGOS: |  | 94.19
|  |  |  | VALOR ENCARGOS (85.99%): |  | 21.73
|  |  |  | VALOR BDI (28.35%): |  | 32.86
|  |  |  | VALOR BDI DIFERENCIADO: |  | 0
|  |  |  | QUANTIDADE: |  | 0.61
|  |  |  | VALOR TOTAL: |  | 70.71
|  |  |  | VALOR TOTAL COM BDI: |  | 90.76
9.1.1. 87879 - CHAPISCO APLICADO EM ALVENARIAS E ESTRUTURAS DE CONCRETO INTERNAS, COMCOLHER DE PEDREIRO. ARGAMASSA TRAÇO 1:3 COM PREPARO EM BETONEIRA 400L. AF_06/2014 (M2)
Mão de Obra |  | FONTE | UNID | COEFICIENTE | PREÇO UNITÁRIO | TOTAL
00004750 | PEDREIRO (HORISTA) | SINAPI | H | 0.07 | 15.12 | 1.06
00006111 | SERVENTE DE OBRAS | SINAPI | H | 0.007 | 11.16 | 0.08
|  |  |  | TOTAL Mão de Obra: |  | 1.14
Serviço |  | FONTE | UNID | COEFICIENTE | PREÇO UNITÁRIO | TOTAL
87313 | ARGAMASSA TRAÇO 1:3 (EM VOLUME DE CIMENTO E AREIA GROSSA ÚMIDA) PARA CHAPISCO CONVENCIONAL, PREPARO MECÂNICO COM BETONEIRA 400 L. AF_08/2019 | SINAPI | M3 | 0.0042 | 573.16 | 2.41
|  |  |  | TOTAL Serviço: |  | 2.41
|  |  |  | VALOR SEM ENCARGOS: |  | 2.89
|  |  |  | VALOR ENCARGOS (85.99%): |  | 0.66
|  |  |  | VALOR BDI (28.35%): |  | 1.01
|  |  |  | VALOR BDI DIFERENCIADO: |  | 0
|  |  |  | QUANTIDADE: |  | 543.84
|  |  |  | VALOR TOTAL: |  | 1930.63
|  |  |  | VALOR TOTAL COM BDI: |  | 2479.91
9.1.2. 89173 - (COMPOSIÇÃO REPRESENTATIVA) DO SERVIÇO DE EMBOÇO/MASSA ÚNICA, APLICADO MANUALMENTE, TRAÇO 1:2:8, EM BETONEIRA DE 400L, PAREDES INTERNAS, COM EXECUÇÃO DE TALISCAS, EDIFICAÇÃO HABITACIONAL UNIFAMILIAR (CASAS) E EDIFICAÇÃO PÚBLICA PADRÃO. AF_12/2014 (M2)
Serviço |  | FONTE | UNID | COEFICIENTE | PREÇO UNITÁRIO | TOTAL
87531 | EMBOÇO, PARA RECEBIMENTO DE CERÂMICA, EM ARGAMASSA TRAÇO 1:2:8, PREPARO MECÂNICO COM BETONEIRA 400L, APLICADO MANUALMENTE EM FACES INTERNAS DE PAREDES, PARA AMBIENTE COM ÁREA ENTRE 5M2 E 10M2, ESPESSURA DE 20MM, COM EXECUÇÃO DE TALISCAS. AF_06/2014 | SINAPI | M2 | 0.154 | 33.53 | 5.16
87527 | EMBOÇO, PARA RECEBIMENTO DE CERÂMICA, EM ARGAMASSA TRAÇO 1:2:8, PREPARO MECÂNICO COM BETONEIRA 400L, APLICADO MANUALMENTE EM FACES INTERNAS DE PAREDES, PARA AMBIENTE COM ÁREA MENOR QUE 5M2, ESPESSURA DE 20MM, COM EXECUÇÃO DE TALISCAS. AF_06/2014 | SINAPI | M2 | 0.1121 | 36.39 | 4.08
87529 | MASSA ÚNICA, PARA RECEBIMENTO DE PINTURA, EM ARGAMASSA TRAÇO 1:2:8, PREPARO MECÂNICO COM BETONEIRA 400L, APLICADA MANUALMENTE EM FACES INTERNAS DE PAREDES, ESPESSURA DE 20MM, COM EXECUÇÃO DE TALISCAS. AF_06/2014 | SINAPI | M2 | 0.7339 | 34.29 | 25.17
|  |  |  | TOTAL Serviço: |  | 34.41
|  |  |  | VALOR SEM ENCARGOS: |  | 28.99
|  |  |  | VALOR ENCARGOS (85.99%): |  | 5.42
|  |  |  | VALOR BDI (28.35%): |  | 9.76
|  |  |  | VALOR BDI DIFERENCIADO: |  | 0
|  |  |  | QUANTIDADE: |  | 418.4
|  |  |  | VALOR TOTAL: |  | 14397.14
|  |  |  | VALOR TOTAL COM BDI: |  | 18480.73
9.1.3. 87550 - EMBOÇO, PARA RECEBIMENTO DE CERÂMICA, EM ARGAMASSA TRAÇO 1:2:8, PREPARO MANUAL, APLICADO MANUALMENTE EM FACES INTERNAS DE PAREDES, PARA AMBIENTE COM ÁREA ENTRE 5M2 E 10M2, ESPESSURA DE 10MM, COM EXECUÇÃO DE TALISCAS. AF_06/2014 (M2)
Mão de Obra |  | FONTE | UNID | COEFICIENTE | PREÇO UNITÁRIO | TOTAL
00004750 | PEDREIRO (HORISTA) | SINAPI | H | 0.31 | 15.12 | 4.69
00006111 | SERVENTE DE OBRAS | SINAPI | H | 0.114 | 11.16 | 1.27
|  |  |  | TOTAL Mão de Obra: |  | 5.96
Serviço |  | FONTE | UNID | COEFICIENTE | PREÇO UNITÁRIO | TOTAL
87369 | ARGAMASSA TRAÇO 1:2:8 (EM VOLUME DE CIMENTO, CAL E AREIA MÉDIA ÚMIDA) PARA EMBOÇO/MASSA ÚNICA/ASSENTAMENTO DE ALVENARIA DE VEDAÇÃO, PREPARO MANUAL. AF_08/2019 | SINAPI | M3 | 0.0213 | 714.35 | 15.22
|  |  |  | TOTAL Serviço: |  | 15.22
|  |  |  | VALOR SEM ENCARGOS: |  | 17.2
|  |  |  | VALOR ENCARGOS (85.99%): |  | 3.98
|  |  |  | VALOR BDI (28.35%): |  | 6
|  |  |  | VALOR BDI DIFERENCIADO: |  | 0
|  |  |  | QUANTIDADE: |  | 128.24
|  |  |  | VALOR TOTAL: |  | 2716.12
|  |  |  | VALOR TOTAL COM BDI: |  | 3485.56
9.1.4. 87272 - REVESTIMENTO CERÂMICO PARA PAREDES INTERNAS COM PLACAS TIPO ESMALTADA EXTRA DE DIMENSÕES 33X45 CM APLICADAS EM AMBIENTES DE ÁREA MENOR QUE 5 M² NA ALTURA INTEIRA DAS PAREDES. AF_06/2014 (M2)
Material |  | FONTE | UNID | COEFICIENTE | PREÇO UNITÁRIO | TOTAL
00001381 | ARGAMASSA COLANTE AC I PARA CERAMICAS | SINAPI | KG | 6.14 | 1 | 6.14
00034357 | REJUNTE CIMENTICIO, QUALQUER COR | SINAPI | KG | 0.22 | 5.87 | 1.29
00000536 | REVESTIMENTO EM CERAMICA ESMALTADA EXTRA, PEI MENOR OU IGUAL A 3, FORMATO MENOR OU IGUAL A 2025 CM2 | SINAPI | M2 | 1.09 | 40 | 43.6
|  |  |  | TOTAL Material: |  | 51.03
Mão de Obra |  | FONTE | UNID | COEFICIENTE | PREÇO UNITÁRIO | TOTAL
00004760 | AZULEJISTA OU LADRILHEIRO (HORISTA) | SINAPI | H | 0.97 | 18.45 | 17.9
00006111 | SERVENTE DE OBRAS | SINAPI | H | 0.48 | 11.16 | 5.36
|  |  |  | TOTAL Mão de Obra: |  | 23.26
|  |  |  | VALOR SEM ENCARGOS: |  | 63.53
|  |  |  | VALOR ENCARGOS (85.99%): |  | 10.76
|  |  |  | VALOR BDI (28.35%): |  | 21.06
|  |  |  | VALOR BDI DIFERENCIADO: |  | 0
|  |  |  | QUANTIDADE: |  | 128.24
|  |  |  | VALOR TOTAL: |  | 9526.95
|  |  |  | VALOR TOTAL COM BDI: |  | 12227.68
9.2.1. 87879 - CHAPISCO APLICADO EM ALVENARIAS E ESTRUTURAS DE CONCRETO INTERNAS, COM COLHER DE PEDREIRO. ARGAMASSA TRAÇO 1:3 COM PREPARO EM BETONEIRA 400L. AF_06/2014 (M2)
Mão de Obra |  | FONTE | UNID | COEFICIENTE | PREÇO UNITÁRIO | TOTAL
00004750 | PEDREIRO (HORISTA) | SINAPI | H | 0.07 | 15.12 | 1.06
00006111 | SERVENTE DE OBRAS | SINAPI | H | 0.007 | 11.16 | 0.08
|  |  |  | TOTAL Mão de Obra: |  | 1.14
Serviço |  | FONTE | UNID | COEFICIENTE | PREÇO UNITÁRIO | TOTAL
87313 | ARGAMASSA TRAÇO 1:3 (EM VOLUME DE CIMENTO E AREIA GROSSA ÚMIDA) PARA CHAPISCO CONVENCIONAL, PREPARO MECÂNICO COM BETONEIRA 400 L. AF_08/2019 | SINAPI | M3 | 0.0042 | 573.16 | 2.41
|  |  |  | TOTAL Serviço: |  | 2.41
|  |  |  | VALOR SEM ENCARGOS: |  | 2.89
|  |  |  | VALOR ENCARGOS (85.99%): |  | 0.66
|  |  |  | VALOR BDI (28.35%): |  | 1.01
|  |  |  | VALOR BDI DIFERENCIADO: |  | 0
|  |  |  | QUANTIDADE: |  | 214.51
|  |  |  | VALOR TOTAL: |  | 761.51
|  |  |  | VALOR TOTAL COM BDI: |  | 978.17
9.2.2. 89173 - (COMPOSIÇÃO REPRESENTATIVA) DO SERVIÇO DE EMBOÇO/MASSA ÚNICA, APLICADO MANUALMENTE, TRAÇO 1:2:8, EM BETONEIRA DE 400L, PAREDES INTERNAS, COM EXECUÇÃO DE TALISCAS, EDIFICAÇÃO HABITACIONAL UNIFAMILIAR (CASAS) E EDIFICAÇÃO PÚBLICA PADRÃO. AF_12/2014 (M2)
Serviço |  | FONTE | UNID | COEFICIENTE | PREÇO UNITÁRIO | TOTAL
87531 | EMBOÇO, PARA RECEBIMENTO DE CERÂMICA, EM ARGAMASSA TRAÇO 1:2:8, PREPARO MECÂNICO COM BETONEIRA 400L, APLICADO MANUALMENTE EM FACES INTERNAS DE PAREDES, PARA AMBIENTE COM ÁREA ENTRE 5M2 E 10M2, ESPESSURA DE 20MM, COM EXECUÇÃO DE TALISCAS. AF_06/2014 | SINAPI | M2 | 0.154 | 33.53 | 5.16
87527 | EMBOÇO, PARA RECEBIMENTO DE CERÂMICA, EM ARGAMASSA TRAÇO 1:2:8, PREPARO MECÂNICO COM BETONEIRA 400L, APLICADO MANUALMENTE EM FACES INTERNAS DE PAREDES, PARA AMBIENTE COM ÁREA MENOR QUE 5M2, ESPESSURA DE 20MM, COM EXECUÇÃO DE TALISCAS. AF_06/2014 | SINAPI | M2 | 0.1121 | 36.39 | 4.08
87529 | MASSA ÚNICA, PARA RECEBIMENTO DE PINTURA, EM ARGAMASSA TRAÇO 1:2:8, PREPARO MECÂNICO COM BETONEIRA 400L, APLICADA MANUALMENTE EM FACES INTERNAS DE PAREDES, ESPESSURA DE 20MM, COM EXECUÇÃO DE TALISCAS. AF_06/2014 | SINAPI | M2 | 0.7339 | 34.29 | 25.17
|  |  |  | TOTAL Serviço: |  | 34.41
|  |  |  | VALOR SEM ENCARGOS: |  | 28.99
|  |  |  | VALOR ENCARGOS (85.99%): |  | 5.42
|  |  |  | VALOR BDI (28.35%): |  | 9.76
|  |  |  | VALOR BDI DIFERENCIADO: |  | 0
|  |  |  | QUANTIDADE: |  | 176.01
|  |  |  | VALOR TOTAL: |  | 6056.5
|  |  |  | VALOR TOTAL COM BDI: |  | 7774.36
9.2.3. 87550 - EMBOÇO, PARA RECEBIMENTO DE CERÂMICA, EM ARGAMASSA TRAÇO 1:2:8, PREPARO MANUAL, APLICADO MANUALMENTE EM FACES INTERNAS DE PAREDES, PARA AMBIENTE COM ÁREA ENTRE 5M2 E 10M2, ESPESSURA DE 10MM, COM EXECUÇÃO DE TALISCAS. AF_06/2014 (M2)
Mão de Obra |  | FONTE | UNID | COEFICIENTE | PREÇO UNITÁRIO | TOTAL
00004750 | PEDREIRO (HORISTA) | SINAPI | H | 0.31 | 15.12 | 4.69
00006111 | SERVENTE DE OBRAS | SINAPI | H | 0.114 | 11.16 | 1.27
|  |  |  | TOTAL Mão de Obra: |  | 5.96
Serviço |  | FONTE | UNID | COEFICIENTE | PREÇO UNITÁRIO | TOTAL
87369 | ARGAMASSA TRAÇO 1:2:8 (EM VOLUME DE CIMENTO, CAL E AREIA MÉDIA ÚMIDA) PARA EMBOÇO/MASSA ÚNICA/ASSENTAMENTO DE ALVENARIA DE VEDAÇÃO, PREPARO MANUAL. AF_08/2019 | SINAPI | M3 | 0.0213 | 714.35 | 15.22
|  |  |  | TOTAL Serviço: |  | 15.22
|  |  |  | VALOR SEM ENCARGOS: |  | 17.2
|  |  |  | VALOR ENCARGOS (85.99%): |  | 3.98
|  |  |  | VALOR BDI (28.35%): |  | 6
|  |  |  | VALOR BDI DIFERENCIADO: |  | 0
|  |  |  | QUANTIDADE: |  | 38.5
|  |  |  | VALOR TOTAL: |  | 815.43
|  |  |  | VALOR TOTAL COM BDI: |  | 1046.43
9.2.4. 87242 - REVESTIMENTO CERÂMICO PARA PAREDES EXTERNAS EM PASTILHAS DE PORCELANA 5 X 5 CM (PLACAS DE 30 X 30 CM), ALINHADAS A PRUMO, APLICADO EM PANOS COM VÃOS. AF_06/2014 (M2)
Material |  | FONTE | UNID | COEFICIENTE | PREÇO UNITÁRIO | TOTAL
00037596 | ARGAMASSA COLANTE TIPO AC III E | SINAPI | KG | 7.69 | 3.52 | 27.07
00036881 | PASTILHA CERAMICA/PORCELANA, REVEST INT/EXT E PISCINA, CORES BRANCA OU FRIAS, SOLIDAS, SEM MESCLAGEM/MISTURA, ACABAMENTO LISO *5 X 5* CM | SINAPI | M2 | 1.16 | 158.28 | 183.6
|  |  |  | TOTAL Material: |  | 210.67
Mão de Obra |  | FONTE | UNID | COEFICIENTE | PREÇO UNITÁRIO | TOTAL
00004760 | AZULEJISTA OU LADRILHEIRO (HORISTA) | SINAPI | H | 1.29 | 18.45 | 23.8
00006111 | SERVENTE DE OBRAS | SINAPI | H | 0.65 | 11.16 | 7.25
|  |  |  | TOTAL Mão de Obra: |  | 31.05
|  |  |  | VALOR SEM ENCARGOS: |  | 227.37
|  |  |  | VALOR ENCARGOS (85.99%): |  | 14.35
|  |  |  | VALOR BDI (28.35%): |  | 68.53
|  |  |  | VALOR BDI DIFERENCIADO: |  | 0
|  |  |  | QUANTIDADE: |  | 38.5
|  |  |  | VALOR TOTAL: |  | 9306.22
|  |  |  | VALOR TOTAL COM BDI: |  | 11944.63
9.2.5. S05057 - Revestimento metálico em alumínio composto (Alucobond), e=0,3mm, pintura Kaynar 500 composta por seis camadas, inclusive estrutura metálica auxiliar em perfil de viga "U" de 2" - fornecimento e montagem (m2)
Serviço |  | FONTE | UNID | COEFICIENTE | PREÇO UNITÁRIO | TOTAL
I04974 | Revestimento em alumínio tipo Alucobond, e=0,3mm, em estrutura metálica auxiliar de perfil "U" 2", com fornecimento e montagem, inclusive pintura Kaynar 500 com seis camadas | ORSE | m2 | 1 | 505.25 | 505.25
|  |  |  | TOTAL Serviço: |  | 505.25
|  |  |  | VALOR SEM ENCARGOS: |  | 505.25
|  |  |  | VALOR ENCARGOS: |  | 0
|  |  |  | VALOR BDI (28.35%): |  | 143.24
|  |  |  | VALOR BDI DIFERENCIADO: |  | 0
|  |  |  | QUANTIDADE: |  | 77.09
|  |  |  | VALOR TOTAL: |  | 38949.72
|  |  |  | VALOR TOTAL COM BDI: |  | 49992.09
10.1.1. 87700 - CONTRAPISO EM ARGAMASSA TRAÇO 1:4 (CIMENTO E AREIA), PREPARO MECÂNICO COM BETONEIRA 400 L, APLICADO EM ÁREAS SECAS SOBRE LAJE, NÃO ADERIDO, ACABAMENTO NÃO REFORÇADO, ESPESSURA 6CM. AF_07/2021 (M2)
Mão de Obra |  | FONTE | UNID | COEFICIENTE | PREÇO UNITÁRIO | TOTAL
00004750 | PEDREIRO (HORISTA) | SINAPI | H | 0.299 | 15.12 | 4.52
00006111 | SERVENTE DE OBRAS | SINAPI | H | 0.149 | 11.16 | 1.66
|  |  |  | TOTAL Mão de Obra: |  | 6.18
Serviço |  | FONTE | UNID | COEFICIENTE | PREÇO UNITÁRIO | TOTAL
87301 | ARGAMASSA TRAÇO 1:4 (EM VOLUME DE CIMENTO E AREIA MÉDIA ÚMIDA) PARA CONTRAPISO, PREPARO MECÂNICO COM BETONEIRA 400 L. AF_08/2019 | SINAPI | M3 | 0.0661 | 644.4 | 42.59
|  |  |  | TOTAL Serviço: |  | 42.59
|  |  |  | VALOR SEM ENCARGOS: |  | 43.67
|  |  |  | VALOR ENCARGOS (85.99%): |  | 5.1
|  |  |  | VALOR BDI (28.35%): |  | 13.83
|  |  |  | VALOR BDI DIFERENCIADO: |  | 0
|  |  |  | QUANTIDADE: |  | 166.16
|  |  |  | VALOR TOTAL: |  | 8103.62
|  |  |  | VALOR TOTAL COM BDI: |  | 10401.62
10.1.2. 87262 - REVESTIMENTO CERÂMICO PARA PISO COM PLACAS TIPO PORCELANATO DE DIMENSÕES 60X60 CM APLICADA EM AMBIENTES DE ÁREA ENTRE 5 M² E 10 M². AF_06/2014 (M2)
Material |  | FONTE | UNID | COEFICIENTE | PREÇO UNITÁRIO | TOTAL
00037595 | ARGAMASSA COLANTE TIPO AC III | SINAPI | KG | 8.62 | 3.07 | 26.46
00038195 | PISO PORCELANATO, BORDA RETA, EXTRA, FORMATO MAIOR QUE 2025 CM2 | SINAPI | M2 | 1.08 | 124.83 | 134.82
00034357 | REJUNTE CIMENTICIO, QUALQUER COR | SINAPI | KG | 0.14 | 5.87 | 0.82
|  |  |  | TOTAL Material: |  | 162.1
Mão de Obra |  | FONTE | UNID | COEFICIENTE | PREÇO UNITÁRIO | TOTAL
00004760 | AZULEJISTA OU LADRILHEIRO (HORISTA) | SINAPI | H | 0.7 | 18.45 | 12.92
00006111 | SERVENTE DE OBRAS | SINAPI | H | 0.27 | 11.16 | 3.01
|  |  |  | TOTAL Mão de Obra: |  | 15.93
|  |  |  | VALOR SEM ENCARGOS: |  | 170.66
|  |  |  | VALOR ENCARGOS (85.99%): |  | 7.37
|  |  |  | VALOR BDI (28.35%): |  | 50.47
|  |  |  | VALOR BDI DIFERENCIADO: |  | 0
|  |  |  | QUANTIDADE: |  | 162.42
|  |  |  | VALOR TOTAL: |  | 28915.63
|  |  |  | VALOR TOTAL COM BDI: |  | 37112.97
10.1.3. 88650 - RODAPÉ CERÂMICO DE 7CM DE ALTURA COM PLACAS TIPO ESMALTADA EXTRA DE DIMENSÕES 60X60CM. AF_06/2014 (M)
Material |  | FONTE | UNID | COEFICIENTE | PREÇO UNITÁRIO | TOTAL
00001381 | ARGAMASSA COLANTE AC I PARA CERAMICAS | SINAPI | KG | 0.603 | 1 | 0.6
00001292 | PISO EM CERAMICA ESMALTADA EXTRA, PEI MAIOR OU IGUAL A 4, FORMATO MAIOR QUE 2025 CM2 | SINAPI | M2 | 0.188 | 79.3 | 14.91
00034357 | REJUNTE CIMENTICIO, QUALQUER COR | SINAPI | KG | 0.084 | 5.87 | 0.49
|  |  |  | TOTAL Material: |  | 16
Mão de Obra |  | FONTE | UNID | COEFICIENTE | PREÇO UNITÁRIO | TOTAL
00004760 | AZULEJISTA OU LADRILHEIRO (HORISTA) | SINAPI | H | 0.085 | 18.45 | 1.57
00006111 | SERVENTE DE OBRAS | SINAPI | H | 0.031 | 11.16 | 0.35
|  |  |  | TOTAL Mão de Obra: |  | 1.92
|  |  |  | VALOR SEM ENCARGOS: |  | 17.03
|  |  |  | VALOR ENCARGOS (85.99%): |  | 0.89
|  |  |  | VALOR BDI (28.35%): |  | 5.08
|  |  |  | VALOR BDI DIFERENCIADO: |  | 0
|  |  |  | QUANTIDADE: |  | 129.9
|  |  |  | VALOR TOTAL: |  | 2327.81
|  |  |  | VALOR TOTAL COM BDI: |  | 2987.7
10.2.1. 94998 - EXECUÇÃO DE PASSEIO (CALÇADA) OU PISO DE CONCRETO COM CONCRETO MOLDADO IN LOCO, FEITO EM OBRA, ACABAMENTO CONVENCIONAL, ESPESSURA 12 CM, ARMADO. AF_07/2016 (M2)
Material |  | FONTE | UNID | COEFICIENTE | PREÇO UNITÁRIO | TOTAL
00003777 | LONA PLASTICA PESADA PRETA, E = 150 MICRA | SINAPI | M2 | 1.128 | 1.13 | 1.27
00004517 | SARRAFO *2,5 X 7,5* CM EM PINUS, MISTA OU EQUIVALENTE DA REGIAO - BRUTA | SINAPI | M | 0.2 | 1.75 | 0.35
00006189 | TABUA NAO APARELHADA *2,5 X 30* CM, EM MACARANDUBA, ANGELIM OU EQUIVALENTE DA REGIAO - BRUTA | SINAPI | M | 0.125 | 20.62 | 2.58
00007156 | TELA DE ACO SOLDADA NERVURADA, CA-60, Q-196, (3,11 KG/M2), DIAMETRO DO FIO = 5,0 MM, LARGURA = 2,45 M, ESPACAMENTO DA MALHA = 10 X 10 CM | SINAPI | M2 | 1.1224 | 35.75 | 40.13
|  |  |  | TOTAL Material: |  | 44.33
Mão de Obra |  | FONTE | UNID | COEFICIENTE | PREÇO UNITÁRIO | TOTAL
00001213 | CARPINTEIRO DE FORMAS (HORISTA) | SINAPI | H | 0.2707 | 15.12 | 4.09
00004750 | PEDREIRO (HORISTA) | SINAPI | H | 0.3866 | 15.12 | 5.85
00006111 | SERVENTE DE OBRAS | SINAPI | H | 0.6574 | 11.16 | 7.34
|  |  |  | TOTAL Mão de Obra: |  | 17.28
Serviço |  | FONTE | UNID | COEFICIENTE | PREÇO UNITÁRIO | TOTAL
94964 | CONCRETO FCK = 20MPA, TRAÇO 1:2,7:3 (EM MASSA SECA DE CIMENTO/ AREIA MÉDIA/ BRITA 1) - PREPARO MECÂNICO COM BETONEIRA 400 L. AF_05/2021 | SINAPI | M3 | 0.1455 | 564.03 | 82.07
|  |  |  | TOTAL Serviço: |  | 82.07
|  |  |  | VALOR SEM ENCARGOS: |  | 132.14
|  |  |  | VALOR ENCARGOS (85.99%): |  | 11.54
|  |  |  | VALOR BDI (28.35%): |  | 40.73
|  |  |  | VALOR BDI DIFERENCIADO: |  | 0
|  |  |  | QUANTIDADE: |  | 162.36
|  |  |  | VALOR TOTAL: |  | 23327.88
|  |  |  | VALOR TOTAL COM BDI: |  | 29940.81
10.2.2. 92397 - EXECUÇÃO DE PÁTIO/ESTACIONAMENTO EM PISO INTERTRAVADO, COM BLOCO RETANGULAR COR NATURAL DE 20 X 10 CM, ESPESSURA 6 CM. AF_12/2015 (M2)
Material |  | FONTE | UNID | COEFICIENTE | PREÇO UNITÁRIO | TOTAL
00000370 | AREIA MEDIA - POSTO JAZIDA/FORNECEDOR (RETIRADO NA JAZIDA, SEM TRANSPORTE) | SINAPI | M3 | 0.0568 | 72.5 | 4.12
00036155 | BLOQUETE/PISO INTERTRAVADO DE CONCRETO - MODELO ONDA/16 FACES/RETANGULAR/TIJOLINHO/PAVER/HOLANDES/PARALELEPIPEDO, 20 CM X 10 CM, E = 6 CM, RESISTENCIA DE 35 MPA (NBR 9781), COR NATURAL | SINAPI | M2 | 1.0031 | 53 | 53.16
00004741 | PO DE PEDRA (POSTO PEDREIRA/FORNECEDOR, SEM FRETE) | SINAPI | M3 | 0.0065 | 201.77 | 1.31
|  |  |  | TOTAL Material: |  | 58.59
Mão de Obra |  | FONTE | UNID | COEFICIENTE | PREÇO UNITÁRIO | TOTAL
00004759 | CALCETEIRO (HORISTA) | SINAPI | H | 0.1595 | 15.12 | 2.41
00006111 | SERVENTE DE OBRAS | SINAPI | H | 0.1595 | 11.16 | 1.78
|  |  |  | TOTAL Mão de Obra: |  | 4.19
Serviço |  | FONTE | UNID | COEFICIENTE | PREÇO UNITÁRIO | TOTAL
91285 | CORTADORA DE PISO COM MOTOR 4 TEMPOS A GASOLINA, POTÊNCIA DE 13 HP, COM DISCO DE CORTE DIAMANTADO SEGMENTADO PARA CONCRETO, DIÂMETRO DE 350 MM, FURO DE 1" (14 X 1") - CHI DIURNO. AF_08/2015 | SINAPI | CHI | 0.076 | 0.78 | 0.06
91283 | CORTADORA DE PISO COM MOTOR 4 TEMPOS A GASOLINA, POTÊNCIA DE 13 HP, COM DISCO DE CORTE DIAMANTADO SEGMENTADO PARA CONCRETO, DIÂMETRO DE 350 MM, FURO DE 1" (14 X 1") - CHP DIURNO. AF_08/2015 | SINAPI | CHP | 0.0037 | 12.25 | 0.05
91278 | PLACA VIBRATÓRIA REVERSÍVEL COM MOTOR 4 TEMPOS A GASOLINA, FORÇA CENTRÍFUGA DE 25 KN (2500 KGF), POTÊNCIA 5,5 CV - CHI DIURNO. AF_08/2015 | SINAPI | CHI | 0.0757 | 0.58 | 0.04
91277 | PLACA VIBRATÓRIA REVERSÍVEL COM MOTOR 4 TEMPOS A GASOLINA, FORÇA CENTRÍFUGA DE 25 KN (2500 KGF), POTÊNCIA 5,5 CV - CHP DIURNO. AF_08/2015 | SINAPI | CHP | 0.0041 | 11.74 | 0.05
|  |  |  | TOTAL Serviço: |  | 0.2
|  |  |  | VALOR SEM ENCARGOS: |  | 61.05
|  |  |  | VALOR ENCARGOS (85.99%): |  | 1.93
|  |  |  | VALOR BDI (28.35%): |  | 17.85
|  |  |  | VALOR BDI DIFERENCIADO: |  | 0
|  |  |  | QUANTIDADE: |  | 213.86
|  |  |  | VALOR TOTAL: |  | 13468.9
|  |  |  | VALOR TOTAL COM BDI: |  | 17286.3
10.2.3. 92392 - EXECUÇÃO DE PAVIMENTO EM PISO INTERTRAVADO, COM BLOCO PISOGRAMA DE 35 X 25 CM, ESPESSURA 8 CM. AF_12/2015 (M2)
Material |  | FONTE | UNID | COEFICIENTE | PREÇO UNITÁRIO | TOTAL
00000370 | AREIA MEDIA - POSTO JAZIDA/FORNECEDOR (RETIRADO NA JAZIDA, SEM TRANSPORTE) | SINAPI | M3 | 0.0568 | 72.5 | 4.12
00040515 | BLOQUETE/PISO DE CONCRETO - MODELO PISOGRAMA/CONCREGRAMA/PAVI-GRADE/GRAMEIRO, DIMENSOES APROXIMADAS DE 60 CM X 45 CM E ESPESSURA DE 8 CM (+/- 1 CM), COR NATURAL | SINAPI | M2 | 1.0042 | 126.3 | 126.83
00004741 | PO DE PEDRA (POSTO PEDREIRA/FORNECEDOR, SEM FRETE) | SINAPI | M3 | 0.0048 | 201.77 | 0.97
|  |  |  | TOTAL Material: |  | 131.92
Mão de Obra |  | FONTE | UNID | COEFICIENTE | PREÇO UNITÁRIO | TOTAL
00004759 | CALCETEIRO (HORISTA) | SINAPI | H | 0.1082 | 15.12 | 1.64
00006111 | SERVENTE DE OBRAS | SINAPI | H | 0.1082 | 11.16 | 1.21
|  |  |  | TOTAL Mão de Obra: |  | 2.85
Serviço |  | FONTE | UNID | COEFICIENTE | PREÇO UNITÁRIO | TOTAL
91285 | CORTADORA DE PISO COM MOTOR 4 TEMPOS A GASOLINA, POTÊNCIA DE 13 HP, COM DISCO DE CORTE DIAMANTADO SEGMENTADO PARA CONCRETO, DIÂMETRO DE 350 MM, FURO DE 1" (14 X 1") - CHI DIURNO. AF_08/2015 | SINAPI | CHI | 0.0504 | 0.78 | 0.04
91283 | CORTADORA DE PISO COM MOTOR 4 TEMPOS A GASOLINA, POTÊNCIA DE 13 HP, COM DISCO DE CORTE DIAMANTADO SEGMENTADO PARA CONCRETO, DIÂMETRO DE 350 MM, FURO DE 1" (14 X 1") - CHP DIURNO. AF_08/2015 | SINAPI | CHP | 0.0037 | 12.25 | 0.05
91278 | PLACA VIBRATÓRIA REVERSÍVEL COM MOTOR 4 TEMPOS A GASOLINA, FORÇA CENTRÍFUGA DE 25 KN (2500 KGF), POTÊNCIA 5,5 CV - CHI DIURNO. AF_08/2015 | SINAPI | CHI | 0.0486 | 0.58 | 0.03
91277 | PLACA VIBRATÓRIA REVERSÍVEL COM MOTOR 4 TEMPOS A GASOLINA, FORÇA CENTRÍFUGA DE 25 KN (2500 KGF), POTÊNCIA 5,5 CV - CHP DIURNO. AF_08/2015 | SINAPI | CHP | 0.0055 | 11.74 | 0.06
|  |  |  | TOTAL Serviço: |  | 0.18
|  |  |  | VALOR SEM ENCARGOS: |  | 133.63
|  |  |  | VALOR ENCARGOS (85.99%): |  | 1.32
|  |  |  | VALOR BDI (28.35%): |  | 38.26
|  |  |  | VALOR BDI DIFERENCIADO: |  | 0
|  |  |  | QUANTIDADE: |  | 99.2
|  |  |  | VALOR TOTAL: |  | 13387.04
|  |  |  | VALOR TOTAL COM BDI: |  | 17182.43
10.2.4. 98503 - PLANTIO DE GRAMA EM PAVIMENTO CONCREGRAMA. AF_05/2018 (M2)
Material |  | FONTE | UNID | COEFICIENTE | PREÇO UNITÁRIO | TOTAL
00003322 | GRAMA ESMERALDA OU SAO CARLOS OU CURITIBANA, EM PLACAS, SEM PLANTIO | SINAPI | M2 | 0.6372 | 12 | 7.65
00007253 | TERRA VEGETAL (GRANEL) | SINAPI | M3 | 0.0446 | 160.71 | 7.17
|  |  |  | TOTAL Material: |  | 14.82
Mão de Obra |  | FONTE | UNID | COEFICIENTE | PREÇO UNITÁRIO | TOTAL
00025964 | JARDINEIRO | SINAPI | H | 0.0481 | 11.16 | 0.54
00006111 | SERVENTE DE OBRAS | SINAPI | H | 0.1923 | 11.16 | 2.15
|  |  |  | TOTAL Mão de Obra: |  | 2.69
|  |  |  | VALOR SEM ENCARGOS: |  | 16.26
|  |  |  | VALOR ENCARGOS (85.99%): |  | 1.25
|  |  |  | VALOR BDI (28.35%): |  | 4.96
|  |  |  | VALOR BDI DIFERENCIADO: |  | 0
|  |  |  | QUANTIDADE: |  | 99.2
|  |  |  | VALOR TOTAL: |  | 1736.99
|  |  |  | VALOR TOTAL COM BDI: |  | 2229.02
10.2.5. 101094 - PISO PODOTÁTIL, DIRECIONAL OU ALERTA, ASSENTADO SOBRE ARGAMASSA. AF_05/2020 (M)
Material |  | FONTE | UNID | COEFICIENTE | PREÇO UNITÁRIO | TOTAL
00037595 | ARGAMASSA COLANTE TIPO AC III | SINAPI | KG | 1.215 | 3.07 | 3.73
00001379 | CIMENTO PORTLAND COMPOSTO CP II-32 | SINAPI | KG | 0.24 | 1.02 | 0.24
00038186 | PISO TATIL DE ALERTA OU DIRECIONAL, DE BORRACHA, COLORIDO, 25 X 25 CM, E = 12 MM, PARA ARGAMASSA | SINAPI | M2 | 0.25 | 476.71 | 119.18
|  |  |  | TOTAL Material: |  | 123.15
Mão de Obra |  | FONTE | UNID | COEFICIENTE | PREÇO UNITÁRIO | TOTAL
00004750 | PEDREIRO (HORISTA) | SINAPI | H | 0.437 | 15.12 | 6.61
00006111 | SERVENTE DE OBRAS | SINAPI | H | 0.218 | 11.16 | 2.43
|  |  |  | TOTAL Mão de Obra: |  | 9.04
|  |  |  | VALOR SEM ENCARGOS: |  | 128.01
|  |  |  | VALOR ENCARGOS (85.99%): |  | 4.18
|  |  |  | VALOR BDI (28.35%): |  | 37.48
|  |  |  | VALOR BDI DIFERENCIADO: |  | 0
|  |  |  | QUANTIDADE: |  | 64.45
|  |  |  | VALOR TOTAL: |  | 8519.65
|  |  |  | VALOR TOTAL COM BDI: |  | 10935.23
11.1.1. COMP-899269 - FORRO DE ACÚSTICO PVC/LÃ DE VIDRO, LISO, PARA AMBIENTES INTERNOS (0,625 X 0,625)M, INCLUSIVE ESTRUTURA DE FIXAÇÃO (M²)
Material |  | FONTE | UNID | COEFICIENTE | PREÇO UNITÁRIO | TOTAL
00003275 | FORRO COMPOSTO POR PAINEIS DE LA DE VIDRO, REVESTIDOS EM PVC MICROPERFURADO, DE *1250 X 625* MM, ESPESSURA 15 MM (COM COLOCACAO) | SINAPI | M2 | 0.55 | 128.95 | 70.92
00039443 | PARAFUSO DRY WALL, EM ACO ZINCADO, CABECA LENTILHA E PONTA BROCA (LB), LARGURA 4,2 MM, COMPRIMENTO 13 MM | SINAPI | UN | 2.1912 | 0.25 | 0.55
00040547 | PARAFUSO ZINCADO, AUTOBROCANTE, FLANGEADO, 4,2 MM X 19 MM | SINAPI | CENTO | 0.0132 | 28.4 | 0.37
00040552 | PARAFUSO, AUTO ATARRACHANTE, CABECA CHATA, FENDA SIMPLES, 1/4? (6,35 MM) X 25 MM | SINAPI | CENTO | 0.033 | 48.7 | 1.61
00039430 | PENDURAL OU PRESILHA REGULADORA, EM ACO GALVANIZADO, COM CORPO, MOLA E REBITE, PARA PERFIL TIPO CANALETA DE ESTRUTURA EM FORROS DRYWALL | SINAPI | UN | 1.3265 | 2.82 | 3.74
00039427 | PERFIL CANALETA, FORMATO C, EM ACO ZINCADO, PARA ESTRUTURA FORRO DRYWALL, E = 0,5 MM, *46 X 18* (L X H), COMPRIMENTO 3 M | SINAPI | M | 3.8499 | 7.5 | 28.87
00039574 | TIRANTE COM ELO, EM ARAME GALVANIZADO RIGIDO, NUMERO 10, COMPRIMENTO 2000 MM, PARA PENDURAL DE FORRO REMOVIVEL | SINAPI | UN | 2 | 6.34 | 12.68
|  |  |  | TOTAL Material: |  | 118.74
Mão de Obra |  | FONTE | UNID | COEFICIENTE | PREÇO UNITÁRIO | TOTAL
00025957 | MONTADOR DE ESTRUTURAS METALICAS | SINAPI | H | 0.67 | 18.45 | 12.36
|  |  |  | TOTAL Mão de Obra: |  | 12.36
|  |  |  | VALOR SEM ENCARGOS: |  | 125.39
|  |  |  | VALOR ENCARGOS (85.99%): |  | 5.71
|  |  |  | VALOR BDI (28.35%): |  | 37.17
|  |  |  | VALOR BDI DIFERENCIADO: |  | 0
|  |  |  | QUANTIDADE: |  | 220.81
|  |  |  | VALOR TOTAL: |  | 28948.19
|  |  |  | VALOR TOTAL COM BDI: |  | 37155.7
12.1.1. 98689 - SOLEIRA EM GRANITO, LARGURA 15 CM, ESPESSURA 2,0 CM. AF_09/2020 (M)
Material |  | FONTE | UNID | COEFICIENTE | PREÇO UNITÁRIO | TOTAL
00037595 | ARGAMASSA COLANTE TIPO AC III | SINAPI | KG | 1.29 | 3.07 | 3.96
00020232 | SOLEIRA EM GRANITO, POLIDO, TIPO ANDORINHA/ QUARTZ/ CASTELO/ CORUMBA OU OUTROS EQUIVALENTES DA REGIAO, L= *15* CM, E= *2,0* CM | SINAPI | M | 1 | 81.11 | 81.11
|  |  |  | TOTAL Material: |  | 85.07
Mão de Obra |  | FONTE | UNID | COEFICIENTE | PREÇO UNITÁRIO | TOTAL
00004755 | MARMORISTA / GRANITEIRO (HORISTA) | SINAPI | H | 0.547 | 18.45 | 10.09
00006111 | SERVENTE DE OBRAS | SINAPI | H | 0.273 | 11.16 | 3.05
|  |  |  | TOTAL Mão de Obra: |  | 13.14
|  |  |  | VALOR SEM ENCARGOS: |  | 92.14
|  |  |  | VALOR ENCARGOS (85.99%): |  | 6.07
|  |  |  | VALOR BDI (28.35%): |  | 27.84
|  |  |  | VALOR BDI DIFERENCIADO: |  | 0
|  |  |  | QUANTIDADE: |  | 11.78
|  |  |  | VALOR TOTAL: |  | 1156.91
|  |  |  | VALOR TOTAL COM BDI: |  | 1484.87
12.2.1. 101965 - PEITORIL LINEAR EM GRANITO OU MÁRMORE, L = 15CM, COMPRIMENTO DE ATÉ 2M, ASSENTADO COM ARGAMASSA 1:6 COM ADITIVO. AF_11/2020 (M)
Material |  | FONTE | UNID | COEFICIENTE | PREÇO UNITÁRIO | TOTAL
00034747 | PEITORIL EM MARMORE, POLIDO, BRANCO COMUM, L= *15* CM, E= *2,0* CM, COM PINGADEIRA | SINAPI | M | 1.04 | 96.22 | 100.07
|  |  |  | TOTAL Material: |  | 100.07
Mão de Obra |  | FONTE | UNID | COEFICIENTE | PREÇO UNITÁRIO | TOTAL
00004755 | MARMORISTA / GRANITEIRO (HORISTA) | SINAPI | H | 0.419 | 18.45 | 7.73
00006111 | SERVENTE DE OBRAS | SINAPI | H | 0.209 | 11.16 | 2.33
|  |  |  | TOTAL Mão de Obra: |  | 10.06
Serviço |  | FONTE | UNID | COEFICIENTE | PREÇO UNITÁRIO | TOTAL
87283 | ARGAMASSA TRAÇO 1:6 (EM VOLUME DE CIMENTO E AREIA MÉDIA ÚMIDA) COM ADIÇÃO DE PLASTIFICANTE PARA EMBOÇO/MASSA ÚNICA/ASSENTAMENTO DE ALVENARIA DE VEDAÇÃO, PREPARO MECÂNICO COM BETONEIRA 400 L. AF_08/2019 | SINAPI | M3 | 0.006 | 451.89 | 2.71
91693 | SERRA CIRCULAR DE BANCADA COM MOTOR ELÉTRICO POTÊNCIA DE 5HP, COM COIFA PARA DISCO 10" - CHI DIURNO. AF_08/2015 | SINAPI | CHI | 0.398 | 25.71 | 10.23
91692 | SERRA CIRCULAR DE BANCADA COM MOTOR ELÉTRICO POTÊNCIA DE 5HP, COM COIFA PARA DISCO 10" - CHP DIURNO. AF_08/2015 | SINAPI | CHP | 0.021 | 27.09 | 0.57
|  |  |  | TOTAL Serviço: |  | 13.51
|  |  |  | VALOR SEM ENCARGOS: |  | 113.85
|  |  |  | VALOR ENCARGOS (85.99%): |  | 9.79
|  |  |  | VALOR BDI (28.35%): |  | 35.05
|  |  |  | VALOR BDI DIFERENCIADO: |  | 0
|  |  |  | QUANTIDADE: |  | 18.4
|  |  |  | VALOR TOTAL: |  | 2274.98
|  |  |  | VALOR TOTAL COM BDI: |  | 2919.9
13.1.1.1. 90793 - KIT DE PORTA-PRONTA DE MADEIRA EM ACABAMENTO MELAMÍNICO BRANCO, FOLHA PESADA OU SUPERPESADA, 90X210CM, FIXAÇÃO COM PREENCHIMENTO TOTAL DE ESPUMA EXPANSIVA - FORNECIMENTO E INSTALAÇÃO. AF_12/2019 (UN)
Material |  | FONTE | UNID | COEFICIENTE | PREÇO UNITÁRIO | TOTAL
00038124 | ESPUMA EXPANSIVA DE POLIURETANO, APLICACAO MANUAL - 500 ML | SINAPI | UN | 1.162 | 29.42 | 34.19
00039501 | KIT PORTA PRONTA DE MADEIRA, FOLHA PESADA (NBR 15930) DE 900 X 2100 MM, DE 40 MM A 45 MM DE ESPESSURA, NUCLEO SOLIDO, CAPA LISA EM HDF, ACABAMENTO MELAMINICO BRANCO (INCLUI MARCO, ALIZARES, DOBRADICAS E FECHADURA EXTERNA) | SINAPI | UN | 1 | 1055.8 | 1055.8
|  |  |  | TOTAL Material: |  | 1089.99
Mão de Obra |  | FONTE | UNID | COEFICIENTE | PREÇO UNITÁRIO | TOTAL
00006111 | SERVENTE DE OBRAS | SINAPI | H | 0.465 | 11.16 | 5.19
|  |  |  | TOTAL Mão de Obra: |  | 5.19
Serviço |  | FONTE | UNID | COEFICIENTE | PREÇO UNITÁRIO | TOTAL
88261 | CARPINTEIRO DE ESQUADRIA COM ENCARGOS COMPLEMENTARES | SINAPI | H | 0.929 | 26.26 | 24.4
|  |  |  | TOTAL Serviço: |  | 24.4
|  |  |  | VALOR SEM ENCARGOS: |  | 1109.16
|  |  |  | VALOR ENCARGOS (85.99%): |  | 10.42
|  |  |  | VALOR BDI (28.35%): |  | 317.4
|  |  |  | VALOR BDI DIFERENCIADO: |  | 0
|  |  |  | QUANTIDADE: |  | 11
|  |  |  | VALOR TOTAL: |  | 12315.38
|  |  |  | VALOR TOTAL COM BDI: |  | 15806.78
13.1.1.2. 90791 - KIT DE PORTA-PRONTA DE MADEIRA EM ACABAMENTO MELAMÍNICO BRANCO, FOLHA PESADA OU SUPERPESADA, 80X210CM, FIXAÇÃO COM PREENCHIMENTO PARCIAL DE ESPUMA EXPANSIVA - FORNECIMENTO E INSTALAÇÃO. AF_12/2019 (UN)
Material |  | FONTE | UNID | COEFICIENTE | PREÇO UNITÁRIO | TOTAL
00038124 | ESPUMA EXPANSIVA DE POLIURETANO, APLICACAO MANUAL - 500 ML | SINAPI | UN | 0.386 | 29.42 | 11.36
00039500 | KIT PORTA PRONTA DE MADEIRA, FOLHA PESADA (NBR 15930) DE 800 X 2100 MM, DE 40 MM A 45 MM DE ESPESSURA, NUCLEO SOLIDO, CAPA LISA EM HDF, ACABAMENTO MELAMINICO BRANCO (INCLUI MARCO, ALIZARES, DOBRADICAS E FECHADURA EXTERNA) | SINAPI | UN | 1 | 1027.97 | 1027.97
|  |  |  | TOTAL Material: |  | 1039.33
Mão de Obra |  | FONTE | UNID | COEFICIENTE | PREÇO UNITÁRIO | TOTAL
00006111 | SERVENTE DE OBRAS | SINAPI | H | 0.375 | 11.16 | 4.19
|  |  |  | TOTAL Mão de Obra: |  | 4.19
Serviço |  | FONTE | UNID | COEFICIENTE | PREÇO UNITÁRIO | TOTAL
88261 | CARPINTEIRO DE ESQUADRIA COM ENCARGOS COMPLEMENTARES | SINAPI | H | 0.751 | 26.26 | 19.72
|  |  |  | TOTAL Serviço: |  | 19.72
|  |  |  | VALOR SEM ENCARGOS: |  | 1054.82
|  |  |  | VALOR ENCARGOS (85.99%): |  | 8.41
|  |  |  | VALOR BDI (28.35%): |  | 301.43
|  |  |  | VALOR BDI DIFERENCIADO: |  | 0
|  |  |  | QUANTIDADE: |  | 1
|  |  |  | VALOR TOTAL: |  | 1063.23
|  |  |  | VALOR TOTAL COM BDI: |  | 1364.66
13.1.2.1. 102185 - PORTA DE ABRIR COM MOLA HIDRÁULICA, EM VIDRO TEMPERADO, 2 FOLHAS DE 90X210 CM, ESPESSURA DD 10MM, INCLUSIVE ACESSÓRIOS. AF_01/2021 (UN)
Material |  | FONTE | UNID | COEFICIENTE | PREÇO UNITÁRIO | TOTAL
00003104 | CONJ. DE FERRAGENS PARA PORTA DE VIDRO TEMPERADO, EM ZAMAC CROMADO, CONTEMPLANDO DOBRADICA INF., DOBRADICA SUP., PIVO PARA DOBRADICA INF., PIVO PARA DOBRADICA SUP., FECHADURA CENTRAL EM ZAMC. CROMADO, CONTRA FECHADURA DE PRESSAO | SINAPI | CJ | 2 | 125.52 | 251.04
00011499 | MOLA HIDRAULICA DE PISO, PARA PORTAS DE ATE 1100 MM E PESO DE ATE 120 KG, COM CORPO EM ACO INOX | SINAPI | UN | 2 | 676.45 | 1352.9
00005031 | VIDRO TEMPERADO INCOLOR PARA PORTA DE ABRIR, E = 10 MM (SEM FERRAGENS E SEM COLOCACAO) | SINAPI | M2 | 3.78 | 654 | 2472.12
|  |  |  | TOTAL Material: |  | 4076.06
Mão de Obra |  | FONTE | UNID | COEFICIENTE | PREÇO UNITÁRIO | TOTAL
00006111 | SERVENTE DE OBRAS | SINAPI | H | 6.57 | 11.16 | 73.32
00010489 | VIDRACEIRO (HORISTA) | SINAPI | H | 6.76 | 15.12 | 102.21
|  |  |  | TOTAL Mão de Obra: |  | 175.53
|  |  |  | VALOR SEM ENCARGOS: |  | 4170.44
|  |  |  | VALOR ENCARGOS (85.99%): |  | 81.16
|  |  |  | VALOR BDI (28.35%): |  | 1205.33
|  |  |  | VALOR BDI DIFERENCIADO: |  | 0
|  |  |  | QUANTIDADE: |  | 1
|  |  |  | VALOR TOTAL: |  | 4251.6
|  |  |  | VALOR TOTAL COM BDI: |  | 5456.93
13.1.2.2. 102181 - INSTALAÇÃO DE VIDRO TEMPERADO, E = 10 MM, ENCAIXADO EM PERFIL U. AF_01/2021_P (M2)
Material |  | FONTE | UNID | COEFICIENTE | PREÇO UNITÁRIO | TOTAL
00011950 | BUCHA DE NYLON SEM ABA S6, COM PARAFUSO DE 4,20 X 40 MM EM ACO ZINCADO COM ROSCA SOBERBA, CABECA CHATA E FENDA PHILLIPS | SINAPI | UN | 1.705 | 0.28 | 0.48
00039432 | FITA DE PAPEL REFORCADA COM LAMINA DE METAL PARA REFORCO DE CANTOS DE CHAPA DE GESSO PARA DRYWALL | SINAPI | M | 2.322 | 2.87 | 6.66
00034360 | PERFIL DE ALUMINIO ANODIZADO | SINAPI | KG | 0.748 | 47.31 | 35.39
00039961 | SILICONE ACETICO USO GERAL INCOLOR 280 G | SINAPI | UN | 0.309 | 23.38 | 7.22
00010507 | VIDRO TEMPERADO INCOLOR E = 10 MM, SEM COLOCACAO | SINAPI | M2 | 1 | 604.65 | 604.65
|  |  |  | TOTAL Material: |  | 654.4
Mão de Obra |  | FONTE | UNID | COEFICIENTE | PREÇO UNITÁRIO | TOTAL
00006111 | SERVENTE DE OBRAS | SINAPI | H | 1.378 | 11.16 | 15.38
00010489 | VIDRACEIRO (HORISTA) | SINAPI | H | 1.418 | 15.12 | 21.44
|  |  |  | TOTAL Mão de Obra: |  | 36.82
|  |  |  | VALOR SEM ENCARGOS: |  | 674.2
|  |  |  | VALOR ENCARGOS (85.99%): |  | 17.02
|  |  |  | VALOR BDI (28.35%): |  | 195.96
|  |  |  | VALOR BDI DIFERENCIADO: |  | 0
|  |  |  | QUANTIDADE: |  | 7.35
|  |  |  | VALOR TOTAL: |  | 5080.47
|  |  |  | VALOR TOTAL COM BDI: |  | 6520.77
13.1.2.3. 102184 - PORTA DE ABRIR COM MOLA HIDRÁULICA, EM VIDRO TEMPERADO, 90X210 CM, ESPESSURA 10 MM, INCLUSIVE ACESSÓRIOS. AF_01/2021 (UN)
Material |  | FONTE | UNID | COEFICIENTE | PREÇO UNITÁRIO | TOTAL
00003104 | CONJ. DE FERRAGENS PARA PORTA DE VIDRO TEMPERADO, EM ZAMAC CROMADO, CONTEMPLANDO DOBRADICA INF., DOBRADICA SUP., PIVO PARA DOBRADICA INF., PIVO PARA DOBRADICA SUP., FECHADURA CENTRAL EM ZAMC. CROMADO, CONTRA FECHADURA DE PRESSAO | SINAPI | CJ | 1 | 125.52 | 125.52
00011499 | MOLA HIDRAULICA DE PISO, PARA PORTAS DE ATE 1100 MM E PESO DE ATE 120 KG, COM CORPO EM ACO INOX | SINAPI | UN | 1 | 676.45 | 676.45
00005031 | VIDRO TEMPERADO INCOLOR PARA PORTA DE ABRIR, E = 10 MM (SEM FERRAGENS E SEM COLOCACAO) | SINAPI | M2 | 1.89 | 654 | 1236.06
|  |  |  | TOTAL Material: |  | 2038.03
Mão de Obra |  | FONTE | UNID | COEFICIENTE | PREÇO UNITÁRIO | TOTAL
00006111 | SERVENTE DE OBRAS | SINAPI | H | 3.162 | 11.16 | 35.29
00010489 | VIDRACEIRO (HORISTA) | SINAPI | H | 3.253 | 15.12 | 49.19
|  |  |  | TOTAL Mão de Obra: |  | 84.48
|  |  |  | VALOR SEM ENCARGOS: |  | 2083.45
|  |  |  | VALOR ENCARGOS (85.99%): |  | 39.06
|  |  |  | VALOR BDI (28.35%): |  | 601.73
|  |  |  | VALOR BDI DIFERENCIADO: |  | 0
|  |  |  | QUANTIDADE: |  | 1
|  |  |  | VALOR TOTAL: |  | 2122.51
|  |  |  | VALOR TOTAL COM BDI: |  | 2724.24
13.1.3.1. 00037562 - PORTAO DE CORRER EM GRADIL FIXO DE BARRA DE FERRO CHATA DE 3 X 1/4" NA VERTICAL, SEM REQUADRO, ACABAMENTO NATURAL, COM TRILHOS E ROLDANAS (M2)
Material |  | FONTE | UNID | COEFICIENTE | PREÇO UNITÁRIO | TOTAL
00037562 | PORTAO DE CORRER EM GRADIL FIXO DE BARRA DE FERRO CHATA DE 3 X 1/4" NA VERTICAL, SEM REQUADRO, ACABAMENTO NATURAL, COM TRILHOS E ROLDANAS | SINAPI | M2 | 1 | 529.83 | 529.83
|  |  |  | TOTAL Material: |  | 529.83
|  |  |  | VALOR SEM ENCARGOS: |  | 529.83
|  |  |  | VALOR ENCARGOS: |  | 0
|  |  |  | VALOR BDI (28.35%): |  | 150.21
|  |  |  | VALOR BDI DIFERENCIADO: |  | 0
|  |  |  | QUANTIDADE: |  | 14.54
|  |  |  | VALOR TOTAL: |  | 7703.73
|  |  |  | VALOR TOTAL COM BDI: |  | 9887.78
13.1.3.2. 100701 - PORTA DE FERRO, DE ABRIR, TIPO GRADE COM CHAPA, COM GUARNIÇÕES. AF_12/2019 (M2)
Material |  | FONTE | UNID | COEFICIENTE | PREÇO UNITÁRIO | TOTAL
00004930 | PORTA DE ABRIR / GIRO, EM GRADIL FERRO, COM BARRA CHATA 3 CM X 1/4", COM REQUADRO E GUARNICAO - COMPLETO - ACABAMENTO NATURAL | SINAPI | M2 | 1 | 452.6 | 452.6
|  |  |  | TOTAL Material: |  | 452.6
Mão de Obra |  | FONTE | UNID | COEFICIENTE | PREÇO UNITÁRIO | TOTAL
00004750 | PEDREIRO (HORISTA) | SINAPI | H | 0.457 | 15.12 | 6.91
00006111 | SERVENTE DE OBRAS | SINAPI | H | 0.229 | 11.16 | 2.56
|  |  |  | TOTAL Mão de Obra: |  | 9.47
Serviço |  | FONTE | UNID | COEFICIENTE | PREÇO UNITÁRIO | TOTAL
88627 | ARGAMASSA TRAÇO 1:0,5:4,5 (EM VOLUME DE CIMENTO, CAL E AREIA MÉDIA ÚMIDA) PARA ASSENTAMENTO DE ALVENARIA, PREPARO MANUAL. AF_08/2019 | SINAPI | M3 | 0.012 | 663.68 | 7.96
|  |  |  | TOTAL Serviço: |  | 7.96
|  |  |  | VALOR SEM ENCARGOS: |  | 465.11
|  |  |  | VALOR ENCARGOS (85.99%): |  | 4.92
|  |  |  | VALOR BDI (28.35%): |  | 133.25
|  |  |  | VALOR BDI DIFERENCIADO: |  | 0
|  |  |  | QUANTIDADE: |  | 4.25
|  |  |  | VALOR TOTAL: |  | 1997.63
|  |  |  | VALOR TOTAL COM BDI: |  | 2563.94
13.1.4.1. 91341 - PORTA EM ALUMÍNIO DE ABRIR TIPO VENEZIANA COM GUARNIÇÃO, FIXAÇÃO COM PARAFUSOS - FORNECIMENTO E INSTALAÇÃO. AF_12/2019 (M2)
Material |  | FONTE | UNID | COEFICIENTE | PREÇO UNITÁRIO | TOTAL
00007568 | BUCHA DE NYLON SEM ABA S10, COM PARAFUSO DE 6,10 X 65 MM EM ACO ZINCADO COM ROSCA SOBERBA, CABECA CHATA E FENDA PHILLIPS | SINAPI | UN | 4.8166 | 0.86 | 4.14
00036888 | GUARNICAO / MOLDURA / ARREMATE DE ACABAMENTO PARA ESQUADRIA, EM ALUMINIO PERFIL 25, ACABAMENTO ANODIZADO BRANCO OU BRILHANTE, PARA 1 FACE | SINAPI | M | 6.8504 | 24.45 | 167.49
00039025 | PORTA DE ABRIR EM ALUMINIO TIPO VENEZIANA, ACABAMENTO ANODIZADO NATURAL, SEM GUARNICAO/ALIZAR/VISTA, 87 X 210 CM | SINAPI | UN | 0.5473 | 644.87 | 352.94
00000142 | SELANTE ELASTICO MONOCOMPONENTE A BASE DE POLIURETANO (PU) PARA JUNTAS DIVERSAS | SINAPI | 310ML | 0.8829 | 35.39 | 31.25
|  |  |  | TOTAL Material: |  | 555.82
Mão de Obra |  | FONTE | UNID | COEFICIENTE | PREÇO UNITÁRIO | TOTAL
00004750 | PEDREIRO (HORISTA) | SINAPI | H | 0.3826 | 15.12 | 5.78
00006111 | SERVENTE DE OBRAS | SINAPI | H | 0.191 | 11.16 | 2.13
|  |  |  | TOTAL Mão de Obra: |  | 7.91
|  |  |  | VALOR SEM ENCARGOS: |  | 560.08
|  |  |  | VALOR ENCARGOS (85.99%): |  | 3.66
|  |  |  | VALOR BDI (28.35%): |  | 159.82
|  |  |  | VALOR BDI DIFERENCIADO: |  | 0
|  |  |  | QUANTIDADE: |  | 6.02
|  |  |  | VALOR TOTAL: |  | 3393.71
|  |  |  | VALOR TOTAL COM BDI: |  | 4355.83
13.2.1.1. 94590 - CONTRAMARCO DE ALUMÍNIO, FIXAÇÃO COM PARAFUSO - FORNECIMENTO E INSTALAÇÃO. AF_12/2019 (M)
Material |  | FONTE | UNID | COEFICIENTE | PREÇO UNITÁRIO | TOTAL
00011950 | BUCHA DE NYLON SEM ABA S6, COM PARAFUSO DE 4,20 X 40 MM EM ACO ZINCADO COM ROSCA SOBERBA, CABECA CHATA E FENDA PHILLIPS | SINAPI | UN | 2.695 | 0.28 | 0.75
00043657 | CONTRAMARCO DE ALUMINIO (PERFIL 25) PARA ESQUADRIAS, TIPO CONVENCIONAL / CADEIRINHA, 60 MM (CM-060), INCLUSO CONEXOES, GRAPAS E TRAVAMENTOS | SINAPI | M | 1 | 6.41 | 6.41
00039961 | SILICONE ACETICO USO GERAL INCOLOR 280 G | SINAPI | UN | 0.2 | 23.38 | 4.68
|  |  |  | TOTAL Material: |  | 11.84
Mão de Obra |  | FONTE | UNID | COEFICIENTE | PREÇO UNITÁRIO | TOTAL
00004750 | PEDREIRO (HORISTA) | SINAPI | H | 0.152 | 15.12 | 2.3
00006111 | SERVENTE DE OBRAS | SINAPI | H | 0.076 | 11.16 | 0.85
|  |  |  | TOTAL Mão de Obra: |  | 3.15
|  |  |  | VALOR SEM ENCARGOS: |  | 13.54
|  |  |  | VALOR ENCARGOS (85.99%): |  | 1.45
|  |  |  | VALOR BDI (28.35%): |  | 4.25
|  |  |  | VALOR BDI DIFERENCIADO: |  | 0
|  |  |  | QUANTIDADE: |  | 58.06
|  |  |  | VALOR TOTAL: |  | 870.32
|  |  |  | VALOR TOTAL COM BDI: |  | 1117.07
13.2.1.2. 94573 - JANELA DE ALUMÍNIO DE CORRER COM 4 FOLHAS PARA VIDROS, COM VIDROS, BATENTE, ACABAMENTO COM ACETATO OU BRILHANTE E FERRAGENS. EXCLUSIVE ALIZAR E CONTRAMARCO. FORNECIMENTO E INSTALAÇÃO. AF_12/2019 (M2)
Material |  | FONTE | UNID | COEFICIENTE | PREÇO UNITÁRIO | TOTAL
00034364 | JANELA DE CORRER, EM ALUMINIO PERFIL 25, 120 X 150 CM (A X L), 4 FLS, BANDEIRA COM BASCULA, ACABAMENTO BRANCO OU BRILHANTE, BATENTE/REQUADRO DE 6 A 14 CM, COM VIDRO, SEM GUARNICAO/ALIZAR | SINAPI | UN | 0.556 | 564.96 | 314.12
00004377 | PARAFUSO DE ACO ZINCADO COM ROSCA SOBERBA, CABECA CHATA E FENDA SIMPLES, DIAMETRO 4,2 MM, COMPRIMENTO * 32 * MM | SINAPI | UN | 7.3 | 0.19 | 1.39
00039961 | SILICONE ACETICO USO GERAL INCOLOR 280 G | SINAPI | UN | 0.56 | 23.38 | 13.09
|  |  |  | TOTAL Material: |  | 328.6
Mão de Obra |  | FONTE | UNID | COEFICIENTE | PREÇO UNITÁRIO | TOTAL
00004750 | PEDREIRO (HORISTA) | SINAPI | H | 0.96 | 15.12 | 14.52
00006111 | SERVENTE DE OBRAS | SINAPI | H | 0.48 | 11.16 | 5.36
|  |  |  | TOTAL Mão de Obra: |  | 19.88
|  |  |  | VALOR SEM ENCARGOS: |  | 339.28
|  |  |  | VALOR ENCARGOS (85.99%): |  | 9.2
|  |  |  | VALOR BDI (28.35%): |  | 98.79
|  |  |  | VALOR BDI DIFERENCIADO: |  | 0
|  |  |  | QUANTIDADE: |  | 15.68
|  |  |  | VALOR TOTAL: |  | 5464.17
|  |  |  | VALOR TOTAL COM BDI: |  | 7013.19
13.2.1.3. 94570 - JANELA DE ALUMÍNIO DE CORRER COM 2 FOLHAS PARA VIDROS, COM VIDROS, BATENTE, ACABAMENTO COM ACETATO OU BRILHANTE E FERRAGENS. EXCLUSIVE ALIZAR E CONTRAMARCO. FORNECIMENTO E INSTALAÇÃO. AF_12/2019 (M2)
Material |  | FONTE | UNID | COEFICIENTE | PREÇO UNITÁRIO | TOTAL
00036896 | JANELA DE CORRER, EM ALUMINIO PERFIL 25, 100 X 120 CM (A X L), 2 FLS MOVEIS, SEM BANDEIRA, ACABAMENTO BRANCO OU BRILHANTE, BATENTE DE 6 A 7 CM, COM VIDRO, SEM GUARNICAO | SINAPI | UN | 0.8333 | 333.48 | 277.89
00004377 | PARAFUSO DE ACO ZINCADO COM ROSCA SOBERBA, CABECA CHATA E FENDA SIMPLES, DIAMETRO 4,2 MM, COMPRIMENTO * 32 * MM | SINAPI | UN | 9.2 | 0.19 | 1.75
00039961 | SILICONE ACETICO USO GERAL INCOLOR 280 G | SINAPI | UN | 0.6233 | 23.38 | 14.57
|  |  |  | TOTAL Material: |  | 294.21
Mão de Obra |  | FONTE | UNID | COEFICIENTE | PREÇO UNITÁRIO | TOTAL
00004750 | PEDREIRO (HORISTA) | SINAPI | H | 0.519 | 15.12 | 7.85
00006111 | SERVENTE DE OBRAS | SINAPI | H | 0.259 | 11.16 | 2.89
|  |  |  | TOTAL Mão de Obra: |  | 10.74
|  |  |  | VALOR SEM ENCARGOS: |  | 299.98
|  |  |  | VALOR ENCARGOS (85.99%): |  | 4.97
|  |  |  | VALOR BDI (28.35%): |  | 86.45
|  |  |  | VALOR BDI DIFERENCIADO: |  | 0
|  |  |  | QUANTIDADE: |  | 4.2
|  |  |  | VALOR TOTAL: |  | 1280.79
|  |  |  | VALOR TOTAL COM BDI: |  | 1643.88
13.2.1.4. 94569 - JANELA DE ALUMÍNIO TIPO MAXIM-AR, COM VIDROS, BATENTE E FERRAGENS. EXCLUSIVE ALIZAR, ACABAMENTO E CONTRAMARCO. FORNECIMENTO E INSTALAÇÃO. AF_12/2019 (M2)
Material |  | FONTE | UNID | COEFICIENTE | PREÇO UNITÁRIO | TOTAL
00034381 | JANELA MAXIM AR, EM ALUMINIO PERFIL 25, 60 X 80 CM (A X L), ACABAMENTO BRANCO OU BRILHANTE, BATENTE DE 4 A 5 CM, COM VIDRO, SEM GUARNICAO/ALIZAR | SINAPI | UN | 2.0833 | 245.57 | 511.6
00004377 | PARAFUSO DE ACO ZINCADO COM ROSCA SOBERBA, CABECA CHATA E FENDA SIMPLES, DIAMETRO 4,2 MM, COMPRIMENTO * 32 * MM | SINAPI | UN | 24.4 | 0.19 | 4.64
00039961 | SILICONE ACETICO USO GERAL INCOLOR 280 G | SINAPI | UN | 1.2467 | 23.38 | 29.15
|  |  |  | TOTAL Material: |  | 545.39
Mão de Obra |  | FONTE | UNID | COEFICIENTE | PREÇO UNITÁRIO | TOTAL
00004750 | PEDREIRO (HORISTA) | SINAPI | H | 1.707 | 15.12 | 25.81
00006111 | SERVENTE DE OBRAS | SINAPI | H | 0.853 | 11.16 | 9.52
|  |  |  | TOTAL Mão de Obra: |  | 35.33
|  |  |  | VALOR SEM ENCARGOS: |  | 564.39
|  |  |  | VALOR ENCARGOS (85.99%): |  | 16.33
|  |  |  | VALOR BDI (28.35%): |  | 164.63
|  |  |  | VALOR BDI DIFERENCIADO: |  | 0
|  |  |  | QUANTIDADE: |  | 2.52
|  |  |  | VALOR TOTAL: |  | 1463.41
|  |  |  | VALOR TOTAL COM BDI: |  | 1878.28
13.2.1.5. COMP-066495 - Fornecimento e instalação de persianas de PVC texturizado, no modelo vertical, na cor Marfim, com lâminas de 9 cm de largura, acolhíveis e articuláveis para ambos os lados. Com movimento giratório em 180 graus, com trilho de alumínio anodizado, recolhimento das lâminas com corda nylon e corrente de polipropileno (para conexão inferior das lâminas) (m²)
Geral |  | FONTE | UNID | COEFICIENTE | PREÇO UNITÁRIO | TOTAL
INS-184946 | persianas de PVC texturizado, no modelo vertical, na cor Marfim, com lâminas de 9 cm de largura, acolhíveis e articuláveis para ambos os lados. Com movimento giratório em 180 graus, com trilho de alumínio anodizado, recolhimento das lâminas com corda nylon e corrente de polipropileno (para conexão inferior das lâminas) | Composições | M² | 1 | 114 | 114
|  |  |  | TOTAL Geral: |  | 114
Mão de Obra |  | FONTE | UNID | COEFICIENTE | PREÇO UNITÁRIO | TOTAL
00025957 | MONTADOR DE ESTRUTURAS METALICAS | SINAPI | H | 0.1 | 18.45 | 1.85
|  |  |  | TOTAL Mão de Obra: |  | 1.85
|  |  |  | VALOR SEM ENCARGOS: |  | 114.99
|  |  |  | VALOR ENCARGOS (85.99%): |  | 0.86
|  |  |  | VALOR BDI (28.35%): |  | 32.84
|  |  |  | VALOR BDI DIFERENCIADO: |  | 0
|  |  |  | QUANTIDADE: |  | 21.56
|  |  |  | VALOR TOTAL: |  | 2497.73
|  |  |  | VALOR TOTAL COM BDI: |  | 3205.76
13.3.1. 00004944 - PORTA GRADE DE ENROLAR MANUAL COMPLETA, PERFIL TUBULAR TIJOLINHO 3/4 ", EM ACO GALVANIZADO NATURAL (SEM INSTALACAO) (M2)
Material |  | FONTE | UNID | COEFICIENTE | PREÇO UNITÁRIO | TOTAL
00004944 | PORTA GRADE DE ENROLAR MANUAL COMPLETA, PERFIL TUBULAR TIJOLINHO 3/4 ", EM ACO GALVANIZADO NATURAL (SEM INSTALACAO) | SINAPI | M2 | 1 | 1546.25 | 1546.25
|  |  |  | TOTAL Material: |  | 1546.25
|  |  |  | VALOR SEM ENCARGOS: |  | 1546.25
|  |  |  | VALOR ENCARGOS: |  | 0
|  |  |  | VALOR BDI (28.35%): |  | 438.36
|  |  |  | VALOR BDI DIFERENCIADO: |  | 0
|  |  |  | QUANTIDADE: |  | 9.84
|  |  |  | VALOR TOTAL: |  | 15215.1
|  |  |  | VALOR TOTAL COM BDI: |  | 19528.56
13.3.2. S071105 - Grade de ferro em barra chata, inclusive chumbamento (m2)
MÃO DE OBRA |  |  | UNID | CONSUMO | SALÁRIO HORA | CUSTO HORÁRIO
I010146 | SERVENTE (AUXILIAR DE OBRAS - SINDUSCON) |  | H | 3 | 11.16 | 33.48
00004750 | PEDREIRO (HORISTA) |  | H | 3 | 15.12 | 45.36
|  |  |  | TOTAL MÃO DE OBRA: |  | 78.84
|  |  |  | Custo Horário da Execução: |  | 78.84
|  |  |  | Produção da Equipe: |  | 1
|  |  |  | Custo Unitário da Execução: |  | 78.84
MATERIAIS |  |  | UNID | CONSUMO | VALOR UNITÁRIO | CUSTO UNITÁRIO
I020503 | null |  | M3 | 0.009485 | 72.5 | 0.69
I028125 | BARRA CHATA DE FERRO ASTM A-36 1/4" X 1" (+ 51.2%) |  | M | 7.5221 | 11.41 | 129.77
I070276 | BARRA CHATA DE FERRO ASTM A-36 1/4" X 1.1/4" (+ 51.2%) |  | M | 2.5871 | 14.24 | 55.7
I020505 | CAL HIDRATADO P/ ARGAMASSA CH III |  | KG | 0.5642 | 0.8 | 0.45
I020508 | CIMENTO PORTLAND CP III - 40 |  | KG | 2.8484 | 0.6 | 1.71
I079375 | GALVANIZAÇÃO ELETROLITICA (+ 51.2%) |  | KG | 13.64 | 3.2 | 66
|  |  |  | TOTAL MATERIAIS: |  | 254.32
|  |  |  | Custo Direto Total: |  | 333.16
|  |  |  | VALOR SEM ENCARGOS: |  | 296.71
|  |  |  | VALOR ENCARGOS (85.99%): |  | 36.45
|  |  |  | VALOR BDI (28.35%): |  | 94.45
|  |  |  | VALOR BDI DIFERENCIADO: |  | 0
|  |  |  | QUANTIDADE: |  | 34.35
|  |  |  | VALOR TOTAL: |  | 11444.05
|  |  |  | VALOR TOTAL COM BDI: |  | 14688.4
14.1. 102146 - ESPELHO CRISTAL, ESPESSURA 4 MM, SEM MOLDURA, ADERIDO COM ADESIVO FIXA-ESPELHO E FITA DUPLA-FACE. AF_01/2021 (M2)
Material |  | FONTE | UNID | COEFICIENTE | PREÇO UNITÁRIO | TOTAL
00043937 | ADESIVO / COLA PARA FIXAR ESPELHO 360 G, A BASE DE POLIURETANO, MONOCOMPONENTE | SINAPI | UN | 0.43042 | 0 | 0
00011186 | ESPELHO CRISTAL E = 4 MM | SINAPI | M2 | 1 | 588.62 | 588.62
00043936 | FITA ADESIVA DUPLA-FACE PARA FIXACAO DE ESPELHOS E OUTROS MATERIAIS, 12 MM X 20 M, E = 2 MM | SINAPI | UN | 0.08 | 0 | 0
|  |  |  | TOTAL Material: |  | 588.62
Mão de Obra |  | FONTE | UNID | COEFICIENTE | PREÇO UNITÁRIO | TOTAL
00006111 | SERVENTE DE OBRAS | SINAPI | H | 0.359 | 11.16 | 4.01
00010489 | VIDRACEIRO (HORISTA) | SINAPI | H | 0.37 | 15.12 | 5.59
|  |  |  | TOTAL Mão de Obra: |  | 9.6
|  |  |  | VALOR SEM ENCARGOS: |  | 593.78
|  |  |  | VALOR ENCARGOS (85.99%): |  | 4.44
|  |  |  | VALOR BDI (28.35%): |  | 169.6
|  |  |  | VALOR BDI DIFERENCIADO: |  | 0
|  |  |  | QUANTIDADE: |  | 3.6
|  |  |  | VALOR TOTAL: |  | 2153.59
|  |  |  | VALOR TOTAL COM BDI: |  | 2764.15
14.2. 102175 - INSTALAÇÃO DE VIDRO LAMINADO, E = 15 MM (5+5+5), FIXADO COM SILICONE ESTRUTURAL. AF_01/2021 (M2)
Material |  | FONTE | UNID | COEFICIENTE | PREÇO UNITÁRIO | TOTAL
00012815 | FITA CREPE ROLO DE 25 MM X 50 M | SINAPI | UN | 0.047 | 6.03 | 0.28
00044375 | FITA DE ESPUMA PARA VEDACAO E = 6 MM, *12 MM X 10 M* (VIDROS, ESPELHOS, ETC) | SINAPI | M | 2.322 | 0 | 0
00044120 | SILICONE PARA ENVIDRACAMENTO ESTRUTURAL, 400 G, PRETO | SINAPI | UN | 0.617 | 0 | 0
00010504 | VIDRO COMUM LAMINADO, LISO, INCOLOR, TRIPLO, ESPESSURA TOTAL 15 MM (CADA CAMADA E = 5 MM) - COLOCADO | SINAPI | M2 | 1 | 2600.88 | 2600.88
|  |  |  | TOTAL Material: |  | 2601.16
Mão de Obra |  | FONTE | UNID | COEFICIENTE | PREÇO UNITÁRIO | TOTAL
00006111 | SERVENTE DE OBRAS | SINAPI | H | 0.587 | 11.16 | 6.55
00010489 | VIDRACEIRO (HORISTA) | SINAPI | H | 0.603 | 15.12 | 9.12
|  |  |  | TOTAL Mão de Obra: |  | 15.67
|  |  |  | VALOR SEM ENCARGOS: |  | 2609.58
|  |  |  | VALOR ENCARGOS (85.99%): |  | 7.25
|  |  |  | VALOR BDI (28.35%): |  | 741.87
|  |  |  | VALOR BDI DIFERENCIADO: |  | 0
|  |  |  | QUANTIDADE: |  | 1.35
|  |  |  | VALOR TOTAL: |  | 3532.72
|  |  |  | VALOR TOTAL COM BDI: |  | 4534.25
15.1.1. 102623 - CAIXA D´ÁGUA EM POLIETILENO, 1000 LITROS (INCLUSOS TUBOS, CONEXÕES E TORNEIRA DE BÓIA) - FORNECIMENTO E INSTALAÇÃO. AF_06/2021 (UN)
Serviço |  | FONTE | UNID | COEFICIENTE | PREÇO UNITÁRIO | TOTAL
94703 | ADAPTADOR COM FLANGE E ANEL DE VEDAÇÃO, PVC, SOLDÁVEL, DN 25 MM X 3/4 , INSTALADO EM RESERVAÇÃO DE ÁGUA DE EDIFICAÇÃO QUE POSSUA RESERVATÓRIO DE FIBRA/FIBROCIMENTO FORNECIMENTO E INSTALAÇÃO. AF_06/2016 | SINAPI | UN | 3 | 19.92 | 59.76
94705 | ADAPTADOR COM FLANGE E ANEL DE VEDAÇÃO, PVC, SOLDÁVEL, DN 40 MM X 1 1/4 , INSTALADO EM RESERVAÇÃO DE ÁGUA DE EDIFICAÇÃO QUE POSSUA RESERVATÓRIO DE FIBRA/FIBROCIMENTO FORNECIMENTO E INSTALAÇÃO. AF_06/2016 | SINAPI | UN | 1 | 30.95 | 30.95
102607 | CAIXA D´ÁGUA EM POLIETILENO, 1000 LITROS - FORNECIMENTO E INSTALAÇÃO. AF_06/2021 | SINAPI | UN | 1 | 459.07 | 459.07
102591 | FURO EM CAIXA D'ÁGUA COM ESPESSURA DE 2 ATÉ 5 MM E DIÂMETRO DE 25 MM. AF_06/2021 | SINAPI | UN | 3 | 2.26 | 6.78
102595 | FURO EM CAIXA D'ÁGUA COM ESPESSURA DE 2 ATÉ 5 MM E DIÂMETRO DE 40 MM. AF_06/2021 | SINAPI | UN | 1 | 2.87 | 2.87
94672 | JOELHO 90 GRAUS COM BUCHA DE LATÃO, PVC, SOLDÁVEL, DN 25 MM, X 3/4? INSTALADO EM RESERVAÇÃO DE ÁGUA DE EDIFICAÇÃO QUE POSSUA RESERVATÓRIO DE FIBRA/FIBROCIMENTO FORNECIMENTO E INSTALAÇÃO. AF_06/2016 | SINAPI | UN | 2 | 9.01 | 18.02
94676 | JOELHO 90 GRAUS, PVC, SOLDÁVEL, DN 40 MM INSTALADO EM RESERVAÇÃO DE ÁGUA DE EDIFICAÇÃO QUE POSSUA RESERVATÓRIO DE FIBRA/FIBROCIMENTO FORNECIMENTO E INSTALAÇÃO. AF_06/2016 | SINAPI | UN | 1 | 13.92 | 13.92
94489 | REGISTRO DE ESFERA, PVC, SOLDÁVEL, COM VOLANTE, DN 25 MM - FORNECIMENTO E INSTALAÇÃO. AF_08/2021 | SINAPI | UN | 2 | 37.41 | 74.82
94491 | REGISTRO DE ESFERA, PVC, SOLDÁVEL, COM VOLANTE, DN 40 MM - FORNECIMENTO E INSTALAÇÃO. AF_08/2021 | SINAPI | UN | 1 | 77.56 | 77.56
94688 | TÊ, PVC, SOLDÁVEL, DN 25 MM INSTALADO EM RESERVAÇÃO DE ÁGUA DE EDIFICAÇÃO QUE POSSUA RESERVATÓRIO DE FIBRA/FIBROCIMENTO FORNECIMENTO E INSTALAÇÃO. AF_06/2016 | SINAPI | UN | 1 | 7.93 | 7.93
94692 | TÊ, PVC, SOLDÁVEL, DN 40 MM INSTALADO EM RESERVAÇÃO DE ÁGUA DE EDIFICAÇÃO QUE POSSUA RESERVATÓRIO DE FIBRA/FIBROCIMENTO FORNECIMENTO E INSTALAÇÃO. AF_06/2016 | SINAPI | UN | 1 | 21.79 | 21.79
94796 | TORNEIRA DE BOIA PARA CAIXA D'ÁGUA, ROSCÁVEL, 3/4" - FORNECIMENTO E INSTALAÇÃO. AF_08/2021 | SINAPI | UN | 1 | 31.85 | 31.85
94648 | TUBO, PVC, SOLDÁVEL, DN 25 MM, INSTALADO EM RESERVAÇÃO DE ÁGUA DE EDIFICAÇÃO QUE POSSUA RESERVATÓRIO DE FIBRA/FIBROCIMENTO FORNECIMENTO E INSTALAÇÃO. AF_06/2016 | SINAPI | M | 1.8 | 8.6 | 15.48
94650 | TUBO, PVC, SOLDÁVEL, DN 40 MM, INSTALADO EM RESERVAÇÃO DE ÁGUA DE EDIFICAÇÃO QUE POSSUA RESERVATÓRIO DE FIBRA/FIBROCIMENTO FORNECIMENTO E INSTALAÇÃO. AF_06/2016 | SINAPI | M | 0.95 | 21.44 | 20.37
|  |  |  | TOTAL Serviço: |  | 841.17
|  |  |  | VALOR SEM ENCARGOS: |  | 807.92
|  |  |  | VALOR ENCARGOS (85.99%): |  | 33.25
|  |  |  | VALOR BDI (28.35%): |  | 238.47
|  |  |  | VALOR BDI DIFERENCIADO: |  | 0
|  |  |  | QUANTIDADE: |  | 2
|  |  |  | VALOR TOTAL: |  | 1682.34
|  |  |  | VALOR TOTAL COM BDI: |  | 2159.28
15.1.2. 89401 - TUBO, PVC, SOLDÁVEL, DN 20MM, INSTALADO EM RAMAL DE DISTRIBUIÇÃO DE ÁGUA - FORNECIMENTO E INSTALAÇÃO. AF_12/2014 (M)
Material |  | FONTE | UNID | COEFICIENTE | PREÇO UNITÁRIO | TOTAL
00038383 | LIXA D'AGUA EM FOLHA, GRAO 100 | SINAPI | UN | 0.032 | 1.47 | 0.05
00009867 | TUBO PVC, SOLDAVEL, DN 20 MM, AGUA FRIA (NBR-5648) | SINAPI | M | 1.061 | 3.82 | 4.05
|  |  |  | TOTAL Material: |  | 4.1
Mão de Obra |  | FONTE | UNID | COEFICIENTE | PREÇO UNITÁRIO | TOTAL
00002696 | ENCANADOR OU BOMBEIRO HIDRAULICO (HORISTA) | SINAPI | H | 0.097 | 15.12 | 1.47
00006111 | SERVENTE DE OBRAS | SINAPI | H | 0.097 | 11.16 | 1.08
|  |  |  | TOTAL Mão de Obra: |  | 2.55
|  |  |  | VALOR SEM ENCARGOS: |  | 5.47
|  |  |  | VALOR ENCARGOS (85.99%): |  | 1.18
|  |  |  | VALOR BDI (28.35%): |  | 1.89
|  |  |  | VALOR BDI DIFERENCIADO: |  | 0
|  |  |  | QUANTIDADE: |  | 55.62
|  |  |  | VALOR TOTAL: |  | 369.87
|  |  |  | VALOR TOTAL COM BDI: |  | 474.99
15.1.3. 89446 - TUBO, PVC, SOLDÁVEL, DN 25MM, INSTALADO EM PRUMADA DE ÁGUA - FORNECIMENTO E INSTALAÇÃO. AF_12/2014 (M)
Material |  | FONTE | UNID | COEFICIENTE | PREÇO UNITÁRIO | TOTAL
00009868 | TUBO PVC, SOLDAVEL, DN 25 MM, AGUA FRIA (NBR-5648) | SINAPI | M | 1.061 | 4.9 | 5.2
|  |  |  | TOTAL Material: |  | 5.2
Mão de Obra |  | FONTE | UNID | COEFICIENTE | PREÇO UNITÁRIO | TOTAL
00002696 | ENCANADOR OU BOMBEIRO HIDRAULICO (HORISTA) | SINAPI | H | 0.016 | 15.12 | 0.24
00006111 | SERVENTE DE OBRAS | SINAPI | H | 0.016 | 11.16 | 0.18
|  |  |  | TOTAL Mão de Obra: |  | 0.42
|  |  |  | VALOR SEM ENCARGOS: |  | 5.43
|  |  |  | VALOR ENCARGOS (85.99%): |  | 0.19
|  |  |  | VALOR BDI (28.35%): |  | 1.59
|  |  |  | VALOR BDI DIFERENCIADO: |  | 0
|  |  |  | QUANTIDADE: |  | 2.01
|  |  |  | VALOR TOTAL: |  | 11.3
|  |  |  | VALOR TOTAL COM BDI: |  | 14.49
15.1.4. 89447 - TUBO, PVC, SOLDÁVEL, DN 32MM, INSTALADO EM PRUMADA DE ÁGUA - FORNECIMENTO E INSTALAÇÃO. AF_12/2014 (M)
Material |  | FONTE | UNID | COEFICIENTE | PREÇO UNITÁRIO | TOTAL
00009869 | TUBO PVC, SOLDAVEL, DN 32 MM, AGUA FRIA (NBR-5648) | SINAPI | M | 1.061 | 11 | 11.67
|  |  |  | TOTAL Material: |  | 11.67
Mão de Obra |  | FONTE | UNID | COEFICIENTE | PREÇO UNITÁRIO | TOTAL
00002696 | ENCANADOR OU BOMBEIRO HIDRAULICO (HORISTA) | SINAPI | H | 0.02 | 15.12 | 0.3
00006111 | SERVENTE DE OBRAS | SINAPI | H | 0.02 | 11.16 | 0.22
|  |  |  | TOTAL Mão de Obra: |  | 0.52
|  |  |  | VALOR SEM ENCARGOS: |  | 11.95
|  |  |  | VALOR ENCARGOS (85.99%): |  | 0.24
|  |  |  | VALOR BDI (28.35%): |  | 3.46
|  |  |  | VALOR BDI DIFERENCIADO: |  | 0
|  |  |  | QUANTIDADE: |  | 79.57
|  |  |  | VALOR TOTAL: |  | 969.96
|  |  |  | VALOR TOTAL COM BDI: |  | 1245.27
15.1.5. 89448 - TUBO, PVC, SOLDÁVEL, DN 40MM, INSTALADO EM PRUMADA DE ÁGUA - FORNECIMENTO E INSTALAÇÃO. AF_12/2014 (M)
Material |  | FONTE | UNID | COEFICIENTE | PREÇO UNITÁRIO | TOTAL
00038383 | LIXA D'AGUA EM FOLHA, GRAO 100 | SINAPI | UN | 0.008 | 1.47 | 0.01
00009874 | TUBO PVC, SOLDAVEL, DN 40 MM, AGUA FRIA (NBR-5648) | SINAPI | M | 1.061 | 16.02 | 17
|  |  |  | TOTAL Material: |  | 17.01
Mão de Obra |  | FONTE | UNID | COEFICIENTE | PREÇO UNITÁRIO | TOTAL
00002696 | ENCANADOR OU BOMBEIRO HIDRAULICO (HORISTA) | SINAPI | H | 0.024 | 15.12 | 0.36
00006111 | SERVENTE DE OBRAS | SINAPI | H | 0.024 | 11.16 | 0.27
|  |  |  | TOTAL Mão de Obra: |  | 0.63
|  |  |  | VALOR SEM ENCARGOS: |  | 17.35
|  |  |  | VALOR ENCARGOS (85.99%): |  | 0.29
|  |  |  | VALOR BDI (28.35%): |  | 5
|  |  |  | VALOR BDI DIFERENCIADO: |  | 0
|  |  |  | QUANTIDADE: |  | 16.12
|  |  |  | VALOR TOTAL: |  | 284.36
|  |  |  | VALOR TOTAL COM BDI: |  | 364.96
15.1.6. 89376 - ADAPTADOR CURTO COM BOLSA E ROSCA PARA REGISTRO, PVC, SOLDÁVEL, DN 20MM X 1/2?, INSTALADO EM RAMAL OU SUB-RAMAL DE ÁGUA - FORNECIMENTO E INSTALAÇÃO. AF_12/2014 (UN)
Material |  | FONTE | UNID | COEFICIENTE | PREÇO UNITÁRIO | TOTAL
00000107 | ADAPTADOR PVC SOLDAVEL CURTO COM BOLSA E ROSCA, 20 MM X 1/2", PARA AGUA FRIA | SINAPI | UN | 1 | 0.94 | 0.94
00000122 | ADESIVO PLASTICO PARA PVC, FRASCO COM *850* GR | SINAPI | UN | 0.006 | 58.78 | 0.35
00038383 | LIXA D'AGUA EM FOLHA, GRAO 100 | SINAPI | UN | 0.043 | 1.47 | 0.06
00020083 | SOLUCAO PREPARADORA / LIMPADORA PARA PVC, FRASCO COM 1000 CM3 | SINAPI | UN | 0.006 | 66.6 | 0.4
|  |  |  | TOTAL Material: |  | 1.75
Mão de Obra |  | FONTE | UNID | COEFICIENTE | PREÇO UNITÁRIO | TOTAL
00002696 | ENCANADOR OU BOMBEIRO HIDRAULICO (HORISTA) | SINAPI | H | 0.086 | 15.12 | 1.3
00006111 | SERVENTE DE OBRAS | SINAPI | H | 0.086 | 11.16 | 0.96
|  |  |  | TOTAL Mão de Obra: |  | 2.26
|  |  |  | VALOR SEM ENCARGOS: |  | 2.97
|  |  |  | VALOR ENCARGOS (85.99%): |  | 1.04
|  |  |  | VALOR BDI (28.35%): |  | 1.14
|  |  |  | VALOR BDI DIFERENCIADO: |  | 0
|  |  |  | QUANTIDADE: |  | 30
|  |  |  | VALOR TOTAL: |  | 120.3
|  |  |  | VALOR TOTAL COM BDI: |  | 154.5
15.1.7. 99621 - VÁLVULA DE RETENÇÃO HORIZONTAL, DE BRONZE, ROSCÁVEL, 1 1/4" - FORNECIMENTO E INSTALAÇÃO. AF_08/2021 (UN)
Material |  | FONTE | UNID | COEFICIENTE | PREÇO UNITÁRIO | TOTAL
00003148 | FITA VEDA ROSCA EM ROLOS DE 18 MM X 50 M (L X C) | SINAPI | UN | 0.0168 | 8.48 | 0.14
00010411 | VALVULA DE RETENCAO HORIZONTAL, DE BRONZE (PN-25), 1 1/4", 400 PSI, TAMPA DE PORCA DE UNIAO, EXTREMIDADES COM ROSCA | SINAPI | UN | 1 | 180.1 | 180.1
|  |  |  | TOTAL Material: |  | 180.24
Mão de Obra |  | FONTE | UNID | COEFICIENTE | PREÇO UNITÁRIO | TOTAL
00002696 | ENCANADOR OU BOMBEIRO HIDRAULICO (HORISTA) | SINAPI | H | 0.2021 | 15.12 | 3.06
00006111 | SERVENTE DE OBRAS | SINAPI | H | 0.2021 | 11.16 | 2.26
|  |  |  | TOTAL Mão de Obra: |  | 5.32
|  |  |  | VALOR SEM ENCARGOS: |  | 183.09
|  |  |  | VALOR ENCARGOS (85.99%): |  | 2.47
|  |  |  | VALOR BDI (28.35%): |  | 52.61
|  |  |  | VALOR BDI DIFERENCIADO: |  | 0
|  |  |  | QUANTIDADE: |  | 2
|  |  |  | VALOR TOTAL: |  | 371.12
|  |  |  | VALOR TOTAL COM BDI: |  | 476.34
15.1.8. 99622 - VÁLVULA DE RETENÇÃO HORIZONTAL, DE BRONZE, ROSCÁVEL, 1 1/2" - FORNECIMENTO E INSTALAÇÃO. AF_08/2021 (UN)
Material |  | FONTE | UNID | COEFICIENTE | PREÇO UNITÁRIO | TOTAL
00003148 | FITA VEDA ROSCA EM ROLOS DE 18 MM X 50 M (L X C) | SINAPI | UN | 0.0192 | 8.48 | 0.16
00010409 | VALVULA DE RETENCAO HORIZONTAL, DE BRONZE (PN-25), 1 1/2", 400 PSI, TAMPA DE PORCA DE UNIAO, EXTREMIDADES COM ROSCA | SINAPI | UN | 1 | 201.27 | 201.27
|  |  |  | TOTAL Material: |  | 201.43
Mão de Obra |  | FONTE | UNID | COEFICIENTE | PREÇO UNITÁRIO | TOTAL
00002696 | ENCANADOR OU BOMBEIRO HIDRAULICO (HORISTA) | SINAPI | H | 0.2633 | 15.12 | 3.98
00006111 | SERVENTE DE OBRAS | SINAPI | H | 0.2633 | 11.16 | 2.94
|  |  |  | TOTAL Mão de Obra: |  | 6.92
|  |  |  | VALOR SEM ENCARGOS: |  | 205.15
|  |  |  | VALOR ENCARGOS (85.99%): |  | 3.2
|  |  |  | VALOR BDI (28.35%): |  | 59.07
|  |  |  | VALOR BDI DIFERENCIADO: |  | 0
|  |  |  | QUANTIDADE: |  | 1
|  |  |  | VALOR TOTAL: |  | 208.35
|  |  |  | VALOR TOTAL COM BDI: |  | 267.42
15.1.9. 94658 - ADAPTADOR CURTO COM BOLSA E ROSCA PARA REGISTRO, PVC, SOLDÁVEL, DN 32 MM X 1 , INSTALADO EM RESERVAÇÃO DE ÁGUA DE EDIFICAÇÃO QUE POSSUA RESERVATÓRIO DE FIBRA/FIBROCIMENTO FORNECIMENTO E INSTALAÇÃO. AF_06/2016 (UN)
Material |  | FONTE | UNID | COEFICIENTE | PREÇO UNITÁRIO | TOTAL
00000108 | ADAPTADOR PVC SOLDAVEL CURTO COM BOLSA E ROSCA, 32 MM X 1", PARA AGUA FRIA | SINAPI | UN | 1 | 2.4 | 2.4
00020080 | ADESIVO PLASTICO PARA PVC, FRASCO COM 175 GR | SINAPI | UN | 0.04 | 19.18 | 0.77
00038383 | LIXA D'AGUA EM FOLHA, GRAO 100 | SINAPI | UN | 0.008 | 1.47 | 0.01
00020083 | SOLUCAO PREPARADORA / LIMPADORA PARA PVC, FRASCO COM 1000 CM3 | SINAPI | UN | 0.01 | 66.6 | 0.67
|  |  |  | TOTAL Material: |  | 3.85
Mão de Obra |  | FONTE | UNID | COEFICIENTE | PREÇO UNITÁRIO | TOTAL
00002696 | ENCANADOR OU BOMBEIRO HIDRAULICO (HORISTA) | SINAPI | H | 0.08 | 15.12 | 1.21
00006111 | SERVENTE DE OBRAS | SINAPI | H | 0.08 | 11.16 | 0.89
|  |  |  | TOTAL Mão de Obra: |  | 2.1
|  |  |  | VALOR SEM ENCARGOS: |  | 4.98
|  |  |  | VALOR ENCARGOS (85.99%): |  | 0.97
|  |  |  | VALOR BDI (28.35%): |  | 1.69
|  |  |  | VALOR BDI DIFERENCIADO: |  | 0
|  |  |  | QUANTIDADE: |  | 4
|  |  |  | VALOR TOTAL: |  | 23.8
|  |  |  | VALOR TOTAL COM BDI: |  | 30.56
15.1.10. 94660 - ADAPTADOR CURTO COM BOLSA E ROSCA PARA REGISTRO, PVC, SOLDÁVEL, DN 40 MM X 1 1/4 , INSTALADO EM RESERVAÇÃO DE ÁGUA DE EDIFICAÇÃO QUE POSSUA RESERVATÓRIO DE FIBRA/FIBROCIMENTO FORNECIMENTO E INSTALAÇÃO. AF_06/2016 (UN)
Material |  | FONTE | UNID | COEFICIENTE | PREÇO UNITÁRIO | TOTAL
00000109 | ADAPTADOR PVC SOLDAVEL CURTO COM BOLSA E ROSCA, 40 MM X 1 1/4", PARA AGUA FRIA | SINAPI | UN | 1 | 4.58 | 4.58
00020080 | ADESIVO PLASTICO PARA PVC, FRASCO COM 175 GR | SINAPI | UN | 0.071 | 19.18 | 1.36
00038383 | LIXA D'AGUA EM FOLHA, GRAO 100 | SINAPI | UN | 0.011 | 1.47 | 0.02
00020083 | SOLUCAO PREPARADORA / LIMPADORA PARA PVC, FRASCO COM 1000 CM3 | SINAPI | UN | 0.018 | 66.6 | 1.2
|  |  |  | TOTAL Material: |  | 7.16
Mão de Obra |  | FONTE | UNID | COEFICIENTE | PREÇO UNITÁRIO | TOTAL
00002696 | ENCANADOR OU BOMBEIRO HIDRAULICO (HORISTA) | SINAPI | H | 0.114 | 15.12 | 1.72
00006111 | SERVENTE DE OBRAS | SINAPI | H | 0.114 | 11.16 | 1.27
|  |  |  | TOTAL Mão de Obra: |  | 2.99
|  |  |  | VALOR SEM ENCARGOS: |  | 8.77
|  |  |  | VALOR ENCARGOS (85.99%): |  | 1.38
|  |  |  | VALOR BDI (28.35%): |  | 2.88
|  |  |  | VALOR BDI DIFERENCIADO: |  | 0
|  |  |  | QUANTIDADE: |  | 2
|  |  |  | VALOR TOTAL: |  | 20.3
|  |  |  | VALOR TOTAL COM BDI: |  | 26.06
15.1.11. 89415 - CURVA 90 GRAUS, PVC, SOLDÁVEL, DN 32MM, INSTALADO EM RAMAL DE DISTRIBUIÇÃO DE ÁGUA - FORNECIMENTO E INSTALAÇÃO. AF_12/2014 (UN)
Material |  | FONTE | UNID | COEFICIENTE | PREÇO UNITÁRIO | TOTAL
00000122 | ADESIVO PLASTICO PARA PVC, FRASCO COM *850* GR | SINAPI | UN | 0.009 | 58.78 | 0.53
00001957 | CURVA DE PVC 90 GRAUS, SOLDAVEL, 32 MM, PARA AGUA FRIA PREDIAL (NBR 5648) | SINAPI | UN | 1 | 9.22 | 9.22
00038383 | LIXA D'AGUA EM FOLHA, GRAO 100 | SINAPI | UN | 0.036 | 1.47 | 0.05
00020083 | SOLUCAO PREPARADORA / LIMPADORA PARA PVC, FRASCO COM 1000 CM3 | SINAPI | UN | 0.011 | 66.6 | 0.73
|  |  |  | TOTAL Material: |  | 10.53
Mão de Obra |  | FONTE | UNID | COEFICIENTE | PREÇO UNITÁRIO | TOTAL
00002696 | ENCANADOR OU BOMBEIRO HIDRAULICO (HORISTA) | SINAPI | H | 0.107 | 15.12 | 1.62
00006111 | SERVENTE DE OBRAS | SINAPI | H | 0.107 | 11.16 | 1.19
|  |  |  | TOTAL Mão de Obra: |  | 2.81
|  |  |  | VALOR SEM ENCARGOS: |  | 12.04
|  |  |  | VALOR ENCARGOS (85.99%): |  | 1.3
|  |  |  | VALOR BDI (28.35%): |  | 3.78
|  |  |  | VALOR BDI DIFERENCIADO: |  | 0
|  |  |  | QUANTIDADE: |  | 6
|  |  |  | VALOR TOTAL: |  | 80.04
|  |  |  | VALOR TOTAL COM BDI: |  | 102.72
15.1.12. 89404 - JOELHO 90 GRAUS, PVC, SOLDÁVEL, DN 20MM, INSTALADO EM RAMAL DE DISTRIBUIÇÃO DE ÁGUA - FORNECIMENTO E INSTALAÇÃO. AF_12/2014 (UN)
Material |  | FONTE | UNID | COEFICIENTE | PREÇO UNITÁRIO | TOTAL
00000122 | ADESIVO PLASTICO PARA PVC, FRASCO COM *850* GR | SINAPI | UN | 0.006 | 58.78 | 0.35
00003542 | JOELHO PVC, SOLDAVEL, 90 GRAUS, 20 MM, PARA AGUA FRIA PREDIAL | SINAPI | UN | 1 | 0.7 | 0.7
00038383 | LIXA D'AGUA EM FOLHA, GRAO 100 | SINAPI | UN | 0.026 | 1.47 | 0.04
00020083 | SOLUCAO PREPARADORA / LIMPADORA PARA PVC, FRASCO COM 1000 CM3 | SINAPI | UN | 0.006 | 66.6 | 0.4
|  |  |  | TOTAL Material: |  | 1.49
Mão de Obra |  | FONTE | UNID | COEFICIENTE | PREÇO UNITÁRIO | TOTAL
00002696 | ENCANADOR OU BOMBEIRO HIDRAULICO (HORISTA) | SINAPI | H | 0.077 | 15.12 | 1.16
00006111 | SERVENTE DE OBRAS | SINAPI | H | 0.077 | 11.16 | 0.86
|  |  |  | TOTAL Mão de Obra: |  | 2.02
|  |  |  | VALOR SEM ENCARGOS: |  | 2.58
|  |  |  | VALOR ENCARGOS (85.99%): |  | 0.93
|  |  |  | VALOR BDI (28.35%): |  | 1
|  |  |  | VALOR BDI DIFERENCIADO: |  | 0
|  |  |  | QUANTIDADE: |  | 43
|  |  |  | VALOR TOTAL: |  | 150.93
|  |  |  | VALOR TOTAL COM BDI: |  | 193.93
15.1.13. 89366 - JOELHO 90 GRAUS COM BUCHA DE LATÃO, PVC, SOLDÁVEL, DN 25MM, X 3/4? INSTALADO EM RAMAL OU SUB-RAMAL DE ÁGUA - FORNECIMENTO E INSTALAÇÃO. AF_12/2014 (UN)
Material |  | FONTE | UNID | COEFICIENTE | PREÇO UNITÁRIO | TOTAL
00000122 | ADESIVO PLASTICO PARA PVC, FRASCO COM *850* GR | SINAPI | UN | 0.007 | 58.78 | 0.41
00003524 | JOELHO PVC, SOLDAVEL, COM BUCHA DE LATAO, 90 GRAUS, 25 MM X 3/4", PARA AGUA FRIA PREDIAL | SINAPI | UN | 1 | 9.57 | 9.57
00038383 | LIXA D'AGUA EM FOLHA, GRAO 100 | SINAPI | UN | 0.05 | 1.47 | 0.07
00020083 | SOLUCAO PREPARADORA / LIMPADORA PARA PVC, FRASCO COM 1000 CM3 | SINAPI | UN | 0.008 | 66.6 | 0.53
|  |  |  | TOTAL Material: |  | 10.58
Mão de Obra |  | FONTE | UNID | COEFICIENTE | PREÇO UNITÁRIO | TOTAL
00002696 | ENCANADOR OU BOMBEIRO HIDRAULICO (HORISTA) | SINAPI | H | 0.15 | 15.12 | 2.27
00006111 | SERVENTE DE OBRAS | SINAPI | H | 0.15 | 11.16 | 1.67
|  |  |  | TOTAL Mão de Obra: |  | 3.94
|  |  |  | VALOR SEM ENCARGOS: |  | 12.7
|  |  |  | VALOR ENCARGOS (85.99%): |  | 1.82
|  |  |  | VALOR BDI (28.35%): |  | 4.12
|  |  |  | VALOR BDI DIFERENCIADO: |  | 0
|  |  |  | QUANTIDADE: |  | 10
|  |  |  | VALOR TOTAL: |  | 145.2
|  |  |  | VALOR TOTAL COM BDI: |  | 186.4
15.1.14. 89492 - JOELHO 90 GRAUS, PVC, SOLDÁVEL, DN 32MM, INSTALADO EM PRUMADA DE ÁGUA - FORNECIMENTO E INSTALAÇÃO. AF_12/2014 (UN)
Material |  | FONTE | UNID | COEFICIENTE | PREÇO UNITÁRIO | TOTAL
00000122 | ADESIVO PLASTICO PARA PVC, FRASCO COM *850* GR | SINAPI | UN | 0.009 | 58.78 | 0.53
00003536 | JOELHO PVC, SOLDAVEL, 90 GRAUS, 32 MM, PARA AGUA FRIA PREDIAL | SINAPI | UN | 1 | 2.88 | 2.88
00038383 | LIXA D'AGUA EM FOLHA, GRAO 100 | SINAPI | UN | 0.017 | 1.47 | 0.02
00020083 | SOLUCAO PREPARADORA / LIMPADORA PARA PVC, FRASCO COM 1000 CM3 | SINAPI | UN | 0.011 | 66.6 | 0.73
|  |  |  | TOTAL Material: |  | 4.16
Mão de Obra |  | FONTE | UNID | COEFICIENTE | PREÇO UNITÁRIO | TOTAL
00002696 | ENCANADOR OU BOMBEIRO HIDRAULICO (HORISTA) | SINAPI | H | 0.073 | 15.12 | 1.1
00006111 | SERVENTE DE OBRAS | SINAPI | H | 0.073 | 11.16 | 0.81
|  |  |  | TOTAL Mão de Obra: |  | 1.91
|  |  |  | VALOR SEM ENCARGOS: |  | 5.19
|  |  |  | VALOR ENCARGOS (85.99%): |  | 0.88
|  |  |  | VALOR BDI (28.35%): |  | 1.72
|  |  |  | VALOR BDI DIFERENCIADO: |  | 0
|  |  |  | QUANTIDADE: |  | 8
|  |  |  | VALOR TOTAL: |  | 48.56
|  |  |  | VALOR TOTAL COM BDI: |  | 62.32
15.1.15. 89497 - JOELHO 90 GRAUS, PVC, SOLDÁVEL, DN 40MM, INSTALADO EM PRUMADA DE ÁGUA - FORNECIMENTO E INSTALAÇÃO. AF_12/2014 (UN)
Material |  | FONTE | UNID | COEFICIENTE | PREÇO UNITÁRIO | TOTAL
00000122 | ADESIVO PLASTICO PARA PVC, FRASCO COM *850* GR | SINAPI | UN | 0.012 | 58.78 | 0.71
00003535 | JOELHO PVC, SOLDAVEL, 90 GRAUS, 40 MM, PARA AGUA FRIA PREDIAL | SINAPI | UN | 1 | 6.84 | 6.84
00038383 | LIXA D'AGUA EM FOLHA, GRAO 100 | SINAPI | UN | 0.02 | 1.47 | 0.03
00020083 | SOLUCAO PREPARADORA / LIMPADORA PARA PVC, FRASCO COM 1000 CM3 | SINAPI | UN | 0.014 | 66.6 | 0.93
|  |  |  | TOTAL Material: |  | 8.51
Mão de Obra |  | FONTE | UNID | COEFICIENTE | PREÇO UNITÁRIO | TOTAL
00002696 | ENCANADOR OU BOMBEIRO HIDRAULICO (HORISTA) | SINAPI | H | 0.089 | 15.12 | 1.35
00006111 | SERVENTE DE OBRAS | SINAPI | H | 0.089 | 11.16 | 0.99
|  |  |  | TOTAL Mão de Obra: |  | 2.34
|  |  |  | VALOR SEM ENCARGOS: |  | 9.76
|  |  |  | VALOR ENCARGOS (85.99%): |  | 1.09
|  |  |  | VALOR BDI (28.35%): |  | 3.08
|  |  |  | VALOR BDI DIFERENCIADO: |  | 0
|  |  |  | QUANTIDADE: |  | 5
|  |  |  | VALOR TOTAL: |  | 54.25
|  |  |  | VALOR TOTAL COM BDI: |  | 69.65
15.1.16. 00003533 - JOELHO DE REDUCAO, PVC SOLDAVEL, 90 GRAUS, 25 MM X 20 MM, PARA AGUA FRIA PREDIAL (UN)
Material |  | FONTE | UNID | COEFICIENTE | PREÇO UNITÁRIO | TOTAL
00003533 | JOELHO DE REDUCAO, PVC SOLDAVEL, 90 GRAUS, 25 MM X 20 MM, PARA AGUA FRIA PREDIAL | SINAPI | UN | 1 | 3 | 3
|  |  |  | TOTAL Material: |  | 3
|  |  |  | VALOR SEM ENCARGOS: |  | 3
|  |  |  | VALOR ENCARGOS: |  | 0
|  |  |  | VALOR BDI (28.35%): |  | 0.85
|  |  |  | VALOR BDI DIFERENCIADO: |  | 0
|  |  |  | QUANTIDADE: |  | 1
|  |  |  | VALOR TOTAL: |  | 3
|  |  |  | VALOR TOTAL COM BDI: |  | 3.85
15.1.17. 00003538 - JOELHO DE REDUCAO, PVC SOLDAVEL, 90 GRAUS, 32 MM X 25 MM, PARA AGUA FRIA PREDIAL (UN)
Material |  | FONTE | UNID | COEFICIENTE | PREÇO UNITÁRIO | TOTAL
00003538 | JOELHO DE REDUCAO, PVC SOLDAVEL, 90 GRAUS, 32 MM X 25 MM, PARA AGUA FRIA PREDIAL | SINAPI | UN | 1 | 5.19 | 5.19
|  |  |  | TOTAL Material: |  | 5.19
|  |  |  | VALOR SEM ENCARGOS: |  | 5.19
|  |  |  | VALOR ENCARGOS: |  | 0
|  |  |  | VALOR BDI (28.35%): |  | 1.47
|  |  |  | VALOR BDI DIFERENCIADO: |  | 0
|  |  |  | QUANTIDADE: |  | 9
|  |  |  | VALOR TOTAL: |  | 46.71
|  |  |  | VALOR TOTAL COM BDI: |  | 59.94
15.1.18. 89419 - LUVA DE REDUÇÃO, PVC, SOLDÁVEL, DN 25MM X 20MM, INSTALADO EM RAMAL DE DISTRIBUIÇÃO DE ÁGUA - FORNECIMENTO E INSTALAÇÃO. AF_12/2014 (UN)
Material |  | FONTE | UNID | COEFICIENTE | PREÇO UNITÁRIO | TOTAL
00000122 | ADESIVO PLASTICO PARA PVC, FRASCO COM *850* GR | SINAPI | UN | 0.006 | 58.78 | 0.35
00038383 | LIXA D'AGUA EM FOLHA, GRAO 100 | SINAPI | UN | 0.026 | 1.47 | 0.04
00003868 | LUVA DE REDUCAO SOLDAVEL, PVC, 25 MM X 20 MM, PARA AGUA FRIA PREDIAL | SINAPI | UN | 1 | 1.69 | 1.69
00020083 | SOLUCAO PREPARADORA / LIMPADORA PARA PVC, FRASCO COM 1000 CM3 | SINAPI | UN | 0.006 | 66.6 | 0.4
|  |  |  | TOTAL Material: |  | 2.48
Mão de Obra |  | FONTE | UNID | COEFICIENTE | PREÇO UNITÁRIO | TOTAL
00002696 | ENCANADOR OU BOMBEIRO HIDRAULICO (HORISTA) | SINAPI | H | 0.052 | 15.12 | 0.79
00006111 | SERVENTE DE OBRAS | SINAPI | H | 0.052 | 11.16 | 0.58
|  |  |  | TOTAL Mão de Obra: |  | 1.37
|  |  |  | VALOR SEM ENCARGOS: |  | 3.21
|  |  |  | VALOR ENCARGOS (85.99%): |  | 0.64
|  |  |  | VALOR BDI (28.35%): |  | 1.09
|  |  |  | VALOR BDI DIFERENCIADO: |  | 0
|  |  |  | QUANTIDADE: |  | 11
|  |  |  | VALOR TOTAL: |  | 42.35
|  |  |  | VALOR TOTAL COM BDI: |  | 54.34
15.1.19. 94693 - TÊ DE REDUÇÃO, PVC, SOLDÁVEL, DN 40 MM X 32 MM, INSTALADO EM RESERVAÇÃO DE ÁGUA DE EDIFICAÇÃO QUE POSSUA RESERVATÓRIO DE FIBRA/FIBROCIMENTO FORNECIMENTO E INSTALAÇÃO. AF_06/2016 (UN)
Material |  | FONTE | UNID | COEFICIENTE | PREÇO UNITÁRIO | TOTAL
00020080 | ADESIVO PLASTICO PARA PVC, FRASCO COM 175 GR | SINAPI | UN | 0.107 | 19.18 | 2.05
00038383 | LIXA D'AGUA EM FOLHA, GRAO 100 | SINAPI | UN | 0.034 | 1.47 | 0.05
00020083 | SOLUCAO PREPARADORA / LIMPADORA PARA PVC, FRASCO COM 1000 CM3 | SINAPI | UN | 0.027 | 66.6 | 1.8
00007128 | TE DE REDUCAO, PVC, SOLDAVEL, 90 GRAUS, 40 MM X 32 MM, PARA AGUA FRIA PREDIAL | SINAPI | UN | 1 | 13.26 | 13.26
|  |  |  | TOTAL Material: |  | 17.16
Mão de Obra |  | FONTE | UNID | COEFICIENTE | PREÇO UNITÁRIO | TOTAL
00002696 | ENCANADOR OU BOMBEIRO HIDRAULICO (HORISTA) | SINAPI | H | 0.227 | 15.12 | 3.43
00006111 | SERVENTE DE OBRAS | SINAPI | H | 0.227 | 11.16 | 2.53
|  |  |  | TOTAL Mão de Obra: |  | 5.96
|  |  |  | VALOR SEM ENCARGOS: |  | 20.37
|  |  |  | VALOR ENCARGOS (85.99%): |  | 2.75
|  |  |  | VALOR BDI (28.35%): |  | 6.55
|  |  |  | VALOR BDI DIFERENCIADO: |  | 0
|  |  |  | QUANTIDADE: |  | 1
|  |  |  | VALOR TOTAL: |  | 23.12
|  |  |  | VALOR TOTAL COM BDI: |  | 29.67
15.1.20. 89426 - LUVA DE REDUÇÃO, PVC, SOLDÁVEL, DN 32MM X 25MM, INSTALADO EM RAMAL DE DISTRIBUIÇÃO DE ÁGUA - FORNECIMENTO E INSTALAÇÃO. AF_12/2014 (UN)
Material |  | FONTE | UNID | COEFICIENTE | PREÇO UNITÁRIO | TOTAL
00000122 | ADESIVO PLASTICO PARA PVC, FRASCO COM *850* GR | SINAPI | UN | 0.007 | 58.78 | 0.41
00038383 | LIXA D'AGUA EM FOLHA, GRAO 100 | SINAPI | UN | 0.03 | 1.47 | 0.04
00003869 | LUVA DE REDUCAO SOLDAVEL, PVC, 32 MM X 25 MM, PARA AGUA FRIA PREDIAL | SINAPI | UN | 1 | 4.86 | 4.86
00020083 | SOLUCAO PREPARADORA / LIMPADORA PARA PVC, FRASCO COM 1000 CM3 | SINAPI | UN | 0.008 | 66.6 | 0.53
|  |  |  | TOTAL Material: |  | 5.84
Mão de Obra |  | FONTE | UNID | COEFICIENTE | PREÇO UNITÁRIO | TOTAL
00002696 | ENCANADOR OU BOMBEIRO HIDRAULICO (HORISTA) | SINAPI | H | 0.06 | 15.12 | 0.91
00006111 | SERVENTE DE OBRAS | SINAPI | H | 0.06 | 11.16 | 0.67
|  |  |  | TOTAL Mão de Obra: |  | 1.58
|  |  |  | VALOR SEM ENCARGOS: |  | 6.69
|  |  |  | VALOR ENCARGOS (85.99%): |  | 0.73
|  |  |  | VALOR BDI (28.35%): |  | 2.1
|  |  |  | VALOR BDI DIFERENCIADO: |  | 0
|  |  |  | QUANTIDADE: |  | 1
|  |  |  | VALOR TOTAL: |  | 7.42
|  |  |  | VALOR TOTAL COM BDI: |  | 9.52
15.1.21. 89972 - KIT DE REGISTRO DE GAVETA BRUTO DE LATÃO ¾", INCLUSIVE CONEXÕES, ROSCÁVEL, INSTALADO EM RAMAL DE ÁGUA FRIA - FORNECIMENTO E INSTALAÇÃO. AF_12/2014 (UN)
Serviço |  | FONTE | UNID | COEFICIENTE | PREÇO UNITÁRIO | TOTAL
89383 | ADAPTADOR CURTO COM BOLSA E ROSCA PARA REGISTRO, PVC, SOLDÁVEL, DN 25MM X 3/4?, INSTALADO EM RAMAL OU SUB-RAMAL DE ÁGUA - FORNECIMENTO E INSTALAÇÃO. AF_12/2014 | SINAPI | UN | 2 | 4.8 | 9.6
89353 | REGISTRO DE GAVETA BRUTO, LATÃO, ROSCÁVEL, 3/4" - FORNECIMENTO E INSTALAÇÃO. AF_08/2021 | SINAPI | UN | 1 | 23.48 | 23.48
|  |  |  | TOTAL Serviço: |  | 33.08
|  |  |  | VALOR SEM ENCARGOS: |  | 29.3
|  |  |  | VALOR ENCARGOS (85.99%): |  | 3.78
|  |  |  | VALOR BDI (28.35%): |  | 9.38
|  |  |  | VALOR BDI DIFERENCIADO: |  | 0
|  |  |  | QUANTIDADE: |  | 14
|  |  |  | VALOR TOTAL: |  | 463.12
|  |  |  | VALOR TOTAL COM BDI: |  | 594.44
15.1.22. 89438 - TE, PVC, SOLDÁVEL, DN 20MM, INSTALADO EM RAMAL DE DISTRIBUIÇÃO DE ÁGUA - FORNECIMENTO E INSTALAÇÃO. AF_12/2014 (UN)
Material |  | FONTE | UNID | COEFICIENTE | PREÇO UNITÁRIO | TOTAL
00000122 | ADESIVO PLASTICO PARA PVC, FRASCO COM *850* GR | SINAPI | UN | 0.009 | 58.78 | 0.53
00038383 | LIXA D'AGUA EM FOLHA, GRAO 100 | SINAPI | UN | 0.039 | 1.47 | 0.06
00020083 | SOLUCAO PREPARADORA / LIMPADORA PARA PVC, FRASCO COM 1000 CM3 | SINAPI | UN | 0.009 | 66.6 | 0.6
00007138 | TE SOLDAVEL, PVC, 90 GRAUS, 20 MM, PARA AGUA FRIA PREDIAL (NBR 5648) | SINAPI | UN | 1 | 1.25 | 1.25
|  |  |  | TOTAL Material: |  | 2.44
Mão de Obra |  | FONTE | UNID | COEFICIENTE | PREÇO UNITÁRIO | TOTAL
00002696 | ENCANADOR OU BOMBEIRO HIDRAULICO (HORISTA) | SINAPI | H | 0.103 | 15.12 | 1.56
00006111 | SERVENTE DE OBRAS | SINAPI | H | 0.103 | 11.16 | 1.15
|  |  |  | TOTAL Mão de Obra: |  | 2.71
|  |  |  | VALOR SEM ENCARGOS: |  | 3.9
|  |  |  | VALOR ENCARGOS (85.99%): |  | 1.25
|  |  |  | VALOR BDI (28.35%): |  | 1.46
|  |  |  | VALOR BDI DIFERENCIADO: |  | 0
|  |  |  | QUANTIDADE: |  | 1
|  |  |  | VALOR TOTAL: |  | 5.15
|  |  |  | VALOR TOTAL COM BDI: |  | 6.61
15.1.23. 89620 - TE, PVC, SOLDÁVEL, DN 32MM, INSTALADO EM PRUMADA DE ÁGUA - FORNECIMENTO E INSTALAÇÃO. AF_12/2014 (UN)
Material |  | FONTE | UNID | COEFICIENTE | PREÇO UNITÁRIO | TOTAL
00000122 | ADESIVO PLASTICO PARA PVC, FRASCO COM *850* GR | SINAPI | UN | 0.014 | 58.78 | 0.82
00038383 | LIXA D'AGUA EM FOLHA, GRAO 100 | SINAPI | UN | 0.025 | 1.47 | 0.04
00020083 | SOLUCAO PREPARADORA / LIMPADORA PARA PVC, FRASCO COM 1000 CM3 | SINAPI | UN | 0.017 | 66.6 | 1.13
00007140 | TE SOLDAVEL, PVC, 90 GRAUS, 32 MM, PARA AGUA FRIA PREDIAL (NBR 5648) | SINAPI | UN | 1 | 5.45 | 5.45
|  |  |  | TOTAL Material: |  | 7.44
Mão de Obra |  | FONTE | UNID | COEFICIENTE | PREÇO UNITÁRIO | TOTAL
00002696 | ENCANADOR OU BOMBEIRO HIDRAULICO (HORISTA) | SINAPI | H | 0.098 | 15.12 | 1.48
00006111 | SERVENTE DE OBRAS | SINAPI | H | 0.098 | 11.16 | 1.09
|  |  |  | TOTAL Mão de Obra: |  | 2.57
|  |  |  | VALOR SEM ENCARGOS: |  | 8.83
|  |  |  | VALOR ENCARGOS (85.99%): |  | 1.18
|  |  |  | VALOR BDI (28.35%): |  | 2.84
|  |  |  | VALOR BDI DIFERENCIADO: |  | 0
|  |  |  | QUANTIDADE: |  | 7
|  |  |  | VALOR TOTAL: |  | 70.07
|  |  |  | VALOR TOTAL COM BDI: |  | 89.95
15.1.24. 89400 - TÊ DE REDUÇÃO, PVC, SOLDÁVEL, DN 32MM X 25MM, INSTALADO EM RAMAL OU SUB-RAMAL DE ÁGUA - FORNECIMENTO E INSTALAÇÃO. AF_12/2014 (UN)
Material |  | FONTE | UNID | COEFICIENTE | PREÇO UNITÁRIO | TOTAL
00000122 | ADESIVO PLASTICO PARA PVC, FRASCO COM *850* GR | SINAPI | UN | 0.014 | 58.78 | 0.82
00038383 | LIXA D'AGUA EM FOLHA, GRAO 100 | SINAPI | UN | 0.089 | 1.47 | 0.13
00020083 | SOLUCAO PREPARADORA / LIMPADORA PARA PVC, FRASCO COM 1000 CM3 | SINAPI | UN | 0.017 | 66.6 | 1.13
00007136 | TE DE REDUCAO, PVC, SOLDAVEL, 90 GRAUS, 32 MM X 25 MM, PARA AGUA FRIA PREDIAL | SINAPI | UN | 1 | 8.09 | 8.09
|  |  |  | TOTAL Material: |  | 10.17
Mão de Obra |  | FONTE | UNID | COEFICIENTE | PREÇO UNITÁRIO | TOTAL
00002696 | ENCANADOR OU BOMBEIRO HIDRAULICO (HORISTA) | SINAPI | H | 0.238 | 15.12 | 3.6
00006111 | SERVENTE DE OBRAS | SINAPI | H | 0.238 | 11.16 | 2.66
|  |  |  | TOTAL Mão de Obra: |  | 6.26
|  |  |  | VALOR SEM ENCARGOS: |  | 13.53
|  |  |  | VALOR ENCARGOS (85.99%): |  | 2.9
|  |  |  | VALOR BDI (28.35%): |  | 4.66
|  |  |  | VALOR BDI DIFERENCIADO: |  | 0
|  |  |  | QUANTIDADE: |  | 2
|  |  |  | VALOR TOTAL: |  | 32.86
|  |  |  | VALOR TOTAL COM BDI: |  | 42.18
15.1.25. 89957 - PONTO DE CONSUMO TERMINAL DE ÁGUA FRIA (SUBRAMAL) COM TUBULAÇÃO DE PVC, DN 25 MM, INSTALADO EM RAMAL DE ÁGUA, INCLUSOS RASGO E CHUMBAMENTO EM ALVENARIA. AF_12/2014 (UN)
Serviço |  | FONTE | UNID | COEFICIENTE | PREÇO UNITÁRIO | TOTAL
90466 | CHUMBAMENTO LINEAR EM ALVENARIA PARA RAMAIS/DISTRIBUIÇÃO COM DIÂMETROS MENORES OU IGUAIS A 40 MM. AF_05/2015 | SINAPI | M | 2.14 | 8.52 | 18.23
89366 | JOELHO 90 GRAUS COM BUCHA DE LATÃO, PVC, SOLDÁVEL, DN 25MM, X 3/4? INSTALADO EM RAMAL OU SUB-RAMAL DE ÁGUA - FORNECIMENTO E INSTALAÇÃO. AF_12/2014 | SINAPI | UN | 1 | 14.52 | 14.52
89362 | JOELHO 90 GRAUS, PVC, SOLDÁVEL, DN 25MM, INSTALADO EM RAMAL OU SUB-RAMAL DE ÁGUA - FORNECIMENTO E INSTALAÇÃO. AF_12/2014 | SINAPI | UN | 1.18 | 5.91 | 6.97
90443 | RASGO EM ALVENARIA PARA RAMAIS/ DISTRIBUIÇÃO COM DIAMETROS MENORES OU IGUAIS A 40 MM. AF_05/2015 | SINAPI | M | 2.14 | 7.57 | 16.2
89395 | TE, PVC, SOLDÁVEL, DN 25MM, INSTALADO EM RAMAL OU SUB-RAMAL DE ÁGUA - FORNECIMENTO E INSTALAÇÃO. AF_12/2014 | SINAPI | UN | 0.89 | 8.45 | 7.52
89356 | TUBO, PVC, SOLDÁVEL, DN 25MM, INSTALADO EM RAMAL OU SUB-RAMAL DE ÁGUA - FORNECIMENTO E INSTALAÇÃO. AF_12/2014 | SINAPI | M | 2.14 | 15.08 | 32.27
|  |  |  | TOTAL Serviço: |  | 95.71
|  |  |  | VALOR SEM ENCARGOS: |  | 65.76
|  |  |  | VALOR ENCARGOS (85.99%): |  | 29.95
|  |  |  | VALOR BDI (28.35%): |  | 27.13
|  |  |  | VALOR BDI DIFERENCIADO: |  | 0
|  |  |  | QUANTIDADE: |  | 3
|  |  |  | VALOR TOTAL: |  | 287.13
|  |  |  | VALOR TOTAL COM BDI: |  | 368.52
16.1.1. 91792 - (COMPOSIÇÃO REPRESENTATIVA) DO SERVIÇO DE INSTALAÇÃO DE TUBO DE PVC, SÉRIE NORMAL, ESGOTO PREDIAL, DN 40 MM (INSTALADO EM RAMAL DE DESCARGA OU RAMAL DE ESGOTO SANITÁRIO), INCLUSIVE CONEXÕES, CORTES E FIXAÇÕES, PARA PRÉDIOS. AF_10/2015 (M)
Serviço |  | FONTE | UNID | COEFICIENTE | PREÇO UNITÁRIO | TOTAL
90466 | CHUMBAMENTO LINEAR EM ALVENARIA PARA RAMAIS/DISTRIBUIÇÃO COM DIÂMETROS MENORES OU IGUAIS A 40 MM. AF_05/2015 | SINAPI | M | 0.2609 | 8.52 | 2.22
91190 | CHUMBAMENTO PONTUAL EM PASSAGEM DE TUBO COM DIÂMETRO MENOR OU IGUAL A 40 MM. AF_05/2015 | SINAPI | UN | 0.2596 | 3.26 | 0.85
91185 | FIXAÇÃO DE TUBOS HORIZONTAIS DE PVC, CPVC OU COBRE DIÂMETROS MENORES OU IGUAIS A 40 MM COM ABRAÇADEIRA METÁLICA FLEXÍVEL 18 MM, FIXADA DIRETAMENTE NA LAJE. AF_05/2015 | SINAPI | M | 0.8022 | 4.66 | 3.74
90436 | FURO EM ALVENARIA PARA DIÂMETROS MENORES OU IGUAIS A 40 MM. AF_05/2015 | SINAPI | UN | 0.2596 | 8.33 | 2.16
89726 | JOELHO 45 GRAUS, PVC, SERIE NORMAL, ESGOTO PREDIAL, DN 40 MM, JUNTA SOLDÁVEL, FORNECIDO E INSTALADO EM RAMAL DE DESCARGA OU RAMAL DE ESGOTO SANITÁRIO. AF_12/2014 | SINAPI | UN | 0.7691 | 5.3 | 4.08
89724 | JOELHO 90 GRAUS, PVC, SERIE NORMAL, ESGOTO PREDIAL, DN 40 MM, JUNTA SOLDÁVEL, FORNECIDO E INSTALADO EM RAMAL DE DESCARGA OU RAMAL DE ESGOTO SANITÁRIO. AF_12/2014 | SINAPI | UN | 0.8584 | 7.93 | 6.81
89783 | JUNÇÃO SIMPLES, PVC, SERIE NORMAL, ESGOTO PREDIAL, DN 40 MM, JUNTA SOLDÁVEL, FORNECIDO E INSTALADO EM RAMAL DE DESCARGA OU RAMAL DE ESGOTO SANITÁRIO. AF_12/2014 | SINAPI | UN | 0.3116 | 9.32 | 2.9
89752 | LUVA SIMPLES, PVC, SERIE NORMAL, ESGOTO PREDIAL, DN 40 MM, JUNTA SOLDÁVEL, FORNECIDO E INSTALADO EM RAMAL DE DESCARGA OU RAMAL DE ESGOTO SANITÁRIO. AF_12/2014 | SINAPI | UN | 0.2924 | 4.77 | 1.39
90453 | PASSANTE TIPO TUBO DE DIÂMETRO MENOR OU IGUAL A 40 MM, FIXADO EM LAJE. AF_05/2015 | SINAPI | UN | 0.2222 | 2.07 | 0.46
90443 | RASGO EM ALVENARIA PARA RAMAIS/ DISTRIBUIÇÃO COM DIAMETROS MENORES OU IGUAIS A 40 MM. AF_05/2015 | SINAPI | M | 0.2609 | 7.57 | 1.98
89711 | TUBO PVC, SERIE NORMAL, ESGOTO PREDIAL, DN 40 MM, FORNECIDO E INSTALADO EM RAMAL DE DESCARGA OU RAMAL DE ESGOTO SANITÁRIO. AF_12/2014 | SINAPI | M | 1 | 13.63 | 13.63
|  |  |  | TOTAL Serviço: |  | 40.22
|  |  |  | VALOR SEM ENCARGOS: |  | 29.33
|  |  |  | VALOR ENCARGOS (85.99%): |  | 10.89
|  |  |  | VALOR BDI (28.35%): |  | 11.4
|  |  |  | VALOR BDI DIFERENCIADO: |  | 0
|  |  |  | QUANTIDADE: |  | 9.59
|  |  |  | VALOR TOTAL: |  | 385.71
|  |  |  | VALOR TOTAL COM BDI: |  | 495.04
16.1.2. 91793 - (COMPOSIÇÃO REPRESENTATIVA) DO SERVIÇO DE INSTALAÇÃO DE TUBO DE PVC, SÉRIE NORMAL, ESGOTO PREDIAL, DN 50 MM (INSTALADO EM RAMAL DE DESCARGA OU RAMAL DE ESGOTO SANITÁRIO), INCLUSIVE CONEXÕES, CORTES E FIXAÇÕES PARA, PRÉDIOS. AF_10/2015 (M)
Serviço |  | FONTE | UNID | COEFICIENTE | PREÇO UNITÁRIO | TOTAL
90467 | CHUMBAMENTO LINEAR EM ALVENARIA PARA RAMAIS/DISTRIBUIÇÃO COM DIÂMETROS MAIORES QUE 40 MM E MENORES OU IGUAIS A 75 MM. AF_05/2015 | SINAPI | M | 0.1074 | 13.56 | 1.46
91191 | CHUMBAMENTO PONTUAL EM PASSAGEM DE TUBO COM DIÂMETROS ENTRE 40 MM E 75 MM. AF_05/2015 | SINAPI | UN | 0.1718 | 3.44 | 0.59
91186 | FIXAÇÃO DE TUBOS HORIZONTAIS DE PVC, CPVC OU COBRE DIÂMETROS MAIORES QUE 40 MM E MENORES OU IGUAIS A 75 MM COM ABRAÇADEIRA METÁLICA FLEXÍVEL 18 MM, FIXADA DIRETAMENTE NA LAJE. AF_05/2015 | SINAPI | M | 0.0353 | 3.77 | 0.13
90437 | FURO EM ALVENARIA PARA DIÂMETROS MAIORES QUE 40 MM E MENORES OU IGUAIS A 75 MM. AF_05/2015 | SINAPI | UN | 0.1718 | 20.24 | 3.48
89732 | JOELHO 45 GRAUS, PVC, SERIE NORMAL, ESGOTO PREDIAL, DN 50 MM, JUNTA ELÁSTICA, FORNECIDO E INSTALADO EM RAMAL DE DESCARGA OU RAMAL DE ESGOTO SANITÁRIO. AF_12/2014 | SINAPI | UN | 1.4991 | 9.3 | 13.94
89731 | JOELHO 90 GRAUS, PVC, SERIE NORMAL, ESGOTO PREDIAL, DN 50 MM, JUNTA ELÁSTICA, FORNECIDO E INSTALADO EM RAMAL DE DESCARGA OU RAMAL DE ESGOTO SANITÁRIO. AF_12/2014 | SINAPI | UN | 1.4223 | 8.68 | 12.35
89813 | LUVA SIMPLES, PVC, SERIE NORMAL, ESGOTO PREDIAL, DN 50 MM, JUNTA ELÁSTICA, FORNECIDO E INSTALADO EM PRUMADA DE ESGOTO SANITÁRIO OU VENTILAÇÃO. AF_12/2014 | SINAPI | UN | 0.0278 | 6.42 | 0.18
89753 | LUVA SIMPLES, PVC, SERIE NORMAL, ESGOTO PREDIAL, DN 50 MM, JUNTA ELÁSTICA, FORNECIDO E INSTALADO EM RAMAL DE DESCARGA OU RAMAL DE ESGOTO SANITÁRIO. AF_12/2014 | SINAPI | UN | 1.2919 | 7.74 | 10
90454 | PASSANTE TIPO TUBO DE DIÂMETRO MAIORES QUE 40 MM E MENORES OU IGUAIS A 75 MM, FIXADO EM LAJE. AF_05/2015 | SINAPI | UN | 0.0421 | 3.83 | 0.16
91222 | RASGO EM ALVENARIA PARA RAMAIS/ DISTRIBUIÇÃO COM DIÂMETROS MAIORES QUE 40 MM E MENORES OU IGUAIS A 75 MM. AF_05/2015 | SINAPI | M | 0.1074 | 8.15 | 0.88
89784 | TE, PVC, SERIE NORMAL, ESGOTO PREDIAL, DN 50 X 50 MM, JUNTA ELÁSTICA, FORNECIDO E INSTALADO EM RAMAL DE DESCARGA OU RAMAL DE ESGOTO SANITÁRIO. AF_12/2014 | SINAPI | UN | 0.07 | 17.06 | 1.19
89712 | TUBO PVC, SERIE NORMAL, ESGOTO PREDIAL, DN 50 MM, FORNECIDO E INSTALADO EM RAMAL DE DESCARGA OU RAMAL DE ESGOTO SANITÁRIO. AF_12/2014 | SINAPI | M | 1 | 21.42 | 21.42
|  |  |  | TOTAL Serviço: |  | 65.78
|  |  |  | VALOR SEM ENCARGOS: |  | 52.28
|  |  |  | VALOR ENCARGOS (85.99%): |  | 13.5
|  |  |  | VALOR BDI (28.35%): |  | 18.65
|  |  |  | VALOR BDI DIFERENCIADO: |  | 0
|  |  |  | QUANTIDADE: |  | 34.9
|  |  |  | VALOR TOTAL: |  | 2295.72
|  |  |  | VALOR TOTAL COM BDI: |  | 2946.61
16.1.3. 91795 - (COMPOSIÇÃO REPRESENTATIVA) DO SERVIÇO DE INST. TUBO PVC, SÉRIE N, ESGOTO PREDIAL, 100 MM (INST. RAMAL DESCARGA, RAMAL DE ESG. SANIT., PRUMADA ESG. SANIT., VENTILAÇÃO OU SUB-COLETOR AÉREO), INCL. CONEXÕES E CORTES, FIXAÇÕES, P/ PRÉDIOS. AF_10/2015 (M)
Serviço |  | FONTE | UNID | COEFICIENTE | PREÇO UNITÁRIO | TOTAL
91192 | CHUMBAMENTO PONTUAL EM PASSAGEM DE TUBO COM DIÂMETRO MAIOR QUE 75 MM. AF_05/2015 | SINAPI | UN | 0.0995 | 3.77 | 0.38
89748 | CURVA CURTA 90 GRAUS, PVC, SERIE NORMAL, ESGOTO PREDIAL, DN 100 MM, JUNTA ELÁSTICA, FORNECIDO E INSTALADO EM RAMAL DE DESCARGA OU RAMAL DE ESGOTO SANITÁRIO. AF_12/2014 | SINAPI | UN | 0.2122 | 33.87 | 7.19
91187 | FIXAÇÃO DE TUBOS HORIZONTAIS DE PVC, CPVC OU COBRE DIÂMETROS MAIORES QUE 75 MM COM ABRAÇADEIRA METÁLICA FLEXÍVEL 18 MM, FIXADA DIRETAMENTE NA LAJE. AF_05/2015 | SINAPI | M | 0.1239 | 4.26 | 0.53
90438 | FURO EM ALVENARIA PARA DIÂMETROS MAIORES QUE 75 MM. AF_05/2015 | SINAPI | UN | 0.09995 | 28.99 | 2.9
89810 | JOELHO 45 GRAUS, PVC, SERIE NORMAL, ESGOTO PREDIAL, DN 100 MM, JUNTA ELÁSTICA, FORNECIDO E INSTALADO EM PRUMADA DE ESGOTO SANITÁRIO OU VENTILAÇÃO. AF_12/2014 | SINAPI | UN | 0.0085 | 16.56 | 0.14
89746 | JOELHO 45 GRAUS, PVC, SERIE NORMAL, ESGOTO PREDIAL, DN 100 MM, JUNTA ELÁSTICA, FORNECIDO E INSTALADO EM RAMAL DE DESCARGA OU RAMAL DE ESGOTO SANITÁRIO. AF_12/2014 | SINAPI | UN | 0.0653 | 19.98 | 1.3
89851 | JOELHO 45 GRAUS, PVC, SERIE NORMAL, ESGOTO PREDIAL, DN 100 MM, JUNTA ELÁSTICA, FORNECIDO E INSTALADO EM SUBCOLETOR AÉREO DE ESGOTO SANITÁRIO. AF_12/2014 | SINAPI | UN | 0.0178 | 19.72 | 0.35
89834 | JUNÇÃO SIMPLES, PVC, SERIE NORMAL, ESGOTO PREDIAL, DN 100 X 100 MM, JUNTA ELÁSTICA, FORNECIDO E INSTALADO EM PRUMADA DE ESGOTO SANITÁRIO OU VENTILAÇÃO. AF_12/2014 | SINAPI | UN | 0.0311 | 36.19 | 1.13
89797 | JUNÇÃO SIMPLES, PVC, SERIE NORMAL, ESGOTO PREDIAL, DN 100 X 100 MM, JUNTA ELÁSTICA, FORNECIDO E INSTALADO EM RAMAL DE DESCARGA OU RAMAL DE ESGOTO SANITÁRIO. AF_12/2014 | SINAPI | UN | 0.1086 | 40.65 | 4.41
89861 | JUNÇÃO SIMPLES, PVC, SERIE NORMAL, ESGOTO PREDIAL, DN 100 X 100 MM, JUNTA ELÁSTICA, FORNECIDO E INSTALADO EM SUBCOLETOR AÉREO DE ESGOTO SANITÁRIO. AF_12/2014 | SINAPI | UN | 0.0008 | 40.39 | 0.03
89821 | LUVA SIMPLES, PVC, SERIE NORMAL, ESGOTO PREDIAL, DN 100 MM, JUNTA ELÁSTICA, FORNECIDO E INSTALADO EM PRUMADA DE ESGOTO SANITÁRIO OU VENTILAÇÃO. AF_12/2014 | SINAPI | UN | 0.2392 | 13.57 | 3.25
89778 | LUVA SIMPLES, PVC, SERIE NORMAL, ESGOTO PREDIAL, DN 100 MM, JUNTA ELÁSTICA, FORNECIDO E INSTALADO EM RAMAL DE DESCARGA OU RAMAL DE ESGOTO SANITÁRIO. AF_12/2014 | SINAPI | UN | 0.0982 | 15.94 | 1.57
89856 | LUVA SIMPLES, PVC, SERIE NORMAL, ESGOTO PREDIAL, DN 100 MM, JUNTA ELÁSTICA, FORNECIDO E INSTALADO EM SUBCOLETOR AÉREO DE ESGOTO SANITÁRIO. AF_12/2014 | SINAPI | UN | 0.1267 | 15.68 | 1.99
90455 | PASSANTE TIPO TUBO DE DIÂMETRO MAIOR QUE 75 MM, FIXADO EM LAJE. AF_05/2015 | SINAPI | UN | 0.2323 | 4.86 | 1.13
89833 | TE, PVC, SERIE NORMAL, ESGOTO PREDIAL, DN 100 X 100 MM, JUNTA ELÁSTICA, FORNECIDO E INSTALADO EM PRUMADA DE ESGOTO SANITÁRIO OU VENTILAÇÃO. AF_12/2014 | SINAPI | UN | 0.0598 | 30.47 | 1.82
89796 | TE, PVC, SERIE NORMAL, ESGOTO PREDIAL, DN 100 X 100 MM, JUNTA ELÁSTICA, FORNECIDO E INSTALADO EM RAMAL DE DESCARGA OU RAMAL DE ESGOTO SANITÁRIO. AF_12/2014 | SINAPI | UN | 0.0478 | 34.93 | 1.67
89800 | TUBO PVC, SERIE NORMAL, ESGOTO PREDIAL, DN 100 MM, FORNECIDO E INSTALADO EM PRUMADA DE ESGOTO SANITÁRIO OU VENTILAÇÃO. AF_12/2014 | SINAPI | M | 0.561 | 21.76 | 12.21
89714 | TUBO PVC, SERIE NORMAL, ESGOTO PREDIAL, DN 100 MM, FORNECIDO E INSTALADO EM RAMAL DE DESCARGA OU RAMAL DE ESGOTO SANITÁRIO. AF_12/2014 | SINAPI | M | 0.1846 | 41.4 | 7.64
89848 | TUBO PVC, SERIE NORMAL, ESGOTO PREDIAL, DN 100 MM, FORNECIDO E INSTALADO EM SUBCOLETOR AÉREO DE ESGOTO SANITÁRIO. AF_12/2014 | SINAPI | M | 0.2544 | 25.04 | 6.37
|  |  |  | TOTAL Serviço: |  | 56.01
|  |  |  | VALOR SEM ENCARGOS: |  | 48.06
|  |  |  | VALOR ENCARGOS (85.99%): |  | 7.95
|  |  |  | VALOR BDI (28.35%): |  | 15.88
|  |  |  | VALOR BDI DIFERENCIADO: |  | 0
|  |  |  | QUANTIDADE: |  | 34.65
|  |  |  | VALOR TOTAL: |  | 1940.75
|  |  |  | VALOR TOTAL COM BDI: |  | 2490.99
16.1.4. 97906 - CAIXA ENTERRADA HIDRÁULICA RETANGULAR, EM ALVENARIA COM BLOCOS DE CONCRETO, DIMENSÕES INTERNAS: 0,6X0,6X0,6 M PARA REDE DE ESGOTO. AF_12/2020 (UN)
Material |  | FONTE | UNID | COEFICIENTE | PREÇO UNITÁRIO | TOTAL
00000650 | BLOCO DE VEDACAO DE CONCRETO, 9 X 19 X 39 CM (CLASSE C - NBR 6136) | SINAPI | UN | 20.7615 | 2.45 | 50.87
00002692 | DESMOLDANTE PROTETOR PARA FORMAS DE MADEIRA, DE BASE OLEOSA EMULSIONADA EM AGUA | SINAPI | L | 0.0054 | 7.09 | 0.04
00004491 | PONTALETE *7,5 X 7,5* CM EM PINUS, MISTA OU EQUIVALENTE DA REGIAO - BRUTA | SINAPI | M | 0.1184 | 5 | 0.59
00005069 | PREGO DE ACO POLIDO COM CABECA 17 X 27 (2 1/2 X 11) | SINAPI | KG | 0.0125 | 20.99 | 0.26
00004517 | SARRAFO *2,5 X 7,5* CM EM PINUS, MISTA OU EQUIVALENTE DA REGIAO - BRUTA | SINAPI | M | 0.1408 | 1.75 | 0.25
00006193 | TABUA NAO APARELHADA *2,5 X 20* CM, EM MACARANDUBA, ANGELIM OU EQUIVALENTE DA REGIAO - BRUTA | SINAPI | M | 0.4416 | 14.13 | 6.24
|  |  |  | TOTAL Material: |  | 58.25
Mão de Obra |  | FONTE | UNID | COEFICIENTE | PREÇO UNITÁRIO | TOTAL
00004750 | PEDREIRO (HORISTA) | SINAPI | H | 3.5684 | 15.12 | 53.95
00006111 | SERVENTE DE OBRAS | SINAPI | H | 2.8038 | 11.16 | 31.29
|  |  |  | TOTAL Mão de Obra: |  | 85.24
Serviço |  | FONTE | UNID | COEFICIENTE | PREÇO UNITÁRIO | TOTAL
100475 | ARGAMASSA TRAÇO 1:3 (EM VOLUME DE CIMENTO E AREIA MÉDIA ÚMIDA) COM ADIÇÃO DE IMPERMEABILIZANTE, PREPARO MECÂNICO COM BETONEIRA 400 L. AF_08/2019 | SINAPI | M3 | 0.0728 | 776.82 | 56.55
87316 | ARGAMASSA TRAÇO 1:4 (EM VOLUME DE CIMENTO E AREIA GROSSA ÚMIDA) PARA CHAPISCO CONVENCIONAL, PREPARO MECÂNICO COM BETONEIRA 400 L. AF_08/2019 | SINAPI | M3 | 0.0148 | 498.72 | 7.38
94970 | CONCRETO FCK = 20MPA, TRAÇO 1:2,7:3 (EM MASSA SECA DE CIMENTO/ AREIA MÉDIA/ BRITA 1) - PREPARO MECÂNICO COM BETONEIRA 600 L. AF_05/2021 | SINAPI | M3 | 0.0744 | 559.4 | 41.62
97735 | PEÇA RETANGULAR PRÉ-MOLDADA, VOLUME DE CONCRETO DE 30 A 100 LITROS, TAXA DE AÇO APROXIMADA DE 30KG/M³. AF_01/2018 | SINAPI | M3 | 0.0448 | 2076.76 | 93.04
101616 | PREPARO DE FUNDO DE VALA COM LARGURA MENOR QUE 1,5 M (ACERTO DO SOLO NATURAL). AF_08/2020 | SINAPI | M2 | 0.81 | 3.48 | 2.82
5679 | RETROESCAVADEIRA SOBRE RODAS COM CARREGADEIRA, TRAÇÃO 4X4, POTÊNCIA LÍQ. 88 HP, CAÇAMBA CARREG. CAP. MÍN. 1 M3, CAÇAMBA RETRO CAP. 0,26 M3, PESO OPERACIONAL MÍN. 6.674 KG, PROFUNDIDADE ESCAVAÇÃO MÁX. 4,37 M - CHI DIURNO. AF_06/2014 | SINAPI | CHI | 0.0178 | 53.14 | 0.95
5678 | RETROESCAVADEIRA SOBRE RODAS COM CARREGADEIRA, TRAÇÃO 4X4, POTÊNCIA LÍQ. 88 HP, CAÇAMBA CARREG. CAP. MÍN. 1 M3, CAÇAMBA RETRO CAP. 0,26 M3, PESO OPERACIONAL MÍN. 6.674 KG, PROFUNDIDADE ESCAVAÇÃO MÁX. 4,37 M - CHP DIURNO. AF_06/2014 | SINAPI | CHP | 0.0087 | 140.41 | 1.22
|  |  |  | TOTAL Serviço: |  | 203.58
|  |  |  | VALOR SEM ENCARGOS: |  | 283.89
|  |  |  | VALOR ENCARGOS (85.99%): |  | 63.19
|  |  |  | VALOR BDI (28.35%): |  | 98.4
|  |  |  | VALOR BDI DIFERENCIADO: |  | 0
|  |  |  | QUANTIDADE: |  | 7
|  |  |  | VALOR TOTAL: |  | 2429.56
|  |  |  | VALOR TOTAL COM BDI: |  | 3118.36
16.1.5. 98107 - CAIXA DE GORDURA SIMPLES (CAPACIDADE: 36 L), RETANGULAR, EM ALVENARIA COM BLOCOS DE CONCRETO, DIMENSÕES INTERNAS = 0,2X0,4 M, ALTURA INTERNA = 0,8 M. AF_12/2020 (UN)
Material |  | FONTE | UNID | COEFICIENTE | PREÇO UNITÁRIO | TOTAL
00000650 | BLOCO DE VEDACAO DE CONCRETO, 9 X 19 X 39 CM (CLASSE C - NBR 6136) | SINAPI | UN | 16.159 | 2.45 | 39.59
00002692 | DESMOLDANTE PROTETOR PARA FORMAS DE MADEIRA, DE BASE OLEOSA EMULSIONADA EM AGUA | SINAPI | L | 0.0027 | 7.09 | 0.02
00004491 | PONTALETE *7,5 X 7,5* CM EM PINUS, MISTA OU EQUIVALENTE DA REGIAO - BRUTA | SINAPI | M | 0.0592 | 5 | 0.3
00005069 | PREGO DE ACO POLIDO COM CABECA 17 X 27 (2 1/2 X 11) | SINAPI | KG | 0.0062 | 20.99 | 0.13
00004517 | SARRAFO *2,5 X 7,5* CM EM PINUS, MISTA OU EQUIVALENTE DA REGIAO - BRUTA | SINAPI | M | 0.0704 | 1.75 | 0.12
00006193 | TABUA NAO APARELHADA *2,5 X 20* CM, EM MACARANDUBA, ANGELIM OU EQUIVALENTE DA REGIAO - BRUTA | SINAPI | M | 0.2208 | 14.13 | 3.12
|  |  |  | TOTAL Material: |  | 43.28
Mão de Obra |  | FONTE | UNID | COEFICIENTE | PREÇO UNITÁRIO | TOTAL
00004750 | PEDREIRO (HORISTA) | SINAPI | H | 2.625 | 15.12 | 39.69
00006111 | SERVENTE DE OBRAS | SINAPI | H | 2.0625 | 11.16 | 23.02
|  |  |  | TOTAL Mão de Obra: |  | 62.71
Serviço |  | FONTE | UNID | COEFICIENTE | PREÇO UNITÁRIO | TOTAL
100475 | ARGAMASSA TRAÇO 1:3 (EM VOLUME DE CIMENTO E AREIA MÉDIA ÚMIDA) COM ADIÇÃO DE IMPERMEABILIZANTE, PREPARO MECÂNICO COM BETONEIRA 400 L. AF_08/2019 | SINAPI | M3 | 0.0523 | 776.82 | 40.63
87316 | ARGAMASSA TRAÇO 1:4 (EM VOLUME DE CIMENTO E AREIA GROSSA ÚMIDA) PARA CHAPISCO CONVENCIONAL, PREPARO MECÂNICO COM BETONEIRA 400 L. AF_08/2019 | SINAPI | M3 | 0.0115 | 498.72 | 5.74
94970 | CONCRETO FCK = 20MPA, TRAÇO 1:2,7:3 (EM MASSA SECA DE CIMENTO/ AREIA MÉDIA/ BRITA 1) - PREPARO MECÂNICO COM BETONEIRA 600 L. AF_05/2021 | SINAPI | M3 | 0.0223 | 559.4 | 12.47
97733 | PEÇA RETANGULAR PRÉ-MOLDADA, VOLUME DE CONCRETO DE ATÉ 10 LITROS, TAXA DE AÇO APROXIMADA DE 30KG/M³. AF_01/2018 | SINAPI | M3 | 0.0132 | 2819.43 | 37.22
101616 | PREPARO DE FUNDO DE VALA COM LARGURA MENOR QUE 1,5 M (ACERTO DO SOLO NATURAL). AF_08/2020 | SINAPI | M2 | 0.35 | 3.48 | 1.22
|  |  |  | TOTAL Serviço: |  | 97.28
|  |  |  | VALOR SEM ENCARGOS: |  | 163.39
|  |  |  | VALOR ENCARGOS (85.99%): |  | 39.88
|  |  |  | VALOR BDI (28.35%): |  | 57.63
|  |  |  | VALOR BDI DIFERENCIADO: |  | 0
|  |  |  | QUANTIDADE: |  | 1
|  |  |  | VALOR TOTAL: |  | 203.27
|  |  |  | VALOR TOTAL COM BDI: |  | 260.9
16.1.6. 89707 - CAIXA SIFONADA, PVC, DN 100 X 100 X 50 MM, JUNTA ELÁSTICA, FORNECIDA E INSTALADA EM RAMAL DE DESCARGA OU EM RAMAL DE ESGOTO SANITÁRIO. AF_12/2014 (UN)
Material |  | FONTE | UNID | COEFICIENTE | PREÇO UNITÁRIO | TOTAL
00000122 | ADESIVO PLASTICO PARA PVC, FRASCO COM *850* GR | SINAPI | UN | 0.0148 | 58.78 | 0.87
00000296 | ANEL BORRACHA PARA TUBO ESGOTO PREDIAL, DN 50 MM (NBR 5688) | SINAPI | UN | 1 | 2.23 | 2.23
00005103 | CAIXA SIFONADA PVC, 100 X 100 X 50 MM, COM GRELHA REDONDA, BRANCA | SINAPI | UN | 1 | 25.08 | 25.08
00038383 | LIXA D'AGUA EM FOLHA, GRAO 100 | SINAPI | UN | 0.064 | 1.47 | 0.09
00020078 | PASTA LUBRIFICANTE PARA TUBOS E CONEXOES COM JUNTA ELASTICA, EMBALAGEM DE *400* GR (USO EM PVC, ACO, POLIETILENO E OUTROS) | SINAPI | UN | 0.02 | 24.26 | 0.49
00020083 | SOLUCAO PREPARADORA / LIMPADORA PARA PVC, FRASCO COM 1000 CM3 | SINAPI | UN | 0.0225 | 66.6 | 1.5
|  |  |  | TOTAL Material: |  | 30.26
Mão de Obra |  | FONTE | UNID | COEFICIENTE | PREÇO UNITÁRIO | TOTAL
00002696 | ENCANADOR OU BOMBEIRO HIDRAULICO (HORISTA) | SINAPI | H | 0.25 | 15.12 | 3.78
00006111 | SERVENTE DE OBRAS | SINAPI | H | 0.25 | 11.16 | 2.79
|  |  |  | TOTAL Mão de Obra: |  | 6.57
|  |  |  | VALOR SEM ENCARGOS: |  | 33.79
|  |  |  | VALOR ENCARGOS (85.99%): |  | 3.04
|  |  |  | VALOR BDI (28.35%): |  | 10.44
|  |  |  | VALOR BDI DIFERENCIADO: |  | 0
|  |  |  | QUANTIDADE: |  | 6
|  |  |  | VALOR TOTAL: |  | 220.98
|  |  |  | VALOR TOTAL COM BDI: |  | 283.62
16.1.7. 89709 - RALO SIFONADO, PVC, DN 100 X 40 MM, JUNTA SOLDÁVEL, FORNECIDO E INSTALADO EM RAMAL DE DESCARGA OU EM RAMAL DE ESGOTO SANITÁRIO. AF_12/2014 (UN)
Material |  | FONTE | UNID | COEFICIENTE | PREÇO UNITÁRIO | TOTAL
00000122 | ADESIVO PLASTICO PARA PVC, FRASCO COM *850* GR | SINAPI | UN | 0.0049 | 58.78 | 0.29
00038383 | LIXA D'AGUA EM FOLHA, GRAO 100 | SINAPI | UN | 0.017 | 1.47 | 0.02
00011741 | RALO SIFONADO CILINDRICO, PVC, 100 X 40 MM, COM GRELHA REDONDA BRANCA | SINAPI | UN | 1 | 12.58 | 12.58
00020083 | SOLUCAO PREPARADORA / LIMPADORA PARA PVC, FRASCO COM 1000 CM3 | SINAPI | UN | 0.0075 | 66.6 | 0.5
|  |  |  | TOTAL Material: |  | 13.39
Mão de Obra |  | FONTE | UNID | COEFICIENTE | PREÇO UNITÁRIO | TOTAL
00002696 | ENCANADOR OU BOMBEIRO HIDRAULICO (HORISTA) | SINAPI | H | 0.07 | 15.12 | 1.06
00006111 | SERVENTE DE OBRAS | SINAPI | H | 0.07 | 11.16 | 0.78
|  |  |  | TOTAL Mão de Obra: |  | 1.84
|  |  |  | VALOR SEM ENCARGOS: |  | 14.38
|  |  |  | VALOR ENCARGOS (85.99%): |  | 0.85
|  |  |  | VALOR BDI (28.35%): |  | 4.32
|  |  |  | VALOR BDI DIFERENCIADO: |  | 0
|  |  |  | QUANTIDADE: |  | 2
|  |  |  | VALOR TOTAL: |  | 30.46
|  |  |  | VALOR TOTAL COM BDI: |  | 39.1
16.1.8. 89726 - JOELHO 45 GRAUS, PVC, SERIE NORMAL, ESGOTO PREDIAL, DN 40 MM, JUNTA SOLDÁVEL, FORNECIDO E INSTALADO EM RAMAL DE DESCARGA OU RAMAL DE ESGOTO SANITÁRIO. AF_12/2014 (UN)
Material |  | FONTE | UNID | COEFICIENTE | PREÇO UNITÁRIO | TOTAL
00000122 | ADESIVO PLASTICO PARA PVC, FRASCO COM *850* GR | SINAPI | UN | 0.0099 | 58.78 | 0.58
00003516 | JOELHO PVC, SOLDAVEL, BB, 45 GRAUS, DN 40 MM, PARA ESGOTO PREDIAL | SINAPI | UN | 1 | 1.06 | 1.06
00038383 | LIXA D'AGUA EM FOLHA, GRAO 100 | SINAPI | UN | 0.021 | 1.47 | 0.03
00020083 | SOLUCAO PREPARADORA / LIMPADORA PARA PVC, FRASCO COM 1000 CM3 | SINAPI | UN | 0.015 | 66.6 | 1
|  |  |  | TOTAL Material: |  | 2.67
Mão de Obra |  | FONTE | UNID | COEFICIENTE | PREÇO UNITÁRIO | TOTAL
00002696 | ENCANADOR OU BOMBEIRO HIDRAULICO (HORISTA) | SINAPI | H | 0.1 | 15.12 | 1.51
00006111 | SERVENTE DE OBRAS | SINAPI | H | 0.1 | 11.16 | 1.12
|  |  |  | TOTAL Mão de Obra: |  | 2.63
|  |  |  | VALOR SEM ENCARGOS: |  | 4.08
|  |  |  | VALOR ENCARGOS (85.99%): |  | 1.22
|  |  |  | VALOR BDI (28.35%): |  | 1.5
|  |  |  | VALOR BDI DIFERENCIADO: |  | 0
|  |  |  | QUANTIDADE: |  | 8
|  |  |  | VALOR TOTAL: |  | 42.4
|  |  |  | VALOR TOTAL COM BDI: |  | 54.4
16.1.9. 89732 - JOELHO 45 GRAUS, PVC, SERIE NORMAL, ESGOTO PREDIAL, DN 50 MM, JUNTA ELÁSTICA, FORNECIDO E INSTALADO EM RAMAL DE DESCARGA OU RAMAL DE ESGOTO SANITÁRIO. AF_12/2014 (UN)
Material |  | FONTE | UNID | COEFICIENTE | PREÇO UNITÁRIO | TOTAL
00000296 | ANEL BORRACHA PARA TUBO ESGOTO PREDIAL, DN 50 MM (NBR 5688) | SINAPI | UN | 1 | 2.23 | 2.23
00003518 | JOELHO PVC, SOLDAVEL, PB, 45 GRAUS, DN 50 MM, PARA ESGOTO PREDIAL | SINAPI | UN | 1 | 3.16 | 3.16
00020078 | PASTA LUBRIFICANTE PARA TUBOS E CONEXOES COM JUNTA ELASTICA, EMBALAGEM DE *400* GR (USO EM PVC, ACO, POLIETILENO E OUTROS) | SINAPI | UN | 0.02 | 24.26 | 0.49
|  |  |  | TOTAL Material: |  | 5.88
Mão de Obra |  | FONTE | UNID | COEFICIENTE | PREÇO UNITÁRIO | TOTAL
00002696 | ENCANADOR OU BOMBEIRO HIDRAULICO (HORISTA) | SINAPI | H | 0.13 | 15.12 | 1.97
00006111 | SERVENTE DE OBRAS | SINAPI | H | 0.13 | 11.16 | 1.45
|  |  |  | TOTAL Mão de Obra: |  | 3.42
|  |  |  | VALOR SEM ENCARGOS: |  | 7.72
|  |  |  | VALOR ENCARGOS (85.99%): |  | 1.58
|  |  |  | VALOR BDI (28.35%): |  | 2.64
|  |  |  | VALOR BDI DIFERENCIADO: |  | 0
|  |  |  | QUANTIDADE: |  | 3
|  |  |  | VALOR TOTAL: |  | 27.9
|  |  |  | VALOR TOTAL COM BDI: |  | 35.82
16.1.10. 89724 - JOELHO 90 GRAUS, PVC, SERIE NORMAL, ESGOTO PREDIAL, DN 40 MM, JUNTA SOLDÁVEL, FORNECIDO E INSTALADO EM RAMAL DE DESCARGA OU RAMAL DE ESGOTO SANITÁRIO. AF_12/2014 (UN)
Material |  | FONTE | UNID | COEFICIENTE | PREÇO UNITÁRIO | TOTAL
00000122 | ADESIVO PLASTICO PARA PVC, FRASCO COM *850* GR | SINAPI | UN | 0.0099 | 58.78 | 0.58
00003517 | JOELHO PVC, SOLDAVEL, BB, 90 GRAUS, DN 40 MM, PARA ESGOTO PREDIAL | SINAPI | UN | 1 | 3.69 | 3.69
00038383 | LIXA D'AGUA EM FOLHA, GRAO 100 | SINAPI | UN | 0.021 | 1.47 | 0.03
00020083 | SOLUCAO PREPARADORA / LIMPADORA PARA PVC, FRASCO COM 1000 CM3 | SINAPI | UN | 0.015 | 66.6 | 1
|  |  |  | TOTAL Material: |  | 5.3
Mão de Obra |  | FONTE | UNID | COEFICIENTE | PREÇO UNITÁRIO | TOTAL
00002696 | ENCANADOR OU BOMBEIRO HIDRAULICO (HORISTA) | SINAPI | H | 0.1 | 15.12 | 1.51
00006111 | SERVENTE DE OBRAS | SINAPI | H | 0.1 | 11.16 | 1.12
|  |  |  | TOTAL Mão de Obra: |  | 2.63
|  |  |  | VALOR SEM ENCARGOS: |  | 6.71
|  |  |  | VALOR ENCARGOS (85.99%): |  | 1.22
|  |  |  | VALOR BDI (28.35%): |  | 2.25
|  |  |  | VALOR BDI DIFERENCIADO: |  | 0
|  |  |  | QUANTIDADE: |  | 6
|  |  |  | VALOR TOTAL: |  | 47.58
|  |  |  | VALOR TOTAL COM BDI: |  | 61.08
16.1.11. 00001933 - CURVA PVC CURTA 90 GRAUS, DN 40 MM, PARA ESGOTO PREDIAL (UN)
Material |  | FONTE | UNID | COEFICIENTE | PREÇO UNITÁRIO | TOTAL
00001933 | CURVA PVC CURTA 90 GRAUS, DN 40 MM, PARA ESGOTO PREDIAL | SINAPI | UN | 1 | 4.34 | 4.34
|  |  |  | TOTAL Material: |  | 4.34
|  |  |  | VALOR SEM ENCARGOS: |  | 4.34
|  |  |  | VALOR ENCARGOS: |  | 0
|  |  |  | VALOR BDI (28.35%): |  | 1.23
|  |  |  | VALOR BDI DIFERENCIADO: |  | 0
|  |  |  | QUANTIDADE: |  | 7
|  |  |  | VALOR TOTAL: |  | 30.38
|  |  |  | VALOR TOTAL COM BDI: |  | 38.99
16.1.12. 00038421 - CURVA DE PVC, 90 GRAUS, SERIE R, DN 50 MM, PARA ESGOTO OU AGUAS PLUVIAIS PREDIAIS (UN)
Material |  | FONTE | UNID | COEFICIENTE | PREÇO UNITÁRIO | TOTAL
00038421 | CURVA DE PVC, 90 GRAUS, SERIE R, DN 50 MM, PARA ESGOTO OU AGUAS PLUVIAIS PREDIAIS | SINAPI | UN | 1 | 27.37 | 27.37
|  |  |  | TOTAL Material: |  | 27.37
|  |  |  | VALOR SEM ENCARGOS: |  | 27.37
|  |  |  | VALOR ENCARGOS: |  | 0
|  |  |  | VALOR BDI (28.35%): |  | 7.76
|  |  |  | VALOR BDI DIFERENCIADO: |  | 0
|  |  |  | QUANTIDADE: |  | 12
|  |  |  | VALOR TOTAL: |  | 328.44
|  |  |  | VALOR TOTAL COM BDI: |  | 421.56
16.1.13. 89811 - CURVA CURTA 90 GRAUS, PVC, SERIE NORMAL, ESGOTO PREDIAL, DN 100 MM, JUNTA ELÁSTICA, FORNECIDO E INSTALADO EM PRUMADA DE ESGOTO SANITÁRIO OU VENTILAÇÃO. AF_12/2014 (UN)
Material |  | FONTE | UNID | COEFICIENTE | PREÇO UNITÁRIO | TOTAL
00000301 | ANEL BORRACHA PARA TUBO ESGOTO PREDIAL, DN 100 MM (NBR 5688) | SINAPI | UN | 1 | 3.95 | 3.95
00001966 | CURVA PVC CURTA 90 GRAUS, 100 MM, PARA ESGOTO PREDIAL | SINAPI | UN | 1 | 22.23 | 22.23
00020078 | PASTA LUBRIFICANTE PARA TUBOS E CONEXOES COM JUNTA ELASTICA, EMBALAGEM DE *400* GR (USO EM PVC, ACO, POLIETILENO E OUTROS) | SINAPI | UN | 0.046 | 24.26 | 1.12
|  |  |  | TOTAL Material: |  | 27.3
Mão de Obra |  | FONTE | UNID | COEFICIENTE | PREÇO UNITÁRIO | TOTAL
00002696 | ENCANADOR OU BOMBEIRO HIDRAULICO (HORISTA) | SINAPI | H | 0.12 | 15.12 | 1.81
00006111 | SERVENTE DE OBRAS | SINAPI | H | 0.12 | 11.16 | 1.34
|  |  |  | TOTAL Mão de Obra: |  | 3.15
|  |  |  | VALOR SEM ENCARGOS: |  | 29
|  |  |  | VALOR ENCARGOS (85.99%): |  | 1.45
|  |  |  | VALOR BDI (28.35%): |  | 8.63
|  |  |  | VALOR BDI DIFERENCIADO: |  | 0
|  |  |  | QUANTIDADE: |  | 5
|  |  |  | VALOR TOTAL: |  | 152.25
|  |  |  | VALOR TOTAL COM BDI: |  | 195.4
16.1.14. 00010908 - JUNCAO DE REDUCAO INVERTIDA, PVC SOLDAVEL, 100 X 50 MM, SERIE NORMAL PARA ESGOTO PREDIAL (UN)
Material |  | FONTE | UNID | COEFICIENTE | PREÇO UNITÁRIO | TOTAL
00010908 | JUNCAO DE REDUCAO INVERTIDA, PVC SOLDAVEL, 100 X 50 MM, SERIE NORMAL PARA ESGOTO PREDIAL | SINAPI | UN | 1 | 17.6 | 17.6
|  |  |  | TOTAL Material: |  | 17.6
|  |  |  | VALOR SEM ENCARGOS: |  | 17.6
|  |  |  | VALOR ENCARGOS: |  | 0
|  |  |  | VALOR BDI (28.35%): |  | 4.99
|  |  |  | VALOR BDI DIFERENCIADO: |  | 0
|  |  |  | QUANTIDADE: |  | 4
|  |  |  | VALOR TOTAL: |  | 70.4
|  |  |  | VALOR TOTAL COM BDI: |  | 90.36
16.1.15. 89753 - LUVA SIMPLES, PVC, SERIE NORMAL, ESGOTO PREDIAL, DN 50 MM, JUNTA ELÁSTICA, FORNECIDO E INSTALADO EM RAMAL DE DESCARGA OU RAMAL DE ESGOTO SANITÁRIO. AF_12/2014 (UN)
Material |  | FONTE | UNID | COEFICIENTE | PREÇO UNITÁRIO | TOTAL
00000296 | ANEL BORRACHA PARA TUBO ESGOTO PREDIAL, DN 50 MM (NBR 5688) | SINAPI | UN | 1 | 2.23 | 2.23
00003875 | LUVA SIMPLES, PVC, SOLDAVEL, DN 50 MM, SERIE NORMAL, PARA ESGOTO PREDIAL | SINAPI | UN | 1 | 2.92 | 2.92
00020078 | PASTA LUBRIFICANTE PARA TUBOS E CONEXOES COM JUNTA ELASTICA, EMBALAGEM DE *400* GR (USO EM PVC, ACO, POLIETILENO E OUTROS) | SINAPI | UN | 0.02 | 24.26 | 0.49
|  |  |  | TOTAL Material: |  | 5.64
Mão de Obra |  | FONTE | UNID | COEFICIENTE | PREÇO UNITÁRIO | TOTAL
00002696 | ENCANADOR OU BOMBEIRO HIDRAULICO (HORISTA) | SINAPI | H | 0.08 | 15.12 | 1.21
00006111 | SERVENTE DE OBRAS | SINAPI | H | 0.08 | 11.16 | 0.89
|  |  |  | TOTAL Mão de Obra: |  | 2.1
|  |  |  | VALOR SEM ENCARGOS: |  | 6.77
|  |  |  | VALOR ENCARGOS (85.99%): |  | 0.97
|  |  |  | VALOR BDI (28.35%): |  | 2.19
|  |  |  | VALOR BDI DIFERENCIADO: |  | 0
|  |  |  | QUANTIDADE: |  | 23
|  |  |  | VALOR TOTAL: |  | 178.02
|  |  |  | VALOR TOTAL COM BDI: |  | 228.39
16.1.16. 89821 - LUVA SIMPLES, PVC, SERIE NORMAL, ESGOTO PREDIAL, DN 100 MM, JUNTA ELÁSTICA, FORNECIDO E INSTALADO EM PRUMADA DE ESGOTO SANITÁRIO OU VENTILAÇÃO. AF_12/2014 (UN)
Material |  | FONTE | UNID | COEFICIENTE | PREÇO UNITÁRIO | TOTAL
00000301 | ANEL BORRACHA PARA TUBO ESGOTO PREDIAL, DN 100 MM (NBR 5688) | SINAPI | UN | 1 | 3.95 | 3.95
00003899 | LUVA SIMPLES, PVC, SOLDAVEL, DN 100 MM, SERIE NORMAL, PARA ESGOTO PREDIAL | SINAPI | UN | 1 | 6.4 | 6.4
00020078 | PASTA LUBRIFICANTE PARA TUBOS E CONEXOES COM JUNTA ELASTICA, EMBALAGEM DE *400* GR (USO EM PVC, ACO, POLIETILENO E OUTROS) | SINAPI | UN | 0.046 | 24.26 | 1.12
|  |  |  | TOTAL Material: |  | 11.47
Mão de Obra |  | FONTE | UNID | COEFICIENTE | PREÇO UNITÁRIO | TOTAL
00002696 | ENCANADOR OU BOMBEIRO HIDRAULICO (HORISTA) | SINAPI | H | 0.08 | 15.12 | 1.21
00006111 | SERVENTE DE OBRAS | SINAPI | H | 0.08 | 11.16 | 0.89
|  |  |  | TOTAL Mão de Obra: |  | 2.1
|  |  |  | VALOR SEM ENCARGOS: |  | 12.6
|  |  |  | VALOR ENCARGOS (85.99%): |  | 0.97
|  |  |  | VALOR BDI (28.35%): |  | 3.85
|  |  |  | VALOR BDI DIFERENCIADO: |  | 0
|  |  |  | QUANTIDADE: |  | 9
|  |  |  | VALOR TOTAL: |  | 122.13
|  |  |  | VALOR TOTAL COM BDI: |  | 156.78
16.1.17. 89784 - TE, PVC, SERIE NORMAL, ESGOTO PREDIAL, DN 50 X 50 MM, JUNTA ELÁSTICA, FORNECIDO E INSTALADO EM RAMAL DE DESCARGA OU RAMAL DE ESGOTO SANITÁRIO. AF_12/2014 (UN)
Material |  | FONTE | UNID | COEFICIENTE | PREÇO UNITÁRIO | TOTAL
00000296 | ANEL BORRACHA PARA TUBO ESGOTO PREDIAL, DN 50 MM (NBR 5688) | SINAPI | UN | 2 | 2.23 | 4.46
00020078 | PASTA LUBRIFICANTE PARA TUBOS E CONEXOES COM JUNTA ELASTICA, EMBALAGEM DE *400* GR (USO EM PVC, ACO, POLIETILENO E OUTROS) | SINAPI | UN | 0.04 | 24.26 | 0.97
00007097 | TE SANITARIO, PVC, DN 50 X 50 MM, SERIE NORMAL, PARA ESGOTO PREDIAL | SINAPI | UN | 1 | 7.16 | 7.16
|  |  |  | TOTAL Material: |  | 12.59
Mão de Obra |  | FONTE | UNID | COEFICIENTE | PREÇO UNITÁRIO | TOTAL
00002696 | ENCANADOR OU BOMBEIRO HIDRAULICO (HORISTA) | SINAPI | H | 0.17 | 15.12 | 2.57
00006111 | SERVENTE DE OBRAS | SINAPI | H | 0.17 | 11.16 | 1.9
|  |  |  | TOTAL Mão de Obra: |  | 4.47
|  |  |  | VALOR SEM ENCARGOS: |  | 14.99
|  |  |  | VALOR ENCARGOS (85.99%): |  | 2.07
|  |  |  | VALOR BDI (28.35%): |  | 4.84
|  |  |  | VALOR BDI DIFERENCIADO: |  | 0
|  |  |  | QUANTIDADE: |  | 7
|  |  |  | VALOR TOTAL: |  | 119.42
|  |  |  | VALOR TOTAL COM BDI: |  | 153.3
16.1.18. COM--43814563 - Válvula de Admissão de Ar (VAA) - 6UH - Fornecimento e Instalação (UN)
Material |  | FONTE | UNID | COEFICIENTE | PREÇO UNITÁRIO | TOTAL
00003148 | FITA VEDA ROSCA EM ROLOS DE 18 MM X 50 M (L X C) | SINAPI | UN | 0.0192 | 8.48 | 0.16
INS-79106693 | Válvula de Admissão de Ar (VAA) - ÜH | Composições | un | 1 | 119.35 | 119.35
|  |  |  | TOTAL Material: |  | 119.51
Mão de Obra |  | FONTE | UNID | COEFICIENTE | PREÇO UNITÁRIO | TOTAL
00002696 | ENCANADOR OU BOMBEIRO HIDRAULICO (HORISTA) | SINAPI | H | 0.9249 | 15.12 | 13.98
00006111 | SERVENTE DE OBRAS | SINAPI | H | 0.9249 | 11.16 | 10.32
|  |  |  | TOTAL Mão de Obra: |  | 24.3
|  |  |  | VALOR SEM ENCARGOS: |  | 132.58
|  |  |  | VALOR ENCARGOS (85.99%): |  | 11.24
|  |  |  | VALOR BDI (28.35%): |  | 40.77
|  |  |  | VALOR BDI DIFERENCIADO: |  | 0
|  |  |  | QUANTIDADE: |  | 7
|  |  |  | VALOR TOTAL: |  | 1006.74
|  |  |  | VALOR TOTAL COM BDI: |  | 1292.13
16.2.1. 00039367 - FILTRO ANAEROBIO, EM POLIETILENO DE ALTA DENSIDADE (PEAD), CAPACIDADE *5000* LITROS (NBR 13969) (UN)
Material |  | FONTE | UNID | COEFICIENTE | PREÇO UNITÁRIO | TOTAL
00039367 | FILTRO ANAEROBIO, EM POLIETILENO DE ALTA DENSIDADE (PEAD), CAPACIDADE *5000* LITROS (NBR 13969) | SINAPI | UN | 1 | 4281.73 | 4281.73
|  |  |  | TOTAL Material: |  | 4281.73
|  |  |  | VALOR SEM ENCARGOS: |  | 4281.73
|  |  |  | VALOR ENCARGOS: |  | 0
|  |  |  | VALOR BDI (28.35%): |  | 1213.87
|  |  |  | VALOR BDI DIFERENCIADO: |  | 0
|  |  |  | QUANTIDADE: |  | 1
|  |  |  | VALOR TOTAL: |  | 4281.73
|  |  |  | VALOR TOTAL COM BDI: |  | 5495.6
16.2.2. 00039363 - FOSSA SEPTICA, SEM FILTRO, PARA 15 A 30 CONTRIBUINTES, CILINDRICA, COM TAMPA, EM POLIETILENO DE ALTA DENSIDADE (PEAD), CAPACIDADE APROXIMADA DE 5500 LITROS (NBR 7229) (UN)
Material |  | FONTE | UNID | COEFICIENTE | PREÇO UNITÁRIO | TOTAL
00039363 | FOSSA SEPTICA, SEM FILTRO, PARA 15 A 30 CONTRIBUINTES, CILINDRICA, COM TAMPA, EM POLIETILENO DE ALTA DENSIDADE (PEAD), CAPACIDADE APROXIMADA DE 5500 LITROS (NBR 7229) | SINAPI | UN | 1 | 4983.73 | 4983.73
|  |  |  | TOTAL Material: |  | 4983.73
|  |  |  | VALOR SEM ENCARGOS: |  | 4983.73
|  |  |  | VALOR ENCARGOS: |  | 0
|  |  |  | VALOR BDI (28.35%): |  | 1412.89
|  |  |  | VALOR BDI DIFERENCIADO: |  | 0
|  |  |  | QUANTIDADE: |  | 1
|  |  |  | VALOR TOTAL: |  | 4983.73
|  |  |  | VALOR TOTAL COM BDI: |  | 6396.62
16.2.3. 97902 - CAIXA ENTERRADA HIDRÁULICA RETANGULAR EM ALVENARIA COM TIJOLOS CERÂMICOS MACIÇOS, DIMENSÕES INTERNAS: 0,6X0,6X0,6 M PARA REDE DE ESGOTO. AF_12/2020 (UN)
Material |  | FONTE | UNID | COEFICIENTE | PREÇO UNITÁRIO | TOTAL
00002692 | DESMOLDANTE PROTETOR PARA FORMAS DE MADEIRA, DE BASE OLEOSA EMULSIONADA EM AGUA | SINAPI | L | 0.0054 | 7.09 | 0.04
00004491 | PONTALETE *7,5 X 7,5* CM EM PINUS, MISTA OU EQUIVALENTE DA REGIAO - BRUTA | SINAPI | M | 0.1184 | 5 | 0.59
00005069 | PREGO DE ACO POLIDO COM CABECA 17 X 27 (2 1/2 X 11) | SINAPI | KG | 0.0125 | 20.99 | 0.26
00004517 | SARRAFO *2,5 X 7,5* CM EM PINUS, MISTA OU EQUIVALENTE DA REGIAO - BRUTA | SINAPI | M | 0.1408 | 1.75 | 0.25
00006193 | TABUA NAO APARELHADA *2,5 X 20* CM, EM MACARANDUBA, ANGELIM OU EQUIVALENTE DA REGIAO - BRUTA | SINAPI | M | 0.4416 | 14.13 | 6.24
00007258 | TIJOLO CERAMICO MACICO COMUM *5 X 10 X 20* CM (L X A X C) | SINAPI | UN | 131.8188 | 0.65 | 85.68
|  |  |  | TOTAL Material: |  | 93.06
Mão de Obra |  | FONTE | UNID | COEFICIENTE | PREÇO UNITÁRIO | TOTAL
00004750 | PEDREIRO (HORISTA) | SINAPI | H | 5.0944 | 15.12 | 77.03
00006111 | SERVENTE DE OBRAS | SINAPI | H | 4.0028 | 11.16 | 44.67
|  |  |  | TOTAL Mão de Obra: |  | 121.7
Serviço |  | FONTE | UNID | COEFICIENTE | PREÇO UNITÁRIO | TOTAL
100475 | ARGAMASSA TRAÇO 1:3 (EM VOLUME DE CIMENTO E AREIA MÉDIA ÚMIDA) COM ADIÇÃO DE IMPERMEABILIZANTE, PREPARO MECÂNICO COM BETONEIRA 400 L. AF_08/2019 | SINAPI | M3 | 0.1156 | 776.82 | 89.8
87316 | ARGAMASSA TRAÇO 1:4 (EM VOLUME DE CIMENTO E AREIA GROSSA ÚMIDA) PARA CHAPISCO CONVENCIONAL, PREPARO MECÂNICO COM BETONEIRA 400 L. AF_08/2019 | SINAPI | M3 | 0.0148 | 498.72 | 7.38
94970 | CONCRETO FCK = 20MPA, TRAÇO 1:2,7:3 (EM MASSA SECA DE CIMENTO/ AREIA MÉDIA/ BRITA 1) - PREPARO MECÂNICO COM BETONEIRA 600 L. AF_05/2021 | SINAPI | M3 | 0.0744 | 559.4 | 41.62
97735 | PEÇA RETANGULAR PRÉ-MOLDADA, VOLUME DE CONCRETO DE 30 A 100 LITROS, TAXA DE AÇO APROXIMADA DE 30KG/M³. AF_01/2018 | SINAPI | M3 | 0.0448 | 2076.76 | 93.04
101616 | PREPARO DE FUNDO DE VALA COM LARGURA MENOR QUE 1,5 M (ACERTO DO SOLO NATURAL). AF_08/2020 | SINAPI | M2 | 0.81 | 3.48 | 2.82
5679 | RETROESCAVADEIRA SOBRE RODAS COM CARREGADEIRA, TRAÇÃO 4X4, POTÊNCIA LÍQ. 88 HP, CAÇAMBA CARREG. CAP. MÍN. 1 M3, CAÇAMBA RETRO CAP. 0,26 M3, PESO OPERACIONAL MÍN. 6.674 KG, PROFUNDIDADE ESCAVAÇÃO MÁX. 4,37 M - CHI DIURNO. AF_06/2014 | SINAPI | CHI | 0.0178 | 53.14 | 0.95
5678 | RETROESCAVADEIRA SOBRE RODAS COM CARREGADEIRA, TRAÇÃO 4X4, POTÊNCIA LÍQ. 88 HP, CAÇAMBA CARREG. CAP. MÍN. 1 M3, CAÇAMBA RETRO CAP. 0,26 M3, PESO OPERACIONAL MÍN. 6.674 KG, PROFUNDIDADE ESCAVAÇÃO MÁX. 4,37 M - CHP DIURNO. AF_06/2014 | SINAPI | CHP | 0.0087 | 140.41 | 1.22
|  |  |  | TOTAL Serviço: |  | 236.83
|  |  |  | VALOR SEM ENCARGOS: |  | 370.44
|  |  |  | VALOR ENCARGOS (85.99%): |  | 81.15
|  |  |  | VALOR BDI (28.35%): |  | 128.03
|  |  |  | VALOR BDI DIFERENCIADO: |  | 0
|  |  |  | QUANTIDADE: |  | 1
|  |  |  | VALOR TOTAL: |  | 451.59
|  |  |  | VALOR TOTAL COM BDI: |  | 579.62
16.2.4. COM-72507935 - Grade de retenção de sólidos em ferro chato, com barras de 10mmX40mm (1.1/4' x 1/2') com espaçamento e=20mm (m²)
Material |  | FONTE | UNID | COEFICIENTE | PREÇO UNITÁRIO | TOTAL
00000546 | BARRA DE FERRO CHATA, RETANGULAR (QUALQUER BITOLA) | SINAPI | KG | 143.452 | 12.45 | 1785.98
M908 | Eletrodo E7018 | SICRO | kg | 2.61 | 20.19 | 52.7
|  |  |  | TOTAL Material: |  | 1838.68
Mão de Obra |  | FONTE | UNID | COEFICIENTE | PREÇO UNITÁRIO | TOTAL
00000378 | ARMADOR (HORISTA) | SINAPI | H | 1.75 | 15.12 | 26.46
00006160 | SOLDADOR (HORISTA) | SINAPI | H | 1.75 | 18.45 | 32.29
|  |  |  | TOTAL Mão de Obra: |  | 58.75
Serviço |  | FONTE | UNID | COEFICIENTE | PREÇO UNITÁRIO | TOTAL
102867 | MÁQUINA SOLDA ARCO COM PISTOLA DE SOLDAGEM PARA STUD BOLT DE 5 MM A 22 MM - MATERIAIS NA OPERAÇÃO. AF_04/2019 | SINAPI | H | 1 | 0.66 | 0.66
|  |  |  | TOTAL Serviço: |  | 0.66
|  |  |  | VALOR SEM ENCARGOS: |  | 1870.93
|  |  |  | VALOR ENCARGOS (85.99%): |  | 27.16
|  |  |  | VALOR BDI (28.35%): |  | 538.11
|  |  |  | VALOR BDI DIFERENCIADO: |  | 0
|  |  |  | QUANTIDADE: |  | 0.5
|  |  |  | VALOR TOTAL: |  | 949.05
|  |  |  | VALOR TOTAL COM BDI: |  | 1218.1
17.1.1. 86932 - VASO SANITÁRIO SIFONADO COM CAIXA ACOPLADA LOUÇA BRANCA - PADRÃO MÉDIO, INCLUSO ENGATE FLEXÍVEL EM METAL CROMADO, 1/2 X 40CM - FORNECIMENTO E INSTALAÇÃO. AF_01/2020 (UN)
Serviço |  | FONTE | UNID | COEFICIENTE | PREÇO UNITÁRIO | TOTAL
86887 | ENGATE FLEXÍVEL EM INOX, 1/2 X 40CM - FORNECIMENTO E INSTALAÇÃO. AF_01/2020 | SINAPI | UN | 1 | 34.27 | 34.27
86888 | VASO SANITÁRIO SIFONADO COM CAIXA ACOPLADA LOUÇA BRANCA - FORNECIMENTO E INSTALAÇÃO. AF_01/2020 | SINAPI | UN | 1 | 416.72 | 416.72
|  |  |  | TOTAL Serviço: |  | 450.99
|  |  |  | VALOR SEM ENCARGOS: |  | 441.96
|  |  |  | VALOR ENCARGOS (85.99%): |  | 9.03
|  |  |  | VALOR BDI (28.35%): |  | 127.86
|  |  |  | VALOR BDI DIFERENCIADO: |  | 0
|  |  |  | QUANTIDADE: |  | 5
|  |  |  | VALOR TOTAL: |  | 2254.95
|  |  |  | VALOR TOTAL COM BDI: |  | 2894.25
17.1.2. 100849 - ASSENTO SANITÁRIO CONVENCIONAL - FORNECIMENTO E INSTALACAO. AF_01/2020 (UN)
Material |  | FONTE | UNID | COEFICIENTE | PREÇO UNITÁRIO | TOTAL
00000377 | ASSENTO SANITARIO DE PLASTICO, TIPO CONVENCIONAL | SINAPI | UN | 1 | 35.5 | 35.5
|  |  |  | TOTAL Material: |  | 35.5
Mão de Obra |  | FONTE | UNID | COEFICIENTE | PREÇO UNITÁRIO | TOTAL
00002696 | ENCANADOR OU BOMBEIRO HIDRAULICO (HORISTA) | SINAPI | H | 0.1536 | 15.12 | 2.32
00006111 | SERVENTE DE OBRAS | SINAPI | H | 0.0484 | 11.16 | 0.54
|  |  |  | TOTAL Mão de Obra: |  | 2.86
|  |  |  | VALOR SEM ENCARGOS: |  | 37.04
|  |  |  | VALOR ENCARGOS (85.99%): |  | 1.32
|  |  |  | VALOR BDI (28.35%): |  | 10.88
|  |  |  | VALOR BDI DIFERENCIADO: |  | 0
|  |  |  | QUANTIDADE: |  | 5
|  |  |  | VALOR TOTAL: |  | 191.8
|  |  |  | VALOR TOTAL COM BDI: |  | 246.2
17.1.3. COMP-049177 - BANCADA DE GRANITO COM CUBA DE SEMI ENCAIXE E ACESSÓRIOS (UN)
Geral |  | FONTE | UNID | COEFICIENTE | PREÇO UNITÁRIO | TOTAL
COMP-787045 | CUBA DE SEMI ENCAIXE QUADRADA 41X41 BRANCO INCEPA | Composições | UN | 1 | 731.49 | 731.49
|  |  |  | TOTAL Geral: |  | 731.49
Material |  | FONTE | UNID | COEFICIENTE | PREÇO UNITÁRIO | TOTAL
00007568 | BUCHA DE NYLON SEM ABA S10, COM PARAFUSO DE 6,10 X 65 MM EM ACO ZINCADO COM ROSCA SOBERBA, CABECA CHATA E FENDA PHILLIPS | SINAPI | UN | 4 | 0.86 | 3.44
00011683 | ENGATE / RABICHO FLEXIVEL INOX 1/2 " X 30 CM | SINAPI | UN | 1 | 28.66 | 28.66
00003143 | FITA VEDA ROSCA EM ROLOS DE 18 MM X 25 M (L X C) | SINAPI | UN | 1 | 5.23 | 5.23
I010434 | GRANITO PRETO SAO GABRIEL 3cm | SBC | M2 | 0.5 | 217 | 108.5
00004823 | MASSA PLASTICA PARA MARMORE/GRANITO | SINAPI | KG | 0.2614 | 37.57 | 9.82
00037329 | REJUNTE EPOXI, QUALQUER COR | SINAPI | KG | 0.01755 | 123.67 | 2.17
00006136 | SIFAO EM METAL CROMADO PARA PIA OU LAVATORIO, 1 X 1.1/2 " | SINAPI | UN | 1 | 125 | 125
00037591 | SUPORTE MAO-FRANCESA EM ACO, ABAS IGUAIS 40 CM, CAPACIDADE MINIMA 70 KG, BRANCO | SINAPI | UN | 2 | 27.52 | 55.04
I065247 | TORNEIRA ALAVANCA PARA P.C.D. AUTOMATICA BICA ALTA MOVEL NBR9050 CERTIVA | SBC | UN | 1 | 156.06 | 156.06
00006157 | VALVULA EM METAL CROMADO PARA PIA AMERICANA 3.1/2 X 1.1/2 " | SINAPI | UN | 1 | 42.69 | 42.69
|  |  |  | TOTAL Material: |  | 536.61
Mão de Obra |  | FONTE | UNID | COEFICIENTE | PREÇO UNITÁRIO | TOTAL
00002696 | ENCANADOR OU BOMBEIRO HIDRAULICO (HORISTA) | SINAPI | H | 1 | 15.12 | 15.12
00004755 | MARMORISTA / GRANITEIRO (HORISTA) | SINAPI | H | 6 | 18.45 | 110.7
00006111 | SERVENTE DE OBRAS | SINAPI | H | 1 | 11.16 | 11.16
|  |  |  | TOTAL Mão de Obra: |  | 136.98
|  |  |  | VALOR SEM ENCARGOS: |  | 1341.75
|  |  |  | VALOR ENCARGOS (85.99%): |  | 63.33
|  |  |  | VALOR BDI (28.35%): |  | 398.34
|  |  |  | VALOR BDI DIFERENCIADO: |  | 0
|  |  |  | QUANTIDADE: |  | 5
|  |  |  | VALOR TOTAL: |  | 7025.4
|  |  |  | VALOR TOTAL COM BDI: |  | 9017.1
17.1.4. 86919 - TANQUE DE LOUÇA BRANCA COM COLUNA, 30L OU EQUIVALENTE, INCLUSO SIFÃO FLEXÍVEL EM PVC, VÁLVULA METÁLICA E TORNEIRA DE METAL CROMADO PADRÃO MÉDIO - FORNECIMENTO E INSTALAÇÃO. AF_01/2020 (UN)
Serviço |  | FONTE | UNID | COEFICIENTE | PREÇO UNITÁRIO | TOTAL
86883 | SIFÃO DO TIPO FLEXÍVEL EM PVC 1 X 1.1/2 - FORNECIMENTO E INSTALAÇÃO. AF_01/2020 | SINAPI | UN | 1 | 10.06 | 10.06
86872 | TANQUE DE LOUÇA BRANCA COM COLUNA, 30L OU EQUIVALENTE - FORNECIMENTO E INSTALAÇÃO. AF_01/2020 | SINAPI | UN | 1 | 608.34 | 608.34
86914 | TORNEIRA CROMADA 1/2? OU 3/4? PARA TANQUE, PADRÃO MÉDIO - FORNECIMENTO E INSTALAÇÃO. AF_01/2020 | SINAPI | UN | 1 | 76.93 | 76.93
86877 | VÁLVULA EM METAL CROMADO 1.1/2? X 1.1/2? PARA TANQUE OU LAVATÓRIO, COM OU SEM LADRÃO - FORNECIMENTO E INSTALAÇÃO. AF_01/2020 | SINAPI | UN | 1 | 42.67 | 42.67
|  |  |  | TOTAL Serviço: |  | 738
|  |  |  | VALOR SEM ENCARGOS: |  | 718.41
|  |  |  | VALOR ENCARGOS (85.99%): |  | 19.59
|  |  |  | VALOR BDI (28.35%): |  | 209.22
|  |  |  | VALOR BDI DIFERENCIADO: |  | 0
|  |  |  | QUANTIDADE: |  | 1
|  |  |  | VALOR TOTAL: |  | 738
|  |  |  | VALOR TOTAL COM BDI: |  | 947.22
17.1.5. 93441 - BANCADA GRANITO CINZA 150 X 60 CM, COM CUBA DE EMBUTIR DE AÇO, VÁLVULA AMERICANA EM METAL, SIFÃO FLEXÍVEL EM PVC, ENGATE FLEXÍVEL 30 CM, TORNEIRA CROMADA LONGA, DE PAREDE, 1/2? OU 3/4?, P/ COZINHA, PADRÃO POPULAR - FORNEC. E INSTALAÇÃO. AF_01/2020 (UN)
Serviço |  | FONTE | UNID | COEFICIENTE | PREÇO UNITÁRIO | TOTAL
86889 | BANCADA DE GRANITO CINZA POLIDO, DE 1,50 X 0,60 M, PARA PIA DE COZINHA - FORNECIMENTO E INSTALAÇÃO. AF_01/2020 | SINAPI | UN | 1 | 705.03 | 705.03
86935 | CUBA DE EMBUTIR DE AÇO INOXIDÁVEL MÉDIA, INCLUSO VÁLVULA TIPO AMERICANA EM METAL CROMADO E SIFÃO FLEXÍVEL EM PVC - FORNECIMENTO E INSTALAÇÃO. AF_01/2020 | SINAPI | UN | 1 | 226.49 | 226.49
86884 | ENGATE FLEXÍVEL EM PLÁSTICO BRANCO, 1/2? X 30CM - FORNECIMENTO E INSTALAÇÃO. AF_01/2020 | SINAPI | UN | 1 | 6.68 | 6.68
86911 | TORNEIRA CROMADA LONGA, DE PAREDE, 1/2? OU 3/4?, PARA PIA DE COZINHA, PADRÃO POPULAR - FORNECIMENTO E INSTALAÇÃO. AF_01/2020 | SINAPI | UN | 1 | 68.64 | 68.64
|  |  |  | TOTAL Serviço: |  | 1006.84
|  |  |  | VALOR SEM ENCARGOS: |  | 979.62
|  |  |  | VALOR ENCARGOS (85.99%): |  | 27.22
|  |  |  | VALOR BDI (28.35%): |  | 285.44
|  |  |  | VALOR BDI DIFERENCIADO: |  | 0
|  |  |  | QUANTIDADE: |  | 1
|  |  |  | VALOR TOTAL: |  | 1006.84
|  |  |  | VALOR TOTAL COM BDI: |  | 1292.28
17.1.6. 95547 - SABONETEIRA PLASTICA TIPO DISPENSER PARA SABONETE LIQUIDO COM RESERVATORIO 800 A 1500 ML, INCLUSO FIXAÇÃO. AF_01/2020 (UN)
Material |  | FONTE | UNID | COEFICIENTE | PREÇO UNITÁRIO | TOTAL
00011758 | SABONETEIRA PLASTICA TIPO DISPENSER PARA SABONETE LIQUIDO COM RESERVATORIO 800 A 1500 ML | SINAPI | UN | 1 | 57 | 57
|  |  |  | TOTAL Material: |  | 57
Mão de Obra |  | FONTE | UNID | COEFICIENTE | PREÇO UNITÁRIO | TOTAL
00002696 | ENCANADOR OU BOMBEIRO HIDRAULICO (HORISTA) | SINAPI | H | 0.3162 | 15.12 | 4.78
00006111 | SERVENTE DE OBRAS | SINAPI | H | 0.0996 | 11.16 | 1.11
|  |  |  | TOTAL Mão de Obra: |  | 5.89
|  |  |  | VALOR SEM ENCARGOS: |  | 60.17
|  |  |  | VALOR ENCARGOS (85.99%): |  | 2.72
|  |  |  | VALOR BDI (28.35%): |  | 17.83
|  |  |  | VALOR BDI DIFERENCIADO: |  | 0
|  |  |  | QUANTIDADE: |  | 6
|  |  |  | VALOR TOTAL: |  | 377.34
|  |  |  | VALOR TOTAL COM BDI: |  | 484.32
17.1.7. 00037401 - TOALHEIRO PLASTICO TIPO DISPENSER PARA PAPEL TOALHA INTERFOLHADO (UN)
Material |  | FONTE | UNID | COEFICIENTE | PREÇO UNITÁRIO | TOTAL
00037401 | TOALHEIRO PLASTICO TIPO DISPENSER PARA PAPEL TOALHA INTERFOLHADO | SINAPI | UN | 1 | 59.34 | 59.34
|  |  |  | TOTAL Material: |  | 59.34
|  |  |  | VALOR SEM ENCARGOS: |  | 59.34
|  |  |  | VALOR ENCARGOS: |  | 0
|  |  |  | VALOR BDI (28.35%): |  | 16.82
|  |  |  | VALOR BDI DIFERENCIADO: |  | 0
|  |  |  | QUANTIDADE: |  | 6
|  |  |  | VALOR TOTAL: |  | 356.04
|  |  |  | VALOR TOTAL COM BDI: |  | 456.96
17.1.8. 00037400 - PAPELEIRA PLASTICA TIPO DISPENSER PARA PAPEL HIGIENICO ROLAO (UN)
Material |  | FONTE | UNID | COEFICIENTE | PREÇO UNITÁRIO | TOTAL
00037400 | PAPELEIRA PLASTICA TIPO DISPENSER PARA PAPEL HIGIENICO ROLAO | SINAPI | UN | 1 | 59.34 | 59.34
|  |  |  | TOTAL Material: |  | 59.34
|  |  |  | VALOR SEM ENCARGOS: |  | 59.34
|  |  |  | VALOR ENCARGOS: |  | 0
|  |  |  | VALOR BDI (28.35%): |  | 16.82
|  |  |  | VALOR BDI DIFERENCIADO: |  | 0
|  |  |  | QUANTIDADE: |  | 5
|  |  |  | VALOR TOTAL: |  | 296.7
|  |  |  | VALOR TOTAL COM BDI: |  | 380.8
17.1.9. 00011762 - TORNEIRA METALICA CROMADA PARA JARDIM / TANQUE, COM BICO PLASTICO, CANO LONGO, DE PAREDE, PADRAO POPULAR / USO GERAL , 1/2 " OU 3/4 " (REF 1153 / 1130) (UN)
Material |  | FONTE | UNID | COEFICIENTE | PREÇO UNITÁRIO | TOTAL
00011762 | TORNEIRA METALICA CROMADA PARA JARDIM / TANQUE, COM BICO PLASTICO, CANO LONGO, DE PAREDE, PADRAO POPULAR / USO GERAL , 1/2 " OU 3/4 " (REF 1153 / 1130) | SINAPI | UN | 1 | 46.69 | 46.69
|  |  |  | TOTAL Material: |  | 46.69
|  |  |  | VALOR SEM ENCARGOS: |  | 46.69
|  |  |  | VALOR ENCARGOS: |  | 0
|  |  |  | VALOR BDI (28.35%): |  | 13.24
|  |  |  | VALOR BDI DIFERENCIADO: |  | 0
|  |  |  | QUANTIDADE: |  | 3
|  |  |  | VALOR TOTAL: |  | 140.07
|  |  |  | VALOR TOTAL COM BDI: |  | 179.79
17.2.1. S89987S - Registro de gaveta bruto, latão, roscável, 3/4", com acabamento e canopla cromados. fornecido e instalado em ramal de água. af_12/2014 (un)
Material |  | FONTE | UNID | COEFICIENTE | PREÇO UNITÁRIO | TOTAL
I03148S | Fita veda rosca em rolos de 18 mm x 50 m (l x c) | ORSE | un | 0.0106 | 11.72 | 0.12
I06005S | Registro gaveta com acabamento e canopla cromados, simples,bitola 3/4 " (ref 1509) | ORSE | un | 1 | 68 | 68
|  |  |  | TOTAL Material: |  | 68.12
Mão de Obra |  | FONTE | UNID | COEFICIENTE | PREÇO UNITÁRIO | TOTAL
00002696 | ENCANADOR OU BOMBEIRO HIDRAULICO (HORISTA) | SINAPI | H | 0.2212 | 15.12 | 3.34
00006111 | SERVENTE DE OBRAS | SINAPI | H | 0.2212 | 11.16 | 2.47
|  |  |  | TOTAL Mão de Obra: |  | 5.81
|  |  |  | VALOR SEM ENCARGOS: |  | 71.25
|  |  |  | VALOR ENCARGOS (85.99%): |  | 2.68
|  |  |  | VALOR BDI (28.35%): |  | 20.96
|  |  |  | VALOR BDI DIFERENCIADO: |  | 0
|  |  |  | QUANTIDADE: |  | 11
|  |  |  | VALOR TOTAL: |  | 813.23
|  |  |  | VALOR TOTAL COM BDI: |  | 1043.79
17.2.2. 86910 - TORNEIRA CROMADA TUBO MÓVEL, DE PAREDE, 1/2? OU 3/4?, PARA PIA DE COZINHA, PADRÃO MÉDIO - FORNECIMENTO E INSTALAÇÃO. AF_01/2020 (UN)
Material |  | FONTE | UNID | COEFICIENTE | PREÇO UNITÁRIO | TOTAL
00003146 | FITA VEDA ROSCA EM ROLOS DE 18 MM X 10 M (L X C) | SINAPI | UN | 0.021 | 2.3 | 0.05
00011773 | TORNEIRA METALICA CROMADA DE PAREDE, PARA COZINHA, BICA MOVEL, COM AREJADOR, 1/2 " OU 3/4 " (REF 1167 / 1168) | SINAPI | UN | 1 | 98.44 | 98.44
|  |  |  | TOTAL Material: |  | 98.49
Mão de Obra |  | FONTE | UNID | COEFICIENTE | PREÇO UNITÁRIO | TOTAL
00002696 | ENCANADOR OU BOMBEIRO HIDRAULICO (HORISTA) | SINAPI | H | 0.1164 | 15.12 | 1.76
00006111 | SERVENTE DE OBRAS | SINAPI | H | 0.0367 | 11.16 | 0.41
|  |  |  | TOTAL Mão de Obra: |  | 2.17
|  |  |  | VALOR SEM ENCARGOS: |  | 99.66
|  |  |  | VALOR ENCARGOS (85.99%): |  | 1
|  |  |  | VALOR BDI (28.35%): |  | 28.54
|  |  |  | VALOR BDI DIFERENCIADO: |  | 0
|  |  |  | QUANTIDADE: |  | 3
|  |  |  | VALOR TOTAL: |  | 301.98
|  |  |  | VALOR TOTAL COM BDI: |  | 387.6
17.2.3. 100864 - BARRA DE APOIO EM "L", EM ACO INOX POLIDO 80 X 80 CM, FIXADA NA PAREDE - FORNECIMENTO E INSTALACAO. AF_01/2020 (UN)
Material |  | FONTE | UNID | COEFICIENTE | PREÇO UNITÁRIO | TOTAL
00036209 | BARRA DE APOIO EM "L", EM ACO INOX POLIDO 80 X 80 CM, DIAMETRO MINIMO 3 CM | SINAPI | UN | 1 | 353.2 | 353.2
00004351 | PARAFUSO NIQUELADO 3 1/2" COM ACABAMENTO CROMADO PARA FIXAR PECA SANITARIA, INCLUI PORCA CEGA, ARRUELA E BUCHA DE NYLON TAMANHO S-8 | SINAPI | UN | 9 | 17.33 | 155.97
|  |  |  | TOTAL Material: |  | 509.17
Mão de Obra |  | FONTE | UNID | COEFICIENTE | PREÇO UNITÁRIO | TOTAL
00002696 | ENCANADOR OU BOMBEIRO HIDRAULICO (HORISTA) | SINAPI | H | 1.4228 | 15.12 | 21.51
00006111 | SERVENTE DE OBRAS | SINAPI | H | 0.4483 | 11.16 | 5
|  |  |  | TOTAL Mão de Obra: |  | 26.51
|  |  |  | VALOR SEM ENCARGOS: |  | 523.43
|  |  |  | VALOR ENCARGOS (85.99%): |  | 12.25
|  |  |  | VALOR BDI (28.35%): |  | 151.87
|  |  |  | VALOR BDI DIFERENCIADO: |  | 0
|  |  |  | QUANTIDADE: |  | 3
|  |  |  | VALOR TOTAL: |  | 1607.04
|  |  |  | VALOR TOTAL COM BDI: |  | 2062.65
17.2.4. 100869 - BARRA DE APOIO RETA, EM ACO INOX POLIDO, COMPRIMENTO 90 CM, FIXADA NA PAREDE - FORNECIMENTO E INSTALAÇÃO. AF_01/2020 (UN)
Material |  | FONTE | UNID | COEFICIENTE | PREÇO UNITÁRIO | TOTAL
00036206 | BARRA DE APOIO RETA, EM ACO INOX POLIDO, COMPRIMENTO 90 CM, DIAMETRO MINIMO 3 CM | SINAPI | UN | 1 | 168.1 | 168.1
00004351 | PARAFUSO NIQUELADO 3 1/2" COM ACABAMENTO CROMADO PARA FIXAR PECA SANITARIA, INCLUI PORCA CEGA, ARRUELA E BUCHA DE NYLON TAMANHO S-8 | SINAPI | UN | 6 | 17.33 | 103.98
|  |  |  | TOTAL Material: |  | 272.08
Mão de Obra |  | FONTE | UNID | COEFICIENTE | PREÇO UNITÁRIO | TOTAL
00002696 | ENCANADOR OU BOMBEIRO HIDRAULICO (HORISTA) | SINAPI | H | 0.9485 | 15.12 | 14.34
00006111 | SERVENTE DE OBRAS | SINAPI | H | 0.2988 | 11.16 | 3.33
|  |  |  | TOTAL Mão de Obra: |  | 17.67
|  |  |  | VALOR SEM ENCARGOS: |  | 281.58
|  |  |  | VALOR ENCARGOS (85.99%): |  | 8.17
|  |  |  | VALOR BDI (28.35%): |  | 82.14
|  |  |  | VALOR BDI DIFERENCIADO: |  | 0
|  |  |  | QUANTIDADE: |  | 6
|  |  |  | VALOR TOTAL: |  | 1738.5
|  |  |  | VALOR TOTAL COM BDI: |  | 2231.34
17.2.5. 062048 - BOTOEIRA ANTI PANICO ALARME WC AUDIVISUAL PNE/PCD NBR9050 (UN)
Material |  | FONTE | UNID | COEFICIENTE | PREÇO UNITÁRIO | TOTAL
I203037 | ACESSIBILIDADE - BOTOEIRA ANTI PANICO ALARME WC AUDIOVISUAL PNE/PCD NBR9050 | SBC | UN | 1 | 439.9 | 439.9
|  |  |  | TOTAL Material: |  | 439.9
Mão de Obra |  | FONTE | UNID | COEFICIENTE | PREÇO UNITÁRIO | TOTAL
00002436 | ELETRICISTA (HORISTA) | SINAPI | H | 0.619 | 18.45 | 11.42
00006111 | SERVENTE DE OBRAS | SINAPI | H | 0.619 | 11.16 | 6.91
|  |  |  | TOTAL Mão de Obra: |  | 18.33
|  |  |  | VALOR SEM ENCARGOS: |  | 449.75
|  |  |  | VALOR ENCARGOS (85.99%): |  | 8.48
|  |  |  | VALOR BDI (28.35%): |  | 129.91
|  |  |  | VALOR BDI DIFERENCIADO: |  | 0
|  |  |  | QUANTIDADE: |  | 3
|  |  |  | VALOR TOTAL: |  | 1374.69
|  |  |  | VALOR TOTAL COM BDI: |  | 1764.42
18.1.1.1. 101881 - QUADRO DE DISTRIBUIÇÃO DE ENERGIA EM CHAPA DE AÇO GALVANIZADO, DE EMBUTIR, COM BARRAMENTO TRIFÁSICO, PARA 40 DISJUNTORES DIN 100A - FORNECIMENTO E INSTALAÇÃO. AF_10/2020 (UN)
Material |  | FONTE | UNID | COEFICIENTE | PREÇO UNITÁRIO | TOTAL
00012042 | QUADRO DE DISTRIBUICAO COM BARRAMENTO TRIFASICO, DE EMBUTIR, EM CHAPA DE ACO GALVANIZADO, PARA 40 DISJUNTORES DIN, 100 A | SINAPI | UN | 1 | 1303.18 | 1303.18
|  |  |  | TOTAL Material: |  | 1303.18
Mão de Obra |  | FONTE | UNID | COEFICIENTE | PREÇO UNITÁRIO | TOTAL
00002436 | ELETRICISTA (HORISTA) | SINAPI | H | 0.6384 | 18.45 | 11.78
00006111 | SERVENTE DE OBRAS | SINAPI | H | 0.6384 | 11.16 | 7.12
|  |  |  | TOTAL Mão de Obra: |  | 18.9
Serviço |  | FONTE | UNID | COEFICIENTE | PREÇO UNITÁRIO | TOTAL
87367 | ARGAMASSA TRAÇO 1:1:6 (EM VOLUME DE CIMENTO, CAL E AREIA MÉDIA ÚMIDA) PARA EMBOÇO/MASSA ÚNICA/ASSENTAMENTO DE ALVENARIA DE VEDAÇÃO, PREPARO MANUAL. AF_08/2019 | SINAPI | M3 | 0.0189 | 688.4 | 13.01
|  |  |  | TOTAL Serviço: |  | 13.01
|  |  |  | VALOR SEM ENCARGOS: |  | 1325.26
|  |  |  | VALOR ENCARGOS (85.99%): |  | 9.83
|  |  |  | VALOR BDI (28.35%): |  | 378.5
|  |  |  | VALOR BDI DIFERENCIADO: |  | 0
|  |  |  | QUANTIDADE: |  | 1
|  |  |  | VALOR TOTAL: |  | 1335.09
|  |  |  | VALOR TOTAL COM BDI: |  | 1713.59
18.1.1.2. 101875 - QUADRO DE DISTRIBUIÇÃO DE ENERGIA EM CHAPA DE AÇO GALVANIZADO, DE EMBUTIR, COM BARRAMENTO TRIFÁSICO, PARA 12 DISJUNTORES DIN 100A - FORNECIMENTO E INSTALAÇÃO. AF_10/2020 (UN)
Material |  | FONTE | UNID | COEFICIENTE | PREÇO UNITÁRIO | TOTAL
00013393 | QUADRO DE DISTRIBUICAO COM BARRAMENTO TRIFASICO, DE EMBUTIR, EM CHAPA DE ACO GALVANIZADO, PARA 12 DISJUNTORES DIN, 100 A | SINAPI | UN | 1 | 525.85 | 525.85
|  |  |  | TOTAL Material: |  | 525.85
Mão de Obra |  | FONTE | UNID | COEFICIENTE | PREÇO UNITÁRIO | TOTAL
00002436 | ELETRICISTA (HORISTA) | SINAPI | H | 0.4811 | 18.45 | 8.88
00006111 | SERVENTE DE OBRAS | SINAPI | H | 0.4811 | 11.16 | 5.37
|  |  |  | TOTAL Mão de Obra: |  | 14.25
Serviço |  | FONTE | UNID | COEFICIENTE | PREÇO UNITÁRIO | TOTAL
87367 | ARGAMASSA TRAÇO 1:1:6 (EM VOLUME DE CIMENTO, CAL E AREIA MÉDIA ÚMIDA) PARA EMBOÇO/MASSA ÚNICA/ASSENTAMENTO DE ALVENARIA DE VEDAÇÃO, PREPARO MANUAL. AF_08/2019 | SINAPI | M3 | 0.0117 | 688.4 | 8.05
|  |  |  | TOTAL Serviço: |  | 8.05
|  |  |  | VALOR SEM ENCARGOS: |  | 540.89
|  |  |  | VALOR ENCARGOS (85.99%): |  | 7.26
|  |  |  | VALOR BDI (28.35%): |  | 155.4
|  |  |  | VALOR BDI DIFERENCIADO: |  | 0
|  |  |  | QUANTIDADE: |  | 1
|  |  |  | VALOR TOTAL: |  | 548.15
|  |  |  | VALOR TOTAL COM BDI: |  | 703.55
18.1.1.3. 101894 - DISJUNTOR TRIPOLAR TIPO NEMA, CORRENTE NOMINAL DE 60 ATÉ 100A - FORNECIMENTO E INSTALAÇÃO. AF_10/2020 (UN)
Material |  | FONTE | UNID | COEFICIENTE | PREÇO UNITÁRIO | TOTAL
00002373 | DISJUNTOR TIPO NEMA, TRIPOLAR 60 ATE 100 A, TENSAO MAXIMA DE 415 V | SINAPI | UN | 1 | 122.95 | 122.95
00001576 | TERMINAL A COMPRESSAO EM COBRE ESTANHADO PARA CABO 25 MM2, 1 FURO E 1 COMPRESSAO, PARA PARAFUSO DE FIXACAO M8 | SINAPI | UN | 3 | 2.28 | 6.84
|  |  |  | TOTAL Material: |  | 129.79
Mão de Obra |  | FONTE | UNID | COEFICIENTE | PREÇO UNITÁRIO | TOTAL
00002436 | ELETRICISTA (HORISTA) | SINAPI | H | 0.783 | 18.45 | 14.45
00006111 | SERVENTE DE OBRAS | SINAPI | H | 0.783 | 11.16 | 8.74
|  |  |  | TOTAL Mão de Obra: |  | 23.19
|  |  |  | VALOR SEM ENCARGOS: |  | 142.26
|  |  |  | VALOR ENCARGOS (85.99%): |  | 10.72
|  |  |  | VALOR BDI (28.35%): |  | 43.37
|  |  |  | VALOR BDI DIFERENCIADO: |  | 0
|  |  |  | QUANTIDADE: |  | 1
|  |  |  | VALOR TOTAL: |  | 152.98
|  |  |  | VALOR TOTAL COM BDI: |  | 196.35
18.1.1.4. 00039470 - DISPOSITIVO DPS CLASSE II, 1 POLO, TENSAO MAXIMA DE 275 V, CORRENTE MAXIMA DE *30* KA (TIPO AC) (UN)
Material |  | FONTE | UNID | COEFICIENTE | PREÇO UNITÁRIO | TOTAL
00039470 | DISPOSITIVO DPS CLASSE II, 1 POLO, TENSAO MAXIMA DE 275 V, CORRENTE MAXIMA DE *30* KA (TIPO AC) | SINAPI | UN | 1 | 96.15 | 96.15
|  |  |  | TOTAL Material: |  | 96.15
|  |  |  | VALOR SEM ENCARGOS: |  | 96.15
|  |  |  | VALOR ENCARGOS: |  | 0
|  |  |  | VALOR BDI (28.35%): |  | 27.26
|  |  |  | VALOR BDI DIFERENCIADO: |  | 0
|  |  |  | QUANTIDADE: |  | 3
|  |  |  | VALOR TOTAL: |  | 288.45
|  |  |  | VALOR TOTAL COM BDI: |  | 370.23
18.1.1.5. INS-071899 - Interruptor Diferencial Residual - 4p 100a - 30ma (un)
Geral |  | FONTE | UNID | COEFICIENTE | PREÇO UNITÁRIO | TOTAL
INS-071899 | Interruptor Diferencial Residual - 4p 100a - 30ma | Composições | un | 1 | 150 | 150
|  |  |  | TOTAL Geral: |  | 150
|  |  |  | VALOR SEM ENCARGOS: |  | 150
|  |  |  | VALOR ENCARGOS: |  | 0
|  |  |  | VALOR BDI (28.35%): |  | 42.53
|  |  |  | VALOR BDI DIFERENCIADO: |  | 0
|  |  |  | QUANTIDADE: |  | 1
|  |  |  | VALOR TOTAL: |  | 150
|  |  |  | VALOR TOTAL COM BDI: |  | 192.53
18.1.1.6. 93660 - DISJUNTOR BIPOLAR TIPO DIN, CORRENTE NOMINAL DE 10A - FORNECIMENTO E INSTALAÇÃO. AF_10/2020 (UN)
Material |  | FONTE | UNID | COEFICIENTE | PREÇO UNITÁRIO | TOTAL
00034616 | DISJUNTOR TIPO DIN/IEC, BIPOLAR DE 6 ATE 32A | SINAPI | UN | 1 | 57.53 | 57.53
00001570 | TERMINAL A COMPRESSAO EM COBRE ESTANHADO PARA CABO 2,5 MM2, 1 FURO E 1 COMPRESSAO, PARA PARAFUSO DE FIXACAO M5 | SINAPI | UN | 2 | 0.83 | 1.66
|  |  |  | TOTAL Material: |  | 59.19
Mão de Obra |  | FONTE | UNID | COEFICIENTE | PREÇO UNITÁRIO | TOTAL
00002436 | ELETRICISTA (HORISTA) | SINAPI | H | 0.0703 | 18.45 | 1.3
00006111 | SERVENTE DE OBRAS | SINAPI | H | 0.0703 | 11.16 | 0.78
|  |  |  | TOTAL Mão de Obra: |  | 2.08
|  |  |  | VALOR SEM ENCARGOS: |  | 60.31
|  |  |  | VALOR ENCARGOS (85.99%): |  | 0.96
|  |  |  | VALOR BDI (28.35%): |  | 17.37
|  |  |  | VALOR BDI DIFERENCIADO: |  | 0
|  |  |  | QUANTIDADE: |  | 8
|  |  |  | VALOR TOTAL: |  | 490.16
|  |  |  | VALOR TOTAL COM BDI: |  | 629.12
18.1.1.7. 93661 - DISJUNTOR BIPOLAR TIPO DIN, CORRENTE NOMINAL DE 16A - FORNECIMENTO E INSTALAÇÃO. AF_10/2020 (UN)
Material |  | FONTE | UNID | COEFICIENTE | PREÇO UNITÁRIO | TOTAL
00034616 | DISJUNTOR TIPO DIN/IEC, BIPOLAR DE 6 ATE 32A | SINAPI | UN | 1 | 57.53 | 57.53
00001570 | TERMINAL A COMPRESSAO EM COBRE ESTANHADO PARA CABO 2,5 MM2, 1 FURO E 1 COMPRESSAO, PARA PARAFUSO DE FIXACAO M5 | SINAPI | UN | 2 | 0.83 | 1.66
|  |  |  | TOTAL Material: |  | 59.19
Mão de Obra |  | FONTE | UNID | COEFICIENTE | PREÇO UNITÁRIO | TOTAL
00002436 | ELETRICISTA (HORISTA) | SINAPI | H | 0.0952 | 18.45 | 1.76
00006111 | SERVENTE DE OBRAS | SINAPI | H | 0.0952 | 11.16 | 1.06
|  |  |  | TOTAL Mão de Obra: |  | 2.82
|  |  |  | VALOR SEM ENCARGOS: |  | 60.7
|  |  |  | VALOR ENCARGOS (85.99%): |  | 1.31
|  |  |  | VALOR BDI (28.35%): |  | 17.58
|  |  |  | VALOR BDI DIFERENCIADO: |  | 0
|  |  |  | QUANTIDADE: |  | 2
|  |  |  | VALOR TOTAL: |  | 124.02
|  |  |  | VALOR TOTAL COM BDI: |  | 159.18
18.1.1.8. 93672 - DISJUNTOR TRIPOLAR TIPO DIN, CORRENTE NOMINAL DE 40A - FORNECIMENTO E INSTALAÇÃO. AF_10/2020 (UN)
Material |  | FONTE | UNID | COEFICIENTE | PREÇO UNITÁRIO | TOTAL
00034709 | DISJUNTOR TIPO DIN/IEC, TRIPOLAR DE 10 ATE 50A | SINAPI | UN | 1 | 70.49 | 70.49
00001574 | TERMINAL A COMPRESSAO EM COBRE ESTANHADO PARA CABO 10 MM2, 1 FURO E 1 COMPRESSAO, PARA PARAFUSO DE FIXACAO M6 | SINAPI | UN | 3 | 1.39 | 4.17
|  |  |  | TOTAL Material: |  | 74.66
Mão de Obra |  | FONTE | UNID | COEFICIENTE | PREÇO UNITÁRIO | TOTAL
00002436 | ELETRICISTA (HORISTA) | SINAPI | H | 0.4057 | 18.45 | 7.49
00006111 | SERVENTE DE OBRAS | SINAPI | H | 0.4057 | 11.16 | 4.53
|  |  |  | TOTAL Mão de Obra: |  | 12.02
|  |  |  | VALOR SEM ENCARGOS: |  | 81.11
|  |  |  | VALOR ENCARGOS (85.99%): |  | 5.57
|  |  |  | VALOR BDI (28.35%): |  | 24.57
|  |  |  | VALOR BDI DIFERENCIADO: |  | 0
|  |  |  | QUANTIDADE: |  | 1
|  |  |  | VALOR TOTAL: |  | 86.68
|  |  |  | VALOR TOTAL COM BDI: |  | 111.25
18.1.1.9. 93653 - DISJUNTOR MONOPOLAR TIPO DIN, CORRENTE NOMINAL DE 10A - FORNECIMENTO E INSTALAÇÃO. AF_10/2020 (UN)
Material |  | FONTE | UNID | COEFICIENTE | PREÇO UNITÁRIO | TOTAL
00034653 | DISJUNTOR TIPO DIN/IEC, MONOPOLAR DE 6 ATE 32A | SINAPI | UN | 1 | 10.03 | 10.03
00001570 | TERMINAL A COMPRESSAO EM COBRE ESTANHADO PARA CABO 2,5 MM2, 1 FURO E 1 COMPRESSAO, PARA PARAFUSO DE FIXACAO M5 | SINAPI | UN | 1 | 0.83 | 0.83
|  |  |  | TOTAL Material: |  | 10.86
Mão de Obra |  | FONTE | UNID | COEFICIENTE | PREÇO UNITÁRIO | TOTAL
00002436 | ELETRICISTA (HORISTA) | SINAPI | H | 0.0352 | 18.45 | 0.65
00006111 | SERVENTE DE OBRAS | SINAPI | H | 0.0352 | 11.16 | 0.39
|  |  |  | TOTAL Mão de Obra: |  | 1.04
|  |  |  | VALOR SEM ENCARGOS: |  | 11.42
|  |  |  | VALOR ENCARGOS (85.99%): |  | 0.48
|  |  |  | VALOR BDI (28.35%): |  | 3.37
|  |  |  | VALOR BDI DIFERENCIADO: |  | 0
|  |  |  | QUANTIDADE: |  | 4
|  |  |  | VALOR TOTAL: |  | 47.6
|  |  |  | VALOR TOTAL COM BDI: |  | 61.08
18.1.1.10. 93654 - DISJUNTOR MONOPOLAR TIPO DIN, CORRENTE NOMINAL DE 16A - FORNECIMENTO E INSTALAÇÃO. AF_10/2020 (UN)
Material |  | FONTE | UNID | COEFICIENTE | PREÇO UNITÁRIO | TOTAL
00034653 | DISJUNTOR TIPO DIN/IEC, MONOPOLAR DE 6 ATE 32A | SINAPI | UN | 1 | 10.03 | 10.03
00001570 | TERMINAL A COMPRESSAO EM COBRE ESTANHADO PARA CABO 2,5 MM2, 1 FURO E 1 COMPRESSAO, PARA PARAFUSO DE FIXACAO M5 | SINAPI | UN | 1 | 0.83 | 0.83
|  |  |  | TOTAL Material: |  | 10.86
Mão de Obra |  | FONTE | UNID | COEFICIENTE | PREÇO UNITÁRIO | TOTAL
00002436 | ELETRICISTA (HORISTA) | SINAPI | H | 0.0476 | 18.45 | 0.88
00006111 | SERVENTE DE OBRAS | SINAPI | H | 0.0476 | 11.16 | 0.53
|  |  |  | TOTAL Mão de Obra: |  | 1.41
|  |  |  | VALOR SEM ENCARGOS: |  | 11.62
|  |  |  | VALOR ENCARGOS (85.99%): |  | 0.65
|  |  |  | VALOR BDI (28.35%): |  | 3.48
|  |  |  | VALOR BDI DIFERENCIADO: |  | 0
|  |  |  | QUANTIDADE: |  | 11
|  |  |  | VALOR TOTAL: |  | 134.97
|  |  |  | VALOR TOTAL COM BDI: |  | 173.25
18.1.1.11. 97238 - ELETROCALHA LISA OU PERFURADA EM AÇO GALVANIZADO, LARGURA 100MM E ALTURA 50MM, INCLUSIVE EMENDA E FIXAÇÃO - FORNECIMENTO E INSTALAÇÃO. AF_09/2016 (M)
Material |  | FONTE | UNID | COEFICIENTE | PREÇO UNITÁRIO | TOTAL
00043961 | ELETROCALHA LISA OU PERFURADA EM CHAPA DE ACO GALVANIZADO, LARGURA 100 MM E ALTURA 50 MM, ESPESSURA #20 | SINAPI | M | 0.982 | 0 | 0
|  |  |  | TOTAL Material: |  | 0
Mão de Obra |  | FONTE | UNID | COEFICIENTE | PREÇO UNITÁRIO | TOTAL
00002436 | ELETRICISTA (HORISTA) | SINAPI | H | 0.091 | 18.45 | 1.68
00006111 | SERVENTE DE OBRAS | SINAPI | H | 0.091 | 11.16 | 1.02
|  |  |  | TOTAL Mão de Obra: |  | 2.7
Serviço |  | FONTE | UNID | COEFICIENTE | PREÇO UNITÁRIO | TOTAL
97251 | EMENDA PARA ELETROCALHA, LISA OU PERFURADA EM AÇO GALVANIZADO, LARGURA 100MM E ALTURA 50MM - FORNECIMENTO E INSTALAÇÃO. AF_09/2016 | SINAPI | UN | 0.333 | 32.13 | 10.7
91170 | FIXAÇÃO DE TUBOS HORIZONTAIS DE PVC, CPVC OU COBRE DIÂMETROS MENORES OU IGUAIS A 40 MM OU ELETROCALHAS ATÉ 150MM DE LARGURA, COM ABRAÇADEIRA METÁLICA RÍGIDA TIPO D 1/2?, FIXADA EM PERFILADO EM LAJE. AF_05/2015 | SINAPI | M | 1 | 2 | 2
|  |  |  | TOTAL Serviço: |  | 12.7
|  |  |  | VALOR SEM ENCARGOS: |  | 12.79
|  |  |  | VALOR ENCARGOS (85.99%): |  | 2.61
|  |  |  | VALOR BDI (28.35%): |  | 4.37
|  |  |  | VALOR BDI DIFERENCIADO: |  | 0
|  |  |  | QUANTIDADE: |  | 27.05
|  |  |  | VALOR TOTAL: |  | 416.57
|  |  |  | VALOR TOTAL COM BDI: |  | 534.78
18.1.1.12. 91869 - ELETRODUTO RÍGIDO ROSCÁVEL, PVC, DN 40 MM (1 1/4"), PARA CIRCUITOS TERMINAIS, INSTALADO EM LAJE - FORNECIMENTO E INSTALAÇÃO. AF_12/2015 (M)
Material |  | FONTE | UNID | COEFICIENTE | PREÇO UNITÁRIO | TOTAL
00043132 | ARAME RECOZIDO 16 BWG, D = 1,65 MM (0,016 KG/M) OU 18 BWG, D = 1,25 MM (0,01 KG/M) | SINAPI | KG | 0.0023 | 32.5 | 0.07
00002684 | ELETRODUTO DE PVC RIGIDO ROSCAVEL DE 1 1/4 ", SEM LUVA | SINAPI | M | 1.017 | 10.54 | 10.72
|  |  |  | TOTAL Material: |  | 10.79
Mão de Obra |  | FONTE | UNID | COEFICIENTE | PREÇO UNITÁRIO | TOTAL
00002436 | ELETRICISTA (HORISTA) | SINAPI | H | 0.154 | 18.45 | 2.84
00006111 | SERVENTE DE OBRAS | SINAPI | H | 0.154 | 11.16 | 1.72
|  |  |  | TOTAL Mão de Obra: |  | 4.56
|  |  |  | VALOR SEM ENCARGOS: |  | 13.24
|  |  |  | VALOR ENCARGOS (85.99%): |  | 2.11
|  |  |  | VALOR BDI (28.35%): |  | 4.35
|  |  |  | VALOR BDI DIFERENCIADO: |  | 0
|  |  |  | QUANTIDADE: |  | 34.98
|  |  |  | VALOR TOTAL: |  | 536.94
|  |  |  | VALOR TOTAL COM BDI: |  | 689.11
18.1.1.13. 91867 - ELETRODUTO RÍGIDO ROSCÁVEL, PVC, DN 25 MM (3/4"), PARA CIRCUITOS TERMINAIS, INSTALADO EM LAJE - FORNECIMENTO E INSTALAÇÃO. AF_12/2015 (M)
Material |  | FONTE | UNID | COEFICIENTE | PREÇO UNITÁRIO | TOTAL
00043132 | ARAME RECOZIDO 16 BWG, D = 1,65 MM (0,016 KG/M) OU 18 BWG, D = 1,25 MM (0,01 KG/M) | SINAPI | KG | 0.0018 | 32.5 | 0.06
00002674 | ELETRODUTO DE PVC RIGIDO ROSCAVEL DE 3/4 ", SEM LUVA | SINAPI | M | 1.017 | 5.07 | 5.16
|  |  |  | TOTAL Material: |  | 5.22
Mão de Obra |  | FONTE | UNID | COEFICIENTE | PREÇO UNITÁRIO | TOTAL
00002436 | ELETRICISTA (HORISTA) | SINAPI | H | 0.102 | 18.45 | 1.88
00006111 | SERVENTE DE OBRAS | SINAPI | H | 0.102 | 11.16 | 1.14
|  |  |  | TOTAL Mão de Obra: |  | 3.02
|  |  |  | VALOR SEM ENCARGOS: |  | 6.84
|  |  |  | VALOR ENCARGOS (85.99%): |  | 1.4
|  |  |  | VALOR BDI (28.35%): |  | 2.34
|  |  |  | VALOR BDI DIFERENCIADO: |  | 0
|  |  |  | QUANTIDADE: |  | 164.02
|  |  |  | VALOR TOTAL: |  | 1351.52
|  |  |  | VALOR TOTAL COM BDI: |  | 1735.33
18.1.1.14. 91855 - ELETRODUTO FLEXÍVEL CORRUGADO REFORÇADO, PVC, DN 25 MM (3/4"), PARA CIRCUITOS TERMINAIS, INSTALADO EM PAREDE - FORNECIMENTO E INSTALAÇÃO. AF_12/2015 (M)
Material |  | FONTE | UNID | COEFICIENTE | PREÇO UNITÁRIO | TOTAL
00039244 | ELETRODUTO PVC FLEXIVEL CORRUGADO, REFORCADO, COR LARANJA, DE 25 MM, PARA LAJES E PISOS | SINAPI | M | 1.017 | 4.06 | 4.13
|  |  |  | TOTAL Material: |  | 4.13
Mão de Obra |  | FONTE | UNID | COEFICIENTE | PREÇO UNITÁRIO | TOTAL
00002436 | ELETRICISTA (HORISTA) | SINAPI | H | 0.144 | 18.45 | 2.66
00006111 | SERVENTE DE OBRAS | SINAPI | H | 0.144 | 11.16 | 1.61
|  |  |  | TOTAL Mão de Obra: |  | 4.27
|  |  |  | VALOR SEM ENCARGOS: |  | 6.42
|  |  |  | VALOR ENCARGOS (85.99%): |  | 1.98
|  |  |  | VALOR BDI (28.35%): |  | 2.38
|  |  |  | VALOR BDI DIFERENCIADO: |  | 0
|  |  |  | QUANTIDADE: |  | 365.28
|  |  |  | VALOR TOTAL: |  | 3068.35
|  |  |  | VALOR TOTAL COM BDI: |  | 3937.72
18.1.1.15. 101563 - CABO DE COBRE FLEXÍVEL ISOLADO, 35 MM², 0,6/1,0 KV, PARA REDE AÉREA DE DISTRIBUIÇÃO DE ENERGIA ELÉTRICA DE BAIXA TENSÃO - FORNECIMENTO E INSTALAÇÃO. AF_07/2020 (M)
Material |  | FONTE | UNID | COEFICIENTE | PREÇO UNITÁRIO | TOTAL
00001019 | CABO DE COBRE, FLEXIVEL, CLASSE 4 OU 5, ISOLACAO EM PVC/A, ANTICHAMA BWF-B, COBERTURA PVC-ST1, ANTICHAMA BWF-B, 1 CONDUTOR, 0,6/1 KV, SECAO NOMINAL 35 MM2 | SINAPI | M | 1.0401 | 32.3 | 33.6
|  |  |  | TOTAL Material: |  | 33.6
Mão de Obra |  | FONTE | UNID | COEFICIENTE | PREÇO UNITÁRIO | TOTAL
00002436 | ELETRICISTA (HORISTA) | SINAPI | H | 0.003 | 18.45 | 0.06
|  |  |  | TOTAL Mão de Obra: |  | 0.06
|  |  |  | VALOR SEM ENCARGOS: |  | 33.63
|  |  |  | VALOR ENCARGOS (85.99%): |  | 0.03
|  |  |  | VALOR BDI (28.35%): |  | 9.54
|  |  |  | VALOR BDI DIFERENCIADO: |  | 0
|  |  |  | QUANTIDADE: |  | 104.94
|  |  |  | VALOR TOTAL: |  | 3532.28
|  |  |  | VALOR TOTAL COM BDI: |  | 4533.41
18.1.1.16. 101562 - CABO DE COBRE FLEXÍVEL ISOLADO, 25 MM², 0,6/1,0 KV, PARA REDE AÉREA DE DISTRIBUIÇÃO DE ENERGIA ELÉTRICA DE BAIXA TENSÃO - FORNECIMENTO E INSTALAÇÃO. AF_07/2020 (M)
Material |  | FONTE | UNID | COEFICIENTE | PREÇO UNITÁRIO | TOTAL
00000996 | CABO DE COBRE, FLEXIVEL, CLASSE 4 OU 5, ISOLACAO EM PVC/A, ANTICHAMA BWF-B, COBERTURA PVC-ST1, ANTICHAMA BWF-B, 1 CONDUTOR, 0,6/1 KV, SECAO NOMINAL 25 MM2 | SINAPI | M | 1.0401 | 23.43 | 24.37
|  |  |  | TOTAL Material: |  | 24.37
Mão de Obra |  | FONTE | UNID | COEFICIENTE | PREÇO UNITÁRIO | TOTAL
00002436 | ELETRICISTA (HORISTA) | SINAPI | H | 0.0029 | 18.45 | 0.05
|  |  |  | TOTAL Mão de Obra: |  | 0.05
|  |  |  | VALOR SEM ENCARGOS: |  | 24.4
|  |  |  | VALOR ENCARGOS (85.99%): |  | 0.02
|  |  |  | VALOR BDI (28.35%): |  | 6.92
|  |  |  | VALOR BDI DIFERENCIADO: |  | 0
|  |  |  | QUANTIDADE: |  | 32
|  |  |  | VALOR TOTAL: |  | 781.44
|  |  |  | VALOR TOTAL COM BDI: |  | 1002.88
18.1.1.17. 91931 - CABO DE COBRE FLEXÍVEL ISOLADO, 6 MM², ANTI-CHAMA 0,6/1,0 KV, PARA CIRCUITOS TERMINAIS - FORNECIMENTO E INSTALAÇÃO. AF_12/2015 (M)
Material |  | FONTE | UNID | COEFICIENTE | PREÇO UNITÁRIO | TOTAL
00000994 | CABO DE COBRE, FLEXIVEL, CLASSE 4 OU 5, ISOLACAO EM PVC/A, ANTICHAMA BWF-B, COBERTURA PVC-ST1, ANTICHAMA BWF-B, 1 CONDUTOR, 0,6/1 KV, SECAO NOMINAL 6 MM2 | SINAPI | M | 1.19 | 6.26 | 7.45
00021127 | FITA ISOLANTE ADESIVA ANTICHAMA, USO ATE 750 V, EM ROLO DE 19 MM X 5 M | SINAPI | UN | 0.009 | 3.02 | 0.03
|  |  |  | TOTAL Material: |  | 7.48
Mão de Obra |  | FONTE | UNID | COEFICIENTE | PREÇO UNITÁRIO | TOTAL
00002436 | ELETRICISTA (HORISTA) | SINAPI | H | 0.052 | 18.45 | 0.96
00006111 | SERVENTE DE OBRAS | SINAPI | H | 0.052 | 11.16 | 0.58
|  |  |  | TOTAL Mão de Obra: |  | 1.54
|  |  |  | VALOR SEM ENCARGOS: |  | 8.31
|  |  |  | VALOR ENCARGOS (85.99%): |  | 0.71
|  |  |  | VALOR BDI (28.35%): |  | 2.56
|  |  |  | VALOR BDI DIFERENCIADO: |  | 0
|  |  |  | QUANTIDADE: |  | 4.5
|  |  |  | VALOR TOTAL: |  | 40.59
|  |  |  | VALOR TOTAL COM BDI: |  | 52.11
18.1.1.18. 91927 - CABO DE COBRE FLEXÍVEL ISOLADO, 2,5 MM², ANTI-CHAMA 0,6/1,0 KV, PARA CIRCUITOS TERMINAIS - FORNECIMENTO E INSTALAÇÃO. AF_12/2015 (M)
Material |  | FONTE | UNID | COEFICIENTE | PREÇO UNITÁRIO | TOTAL
00001022 | CABO DE COBRE, FLEXIVEL, CLASSE 4 OU 5, ISOLACAO EM PVC/A, ANTICHAMA BWF-B, COBERTURA PVC-ST1, ANTICHAMA BWF-B, 1 CONDUTOR, 0,6/1 KV, SECAO NOMINAL 2,5 MM2 | SINAPI | M | 1.19 | 3.2 | 3.81
00021127 | FITA ISOLANTE ADESIVA ANTICHAMA, USO ATE 750 V, EM ROLO DE 19 MM X 5 M | SINAPI | UN | 0.009 | 3.02 | 0.03
|  |  |  | TOTAL Material: |  | 3.84
Mão de Obra |  | FONTE | UNID | COEFICIENTE | PREÇO UNITÁRIO | TOTAL
00002436 | ELETRICISTA (HORISTA) | SINAPI | H | 0.03 | 18.45 | 0.55
00006111 | SERVENTE DE OBRAS | SINAPI | H | 0.03 | 11.16 | 0.33
|  |  |  | TOTAL Mão de Obra: |  | 0.88
|  |  |  | VALOR SEM ENCARGOS: |  | 4.32
|  |  |  | VALOR ENCARGOS (85.99%): |  | 0.4
|  |  |  | VALOR BDI (28.35%): |  | 1.34
|  |  |  | VALOR BDI DIFERENCIADO: |  | 0
|  |  |  | QUANTIDADE: |  | 1810.92
|  |  |  | VALOR TOTAL: |  | 8547.54
|  |  |  | VALOR TOTAL COM BDI: |  | 10974.18
18.1.1.19. 91925 - CABO DE COBRE FLEXÍVEL ISOLADO, 1,5 MM², ANTI-CHAMA 0,6/1,0 KV, PARA CIRCUITOS TERMINAIS - FORNECIMENTO E INSTALAÇÃO. AF_12/2015 (M)
Material |  | FONTE | UNID | COEFICIENTE | PREÇO UNITÁRIO | TOTAL
00000993 | CABO DE COBRE, FLEXIVEL, CLASSE 4 OU 5, ISOLACAO EM PVC/A, ANTICHAMA BWF-B, COBERTURA PVC-ST1, ANTICHAMA BWF-B, 1 CONDUTOR, 0,6/1 KV, SECAO NOMINAL 1,5 MM2 | SINAPI | M | 1.19 | 2.3 | 2.74
00021127 | FITA ISOLANTE ADESIVA ANTICHAMA, USO ATE 750 V, EM ROLO DE 19 MM X 5 M | SINAPI | UN | 0.009 | 3.02 | 0.03
|  |  |  | TOTAL Material: |  | 2.77
Mão de Obra |  | FONTE | UNID | COEFICIENTE | PREÇO UNITÁRIO | TOTAL
00002436 | ELETRICISTA (HORISTA) | SINAPI | H | 0.024 | 18.45 | 0.44
00006111 | SERVENTE DE OBRAS | SINAPI | H | 0.024 | 11.16 | 0.27
|  |  |  | TOTAL Mão de Obra: |  | 0.71
|  |  |  | VALOR SEM ENCARGOS: |  | 3.15
|  |  |  | VALOR ENCARGOS (85.99%): |  | 0.33
|  |  |  | VALOR BDI (28.35%): |  | 0.99
|  |  |  | VALOR BDI DIFERENCIADO: |  | 0
|  |  |  | QUANTIDADE: |  | 543.4
|  |  |  | VALOR TOTAL: |  | 1891.03
|  |  |  | VALOR TOTAL COM BDI: |  | 2429
18.1.1.20. 00011250 - CAIXA DE PASSAGEM/ LUZ / TELEFONIA, DE EMBUTIR, EM CHAPA DE ACO GALVANIZADO, DIMENSOES 20 X 20 X *12* CM (PADRAO CONCESSIONARIA LOCAL) (UN)
Material |  | FONTE | UNID | COEFICIENTE | PREÇO UNITÁRIO | TOTAL
00011250 | CAIXA DE PASSAGEM/ LUZ / TELEFONIA, DE EMBUTIR, EM CHAPA DE ACO GALVANIZADO, DIMENSOES 20 X 20 X *12* CM (PADRAO CONCESSIONARIA LOCAL) | SINAPI | UN | 1 | 89.89 | 89.89
|  |  |  | TOTAL Material: |  | 89.89
|  |  |  | VALOR SEM ENCARGOS: |  | 89.89
|  |  |  | VALOR ENCARGOS: |  | 0
|  |  |  | VALOR BDI (28.35%): |  | 25.48
|  |  |  | VALOR BDI DIFERENCIADO: |  | 0
|  |  |  | QUANTIDADE: |  | 1
|  |  |  | VALOR TOTAL: |  | 89.89
|  |  |  | VALOR TOTAL COM BDI: |  | 115.37
18.1.1.21. 91939 - CAIXA RETANGULAR 4" X 2" ALTA (2,00 M DO PISO), PVC, INSTALADA EM PAREDE - FORNECIMENTO E INSTALAÇÃO. AF_12/2015 (UN)
Material |  | FONTE | UNID | COEFICIENTE | PREÇO UNITÁRIO | TOTAL
00001872 | CAIXA DE PASSAGEM, EM PVC, DE 4" X 2", PARA ELETRODUTO FLEXIVEL CORRUGADO | SINAPI | UN | 1 | 3.15 | 3.15
|  |  |  | TOTAL Material: |  | 3.15
Mão de Obra |  | FONTE | UNID | COEFICIENTE | PREÇO UNITÁRIO | TOTAL
00002436 | ELETRICISTA (HORISTA) | SINAPI | H | 0.519 | 18.45 | 9.58
00006111 | SERVENTE DE OBRAS | SINAPI | H | 0.519 | 11.16 | 5.79
|  |  |  | TOTAL Mão de Obra: |  | 15.37
Serviço |  | FONTE | UNID | COEFICIENTE | PREÇO UNITÁRIO | TOTAL
88629 | ARGAMASSA TRAÇO 1:3 (EM VOLUME DE CIMENTO E AREIA MÉDIA ÚMIDA), PREPARO MANUAL. AF_08/2019 | SINAPI | M3 | 0.0009 | 665.84 | 0.6
|  |  |  | TOTAL Serviço: |  | 0.6
|  |  |  | VALOR SEM ENCARGOS: |  | 11.97
|  |  |  | VALOR ENCARGOS (85.99%): |  | 7.15
|  |  |  | VALOR BDI (28.35%): |  | 5.42
|  |  |  | VALOR BDI DIFERENCIADO: |  | 0
|  |  |  | QUANTIDADE: |  | 7
|  |  |  | VALOR TOTAL: |  | 133.84
|  |  |  | VALOR TOTAL COM BDI: |  | 171.78
18.1.1.22. 91979 - INTERRUPTOR INTERMEDIÁRIO (1 MÓDULO), 10A/250V, INCLUINDO SUPORTE E PLACA - FORNECIMENTO E INSTALAÇÃO. AF_09/2017 (UN)
Serviço |  | FONTE | UNID | COEFICIENTE | PREÇO UNITÁRIO | TOTAL
91978 | INTERRUPTOR INTERMEDIÁRIO (1 MÓDULO), 10A/250V, SEM SUPORTE E SEM PLACA - FORNECIMENTO E INSTALAÇÃO. AF_09/2017 | SINAPI | UN | 1 | 32.75 | 32.75
91946 | SUPORTE PARAFUSADO COM PLACA DE ENCAIXE 4" X 2" MÉDIO (1,30 M DO PISO) PARA PONTO ELÉTRICO - FORNECIMENTO E INSTALAÇÃO. AF_12/2015 | SINAPI | UN | 1 | 7.22 | 7.22
|  |  |  | TOTAL Serviço: |  | 39.97
|  |  |  | VALOR SEM ENCARGOS: |  | 33.57
|  |  |  | VALOR ENCARGOS (85.99%): |  | 6.4
|  |  |  | VALOR BDI (28.35%): |  | 11.33
|  |  |  | VALOR BDI DIFERENCIADO: |  | 0
|  |  |  | QUANTIDADE: |  | 11
|  |  |  | VALOR TOTAL: |  | 439.67
|  |  |  | VALOR TOTAL COM BDI: |  | 564.3
18.1.1.23. 92023 - INTERRUPTOR SIMPLES (1 MÓDULO) COM 1 TOMADA DE EMBUTIR 2P+T 10 A, INCLUINDO SUPORTE E PLACA - FORNECIMENTO E INSTALAÇÃO. AF_12/2015 (UN)
Serviço |  | FONTE | UNID | COEFICIENTE | PREÇO UNITÁRIO | TOTAL
92022 | INTERRUPTOR SIMPLES (1 MÓDULO) COM 1 TOMADA DE EMBUTIR 2P+T 10 A, SEM SUPORTE E SEM PLACA - FORNECIMENTO E INSTALAÇÃO. AF_12/2015 | SINAPI | UN | 1 | 30.36 | 30.36
91946 | SUPORTE PARAFUSADO COM PLACA DE ENCAIXE 4" X 2" MÉDIO (1,30 M DO PISO) PARA PONTO ELÉTRICO - FORNECIMENTO E INSTALAÇÃO. AF_12/2015 | SINAPI | UN | 1 | 7.22 | 7.22
|  |  |  | TOTAL Serviço: |  | 37.58
|  |  |  | VALOR SEM ENCARGOS: |  | 30.05
|  |  |  | VALOR ENCARGOS (85.99%): |  | 7.53
|  |  |  | VALOR BDI (28.35%): |  | 10.65
|  |  |  | VALOR BDI DIFERENCIADO: |  | 0
|  |  |  | QUANTIDADE: |  | 4
|  |  |  | VALOR TOTAL: |  | 150.32
|  |  |  | VALOR TOTAL COM BDI: |  | 192.92
18.1.1.24. 92000 - TOMADA BAIXA DE EMBUTIR (1 MÓDULO), 2P+T 10 A, INCLUINDO SUPORTE E PLACA - FORNECIMENTO E INSTALAÇÃO. AF_12/2015 (UN)
Serviço |  | FONTE | UNID | COEFICIENTE | PREÇO UNITÁRIO | TOTAL
91946 | SUPORTE PARAFUSADO COM PLACA DE ENCAIXE 4" X 2" MÉDIO (1,30 M DO PISO) PARA PONTO ELÉTRICO - FORNECIMENTO E INSTALAÇÃO. AF_12/2015 | SINAPI | UN | 1 | 7.22 | 7.22
91998 | TOMADA BAIXA DE EMBUTIR (1 MÓDULO), 2P+T 10 A, SEM SUPORTE E SEM PLACA - FORNECIMENTO E INSTALAÇÃO. AF_12/2015 | SINAPI | UN | 1 | 15.68 | 15.68
|  |  |  | TOTAL Serviço: |  | 22.9
|  |  |  | VALOR SEM ENCARGOS: |  | 18.62
|  |  |  | VALOR ENCARGOS (85.99%): |  | 4.28
|  |  |  | VALOR BDI (28.35%): |  | 6.49
|  |  |  | VALOR BDI DIFERENCIADO: |  | 0
|  |  |  | QUANTIDADE: |  | 33
|  |  |  | VALOR TOTAL: |  | 755.7
|  |  |  | VALOR TOTAL COM BDI: |  | 969.87
18.1.1.25. 91993 - TOMADA ALTA DE EMBUTIR (1 MÓDULO), 2P+T 20 A, INCLUINDO SUPORTE E PLACA - FORNECIMENTO E INSTALAÇÃO. AF_12/2015 (UN)
Serviço |  | FONTE | UNID | COEFICIENTE | PREÇO UNITÁRIO | TOTAL
91946 | SUPORTE PARAFUSADO COM PLACA DE ENCAIXE 4" X 2" MÉDIO (1,30 M DO PISO) PARA PONTO ELÉTRICO - FORNECIMENTO E INSTALAÇÃO. AF_12/2015 | SINAPI | UN | 1 | 7.22 | 7.22
91991 | TOMADA ALTA DE EMBUTIR (1 MÓDULO), 2P+T 20 A, SEM SUPORTE E SEM PLACA - FORNECIMENTO E INSTALAÇÃO. AF_12/2015 | SINAPI | UN | 1 | 25.85 | 25.85
|  |  |  | TOTAL Serviço: |  | 33.07
|  |  |  | VALOR SEM ENCARGOS: |  | 25.22
|  |  |  | VALOR ENCARGOS (85.99%): |  | 7.85
|  |  |  | VALOR BDI (28.35%): |  | 9.38
|  |  |  | VALOR BDI DIFERENCIADO: |  | 0
|  |  |  | QUANTIDADE: |  | 11
|  |  |  | VALOR TOTAL: |  | 363.77
|  |  |  | VALOR TOTAL COM BDI: |  | 466.95
18.1.1.26. 92008 - TOMADA BAIXA DE EMBUTIR (2 MÓDULOS), 2P+T 10 A, INCLUINDO SUPORTE E PLACA - FORNECIMENTO E INSTALAÇÃO. AF_12/2015 (UN)
Serviço |  | FONTE | UNID | COEFICIENTE | PREÇO UNITÁRIO | TOTAL
91946 | SUPORTE PARAFUSADO COM PLACA DE ENCAIXE 4" X 2" MÉDIO (1,30 M DO PISO) PARA PONTO ELÉTRICO - FORNECIMENTO E INSTALAÇÃO. AF_12/2015 | SINAPI | UN | 1 | 7.22 | 7.22
92006 | TOMADA BAIXA DE EMBUTIR (2 MÓDULOS), 2P+T 10 A, SEM SUPORTE E SEM PLACA - FORNECIMENTO E INSTALAÇÃO. AF_12/2015 | SINAPI | UN | 1 | 29.55 | 29.55
|  |  |  | TOTAL Serviço: |  | 36.77
|  |  |  | VALOR SEM ENCARGOS: |  | 30.11
|  |  |  | VALOR ENCARGOS (85.99%): |  | 6.66
|  |  |  | VALOR BDI (28.35%): |  | 10.42
|  |  |  | VALOR BDI DIFERENCIADO: |  | 0
|  |  |  | QUANTIDADE: |  | 9
|  |  |  | VALOR TOTAL: |  | 330.93
|  |  |  | VALOR TOTAL COM BDI: |  | 424.71
18.1.2.1. S11301 - Luminária em LED slim p/ iluminação púb,03 petalas,50W,lentes policarbonato,corpo alumínio,pint.anti-incrustantes, grau de prot. IP67, IK09,temp-cor 5000°K, IRC =>70%,v.útil 50.000 h,linha Street-Light (PICO-LE- LMSL-80), com poste de aço e base de concreto. (un)
Material |  | FONTE | UNID | COEFICIENTE | PREÇO UNITÁRIO | TOTAL
I02512S | Braco p/ luminaria publica 1 x 1,50m romagnole ou equiv | ORSE | un | 3 | 57.63 | 172.89
INS-288045 | Refletor Luminária 50w Poste Pública Led Pétala Iluminação | Composições | un | 3 | 179 | 537
I02315 | Tubo de aço galvanizado leve c/ costura c/ rosca BSP Ø = 26,9mm ( 3/4"), e = 2,25mm, l = 6000mm NBR 5580 | ORSE | m | 6 | 31.97 | 191.82
|  |  |  | TOTAL Material: |  | 901.71
Mão de Obra |  | FONTE | UNID | COEFICIENTE | PREÇO UNITÁRIO | TOTAL
00002436 | ELETRICISTA (HORISTA) | SINAPI | H | 0.75 | 18.45 | 13.84
00006111 | SERVENTE DE OBRAS | SINAPI | H | 0.75 | 11.16 | 8.37
|  |  |  | TOTAL Mão de Obra: |  | 22.21
Serviço |  | FONTE | UNID | COEFICIENTE | PREÇO UNITÁRIO | TOTAL
S00095 | Concreto simples fabricado na obra, fck=13,5 mpa, lançado e adensado | ORSE | m3 | 0.28 | 516.33 | 144.57
S02497 | Escavação manual de vala ou cava em material de 1ª categoria, profundidade até 1,50m | ORSE | m3 | 0.28 | 33.48 | 9.37
S05928S | Guindauto hidráulico, capacidade máxima de carga 6200 kg, momento máximo de carga 11,7 tm, alcance máximo horizontal 9,70 m, inclusive caminhão toco pbt 16.000 kg, potência de 189 cv - chp diurno. af_06/2014 | ORSE | chp | 1 | 259.88 | 259.88
S02306 | Pintura de acabamento com aplicação de 02 demãos de esmalte sintético sobre superfícies metálicas - R1 | ORSE | m2 | 1.14 | 15.4 | 17.56
S04078 | Pintura de proteção sobre superfícies metálicas com aplicação de 01 demão de tinta Super Galvite (Sherwin Williams ou similar) - R2 | ORSE | m2 | 1.14 | 6.86 | 7.82
|  |  |  | TOTAL Serviço: |  | 439.2
|  |  |  | VALOR SEM ENCARGOS: |  | 1322.21
|  |  |  | VALOR ENCARGOS (85.99%): |  | 40.91
|  |  |  | VALOR BDI (28.35%): |  | 386.44
|  |  |  | VALOR BDI DIFERENCIADO: |  | 0
|  |  |  | QUANTIDADE: |  | 4
|  |  |  | VALOR TOTAL: |  | 5452.48
|  |  |  | VALOR TOTAL COM BDI: |  | 6998.24
18.1.2.2. 103788 - LUMINÁRIA TIPO PLAFON QUADRADA, DE EMBUTIR, COM LED DE 24 W - FORNECIMENTO E INSTALAÇÃO. AF_03/2022 (UN)
Material |  | FONTE | UNID | COEFICIENTE | PREÇO UNITÁRIO | TOTAL
00044792 | LUMINARIA PAINEL PLAFON, DE EMBUTIR, SLIM, QUADRADA *30 X 30* CM, EM ALUMINIO ACABAMENTO BRANCO, COM ACRILICO, COM LAMPADAS LED 24W, BIVOLT | SINAPI | UN | 1 | 0 | 0
|  |  |  | TOTAL Material: |  | 0
Mão de Obra |  | FONTE | UNID | COEFICIENTE | PREÇO UNITÁRIO | TOTAL
00002436 | ELETRICISTA (HORISTA) | SINAPI | H | 0.3243 | 18.45 | 5.98
00006111 | SERVENTE DE OBRAS | SINAPI | H | 0.3243 | 11.16 | 3.62
|  |  |  | TOTAL Mão de Obra: |  | 9.6
|  |  |  | VALOR SEM ENCARGOS: |  | 5.17
|  |  |  | VALOR ENCARGOS (85.99%): |  | 4.43
|  |  |  | VALOR BDI (28.35%): |  | 2.72
|  |  |  | VALOR BDI DIFERENCIADO: |  | 0
|  |  |  | QUANTIDADE: |  | 10
|  |  |  | VALOR TOTAL: |  | 96
|  |  |  | VALOR TOTAL COM BDI: |  | 123.2
18.1.2.3. COMP-194107 - Luminária a LED tipo plafon 60x60cm 48w. Completa, com driver multitensão (100-250V) integrados à luminária. 30.000h de uso. (Un)
Geral |  | FONTE | UNID | COEFICIENTE | PREÇO UNITÁRIO | TOTAL
INS-407395 | Luminária Plafon 60x60cm 48W LED Embutir Branco Frio (6.000k) Borda Branca | Composições | Un | 1 | 199 | 199
|  |  |  | TOTAL Geral: |  | 199
Mão de Obra |  | FONTE | UNID | COEFICIENTE | PREÇO UNITÁRIO | TOTAL
00002436 | ELETRICISTA (HORISTA) | SINAPI | H | 0.2 | 18.45 | 3.69
|  |  |  | TOTAL Mão de Obra: |  | 3.69
|  |  |  | VALOR SEM ENCARGOS: |  | 200.98
|  |  |  | VALOR ENCARGOS (85.99%): |  | 1.71
|  |  |  | VALOR BDI (28.35%): |  | 57.46
|  |  |  | VALOR BDI DIFERENCIADO: |  | 0
|  |  |  | QUANTIDADE: |  | 32
|  |  |  | VALOR TOTAL: |  | 6486.08
|  |  |  | VALOR TOTAL COM BDI: |  | 8324.8
18.1.2.4. 97586 - LUMINÁRIA TIPO CALHA, DE SOBREPOR, COM 2 LÂMPADAS TUBULARES FLUORESCENTES DE 36 W, COM REATOR DE PARTIDA RÁPIDA - FORNECIMENTO E INSTALAÇÃO. AF_02/2020 (UN)
Material |  | FONTE | UNID | COEFICIENTE | PREÇO UNITÁRIO | TOTAL
00003799 | LUMINARIA DE SOBREPOR EM CHAPA DE ACO PARA 2 LAMPADAS FLUORESCENTES DE *36* W, ALETADA, COMPLETA (LAMPADAS E REATOR INCLUSOS) | SINAPI | UN | 1 | 88.34 | 88.34
|  |  |  | TOTAL Material: |  | 88.34
Mão de Obra |  | FONTE | UNID | COEFICIENTE | PREÇO UNITÁRIO | TOTAL
00002436 | ELETRICISTA (HORISTA) | SINAPI | H | 0.4144 | 18.45 | 7.65
00006111 | SERVENTE DE OBRAS | SINAPI | H | 0.1727 | 11.16 | 1.93
|  |  |  | TOTAL Mão de Obra: |  | 9.58
|  |  |  | VALOR SEM ENCARGOS: |  | 93.49
|  |  |  | VALOR ENCARGOS (85.99%): |  | 4.43
|  |  |  | VALOR BDI (28.35%): |  | 27.76
|  |  |  | VALOR BDI DIFERENCIADO: |  | 0
|  |  |  | QUANTIDADE: |  | 18
|  |  |  | VALOR TOTAL: |  | 1762.56
|  |  |  | VALOR TOTAL COM BDI: |  | 2262.24
18.1.2.5. 97601 - REFLETOR EM ALUMÍNIO, DE SUPORTE E ALÇA, COM LÂMPADA VAPOR DE MERCÚRIO DE 250 W, COM REATOR ALTO FATOR DE POTÊNCIA - FORNECIMENTO E INSTALAÇÃO. AF_02/2020 (UN)
Material |  | FONTE | UNID | COEFICIENTE | PREÇO UNITÁRIO | TOTAL
00003749 | LAMPADA VAPOR MERCURIO 250 W (BASE E40) | SINAPI | UN | 1 | 43.4 | 43.4
00039374 | REATOR INTERNO/INTEGRADO PARA LAMPADA VAPOR METALICO 400 W, ALTO FATOR DE POTENCIA | SINAPI | UN | 1 | 127 | 127
00013390 | REFLETOR REDONDO EM ALUMINIO ANODIZADO PARA LAMPADA VAPOR DE MERCURIO/SODIO, CORPO EM ALUMINIO COM PINTURA EPOXI, PARA LAMPADA E-27 DE 300 W, COM SUPORTE REDONDO E ALCA REGULAVEL PARA FIXACAO. | SINAPI | UN | 1 | 91.5 | 91.5
|  |  |  | TOTAL Material: |  | 261.9
Mão de Obra |  | FONTE | UNID | COEFICIENTE | PREÇO UNITÁRIO | TOTAL
00002436 | ELETRICISTA (HORISTA) | SINAPI | H | 0.4165 | 18.45 | 7.68
00006111 | SERVENTE DE OBRAS | SINAPI | H | 0.1735 | 11.16 | 1.94
|  |  |  | TOTAL Mão de Obra: |  | 9.62
|  |  |  | VALOR SEM ENCARGOS: |  | 267.07
|  |  |  | VALOR ENCARGOS (85.99%): |  | 4.45
|  |  |  | VALOR BDI (28.35%): |  | 76.98
|  |  |  | VALOR BDI DIFERENCIADO: |  | 0
|  |  |  | QUANTIDADE: |  | 1
|  |  |  | VALOR TOTAL: |  | 271.52
|  |  |  | VALOR TOTAL COM BDI: |  | 348.5
18.1.2.6. 101537 - APARELHO SINALIZADOR DE SAÍDA DE GARAGEM, COM CÉLULA FOTOELÉTRICA - FORNECIMENTO E INSTALAÇÃO. AF_07/2020 (UN)
Material |  | FONTE | UNID | COEFICIENTE | PREÇO UNITÁRIO | TOTAL
00004814 | APARELHO SINALIZADOR LUMINOSO COM LED, PARA SAIDA GARAGEM, COM 2 LENTES EM POLICARBONATO, BIVOLT (INCLUI SUPORTE DE FIXACAO) | SINAPI | UN | 1 | 99.49 | 99.49
|  |  |  | TOTAL Material: |  | 99.49
Mão de Obra |  | FONTE | UNID | COEFICIENTE | PREÇO UNITÁRIO | TOTAL
00002436 | ELETRICISTA (HORISTA) | SINAPI | H | 1.3321 | 18.45 | 24.58
00006111 | SERVENTE DE OBRAS | SINAPI | H | 0.148 | 11.16 | 1.65
|  |  |  | TOTAL Mão de Obra: |  | 26.23
|  |  |  | VALOR SEM ENCARGOS: |  | 113.59
|  |  |  | VALOR ENCARGOS (85.99%): |  | 12.13
|  |  |  | VALOR BDI (28.35%): |  | 35.64
|  |  |  | VALOR BDI DIFERENCIADO: |  | 0
|  |  |  | QUANTIDADE: |  | 1
|  |  |  | VALOR TOTAL: |  | 125.72
|  |  |  | VALOR TOTAL COM BDI: |  | 161.36
18.1.3.1. 96985 - HASTE DE ATERRAMENTO 5/8 PARA SPDA - FORNECIMENTO E INSTALAÇÃO. AF_12/2017 (UN)
Material |  | FONTE | UNID | COEFICIENTE | PREÇO UNITÁRIO | TOTAL
00003379 | !EM PROCESSO DE DESATIVACAO! HASTE DE ATERRAMENTO EM ACO COM 3,00 M DE COMPRIMENTO E DN = 5/8", REVESTIDA COM BAIXA CAMADA DE COBRE, SEM CONECTOR | SINAPI | UN | 1 | 68.31 | 68.31
|  |  |  | TOTAL Material: |  | 68.31
Mão de Obra |  | FONTE | UNID | COEFICIENTE | PREÇO UNITÁRIO | TOTAL
00002436 | ELETRICISTA (HORISTA) | SINAPI | H | 0.2531 | 18.45 | 4.67
00006111 | SERVENTE DE OBRAS | SINAPI | H | 0.2531 | 11.16 | 2.82
|  |  |  | TOTAL Mão de Obra: |  | 7.49
|  |  |  | VALOR SEM ENCARGOS: |  | 72.34
|  |  |  | VALOR ENCARGOS (85.99%): |  | 3.46
|  |  |  | VALOR BDI (28.35%): |  | 21.49
|  |  |  | VALOR BDI DIFERENCIADO: |  | 0
|  |  |  | QUANTIDADE: |  | 2
|  |  |  | VALOR TOTAL: |  | 151.6
|  |  |  | VALOR TOTAL COM BDI: |  | 194.58
18.1.3.2. 98111 - CAIXA DE INSPEÇÃO PARA ATERRAMENTO, CIRCULAR, EM POLIETILENO, DIÂMETRO INTERNO = 0,3 M. AF_12/2020 (UN)
Material |  | FONTE | UNID | COEFICIENTE | PREÇO UNITÁRIO | TOTAL
00034643 | CAIXA DE INSPECAO PARA ATERRAMENTO E PARA RAIOS, EM POLIPROPILENO, DIAMETRO = 300 MM X ALTURA = 400 MM | SINAPI | UN | 1 | 45.64 | 45.64
|  |  |  | TOTAL Material: |  | 45.64
Mão de Obra |  | FONTE | UNID | COEFICIENTE | PREÇO UNITÁRIO | TOTAL
00004750 | PEDREIRO (HORISTA) | SINAPI | H | 0.1384 | 15.12 | 2.09
00006111 | SERVENTE DE OBRAS | SINAPI | H | 0.1088 | 11.16 | 1.21
|  |  |  | TOTAL Mão de Obra: |  | 3.3
Serviço |  | FONTE | UNID | COEFICIENTE | PREÇO UNITÁRIO | TOTAL
101618 | PREPARO DE FUNDO DE VALA COM LARGURA MENOR QUE 1,5 M, COM CAMADA DE AREIA, LANÇAMENTO MANUAL. AF_08/2020 | SINAPI | M3 | 0.0141 | 148.44 | 2.09
|  |  |  | TOTAL Serviço: |  | 2.09
|  |  |  | VALOR SEM ENCARGOS: |  | 49.07
|  |  |  | VALOR ENCARGOS (85.99%): |  | 1.96
|  |  |  | VALOR BDI (28.35%): |  | 14.47
|  |  |  | VALOR BDI DIFERENCIADO: |  | 0
|  |  |  | QUANTIDADE: |  | 1
|  |  |  | VALOR TOTAL: |  | 51.03
|  |  |  | VALOR TOTAL COM BDI: |  | 65.5
18.1.3.3. I004729 - CONECTOR CPS PARA HASTE ATERRAMENTO 5/8" (UN)
Material |  | FONTE | UNID | COEFICIENTE | PREÇO UNITÁRIO | TOTAL
I004729 | CONECTOR CPS PARA HASTE ATERRAMENTO 5/8" | SBC | UN | 1 | 9.17 | 9.17
|  |  |  | TOTAL Material: |  | 9.17
|  |  |  | VALOR SEM ENCARGOS: |  | 9.17
|  |  |  | VALOR ENCARGOS: |  | 0
|  |  |  | VALOR BDI (28.35%): |  | 2.6
|  |  |  | VALOR BDI DIFERENCIADO: |  | 0
|  |  |  | QUANTIDADE: |  | 2
|  |  |  | VALOR TOTAL: |  | 18.34
|  |  |  | VALOR TOTAL COM BDI: |  | 23.54
18.1.3.4. 92984 - CABO DE COBRE FLEXÍVEL ISOLADO, 25 MM², ANTI-CHAMA 0,6/1,0 KV, PARA REDE ENTERRADA DE DISTRIBUIÇÃO DE ENERGIA ELÉTRICA - FORNECIMENTO E INSTALAÇÃO. AF_12/2021 (M)
Material |  | FONTE | UNID | COEFICIENTE | PREÇO UNITÁRIO | TOTAL
00000996 | CABO DE COBRE, FLEXIVEL, CLASSE 4 OU 5, ISOLACAO EM PVC/A, ANTICHAMA BWF-B, COBERTURA PVC-ST1, ANTICHAMA BWF-B, 1 CONDUTOR, 0,6/1 KV, SECAO NOMINAL 25 MM2 | SINAPI | M | 1.015 | 23.43 | 23.78
00021127 | FITA ISOLANTE ADESIVA ANTICHAMA, USO ATE 750 V, EM ROLO DE 19 MM X 5 M | SINAPI | UN | 0.009 | 3.02 | 0.03
|  |  |  | TOTAL Material: |  | 23.81
Mão de Obra |  | FONTE | UNID | COEFICIENTE | PREÇO UNITÁRIO | TOTAL
00002436 | ELETRICISTA (HORISTA) | SINAPI | H | 0.0608 | 18.45 | 1.12
00006111 | SERVENTE DE OBRAS | SINAPI | H | 0.0608 | 11.16 | 0.68
|  |  |  | TOTAL Mão de Obra: |  | 1.8
|  |  |  | VALOR SEM ENCARGOS: |  | 24.77
|  |  |  | VALOR ENCARGOS (85.99%): |  | 0.84
|  |  |  | VALOR BDI (28.35%): |  | 7.26
|  |  |  | VALOR BDI DIFERENCIADO: |  | 0
|  |  |  | QUANTIDADE: |  | 3
|  |  |  | VALOR TOTAL: |  | 76.83
|  |  |  | VALOR TOTAL COM BDI: |  | 98.61
18.2.1. COMP-459739 - BASE PARA INSTALAÇÃO DE ANTENA PARA COMUNICAÇÃO VIA SATÉLITE (Un)
Serviço |  | FONTE | UNID | COEFICIENTE | PREÇO UNITÁRIO | TOTAL
95952 | (COMPOSIÇÃO REPRESENTATIVA) EXECUÇÃO DE ESTRUTURAS DE CONCRETO ARMADO CONVENCIONAL, PARA EDIFICAÇÃO HABITACIONAL MULTIFAMILIAR (PRÉDIO), FCK = 25 MPA. AF_01/2017 | SINAPI | M3 | 0.45 | 2351.15 | 1058.02
COMP-38937570 | CAIXA DE PASSAGEM 30X30X40 COM TAMPA E DRENO BRITA | SINAPI | UN | 2 | 178.08 | 356.16
97669 | ELETRODUTO FLEXÍVEL CORRUGADO, PEAD, DN 90 (3"), PARA REDE ENTERRADA DE DISTRIBUIÇÃO DE ENERGIA ELÉTRICA - FORNECIMENTO E INSTALAÇÃO. AF_12/2021 | SINAPI | M | 29.43 | 36.84 | 1084.2
96523 | ESCAVAÇÃO MANUAL PARA BLOCO DE COROAMENTO OU SAPATA (INCLUINDO ESCAVAÇÃO PARA COLOCAÇÃO DE FÔRMAS). AF_06/2017 | SINAPI | M3 | 0.45 | 52.05 | 23.42
|  |  |  | TOTAL Serviço: |  | 2521.8
|  |  |  | VALOR SEM ENCARGOS: |  | 2314.86
|  |  |  | VALOR ENCARGOS (85.99%): |  | 206.94
|  |  |  | VALOR BDI (28.35%): |  | 714.93
|  |  |  | VALOR BDI DIFERENCIADO: |  | 0
|  |  |  | QUANTIDADE: |  | 1
|  |  |  | VALOR TOTAL: |  | 2521.8
|  |  |  | VALOR TOTAL COM BDI: |  | 3236.73
18.2.2. COMP-849515 - INFRAESTRUTURA PARA ENTRADA DE FIBRA (Un)
Serviço |  | FONTE | UNID | COEFICIENTE | PREÇO UNITÁRIO | TOTAL
061780 | ARAME GUIA ACO GALVANIZADO BITOLA ISGW 16 (0,032kg/m) | SBC | M | 35.6 | 1.1 | 39.16
97669 | ELETRODUTO FLEXÍVEL CORRUGADO, PEAD, DN 90 (3"), PARA REDE ENTERRADA DE DISTRIBUIÇÃO DE ENERGIA ELÉTRICA - FORNECIMENTO E INSTALAÇÃO. AF_12/2021 | SINAPI | M | 32.8 | 36.84 | 1208.35
|  |  |  | TOTAL Serviço: |  | 1247.51
|  |  |  | VALOR SEM ENCARGOS: |  | 1161.82
|  |  |  | VALOR ENCARGOS (85.99%): |  | 85.69
|  |  |  | VALOR BDI (28.35%): |  | 353.67
|  |  |  | VALOR BDI DIFERENCIADO: |  | 0
|  |  |  | QUANTIDADE: |  | 1
|  |  |  | VALOR TOTAL: |  | 1247.51
|  |  |  | VALOR TOTAL COM BDI: |  | 1601.18
18.2.3. 101795 - CAIXA ENTERRADA PARA INSTALAÇÕES TELEFÔNICAS TIPO R1, EM ALVENARIA COM BLOCOS DE CONCRETO, DIMENSÕES INTERNAS: 0,35X0,60X0,60 M, EXCLUINDO TAMPÃO. AF_12/2020 (UN)
Material |  | FONTE | UNID | COEFICIENTE | PREÇO UNITÁRIO | TOTAL
00025067 | BLOCO DE CONCRETO ESTRUTURAL 19 X 19 X 39 CM, FBK 4,5 MPA (NBR 6136) | SINAPI | UN | 14.059 | 4.37 | 61.44
00000660 | CANALETA DE CONCRETO 19 X 19 X 19 CM (CLASSE C - NBR 6136) | SINAPI | UN | 14.175 | 2.71 | 38.41
00002692 | DESMOLDANTE PROTETOR PARA FORMAS DE MADEIRA, DE BASE OLEOSA EMULSIONADA EM AGUA | SINAPI | L | 0.006 | 7.09 | 0.04
00004491 | PONTALETE *7,5 X 7,5* CM EM PINUS, MISTA OU EQUIVALENTE DA REGIAO - BRUTA | SINAPI | M | 0.1295 | 5 | 0.65
00005069 | PREGO DE ACO POLIDO COM CABECA 17 X 27 (2 1/2 X 11) | SINAPI | KG | 0.0137 | 20.99 | 0.29
00004517 | SARRAFO *2,5 X 7,5* CM EM PINUS, MISTA OU EQUIVALENTE DA REGIAO - BRUTA | SINAPI | M | 0.154 | 1.75 | 0.27
00006193 | TABUA NAO APARELHADA *2,5 X 20* CM, EM MACARANDUBA, ANGELIM OU EQUIVALENTE DA REGIAO - BRUTA | SINAPI | M | 0.483 | 14.13 | 6.82
|  |  |  | TOTAL Material: |  | 107.92
Mão de Obra |  | FONTE | UNID | COEFICIENTE | PREÇO UNITÁRIO | TOTAL
00004750 | PEDREIRO (HORISTA) | SINAPI | H | 3.4972 | 15.12 | 52.88
00006111 | SERVENTE DE OBRAS | SINAPI | H | 2.7478 | 11.16 | 30.67
|  |  |  | TOTAL Mão de Obra: |  | 83.55
Serviço |  | FONTE | UNID | COEFICIENTE | PREÇO UNITÁRIO | TOTAL
88628 | ARGAMASSA TRAÇO 1:3 (EM VOLUME DE CIMENTO E AREIA MÉDIA ÚMIDA), PREPARO MECÂNICO COM BETONEIRA 400 L. AF_08/2019 | SINAPI | M3 | 0.0798 | 625.07 | 49.88
87316 | ARGAMASSA TRAÇO 1:4 (EM VOLUME DE CIMENTO E AREIA GROSSA ÚMIDA) PARA CHAPISCO CONVENCIONAL, PREPARO MECÂNICO COM BETONEIRA 400 L. AF_08/2019 | SINAPI | M3 | 0.0144 | 498.72 | 7.18
89998 | ARMAÇÃO DE CINTA DE ALVENARIA ESTRUTURAL; DIÂMETRO DE 10,0 MM. AF_09/2021 | SINAPI | KG | 1.6659 | 11.84 | 19.72
94970 | CONCRETO FCK = 20MPA, TRAÇO 1:2,7:3 (EM MASSA SECA DE CIMENTO/ AREIA MÉDIA/ BRITA 1) - PREPARO MECÂNICO COM BETONEIRA 600 L. AF_05/2021 | SINAPI | M3 | 0.0872 | 559.4 | 48.78
89995 | GRAUTEAMENTO DE CINTA SUPERIOR OU DE VERGA EM ALVENARIA ESTRUTURAL. AF_09/2021 | SINAPI | M3 | 0.0415 | 1012.35 | 42.01
97735 | PEÇA RETANGULAR PRÉ-MOLDADA, VOLUME DE CONCRETO DE 30 A 100 LITROS, TAXA DE AÇO APROXIMADA DE 30KG/M³. AF_01/2018 | SINAPI | M3 | 0.051 | 2076.76 | 105.91
101616 | PREPARO DE FUNDO DE VALA COM LARGURA MENOR QUE 1,5 M (ACERTO DO SOLO NATURAL). AF_08/2020 | SINAPI | M2 | 0.585 | 3.48 | 2.04
5679 | RETROESCAVADEIRA SOBRE RODAS COM CARREGADEIRA, TRAÇÃO 4X4, POTÊNCIA LÍQ. 88 HP, CAÇAMBA CARREG. CAP. MÍN. 1 M3, CAÇAMBA RETRO CAP. 0,26 M3, PESO OPERACIONAL MÍN. 6.674 KG, PROFUNDIDADE ESCAVAÇÃO MÁX. 4,37 M - CHI DIURNO. AF_06/2014 | SINAPI | CHI | 0.0753 | 53.14 | 4
5678 | RETROESCAVADEIRA SOBRE RODAS COM CARREGADEIRA, TRAÇÃO 4X4, POTÊNCIA LÍQ. 88 HP, CAÇAMBA CARREG. CAP. MÍN. 1 M3, CAÇAMBA RETRO CAP. 0,26 M3, PESO OPERACIONAL MÍN. 6.674 KG, PROFUNDIDADE ESCAVAÇÃO MÁX. 4,37 M - CHP DIURNO. AF_06/2014 | SINAPI | CHP | 0.0369 | 140.41 | 5.18
|  |  |  | TOTAL Serviço: |  | 284.7
|  |  |  | VALOR SEM ENCARGOS: |  | 405.1
|  |  |  | VALOR ENCARGOS (85.99%): |  | 71.06
|  |  |  | VALOR BDI (28.35%): |  | 134.99
|  |  |  | VALOR BDI DIFERENCIADO: |  | 0
|  |  |  | QUANTIDADE: |  | 2
|  |  |  | VALOR TOTAL: |  | 952.32
|  |  |  | VALOR TOTAL COM BDI: |  | 1222.3
18.2.4. 83369 - QUADRO DE DISTRIBUIÇÃO PARA TELEFONE N.4, 60X60X12CM EM CHAPA METÁLICA, DE EMBUTIR, PADRÃO TELEBRAS, FORNECIMENTO E INSTALAçÃO (UN)
Material |  | FONTE | UNID | COEFICIENTE | PREÇO UNITÁRIO | TOTAL
00011253 | CAIXA DE PASSAGEM/ LUZ / TELEFONIA, DE EMBUTIR, EM CHAPA DE ACO GALVANIZADO, DIMENSOES 60 X 60 X *12* CM (PADRAO CONCESSIONARIA LOCAL) | SINAPI | UN | 1 | 329.93 | 329.93
|  |  |  | TOTAL Material: |  | 329.93
Mão de Obra |  | FONTE | UNID | COEFICIENTE | PREÇO UNITÁRIO | TOTAL
00002436 | ELETRICISTA (HORISTA) | SINAPI | H | 2 | 18.45 | 36.9
00004750 | PEDREIRO (HORISTA) | SINAPI | H | 0.5 | 15.12 | 7.56
00006111 | SERVENTE DE OBRAS | SINAPI | H | 2 | 11.16 | 22.32
00006111 | SERVENTE DE OBRAS | SINAPI | H | 0.5 | 11.16 | 5.58
|  |  |  | TOTAL Mão de Obra: |  | 72.36
Serviço |  | FONTE | UNID | COEFICIENTE | PREÇO UNITÁRIO | TOTAL
87367 | ARGAMASSA TRAÇO 1:1:6 (EM VOLUME DE CIMENTO, CAL E AREIA MÉDIA ÚMIDA) PARA EMBOÇO/MASSA ÚNICA/ASSENTAMENTO DE ALVENARIA DE VEDAÇÃO, PREPARO MANUAL. AF_08/2019 | SINAPI | M3 | 0.004 | 688.4 | 2.75
059220 | BLOCO TERMINAL TELEFONICO BLI-10P | SBC | UN | 1 | 64.49 | 64.49
|  |  |  | TOTAL Serviço: |  | 67.24
|  |  |  | VALOR SEM ENCARGOS: |  | 420.52
|  |  |  | VALOR ENCARGOS (85.99%): |  | 49.01
|  |  |  | VALOR BDI (28.35%): |  | 133.11
|  |  |  | VALOR BDI DIFERENCIADO: |  | 0
|  |  |  | QUANTIDADE: |  | 1
|  |  |  | VALOR TOTAL: |  | 469.53
|  |  |  | VALOR TOTAL COM BDI: |  | 602.64
18.2.5. 98307 - TOMADA DE REDE RJ45 - FORNECIMENTO E INSTALAÇÃO. AF_11/2019 (UN)
Material |  | FONTE | UNID | COEFICIENTE | PREÇO UNITÁRIO | TOTAL
00038083 | TOMADA RJ45, 8 FIOS, CAT 5E, CONJUNTO MONTADO PARA EMBUTIR 4" X 2" (PLACA + SUPORTE + MODULO) | SINAPI | UN | 1 | 39.87 | 39.87
|  |  |  | TOTAL Material: |  | 39.87
Mão de Obra |  | FONTE | UNID | COEFICIENTE | PREÇO UNITÁRIO | TOTAL
00002436 | ELETRICISTA (HORISTA) | SINAPI | H | 0.2062 | 18.45 | 3.8
00006111 | SERVENTE DE OBRAS | SINAPI | H | 0.2062 | 11.16 | 2.3
|  |  |  | TOTAL Mão de Obra: |  | 6.1
|  |  |  | VALOR SEM ENCARGOS: |  | 43.16
|  |  |  | VALOR ENCARGOS (85.99%): |  | 2.81
|  |  |  | VALOR BDI (28.35%): |  | 13.03
|  |  |  | VALOR BDI DIFERENCIADO: |  | 0
|  |  |  | QUANTIDADE: |  | 18
|  |  |  | VALOR TOTAL: |  | 827.46
|  |  |  | VALOR TOTAL COM BDI: |  | 1062
18.2.6. 00039601 - CONECTOR / TOMADA FEMEA RJ 45, CATEGORIA 6 (CAT 6) PARA CABOS (UN)
Material |  | FONTE | UNID | COEFICIENTE | PREÇO UNITÁRIO | TOTAL
00039601 | CONECTOR / TOMADA FEMEA RJ 45, CATEGORIA 6 (CAT 6) PARA CABOS | SINAPI | UN | 1 | 23.35 | 23.35
|  |  |  | TOTAL Material: |  | 23.35
|  |  |  | VALOR SEM ENCARGOS: |  | 23.35
|  |  |  | VALOR ENCARGOS: |  | 0
|  |  |  | VALOR BDI (28.35%): |  | 6.62
|  |  |  | VALOR BDI DIFERENCIADO: |  | 0
|  |  |  | QUANTIDADE: |  | 18
|  |  |  | VALOR TOTAL: |  | 420.3
|  |  |  | VALOR TOTAL COM BDI: |  | 539.46
18.2.7. 98297 - CABO ELETRÔNICO CATEGORIA 6, INSTALADO EM EDIFICAÇÃO INSTITUCIONAL - FORNECIMENTO E INSTALAÇÃO. AF_11/2019 (M)
Material |  | FONTE | UNID | COEFICIENTE | PREÇO UNITÁRIO | TOTAL
00039599 | CABO DE PAR TRANCADO UTP, 4 PARES, CATEGORIA 6 | SINAPI | M | 1.05 | 3.45 | 3.62
|  |  |  | TOTAL Material: |  | 3.62
Mão de Obra |  | FONTE | UNID | COEFICIENTE | PREÇO UNITÁRIO | TOTAL
00002436 | ELETRICISTA (HORISTA) | SINAPI | H | 0.0045 | 18.45 | 0.08
00006111 | SERVENTE DE OBRAS | SINAPI | H | 0.0045 | 11.16 | 0.05
|  |  |  | TOTAL Mão de Obra: |  | 0.13
|  |  |  | VALOR SEM ENCARGOS: |  | 3.69
|  |  |  | VALOR ENCARGOS (85.99%): |  | 0.06
|  |  |  | VALOR BDI (28.35%): |  | 1.06
|  |  |  | VALOR BDI DIFERENCIADO: |  | 0
|  |  |  | QUANTIDADE: |  | 531.2
|  |  |  | VALOR TOTAL: |  | 1992
|  |  |  | VALOR TOTAL COM BDI: |  | 2555.07
18.2.8. 97238 - ELETROCALHA LISA OU PERFURADA EM AÇO GALVANIZADO, LARGURA 100MM E ALTURA 50MM, INCLUSIVE EMENDA E FIXAÇÃO - FORNECIMENTO E INSTALAÇÃO. AF_09/2016 (M)
Material |  | FONTE | UNID | COEFICIENTE | PREÇO UNITÁRIO | TOTAL
00043961 | ELETROCALHA LISA OU PERFURADA EM CHAPA DE ACO GALVANIZADO, LARGURA 100 MM E ALTURA 50 MM, ESPESSURA #20 | SINAPI | M | 0.982 | 0 | 0
|  |  |  | TOTAL Material: |  | 0
Mão de Obra |  | FONTE | UNID | COEFICIENTE | PREÇO UNITÁRIO | TOTAL
00002436 | ELETRICISTA (HORISTA) | SINAPI | H | 0.091 | 18.45 | 1.68
00006111 | SERVENTE DE OBRAS | SINAPI | H | 0.091 | 11.16 | 1.02
|  |  |  | TOTAL Mão de Obra: |  | 2.7
Serviço |  | FONTE | UNID | COEFICIENTE | PREÇO UNITÁRIO | TOTAL
97251 | EMENDA PARA ELETROCALHA, LISA OU PERFURADA EM AÇO GALVANIZADO, LARGURA 100MM E ALTURA 50MM - FORNECIMENTO E INSTALAÇÃO. AF_09/2016 | SINAPI | UN | 0.333 | 32.13 | 10.7
91170 | FIXAÇÃO DE TUBOS HORIZONTAIS DE PVC, CPVC OU COBRE DIÂMETROS MENORES OU IGUAIS A 40 MM OU ELETROCALHAS ATÉ 150MM DE LARGURA, COM ABRAÇADEIRA METÁLICA RÍGIDA TIPO D 1/2?, FIXADA EM PERFILADO EM LAJE. AF_05/2015 | SINAPI | M | 1 | 2 | 2
|  |  |  | TOTAL Serviço: |  | 12.7
|  |  |  | VALOR SEM ENCARGOS: |  | 12.79
|  |  |  | VALOR ENCARGOS (85.99%): |  | 2.61
|  |  |  | VALOR BDI (28.35%): |  | 4.37
|  |  |  | VALOR BDI DIFERENCIADO: |  | 0
|  |  |  | QUANTIDADE: |  | 18.1
|  |  |  | VALOR TOTAL: |  | 278.74
|  |  |  | VALOR TOTAL COM BDI: |  | 357.84
18.2.9. 91862 - ELETRODUTO RÍGIDO ROSCÁVEL, PVC, DN 20 MM (1/2"), PARA CIRCUITOS TERMINAIS, INSTALADO EM FORRO - FORNECIMENTO E INSTALAÇÃO. AF_12/2015 (M)
Material |  | FONTE | UNID | COEFICIENTE | PREÇO UNITÁRIO | TOTAL
00002673 | ELETRODUTO DE PVC RIGIDO ROSCAVEL DE 1/2 ", SEM LUVA | SINAPI | M | 1.017 | 4.07 | 4.14
|  |  |  | TOTAL Material: |  | 4.14
Mão de Obra |  | FONTE | UNID | COEFICIENTE | PREÇO UNITÁRIO | TOTAL
00002436 | ELETRICISTA (HORISTA) | SINAPI | H | 0.065 | 18.45 | 1.2
00006111 | SERVENTE DE OBRAS | SINAPI | H | 0.065 | 11.16 | 0.73
|  |  |  | TOTAL Mão de Obra: |  | 1.93
Serviço |  | FONTE | UNID | COEFICIENTE | PREÇO UNITÁRIO | TOTAL
91170 | FIXAÇÃO DE TUBOS HORIZONTAIS DE PVC, CPVC OU COBRE DIÂMETROS MENORES OU IGUAIS A 40 MM OU ELETROCALHAS ATÉ 150MM DE LARGURA, COM ABRAÇADEIRA METÁLICA RÍGIDA TIPO D 1/2?, FIXADA EM PERFILADO EM LAJE. AF_05/2015 | SINAPI | M | 1 | 2 | 2
|  |  |  | TOTAL Serviço: |  | 2
|  |  |  | VALOR SEM ENCARGOS: |  | 6.64
|  |  |  | VALOR ENCARGOS (85.99%): |  | 1.43
|  |  |  | VALOR BDI (28.35%): |  | 2.29
|  |  |  | VALOR BDI DIFERENCIADO: |  | 0
|  |  |  | QUANTIDADE: |  | 108.9
|  |  |  | VALOR TOTAL: |  | 878.82
|  |  |  | VALOR TOTAL COM BDI: |  | 1128.2
18.2.10. 91887 - CURVA 90 GRAUS PARA ELETRODUTO, PVC, ROSCÁVEL, DN 20 MM (1/2"), PARA CIRCUITOS TERMINAIS, INSTALADA EM FORRO - FORNECIMENTO E INSTALAÇÃO. AF_12/2015 (UN)
Material |  | FONTE | UNID | COEFICIENTE | PREÇO UNITÁRIO | TOTAL
00001870 | CURVA 90 GRAUS, LONGA, DE PVC RIGIDO ROSCAVEL, DE 1/2", PARA ELETRODUTO | SINAPI | UN | 1 | 3.6 | 3.6
|  |  |  | TOTAL Material: |  | 3.6
Mão de Obra |  | FONTE | UNID | COEFICIENTE | PREÇO UNITÁRIO | TOTAL
00002436 | ELETRICISTA (HORISTA) | SINAPI | H | 0.125 | 18.45 | 2.31
00006111 | SERVENTE DE OBRAS | SINAPI | H | 0.125 | 11.16 | 1.4
|  |  |  | TOTAL Mão de Obra: |  | 3.71
|  |  |  | VALOR SEM ENCARGOS: |  | 5.59
|  |  |  | VALOR ENCARGOS (85.99%): |  | 1.71
|  |  |  | VALOR BDI (28.35%): |  | 2.07
|  |  |  | VALOR BDI DIFERENCIADO: |  | 0
|  |  |  | QUANTIDADE: |  | 18
|  |  |  | VALOR TOTAL: |  | 131.4
|  |  |  | VALOR TOTAL COM BDI: |  | 168.66
18.3.1. S160324 - Caixa de equalização de potenciais para uso interno e externo com cinco (5) terminais para aterramento (BEP), em polipropileno, ref. TEL-902, marca de referência Termotécnica ou equivalente (und)
MÃO DE OBRA |  |  | UNID | CONSUMO | SALÁRIO HORA | CUSTO HORÁRIO
I010101 | AJUDANTE (AJUDANTE PRATICO - SINDUSCON) |  | H | 0.7 | 11.16 | 7.81
00002436 | ELETRICISTA (HORISTA) |  | H | 0.7 | 18.45 | 12.92
|  |  |  | TOTAL MÃO DE OBRA: |  | 20.73
|  |  |  | Custo Horário da Execução: |  | 20.73
|  |  |  | Produção da Equipe: |  | 1
|  |  |  | Custo Unitário da Execução: |  | 20.73
MATERIAIS |  |  | UNID | CONSUMO | VALOR UNITÁRIO | CUSTO UNITÁRIO
I047862 | CAIXA POLIPROPILENO EQUIP 180X150X90MM TEL 902 |  | UN | 1 | 294.36 | 294.36
|  |  |  | TOTAL MATERIAIS: |  | 294.36
|  |  |  | Custo Direto Total: |  | 315.09
|  |  |  | VALOR SEM ENCARGOS: |  | 305.5
|  |  |  | VALOR ENCARGOS (85.99%): |  | 9.59
|  |  |  | VALOR BDI (28.35%): |  | 89.33
|  |  |  | VALOR BDI DIFERENCIADO: |  | 0
|  |  |  | QUANTIDADE: |  | 1
|  |  |  | VALOR TOTAL: |  | 315.09
|  |  |  | VALOR TOTAL COM BDI: |  | 404.42
18.3.2. 96986 - HASTE DE ATERRAMENTO 3/4 PARA SPDA - FORNECIMENTO E INSTALAÇÃO. AF_12/2017 (UN)
Material |  | FONTE | UNID | COEFICIENTE | PREÇO UNITÁRIO | TOTAL
00003378 | !EM PROCESSO DE DESATIVACAO! HASTE DE ATERRAMENTO EM ACO COM 3,00 M DE COMPRIMENTO E DN = 3/4", REVESTIDA COM BAIXA CAMADA DE COBRE, SEM CONECTOR | SINAPI | UN | 1 | 101.07 | 101.07
|  |  |  | TOTAL Material: |  | 101.07
Mão de Obra |  | FONTE | UNID | COEFICIENTE | PREÇO UNITÁRIO | TOTAL
00002436 | ELETRICISTA (HORISTA) | SINAPI | H | 0.3955 | 18.45 | 7.3
00006111 | SERVENTE DE OBRAS | SINAPI | H | 0.3955 | 11.16 | 4.41
|  |  |  | TOTAL Mão de Obra: |  | 11.71
|  |  |  | VALOR SEM ENCARGOS: |  | 107.36
|  |  |  | VALOR ENCARGOS (85.99%): |  | 5.42
|  |  |  | VALOR BDI (28.35%): |  | 31.97
|  |  |  | VALOR BDI DIFERENCIADO: |  | 0
|  |  |  | QUANTIDADE: |  | 6
|  |  |  | VALOR TOTAL: |  | 676.68
|  |  |  | VALOR TOTAL COM BDI: |  | 868.5
18.3.3. S160329 - Curva 90º de barra chata em alumínio 7/8"x1/8"x300mm, 70mm², ref. TEL-778, marca de referência Termotécnica ou equivalente (und)
MÃO DE OBRA |  |  | UNID | CONSUMO | SALÁRIO HORA | CUSTO HORÁRIO
I010101 | AJUDANTE (AJUDANTE PRATICO - SINDUSCON) |  | H | 0.2 | 11.16 | 2.23
00002436 | ELETRICISTA (HORISTA) |  | H | 0.2 | 18.45 | 3.69
|  |  |  | TOTAL MÃO DE OBRA: |  | 5.92
|  |  |  | Custo Horário da Execução: |  | 5.92
|  |  |  | Produção da Equipe: |  | 1
|  |  |  | Custo Unitário da Execução: |  | 5.92
MATERIAIS |  |  | UNID | CONSUMO | VALOR UNITÁRIO | CUSTO UNITÁRIO
I040401 | CURVA 90º BARRA CHATA ALUM 7/8"X1/8"X300MM TEL 778 |  | UN | 1 | 12.35 | 12.35
|  |  |  | TOTAL MATERIAIS: |  | 12.35
|  |  |  | Custo Direto Total: |  | 18.27
|  |  |  | VALOR SEM ENCARGOS: |  | 15.53
|  |  |  | VALOR ENCARGOS (85.99%): |  | 2.74
|  |  |  | VALOR BDI (28.35%): |  | 5.18
|  |  |  | VALOR BDI DIFERENCIADO: |  | 0
|  |  |  | QUANTIDADE: |  | 10
|  |  |  | VALOR TOTAL: |  | 182.7
|  |  |  | VALOR TOTAL COM BDI: |  | 234.5
18.3.4. 96983 - SOLDA EXOTÉRMICA PARA SPDA - FORNECIMENTO E INSTALAÇÃO. AF_12/2017 (UN)
Material |  | FONTE | UNID | COEFICIENTE | PREÇO UNITÁRIO | TOTAL
00044122 | PO EXOTERMICO IGNICAO, INCLUI PALITO - NUMERO 150 | SINAPI | UN | 1 | 0 | 0
|  |  |  | TOTAL Material: |  | 0
Mão de Obra |  | FONTE | UNID | COEFICIENTE | PREÇO UNITÁRIO | TOTAL
00002436 | ELETRICISTA (HORISTA) | SINAPI | H | 0.633 | 18.45 | 11.68
00006111 | SERVENTE DE OBRAS | SINAPI | H | 0.633 | 11.16 | 7.06
|  |  |  | TOTAL Mão de Obra: |  | 18.74
|  |  |  | VALOR SEM ENCARGOS: |  | 10.08
|  |  |  | VALOR ENCARGOS (85.99%): |  | 8.66
|  |  |  | VALOR BDI (28.35%): |  | 5.31
|  |  |  | VALOR BDI DIFERENCIADO: |  | 0
|  |  |  | QUANTIDADE: |  | 12
|  |  |  | VALOR TOTAL: |  | 224.88
|  |  |  | VALOR TOTAL COM BDI: |  | 288.6
18.3.5. 101795 - CAIXA ENTERRADA PARA INSTALAÇÕES TELEFÔNICAS TIPO R1, EM ALVENARIA COM BLOCOS DE CONCRETO, DIMENSÕES INTERNAS: 0,35X0,60X0,60 M, EXCLUINDO TAMPÃO. AF_12/2020 (UN)
Material |  | FONTE | UNID | COEFICIENTE | PREÇO UNITÁRIO | TOTAL
00025067 | BLOCO DE CONCRETO ESTRUTURAL 19 X 19 X 39 CM, FBK 4,5 MPA (NBR 6136) | SINAPI | UN | 14.059 | 4.37 | 61.44
00000660 | CANALETA DE CONCRETO 19 X 19 X 19 CM (CLASSE C - NBR 6136) | SINAPI | UN | 14.175 | 2.71 | 38.41
00002692 | DESMOLDANTE PROTETOR PARA FORMAS DE MADEIRA, DE BASE OLEOSA EMULSIONADA EM AGUA | SINAPI | L | 0.006 | 7.09 | 0.04
00004491 | PONTALETE *7,5 X 7,5* CM EM PINUS, MISTA OU EQUIVALENTE DA REGIAO - BRUTA | SINAPI | M | 0.1295 | 5 | 0.65
00005069 | PREGO DE ACO POLIDO COM CABECA 17 X 27 (2 1/2 X 11) | SINAPI | KG | 0.0137 | 20.99 | 0.29
00004517 | SARRAFO *2,5 X 7,5* CM EM PINUS, MISTA OU EQUIVALENTE DA REGIAO - BRUTA | SINAPI | M | 0.154 | 1.75 | 0.27
00006193 | TABUA NAO APARELHADA *2,5 X 20* CM, EM MACARANDUBA, ANGELIM OU EQUIVALENTE DA REGIAO - BRUTA | SINAPI | M | 0.483 | 14.13 | 6.82
|  |  |  | TOTAL Material: |  | 107.92
Mão de Obra |  | FONTE | UNID | COEFICIENTE | PREÇO UNITÁRIO | TOTAL
00004750 | PEDREIRO (HORISTA) | SINAPI | H | 3.4972 | 15.12 | 52.88
00006111 | SERVENTE DE OBRAS | SINAPI | H | 2.7478 | 11.16 | 30.67
|  |  |  | TOTAL Mão de Obra: |  | 83.55
Serviço |  | FONTE | UNID | COEFICIENTE | PREÇO UNITÁRIO | TOTAL
88628 | ARGAMASSA TRAÇO 1:3 (EM VOLUME DE CIMENTO E AREIA MÉDIA ÚMIDA), PREPARO MECÂNICO COM BETONEIRA 400 L. AF_08/2019 | SINAPI | M3 | 0.0798 | 625.07 | 49.88
87316 | ARGAMASSA TRAÇO 1:4 (EM VOLUME DE CIMENTO E AREIA GROSSA ÚMIDA) PARA CHAPISCO CONVENCIONAL, PREPARO MECÂNICO COM BETONEIRA 400 L. AF_08/2019 | SINAPI | M3 | 0.0144 | 498.72 | 7.18
89998 | ARMAÇÃO DE CINTA DE ALVENARIA ESTRUTURAL; DIÂMETRO DE 10,0 MM. AF_09/2021 | SINAPI | KG | 1.6659 | 11.84 | 19.72
94970 | CONCRETO FCK = 20MPA, TRAÇO 1:2,7:3 (EM MASSA SECA DE CIMENTO/ AREIA MÉDIA/ BRITA 1) - PREPARO MECÂNICO COM BETONEIRA 600 L. AF_05/2021 | SINAPI | M3 | 0.0872 | 559.4 | 48.78
89995 | GRAUTEAMENTO DE CINTA SUPERIOR OU DE VERGA EM ALVENARIA ESTRUTURAL. AF_09/2021 | SINAPI | M3 | 0.0415 | 1012.35 | 42.01
97735 | PEÇA RETANGULAR PRÉ-MOLDADA, VOLUME DE CONCRETO DE 30 A 100 LITROS, TAXA DE AÇO APROXIMADA DE 30KG/M³. AF_01/2018 | SINAPI | M3 | 0.051 | 2076.76 | 105.91
101616 | PREPARO DE FUNDO DE VALA COM LARGURA MENOR QUE 1,5 M (ACERTO DO SOLO NATURAL). AF_08/2020 | SINAPI | M2 | 0.585 | 3.48 | 2.04
5679 | RETROESCAVADEIRA SOBRE RODAS COM CARREGADEIRA, TRAÇÃO 4X4, POTÊNCIA LÍQ. 88 HP, CAÇAMBA CARREG. CAP. MÍN. 1 M3, CAÇAMBA RETRO CAP. 0,26 M3, PESO OPERACIONAL MÍN. 6.674 KG, PROFUNDIDADE ESCAVAÇÃO MÁX. 4,37 M - CHI DIURNO. AF_06/2014 | SINAPI | CHI | 0.0753 | 53.14 | 4
5678 | RETROESCAVADEIRA SOBRE RODAS COM CARREGADEIRA, TRAÇÃO 4X4, POTÊNCIA LÍQ. 88 HP, CAÇAMBA CARREG. CAP. MÍN. 1 M3, CAÇAMBA RETRO CAP. 0,26 M3, PESO OPERACIONAL MÍN. 6.674 KG, PROFUNDIDADE ESCAVAÇÃO MÁX. 4,37 M - CHP DIURNO. AF_06/2014 | SINAPI | CHP | 0.0369 | 140.41 | 5.18
|  |  |  | TOTAL Serviço: |  | 284.7
|  |  |  | VALOR SEM ENCARGOS: |  | 405.1
|  |  |  | VALOR ENCARGOS (85.99%): |  | 71.06
|  |  |  | VALOR BDI (28.35%): |  | 134.99
|  |  |  | VALOR BDI DIFERENCIADO: |  | 0
|  |  |  | QUANTIDADE: |  | 6
|  |  |  | VALOR TOTAL: |  | 2856.96
|  |  |  | VALOR TOTAL COM BDI: |  | 3666.9
18.3.6. 078369 - CONECTOR PARA MINICAPTOR COM FURO VERTICAL 3/8 TEL5021 (UN)
Material |  | FONTE | UNID | COEFICIENTE | PREÇO UNITÁRIO | TOTAL
I010125 | CONECTOR PARA MINICAPTOR COM FURO VERTICAL 3/8 TEL5021 | SBC | UN | 1 | 35.41 | 35.41
|  |  |  | TOTAL Material: |  | 35.41
Mão de Obra |  | FONTE | UNID | COEFICIENTE | PREÇO UNITÁRIO | TOTAL
00002436 | ELETRICISTA (HORISTA) | SINAPI | H | 0.128 | 18.45 | 2.36
00006111 | SERVENTE DE OBRAS | SINAPI | H | 0.128 | 11.16 | 1.43
|  |  |  | TOTAL Mão de Obra: |  | 3.79
|  |  |  | VALOR SEM ENCARGOS: |  | 37.45
|  |  |  | VALOR ENCARGOS (85.99%): |  | 1.75
|  |  |  | VALOR BDI (28.35%): |  | 11.11
|  |  |  | VALOR BDI DIFERENCIADO: |  | 0
|  |  |  | QUANTIDADE: |  | 8
|  |  |  | VALOR TOTAL: |  | 313.6
|  |  |  | VALOR TOTAL COM BDI: |  | 402.48
18.3.7. S160326 - Barra chata em alumínio 7/8"x1/8" (70mm²), com furos diâmetro 7 mm ref. TEL-771, marca de referência Termotécnica ou equivalente (m)
MÃO DE OBRA |  |  | UNID | CONSUMO | SALÁRIO HORA | CUSTO HORÁRIO
I010101 | AJUDANTE (AJUDANTE PRATICO - SINDUSCON) |  | H | 0.6 | 11.16 | 6.7
00002436 | ELETRICISTA (HORISTA) |  | H | 0.6 | 18.45 | 11.07
|  |  |  | TOTAL MÃO DE OBRA: |  | 17.77
|  |  |  | Custo Horário da Execução: |  | 17.77
|  |  |  | Produção da Equipe: |  | 1
|  |  |  | Custo Unitário da Execução: |  | 17.77
MATERIAIS |  |  | UNID | CONSUMO | VALOR UNITÁRIO | CUSTO UNITÁRIO
I048701 | BARRA CHATA EM ALUMINIO 7/8" X 1/8" X 3M (70MM2) TEL-771 |  | M | 1 | 15.19 | 15.19
I026894 | BUCHA DE NYLON N.º6 REF.: TEL-5306 |  | UN | 1.66 | 0.15 | 0.25
I026877 | PARAFUSO AUTOATARRACHANTE DIM 4.2X32MM REF TEL5333 |  | UN | 1.66 | 0.46 | 0.76
|  |  |  | TOTAL MATERIAIS: |  | 16.2
|  |  |  | Custo Direto Total: |  | 33.97
|  |  |  | VALOR SEM ENCARGOS: |  | 25.75
|  |  |  | VALOR ENCARGOS (85.99%): |  | 8.22
|  |  |  | VALOR BDI (28.35%): |  | 9.63
|  |  |  | VALOR BDI DIFERENCIADO: |  | 0
|  |  |  | QUANTIDADE: |  | 68.33
|  |  |  | VALOR TOTAL: |  | 2321.17
|  |  |  | VALOR TOTAL COM BDI: |  | 2979.19
18.3.8. 91871 - ELETRODUTO RÍGIDO ROSCÁVEL, PVC, DN 25 MM (3/4"), PARA CIRCUITOS TERMINAIS, INSTALADO EM PAREDE - FORNECIMENTO E INSTALAÇÃO. AF_12/2015 (M)
Material |  | FONTE | UNID | COEFICIENTE | PREÇO UNITÁRIO | TOTAL
00002674 | ELETRODUTO DE PVC RIGIDO ROSCAVEL DE 3/4 ", SEM LUVA | SINAPI | M | 1.017 | 5.07 | 5.16
|  |  |  | TOTAL Material: |  | 5.16
Mão de Obra |  | FONTE | UNID | COEFICIENTE | PREÇO UNITÁRIO | TOTAL
00002436 | ELETRICISTA (HORISTA) | SINAPI | H | 0.17 | 18.45 | 3.14
00006111 | SERVENTE DE OBRAS | SINAPI | H | 0.17 | 11.16 | 1.9
|  |  |  | TOTAL Mão de Obra: |  | 5.04
|  |  |  | VALOR SEM ENCARGOS: |  | 7.87
|  |  |  | VALOR ENCARGOS (85.99%): |  | 2.33
|  |  |  | VALOR BDI (28.35%): |  | 2.89
|  |  |  | VALOR BDI DIFERENCIADO: |  | 0
|  |  |  | QUANTIDADE: |  | 3.13
|  |  |  | VALOR TOTAL: |  | 31.93
|  |  |  | VALOR TOTAL COM BDI: |  | 40.97
19.1.1. 88485 - APLICAÇÃO DE FUNDO SELADOR ACRÍLICO EM PAREDES, UMA DEMÃO. AF_06/2014 (M2)
Material |  | FONTE | UNID | COEFICIENTE | PREÇO UNITÁRIO | TOTAL
00006085 | SELADOR ACRILICO OPACO PREMIUM INTERIOR/EXTERIOR | SINAPI | L | 0.16 | 5.23 | 0.84
|  |  |  | TOTAL Material: |  | 0.84
Mão de Obra |  | FONTE | UNID | COEFICIENTE | PREÇO UNITÁRIO | TOTAL
00004783 | PINTOR (HORISTA) | SINAPI | H | 0.039 | 15.12 | 0.59
00006111 | SERVENTE DE OBRAS | SINAPI | H | 0.014 | 11.16 | 0.16
|  |  |  | TOTAL Mão de Obra: |  | 0.75
|  |  |  | VALOR SEM ENCARGOS: |  | 1.24
|  |  |  | VALOR ENCARGOS (85.99%): |  | 0.35
|  |  |  | VALOR BDI (28.35%): |  | 0.45
|  |  |  | VALOR BDI DIFERENCIADO: |  | 0
|  |  |  | QUANTIDADE: |  | 369.58
|  |  |  | VALOR TOTAL: |  | 587.63
|  |  |  | VALOR TOTAL COM BDI: |  | 753.94
19.1.2. 88489 - APLICAÇÃO MANUAL DE PINTURA COM TINTA LÁTEX ACRÍLICA EM PAREDES, DUAS DEMÃOS. AF_06/2014 (M2)
Material |  | FONTE | UNID | COEFICIENTE | PREÇO UNITÁRIO | TOTAL
00007356 | TINTA LATEX ACRILICA PREMIUM, COR BRANCO FOSCO | SINAPI | L | 0.33 | 10.22 | 3.37
|  |  |  | TOTAL Material: |  | 3.37
Mão de Obra |  | FONTE | UNID | COEFICIENTE | PREÇO UNITÁRIO | TOTAL
00004783 | PINTOR (HORISTA) | SINAPI | H | 0.187 | 15.12 | 2.83
00006111 | SERVENTE DE OBRAS | SINAPI | H | 0.069 | 11.16 | 0.77
|  |  |  | TOTAL Mão de Obra: |  | 3.6
|  |  |  | VALOR SEM ENCARGOS: |  | 5.3
|  |  |  | VALOR ENCARGOS (85.99%): |  | 1.67
|  |  |  | VALOR BDI (28.35%): |  | 1.98
|  |  |  | VALOR BDI DIFERENCIADO: |  | 0
|  |  |  | QUANTIDADE: |  | 369.58
|  |  |  | VALOR TOTAL: |  | 2575.97
|  |  |  | VALOR TOTAL COM BDI: |  | 3307.74
19.1.3. 88495 - APLICAÇÃO E LIXAMENTO DE MASSA LÁTEX EM PAREDES, UMA DEMÃO. AF_06/2014 (M2)
Material |  | FONTE | UNID | COEFICIENTE | PREÇO UNITÁRIO | TOTAL
00003767 | LIXA EM FOLHA PARA PAREDE OU MADEIRA, NUMERO 120, COR VERMELHA | SINAPI | UN | 0.06 | 0.77 | 0.05
00043626 | MASSA CORRIDA PARA SUPERFICIES DE AMBIENTES INTERNOS | SINAPI | KG | 1.043 | 2.28 | 2.38
|  |  |  | TOTAL Material: |  | 2.43
Mão de Obra |  | FONTE | UNID | COEFICIENTE | PREÇO UNITÁRIO | TOTAL
00004783 | PINTOR (HORISTA) | SINAPI | H | 0.234 | 15.12 | 3.54
00006111 | SERVENTE DE OBRAS | SINAPI | H | 0.086 | 11.16 | 0.96
|  |  |  | TOTAL Mão de Obra: |  | 4.5
|  |  |  | VALOR SEM ENCARGOS: |  | 4.85
|  |  |  | VALOR ENCARGOS (85.99%): |  | 2.08
|  |  |  | VALOR BDI (28.35%): |  | 1.96
|  |  |  | VALOR BDI DIFERENCIADO: |  | 0
|  |  |  | QUANTIDADE: |  | 369.58
|  |  |  | VALOR TOTAL: |  | 2561.19
|  |  |  | VALOR TOTAL COM BDI: |  | 3285.57
19.1.4. 88415 - APLICAÇÃO MANUAL DE FUNDO SELADOR ACRÍLICO EM PAREDES EXTERNAS DE CASAS. AF_06/2014 (M2)
Material |  | FONTE | UNID | COEFICIENTE | PREÇO UNITÁRIO | TOTAL
00006085 | SELADOR ACRILICO OPACO PREMIUM INTERIOR/EXTERIOR | SINAPI | L | 0.16 | 5.23 | 0.84
|  |  |  | TOTAL Material: |  | 0.84
Mão de Obra |  | FONTE | UNID | COEFICIENTE | PREÇO UNITÁRIO | TOTAL
00004783 | PINTOR (HORISTA) | SINAPI | H | 0.054 | 15.12 | 0.82
00006111 | SERVENTE DE OBRAS | SINAPI | H | 0.014 | 11.16 | 0.16
|  |  |  | TOTAL Mão de Obra: |  | 0.98
|  |  |  | VALOR SEM ENCARGOS: |  | 1.36
|  |  |  | VALOR ENCARGOS (85.99%): |  | 0.46
|  |  |  | VALOR BDI (28.35%): |  | 0.52
|  |  |  | VALOR BDI DIFERENCIADO: |  | 0
|  |  |  | QUANTIDADE: |  | 217.55
|  |  |  | VALOR TOTAL: |  | 395.94
|  |  |  | VALOR TOTAL COM BDI: |  | 509.07
19.1.5. 96130 - APLICAÇÃO MANUAL DE MASSA ACRÍLICA EM PAREDES EXTERNAS DE CASAS, UMA DEMÃO. AF_05/2017 (M2)
Material |  | FONTE | UNID | COEFICIENTE | PREÇO UNITÁRIO | TOTAL
00003767 | LIXA EM FOLHA PARA PAREDE OU MADEIRA, NUMERO 120, COR VERMELHA | SINAPI | UN | 0.06 | 0.77 | 0.05
00043651 | MASSA ACRILICA PARA SUPERFICIES INTERNAS E EXTERNAS | SINAPI | KG | 1.043 | 4.1 | 4.28
|  |  |  | TOTAL Material: |  | 4.33
Mão de Obra |  | FONTE | UNID | COEFICIENTE | PREÇO UNITÁRIO | TOTAL
00004783 | PINTOR (HORISTA) | SINAPI | H | 0.429 | 15.12 | 6.49
00006111 | SERVENTE DE OBRAS | SINAPI | H | 0.107 | 11.16 | 1.19
|  |  |  | TOTAL Mão de Obra: |  | 7.68
|  |  |  | VALOR SEM ENCARGOS: |  | 8.46
|  |  |  | VALOR ENCARGOS (85.99%): |  | 3.55
|  |  |  | VALOR BDI (28.35%): |  | 3.4
|  |  |  | VALOR BDI DIFERENCIADO: |  | 0
|  |  |  | QUANTIDADE: |  | 217.55
|  |  |  | VALOR TOTAL: |  | 2612.78
|  |  |  | VALOR TOTAL COM BDI: |  | 3352.45
19.1.6. 95626 - APLICAÇÃO MANUAL DE TINTA LÁTEX ACRÍLICA EM PAREDE EXTERNAS DE CASAS, DUAS DEMÃOS. AF_11/2016 (M2)
Material |  | FONTE | UNID | COEFICIENTE | PREÇO UNITÁRIO | TOTAL
00007356 | TINTA LATEX ACRILICA PREMIUM, COR BRANCO FOSCO | SINAPI | L | 0.2 | 10.22 | 2.04
|  |  |  | TOTAL Material: |  | 2.04
Mão de Obra |  | FONTE | UNID | COEFICIENTE | PREÇO UNITÁRIO | TOTAL
00004783 | PINTOR (HORISTA) | SINAPI | H | 0.344 | 15.12 | 5.2
00006111 | SERVENTE DE OBRAS | SINAPI | H | 0.086 | 11.16 | 0.96
|  |  |  | TOTAL Mão de Obra: |  | 6.16
|  |  |  | VALOR SEM ENCARGOS: |  | 5.36
|  |  |  | VALOR ENCARGOS (85.99%): |  | 2.84
|  |  |  | VALOR BDI (28.35%): |  | 2.32
|  |  |  | VALOR BDI DIFERENCIADO: |  | 0
|  |  |  | QUANTIDADE: |  | 217.55
|  |  |  | VALOR TOTAL: |  | 1783.91
|  |  |  | VALOR TOTAL COM BDI: |  | 2288.63
19.1.7. 100750 - PINTURA COM TINTA ALQUÍDICA DE ACABAMENTO (ESMALTE SINTÉTICO FOSCO) APLICADA A ROLO OU PINCEL SOBRE SUPERFÍCIES METÁLICAS EXECUTADO EM OBRA (2 DEMÃOS). (M2)
Material |  | FONTE | UNID | COEFICIENTE | PREÇO UNITÁRIO | TOTAL
00005318 | DILUENTE AGUARRAS | SINAPI | L | 0.0127 | 16.08 | 0.2
00007288 | TINTA ESMALTE SINTETICO PREMIUM FOSCO | SINAPI | L | 0.1274 | 25.96 | 3.31
|  |  |  | TOTAL Material: |  | 3.51
Mão de Obra |  | FONTE | UNID | COEFICIENTE | PREÇO UNITÁRIO | TOTAL
00004783 | PINTOR (HORISTA) | SINAPI | H | 0.6779 | 15.12 | 10.25
|  |  |  | TOTAL Mão de Obra: |  | 10.25
|  |  |  | VALOR SEM ENCARGOS: |  | 9.02
|  |  |  | VALOR ENCARGOS (85.99%): |  | 4.74
|  |  |  | VALOR BDI (28.35%): |  | 3.9
|  |  |  | VALOR BDI DIFERENCIADO: |  | 0
|  |  |  | QUANTIDADE: |  | 34.35
|  |  |  | VALOR TOTAL: |  | 472.66
|  |  |  | VALOR TOTAL COM BDI: |  | 606.62
19.2.1. 84665 - PINTURA ACRILICA PARA SINALIZAÇÃO HORIZONTAL EM PISO CIMENTADO (M2)
Material |  | FONTE | UNID | COEFICIENTE | PREÇO UNITÁRIO | TOTAL
00007343 | TINTA ACRILICA A BASE DE SOLVENTE, PARA SINALIZACAO HORIZONTAL VIARIA (NBR 11862) | SINAPI | L | 0.35 | 8.54 | 2.99
|  |  |  | TOTAL Material: |  | 2.99
Mão de Obra |  | FONTE | UNID | COEFICIENTE | PREÇO UNITÁRIO | TOTAL
00004783 | PINTOR (HORISTA) | SINAPI | H | 0.5 | 15.12 | 7.56
00006111 | SERVENTE DE OBRAS | SINAPI | H | 0.33 | 11.16 | 3.68
|  |  |  | TOTAL Mão de Obra: |  | 11.24
|  |  |  | VALOR SEM ENCARGOS: |  | 9.04
|  |  |  | VALOR ENCARGOS (85.99%): |  | 5.19
|  |  |  | VALOR BDI (28.35%): |  | 4.03
|  |  |  | VALOR BDI DIFERENCIADO: |  | 0
|  |  |  | QUANTIDADE: |  | 17.5
|  |  |  | VALOR TOTAL: |  | 249.03
|  |  |  | VALOR TOTAL COM BDI: |  | 319.55
19.2.2. 74245/001 - PINTURA ACRILICA EM PISO CIMENTADO DUAS DEMAOS (M2)
Material |  | FONTE | UNID | COEFICIENTE | PREÇO UNITÁRIO | TOTAL
00007348 | TINTA ACRILICA PREMIUM PARA PISO | SINAPI | L | 0.17 | 6.85 | 1.16
|  |  |  | TOTAL Material: |  | 1.16
Mão de Obra |  | FONTE | UNID | COEFICIENTE | PREÇO UNITÁRIO | TOTAL
00004783 | PINTOR (HORISTA) | SINAPI | H | 0.35 | 15.12 | 5.29
00006111 | SERVENTE DE OBRAS | SINAPI | H | 0.25 | 11.16 | 2.79
|  |  |  | TOTAL Mão de Obra: |  | 8.08
|  |  |  | VALOR SEM ENCARGOS: |  | 5.51
|  |  |  | VALOR ENCARGOS (85.99%): |  | 3.73
|  |  |  | VALOR BDI (28.35%): |  | 2.62
|  |  |  | VALOR BDI DIFERENCIADO: |  | 0
|  |  |  | QUANTIDADE: |  | 162.36
|  |  |  | VALOR TOTAL: |  | 1500.21
|  |  |  | VALOR TOTAL COM BDI: |  | 1925.59
20.1. 102614 - CAIXA D´ÁGUA EM POLIÉSTER REFORÇADO COM FIBRA DE VIDRO, 1500 LITROS - FORNECIMENTO E INSTALAÇÃO. AF_06/2021 (UN)
Material |  | FONTE | UNID | COEFICIENTE | PREÇO UNITÁRIO | TOTAL
00011869 | CAIXA D'AGUA FIBRA DE VIDRO PARA 1500 LITROS, COM TAMPA | SINAPI | UN | 1 | 990.07 | 990.07
|  |  |  | TOTAL Material: |  | 990.07
Mão de Obra |  | FONTE | UNID | COEFICIENTE | PREÇO UNITÁRIO | TOTAL
00002696 | ENCANADOR OU BOMBEIRO HIDRAULICO (HORISTA) | SINAPI | H | 0.1975 | 15.12 | 2.99
00006111 | SERVENTE DE OBRAS | SINAPI | H | 0.1975 | 11.16 | 2.2
|  |  |  | TOTAL Mão de Obra: |  | 5.19
|  |  |  | VALOR SEM ENCARGOS: |  | 992.87
|  |  |  | VALOR ENCARGOS (85.99%): |  | 2.39
|  |  |  | VALOR BDI (28.35%): |  | 282.16
|  |  |  | VALOR BDI DIFERENCIADO: |  | 0
|  |  |  | QUANTIDADE: |  | 1
|  |  |  | VALOR TOTAL: |  | 995.26
|  |  |  | VALOR TOTAL COM BDI: |  | 1277.42
20.2. 94273 - ASSENTAMENTO DE GUIA (MEIO-FIO) EM TRECHO RETO, CONFECCIONADA EM CONCRETO PRÉ-FABRICADO, DIMENSÕES 100X15X13X30 CM (COMPRIMENTO X BASE INFERIOR X BASE SUPERIOR X ALTURA), PARA VIAS URBANAS (USO VIÁRIO). AF_06/2016 (M)
Material |  | FONTE | UNID | COEFICIENTE | PREÇO UNITÁRIO | TOTAL
00000370 | AREIA MEDIA - POSTO JAZIDA/FORNECEDOR (RETIRADO NA JAZIDA, SEM TRANSPORTE) | SINAPI | M3 | 0.007 | 72.5 | 0.51
00004059 | MEIO-FIO OU GUIA DE CONCRETO, PRE-MOLDADO, COMP 1 M, *30 X 12/15* CM (H X L1/L2) | SINAPI | M | 1.005 | 25.54 | 25.67
|  |  |  | TOTAL Material: |  | 26.18
Mão de Obra |  | FONTE | UNID | COEFICIENTE | PREÇO UNITÁRIO | TOTAL
00004750 | PEDREIRO (HORISTA) | SINAPI | H | 0.394 | 15.12 | 5.96
00006111 | SERVENTE DE OBRAS | SINAPI | H | 0.394 | 11.16 | 4.4
|  |  |  | TOTAL Mão de Obra: |  | 10.36
Serviço |  | FONTE | UNID | COEFICIENTE | PREÇO UNITÁRIO | TOTAL
88629 | ARGAMASSA TRAÇO 1:3 (EM VOLUME DE CIMENTO E AREIA MÉDIA ÚMIDA), PREPARO MANUAL. AF_08/2019 | SINAPI | M3 | 0.002 | 665.84 | 1.33
|  |  |  | TOTAL Serviço: |  | 1.33
|  |  |  | VALOR SEM ENCARGOS: |  | 32.98
|  |  |  | VALOR ENCARGOS (85.99%): |  | 4.89
|  |  |  | VALOR BDI (28.35%): |  | 10.74
|  |  |  | VALOR BDI DIFERENCIADO: |  | 0
|  |  |  | QUANTIDADE: |  | 130.6
|  |  |  | VALOR TOTAL: |  | 4945.82
|  |  |  | VALOR TOTAL COM BDI: |  | 6348.47
20.3. 97933 - CAIXA COM GRELHA SIMPLES RETANGULAR, EM CONCRETO PRÉ-MOLDADO, DIMENSÕES INTERNAS: 0,6X1,0X1,0 M. AF_12/2020 (UN)
Material |  | FONTE | UNID | COEFICIENTE | PREÇO UNITÁRIO | TOTAL
00043439 | CAIXA PRE-MOLDADA PARA BOCA DE LOBO, EM CONCRETO ARMADO, COM FCK DE 25 MPA, COM DIMENSOES 1,10 X 0,65 X 1,00 M (COMPRIMENTO X LARGURA X ALTURA) | SINAPI | UN | 1 | 458.82 | 458.82
00043440 | CONJUNTO PRE-MOLDADO COMPOSTO POR GRELHA (0,99 X 0,45 M), QUADRO (1,10 X 0,52 M) E CANTONEIRA (1,10 X 0,35 M), EM CONCRETO ARMADO, COM FCK DE 21 MPA | SINAPI | UN | 1 | 395.73 | 395.73
|  |  |  | TOTAL Material: |  | 854.55
Mão de Obra |  | FONTE | UNID | COEFICIENTE | PREÇO UNITÁRIO | TOTAL
00004750 | PEDREIRO (HORISTA) | SINAPI | H | 0.4182 | 15.12 | 6.32
00006111 | SERVENTE DE OBRAS | SINAPI | H | 0.3286 | 11.16 | 3.67
|  |  |  | TOTAL Mão de Obra: |  | 9.99
Serviço |  | FONTE | UNID | COEFICIENTE | PREÇO UNITÁRIO | TOTAL
88628 | ARGAMASSA TRAÇO 1:3 (EM VOLUME DE CIMENTO E AREIA MÉDIA ÚMIDA), PREPARO MECÂNICO COM BETONEIRA 400 L. AF_08/2019 | SINAPI | M3 | 0.007 | 625.07 | 4.38
101622 | PREPARO DE FUNDO DE VALA COM LARGURA MENOR QUE 1,5 M, COM CAMADA DE AREIA, LANÇAMENTO MECANIZADO. AF_08/2020 | SINAPI | M3 | 0.0585 | 149.94 | 8.77
5679 | RETROESCAVADEIRA SOBRE RODAS COM CARREGADEIRA, TRAÇÃO 4X4, POTÊNCIA LÍQ. 88 HP, CAÇAMBA CARREG. CAP. MÍN. 1 M3, CAÇAMBA RETRO CAP. 0,26 M3, PESO OPERACIONAL MÍN. 6.674 KG, PROFUNDIDADE ESCAVAÇÃO MÁX. 4,37 M - CHI DIURNO. AF_06/2014 | SINAPI | CHI | 0.3061 | 53.14 | 16.27
5678 | RETROESCAVADEIRA SOBRE RODAS COM CARREGADEIRA, TRAÇÃO 4X4, POTÊNCIA LÍQ. 88 HP, CAÇAMBA CARREG. CAP. MÍN. 1 M3, CAÇAMBA RETRO CAP. 0,26 M3, PESO OPERACIONAL MÍN. 6.674 KG, PROFUNDIDADE ESCAVAÇÃO MÁX. 4,37 M - CHP DIURNO. AF_06/2014 | SINAPI | CHP | 0.1502 | 140.41 | 21.09
|  |  |  | TOTAL Serviço: |  | 50.51
|  |  |  | VALOR SEM ENCARGOS: |  | 903.68
|  |  |  | VALOR ENCARGOS (85.99%): |  | 11.37
|  |  |  | VALOR BDI (28.35%): |  | 259.42
|  |  |  | VALOR BDI DIFERENCIADO: |  | 0
|  |  |  | QUANTIDADE: |  | 4
|  |  |  | VALOR TOTAL: |  | 3660.2
|  |  |  | VALOR TOTAL COM BDI: |  | 4697.88
20.4. 91791 - (COMPOSIÇÃO REPRESENTATIVA) DO SERVIÇO DE INSTALAÇÃO DE TUBOS DE PVC, SÉRIE R, ÁGUA PLUVIAL, DN 150 MM (INSTALADO EM CONDUTORES VERTICAIS), INCLUSIVE CONEXÕES, CORTES E FIXAÇÕES, PARA PRÉDIOS. AF_10/2015 (M)
Serviço |  | FONTE | UNID | COEFICIENTE | PREÇO UNITÁRIO | TOTAL
91187 | FIXAÇÃO DE TUBOS HORIZONTAIS DE PVC, CPVC OU COBRE DIÂMETROS MAIORES QUE 75 MM COM ABRAÇADEIRA METÁLICA FLEXÍVEL 18 MM, FIXADA DIRETAMENTE NA LAJE. AF_05/2015 | SINAPI | M | 0.0443 | 4.26 | 0.19
90438 | FURO EM ALVENARIA PARA DIÂMETROS MAIORES QUE 75 MM. AF_05/2015 | SINAPI | UN | 0.0021 | 28.99 | 0.06
89591 | JOELHO 45 GRAUS, PVC, SERIE R, ÁGUA PLUVIAL, DN 150 MM, JUNTA ELÁSTICA, FORNECIDO E INSTALADO EM CONDUTORES VERTICAIS DE ÁGUAS PLUVIAIS. AF_12/2014 | SINAPI | UN | 0.0051 | 103.27 | 0.53
89590 | JOELHO 90 GRAUS, PVC, SERIE R, ÁGUA PLUVIAL, DN 150 MM, JUNTA ELÁSTICA, FORNECIDO E INSTALADO EM CONDUTORES VERTICAIS DE ÁGUAS PLUVIAIS. AF_12/2014 | SINAPI | UN | 0.0041 | 126.63 | 0.52
89677 | LUVA SIMPLES, PVC, SERIE R, ÁGUA PLUVIAL, DN 150 MM, JUNTA ELÁSTICA, FORNECIDO E INSTALADO EM CONDUTORES VERTICAIS DE ÁGUAS PLUVIAIS. AF_12/2014 | SINAPI | UN | 0.0626 | 64.17 | 4.02
89580 | TUBO PVC, SÉRIE R, ÁGUA PLUVIAL, DN 150 MM, FORNECIDO E INSTALADO EM CONDUTORES VERTICAIS DE ÁGUAS PLUVIAIS. AF_12/2014 | SINAPI | M | 1 | 82.87 | 82.87
|  |  |  | TOTAL Serviço: |  | 88.19
|  |  |  | VALOR SEM ENCARGOS: |  | 85.79
|  |  |  | VALOR ENCARGOS (85.99%): |  | 2.4
|  |  |  | VALOR BDI (28.35%): |  | 25
|  |  |  | VALOR BDI DIFERENCIADO: |  | 0
|  |  |  | QUANTIDADE: |  | 25.05
|  |  |  | VALOR TOTAL: |  | 2209.16
|  |  |  | VALOR TOTAL COM BDI: |  | 2835.41
20.5. 90702 - TUBO DE PVC CORRUGADO DE DUPLA PAREDE PARA REDE COLETORA DE ESGOTO, DN 200 MM, JUNTA ELÁSTICA - FORNECIMENTO E ASSENTAMENTO. AF_01/2021 (M)
Material |  | FONTE | UNID | COEFICIENTE | PREÇO UNITÁRIO | TOTAL
00000306 | ANEL BORRACHA, PARA TUBO PVC, REDE COLETOR ESGOTO, DN 200 MM (NBR 7362) | SINAPI | UN | 0.1667 | 20.87 | 3.48
00020078 | PASTA LUBRIFICANTE PARA TUBOS E CONEXOES COM JUNTA ELASTICA, EMBALAGEM DE *400* GR (USO EM PVC, ACO, POLIETILENO E OUTROS) | SINAPI | UN | 0.0167 | 24.26 | 0.41
00038033 | TUBO PVC CORRUGADO, PAREDE DUPLA, JE, DN 200 MM, REDE COLETORA ESGOTO | SINAPI | M | 1.05 | 115.68 | 121.46
|  |  |  | TOTAL Material: |  | 125.35
Mão de Obra |  | FONTE | UNID | COEFICIENTE | PREÇO UNITÁRIO | TOTAL
00006111 | SERVENTE DE OBRAS | SINAPI | H | 0.1132 | 11.16 | 1.26
|  |  |  | TOTAL Mão de Obra: |  | 1.26
Serviço |  | FONTE | UNID | COEFICIENTE | PREÇO UNITÁRIO | TOTAL
88246 | ASSENTADOR DE TUBOS COM ENCARGOS COMPLEMENTARES | SINAPI | H | 0.1132 | 25.32 | 2.87
|  |  |  | TOTAL Serviço: |  | 2.87
|  |  |  | VALOR SEM ENCARGOS: |  | 127.92
|  |  |  | VALOR ENCARGOS (85.99%): |  | 1.56
|  |  |  | VALOR BDI (28.35%): |  | 36.71
|  |  |  | VALOR BDI DIFERENCIADO: |  | 0
|  |  |  | QUANTIDADE: |  | 22.64
|  |  |  | VALOR TOTAL: |  | 2931.43
|  |  |  | VALOR TOTAL COM BDI: |  | 3762.54
20.6. COMP-395537 - AUTOMÁTICO DE BOIA EM CAIXA D'ÁGUA OU CISTERNA (Un)
Material |  | FONTE | UNID | COEFICIENTE | PREÇO UNITÁRIO | TOTAL
I008881 | AUTOMATICO DE BOIA EM CAIXA D'AGUA OU CISTERNA | SBC | UN | 1 | 41.9 | 41.9
I001015 | BOMBA SUBMERSIVEL (SAPO) DS-9 1/2CV COM AUTOMATICO - 220V TRIFASICA DANCOR | SBC | UN | 1 | 1672 | 1672
I002706 | CABO PP CORDPLAST 3 CONDUTORES 450/750V 2,50mm2 | SBC | M | 26 | 11.56 | 300.56
I036795 | FITA ISOLANTE P44 19mm x 20m | SBC | M | 0.04 | 1.46 | 0.06
|  |  |  | TOTAL Material: |  | 2014.52
Mão de Obra |  | FONTE | UNID | COEFICIENTE | PREÇO UNITÁRIO | TOTAL
00002436 | ELETRICISTA (HORISTA) | SINAPI | H | 2.339 | 18.45 | 43.15
00006111 | SERVENTE DE OBRAS | SINAPI | H | 2.382 | 11.16 | 26.58
|  |  |  | TOTAL Mão de Obra: |  | 69.73
|  |  |  | VALOR SEM ENCARGOS: |  | 2052.01
|  |  |  | VALOR ENCARGOS (85.99%): |  | 32.25
|  |  |  | VALOR BDI (28.35%): |  | 590.89
|  |  |  | VALOR BDI DIFERENCIADO: |  | 0
|  |  |  | QUANTIDADE: |  | 1
|  |  |  | VALOR TOTAL: |  | 2084.26
|  |  |  | VALOR TOTAL COM BDI: |  | 2675.15
20.7. 102113 - BOMBA CENTRÍFUGA, TRIFÁSICA, 1 CV OU 0,99 HP, HM 14 A 40 M, Q 0,6 A 8,4 M3/H - FORNECIMENTO E INSTALAÇÃO. AF_12/2020 (UN)
Equipamento |  | FONTE | UNID | COEFICIENTE | PREÇO UNITÁRIO | TOTAL
00000732 | BOMBA CENTRIFUGA MOTOR ELETRICO TRIFASICO 0,99HP DIAMETRO DE SUCCAO X ELEVACAO 1" X 1", DIAMETRO DO ROTOR 145 MM, HM/Q: 14 M / 8,4 M3/H A 40 M / 0,60 M3/H | SINAPI | UN | 1 | 1230.43 | 1230.43
|  |  |  | TOTAL Equipamento: |  | 1230.43
Material |  | FONTE | UNID | COEFICIENTE | PREÇO UNITÁRIO | TOTAL
00011267 | ARRUELA LISA, REDONDA, DE LATAO POLIDO, DIAMETRO NOMINAL 5/8", DIAMETRO EXTERNO = 34 MM, DIAMETRO DO FURO = 17 MM, ESPESSURA = *2,5* MM | SINAPI | UN | 4 | 0.95 | 3.8
00039997 | PORCA ZINCADA, SEXTAVADA, DIAMETRO 1/4" | SINAPI | UN | 4 | 0.31 | 1.24
00039996 | VERGALHAO ZINCADO ROSCA TOTAL, 1/4 " (6,3 MM) | SINAPI | M | 0.2 | 4.77 | 0.95
|  |  |  | TOTAL Material: |  | 5.99
Mão de Obra |  | FONTE | UNID | COEFICIENTE | PREÇO UNITÁRIO | TOTAL
00002436 | ELETRICISTA (HORISTA) | SINAPI | H | 0.633 | 18.45 | 11.68
00002696 | ENCANADOR OU BOMBEIRO HIDRAULICO (HORISTA) | SINAPI | H | 2.1146 | 15.12 | 31.97
00006111 | SERVENTE DE OBRAS | SINAPI | H | 0.633 | 11.16 | 7.06
00006111 | SERVENTE DE OBRAS | SINAPI | H | 2.1146 | 11.16 | 23.6
|  |  |  | TOTAL Mão de Obra: |  | 74.31
|  |  |  | VALOR SEM ENCARGOS: |  | 1276.38
|  |  |  | VALOR ENCARGOS (85.99%): |  | 34.35
|  |  |  | VALOR BDI (28.35%): |  | 371.59
|  |  |  | VALOR BDI DIFERENCIADO: |  | 0
|  |  |  | QUANTIDADE: |  | 1
|  |  |  | VALOR TOTAL: |  | 1310.73
|  |  |  | VALOR TOTAL COM BDI: |  | 1682.32
20.8. 102690 - DRENO ESPINHA DE PEIXE (SEÇÃO (0,40 X 0,40 M), COM TUBO DE PEAD CORRUGADO PERFURADO, DN 100 MM, ENCHIMENTO COM BRITA, ENVOLVIDO COM MANTA GEOTÊXTIL, INCLUSIVE CONEXÕES. AF_07/2021 (M)
Material |  | FONTE | UNID | COEFICIENTE | PREÇO UNITÁRIO | TOTAL
00004021 | GEOTEXTIL NAO TECIDO AGULHADO DE FILAMENTOS CONTINUOS 100% POLIESTER, RESITENCIA A TRACAO = 14 KN/M | SINAPI | M2 | 2.3 | 9.67 | 22.24
00003670 | JUNCAO SIMPLES, PVC, 45 GRAUS, DN 100 X 100 MM, SERIE NORMAL PARA ESGOTO PREDIAL | SINAPI | UN | 0.1071 | 21.85 | 2.34
00004718 | PEDRA BRITADA N. 2 (19 A 38 MM) POSTO PEDREIRA/FORNECEDOR, SEM FRETE | SINAPI | M3 | 0.1674 | 214.73 | 35.95
00038052 | TUBO DRENO, CORRUGADO, ESPIRALADO, FLEXIVEL, PERFURADO, EM POLIETILENO DE ALTA DENSIDADE (PEAD), DN 100 MM, (4") PARA DRENAGEM - EM ROLO (NORMA DNIT 093/2006 - E.M) | SINAPI | M | 1.003 | 11.37 | 11.4
|  |  |  | TOTAL Material: |  | 71.93
Mão de Obra |  | FONTE | UNID | COEFICIENTE | PREÇO UNITÁRIO | TOTAL
00004750 | PEDREIRO (HORISTA) | SINAPI | H | 0.1073 | 15.12 | 1.62
00006111 | SERVENTE DE OBRAS | SINAPI | H | 0.3219 | 11.16 | 3.59
|  |  |  | TOTAL Mão de Obra: |  | 5.21
Serviço |  | FONTE | UNID | COEFICIENTE | PREÇO UNITÁRIO | TOTAL
90106 | ESCAVAÇÃO MECANIZADA DE VALA COM PROFUNDIDADE ATÉ 1,5 M (MÉDIA MONTANTE E JUSANTE/UMA COMPOSIÇÃO POR TRECHO), RETROESCAV. (0,26 M3), LARGURA DE 0,8 M A 1,5 M, EM SOLO DE 1A CATEGORIA, LOCAIS COM BAIXO NÍVEL DE INTERFERÊNCIA. AF_02/2021 | SINAPI | M3 | 0.16 | 6.33 | 1.01
|  |  |  | TOTAL Serviço: |  | 1.01
|  |  |  | VALOR SEM ENCARGOS: |  | 75.58
|  |  |  | VALOR ENCARGOS (85.99%): |  | 2.57
|  |  |  | VALOR BDI (28.35%): |  | 22.16
|  |  |  | VALOR BDI DIFERENCIADO: |  | 0
|  |  |  | QUANTIDADE: |  | 43.73
|  |  |  | VALOR TOTAL: |  | 3417.5
|  |  |  | VALOR TOTAL COM BDI: |  | 4386.56
20.9. COM-49271516 - Canaleta de drenagem em concreto armado, dimensões internas 20 x 30 cm, com tampa tipo grelha metálica, inclusive escavação manual. (m)
Material |  | FONTE | UNID | COEFICIENTE | PREÇO UNITÁRIO | TOTAL
M1408 | Grelha metálica para canaletas - C = 1,00 m e L = 0,30 m | SICRO NOVO | un | 1 | 344.47 | 344.47
|  |  |  | TOTAL Material: |  | 344.47
Serviço |  | FONTE | UNID | COEFICIENTE | PREÇO UNITÁRIO | TOTAL
96546 | ARMAÇÃO DE BLOCO, VIGA BALDRAME OU SAPATA UTILIZANDO AÇO CA-50 DE 10 MM - MONTAGEM. AF_06/2017 | SINAPI | KG | 4 | 14.71 | 58.84
94965 | CONCRETO FCK = 25MPA, TRAÇO 1:2,3:2,7 (EM MASSA SECA DE CIMENTO/ AREIA MÉDIA/ BRITA 1) - PREPARO MECÂNICO COM BETONEIRA 400 L. AF_05/2021 | SINAPI | M3 | 0.1 | 598.67 | 59.87
96527 | ESCAVAÇÃO MANUAL DE VALA PARA VIGA BALDRAME (INCLUINDO ESCAVAÇÃO PARA COLOCAÇÃO DE FÔRMAS). AF_06/2017 | SINAPI | M3 | 0.16 | 68.24 | 10.92
96536 | FABRICAÇÃO, MONTAGEM E DESMONTAGEM DE FÔRMA PARA VIGA BALDRAME, EM MADEIRA SERRADA, E=25 MM, 4 UTILIZAÇÕES. AF_06/2017 | SINAPI | M2 | 1.4 | 49.72 | 69.61
103670 | LANÇAMENTO COM USO DE BALDES, ADENSAMENTO E ACABAMENTO DE CONCRETO EM ESTRUTURAS. AF_02/2022 | SINAPI | M3 | 0.1 | 158.98 | 15.9
101616 | PREPARO DE FUNDO DE VALA COM LARGURA MENOR QUE 1,5 M (ACERTO DO SOLO NATURAL). AF_08/2020 | SINAPI | M2 | 0.4 | 3.48 | 1.39
|  |  |  | TOTAL Serviço: |  | 216.53
|  |  |  | VALOR SEM ENCARGOS: |  | 527.2
|  |  |  | VALOR ENCARGOS (85.99%): |  | 33.8
|  |  |  | VALOR BDI (28.35%): |  | 159.04
|  |  |  | VALOR BDI DIFERENCIADO: |  | 0
|  |  |  | QUANTIDADE: |  | 19.7
|  |  |  | VALOR TOTAL: |  | 11051.7
|  |  |  | VALOR TOTAL COM BDI: |  | 14184.79
20.10. COMP-505544 - Sistema de reuso de água da chuva (un)
Equipamento |  | FONTE | UNID | COEFICIENTE | PREÇO UNITÁRIO | TOTAL
INS-10558134 | Filtro esterilizador UV - vazão máxima 3,8l/min | Composições | un | 1 | 724.21 | 724.21
INS-59856482 | Filtro volumétrico VF1 3P - Acima de 200m² | Composições | un | 1 | 1836.26 | 1836.26
|  |  |  | TOTAL Equipamento: |  | 2560.47
Mão de Obra |  | FONTE | UNID | COEFICIENTE | PREÇO UNITÁRIO | TOTAL
00002696 | ENCANADOR OU BOMBEIRO HIDRAULICO (HORISTA) | SINAPI | H | 1.3 | 15.12 | 19.66
00006111 | SERVENTE DE OBRAS | SINAPI | H | 1.3 | 11.16 | 14.51
|  |  |  | TOTAL Mão de Obra: |  | 34.17
|  |  |  | VALOR SEM ENCARGOS: |  | 2578.84
|  |  |  | VALOR ENCARGOS (85.99%): |  | 15.8
|  |  |  | VALOR BDI (16.32%): |  | 423.45
|  |  |  | VALOR BDI DIFERENCIADO: |  | 0
|  |  |  | QUANTIDADE: |  | 1
|  |  |  | VALOR TOTAL: |  | 2594.64
|  |  |  | VALOR TOTAL COM BDI: |  | 3018.09
20.11. 89865 - TUBO, PVC, SOLDÁVEL, DN 25MM, INSTALADO EM DRENO DE AR-CONDICIONADO - FORNECIMENTO E INSTALAÇÃO. AF_12/2014 (M)
Material |  | FONTE | UNID | COEFICIENTE | PREÇO UNITÁRIO | TOTAL
00038383 | LIXA D'AGUA EM FOLHA, GRAO 100 | SINAPI | UN | 0.063 | 1.47 | 0.09
00009868 | TUBO PVC, SOLDAVEL, DN 25 MM, AGUA FRIA (NBR-5648) | SINAPI | M | 1.05 | 4.9 | 5.15
|  |  |  | TOTAL Material: |  | 5.24
Mão de Obra |  | FONTE | UNID | COEFICIENTE | PREÇO UNITÁRIO | TOTAL
00002696 | ENCANADOR OU BOMBEIRO HIDRAULICO (HORISTA) | SINAPI | H | 0.19 | 15.12 | 2.87
00006111 | SERVENTE DE OBRAS | SINAPI | H | 0.19 | 11.16 | 2.12
|  |  |  | TOTAL Mão de Obra: |  | 4.99
|  |  |  | VALOR SEM ENCARGOS: |  | 7.92
|  |  |  | VALOR ENCARGOS (85.99%): |  | 2.31
|  |  |  | VALOR BDI (28.35%): |  | 2.9
|  |  |  | VALOR BDI DIFERENCIADO: |  | 0
|  |  |  | QUANTIDADE: |  | 28
|  |  |  | VALOR TOTAL: |  | 286.44
|  |  |  | VALOR TOTAL COM BDI: |  | 367.64
20.12. 89866 - JOELHO 90 GRAUS, PVC, SOLDÁVEL, DN 25MM, INSTALADO EM DRENO DE AR-CONDICIONADO - FORNECIMENTO E INSTALAÇÃO. AF_12/2014 (UN)
Material |  | FONTE | UNID | COEFICIENTE | PREÇO UNITÁRIO | TOTAL
00000122 | ADESIVO PLASTICO PARA PVC, FRASCO COM *850* GR | SINAPI | UN | 0.0071 | 58.78 | 0.42
00003529 | JOELHO PVC, SOLDAVEL, 90 GRAUS, 25 MM, PARA AGUA FRIA PREDIAL | SINAPI | UN | 1 | 0.96 | 0.96
00038383 | LIXA D'AGUA EM FOLHA, GRAO 100 | SINAPI | UN | 0.021 | 1.47 | 0.03
00020083 | SOLUCAO PREPARADORA / LIMPADORA PARA PVC, FRASCO COM 1000 CM3 | SINAPI | UN | 0.008 | 66.6 | 0.53
|  |  |  | TOTAL Material: |  | 1.94
Mão de Obra |  | FONTE | UNID | COEFICIENTE | PREÇO UNITÁRIO | TOTAL
00002696 | ENCANADOR OU BOMBEIRO HIDRAULICO (HORISTA) | SINAPI | H | 0.07 | 15.12 | 1.06
00006111 | SERVENTE DE OBRAS | SINAPI | H | 0.07 | 11.16 | 0.78
|  |  |  | TOTAL Mão de Obra: |  | 1.84
|  |  |  | VALOR SEM ENCARGOS: |  | 2.93
|  |  |  | VALOR ENCARGOS (85.99%): |  | 0.85
|  |  |  | VALOR BDI (28.35%): |  | 1.07
|  |  |  | VALOR BDI DIFERENCIADO: |  | 0
|  |  |  | QUANTIDADE: |  | 14
|  |  |  | VALOR TOTAL: |  | 52.92
|  |  |  | VALOR TOTAL COM BDI: |  | 67.9
21.1.1. COM-58002632 - Rack de Piso 19" Desmontável 44U x 670mm – Painel frontal de acrílico (un)
Equipamento |  | FONTE | UNID | COEFICIENTE | PREÇO UNITÁRIO | TOTAL
INS-55105407 | Rack de Piso 19" Desmontável 44U x 670mm – Painel frontal de acrílico | Composições | un | 1 | 3248.37 | 3248.37
|  |  |  | TOTAL Equipamento: |  | 3248.37
Mão de Obra |  | FONTE | UNID | COEFICIENTE | PREÇO UNITÁRIO | TOTAL
00002436 | ELETRICISTA (HORISTA) | SINAPI | H | 2 | 18.45 | 36.9
00006111 | SERVENTE DE OBRAS | SINAPI | H | 1 | 11.16 | 11.16
|  |  |  | TOTAL Mão de Obra: |  | 48.06
|  |  |  | VALOR SEM ENCARGOS: |  | 3274.21
|  |  |  | VALOR ENCARGOS (85.99%): |  | 22.22
|  |  |  | VALOR BDI (16.32%): |  | 537.98
|  |  |  | VALOR BDI DIFERENCIADO: |  | 0
|  |  |  | QUANTIDADE: |  | 1
|  |  |  | VALOR TOTAL: |  | 3296.43
|  |  |  | VALOR TOTAL COM BDI: |  | 3834.41
21.1.2. COM-98590005 - Nobreak 2220 VA – Bivolt – 4 baterias internas – 8 tomadas (un)
Equipamento |  | FONTE | UNID | COEFICIENTE | PREÇO UNITÁRIO | TOTAL
INS-40129759 | Nobreak 2220 VA – Bivolt – 4 baterias internas – 8 tomadas | Composições | un | 1 | 2156.65 | 2156.65
|  |  |  | TOTAL Equipamento: |  | 2156.65
Mão de Obra |  | FONTE | UNID | COEFICIENTE | PREÇO UNITÁRIO | TOTAL
00002436 | ELETRICISTA (HORISTA) | SINAPI | H | 0.5 | 18.45 | 9.23
|  |  |  | TOTAL Mão de Obra: |  | 9.23
|  |  |  | VALOR SEM ENCARGOS: |  | 2161.61
|  |  |  | VALOR ENCARGOS (85.99%): |  | 4.27
|  |  |  | VALOR BDI (16.32%): |  | 353.47
|  |  |  | VALOR BDI DIFERENCIADO: |  | 0
|  |  |  | QUANTIDADE: |  | 1
|  |  |  | VALOR TOTAL: |  | 2165.88
|  |  |  | VALOR TOTAL COM BDI: |  | 2519.35
21.1.3. COM-37909465 - Switch Gigabit 24 Portas - 2,4 e 5 Ghz (un)
Material |  | FONTE | UNID | COEFICIENTE | PREÇO UNITÁRIO | TOTAL
INS-39710203 | Switch Gigabit 24 Portas - 24 × PoE + 10/100 Mbps portas RJ45, 2 × portas Gigabit RJ45 e 2 × slots combo Gigabit SFP - 1000BASE-T: UTP categoria 5, 5e, 6 ou cabo superior (máximo 100m) - Fonte de energia: 100-240 VAC, 50/60 Hz - Largura de banda de backup: 8,8 Gbps - Taxa de encaminhamento de pacotes: 6,5472 Mpps | Composições | un | 1 | 1889.24 | 1889.24
|  |  |  | TOTAL Material: |  | 1889.24
Mão de Obra |  | FONTE | UNID | COEFICIENTE | PREÇO UNITÁRIO | TOTAL
00002436 | ELETRICISTA (HORISTA) | SINAPI | H | 1 | 18.45 | 18.45
|  |  |  | TOTAL Mão de Obra: |  | 18.45
|  |  |  | VALOR SEM ENCARGOS: |  | 1899.16
|  |  |  | VALOR ENCARGOS (85.99%): |  | 8.53
|  |  |  | VALOR BDI (16.32%): |  | 311.34
|  |  |  | VALOR BDI DIFERENCIADO: |  | 0
|  |  |  | QUANTIDADE: |  | 1
|  |  |  | VALOR TOTAL: |  | 1907.69
|  |  |  | VALOR TOTAL COM BDI: |  | 2219.03
21.1.4. COM-65601583 - Acess Point (un)
Equipamento |  | FONTE | UNID | COEFICIENTE | PREÇO UNITÁRIO | TOTAL
INS-69510570 | Acess Point - 1 x Porta Gigabit Ethernet (RJ-45) (suporta IEEE802.3at PoE) – Omni Interna: 2.4 GHz: 2x 4 dBi / 5 GHz: 2x 5 dBi - Potência de Transmissão: CE: <20 dBm(2.4 GHz, EIRP) <23 dBm(5 GHz, EIRP) FCC: <25 dBm (2.4 GHz) <25 dBm (5 GHz) | Composições | un | 1 | 1508.22 | 1508.22
|  |  |  | TOTAL Equipamento: |  | 1508.22
Mão de Obra |  | FONTE | UNID | COEFICIENTE | PREÇO UNITÁRIO | TOTAL
00002436 | ELETRICISTA (HORISTA) | SINAPI | H | 1 | 18.45 | 18.45
|  |  |  | TOTAL Mão de Obra: |  | 18.45
|  |  |  | VALOR SEM ENCARGOS: |  | 1518.14
|  |  |  | VALOR ENCARGOS (85.99%): |  | 8.53
|  |  |  | VALOR BDI (16.32%): |  | 249.15
|  |  |  | VALOR BDI DIFERENCIADO: |  | 0
|  |  |  | QUANTIDADE: |  | 2
|  |  |  | VALOR TOTAL: |  | 3053.34
|  |  |  | VALOR TOTAL COM BDI: |  | 3551.64
21.2.1. 103250 - AR CONDICIONADO SPLIT INVERTER, HI-WALL (PAREDE), 18000 BTU/H, CICLO FRIO - FORNECIMENTO E INSTALAÇÃO. AF_11/2021_P (UN)
Equipamento |  | FONTE | UNID | COEFICIENTE | PREÇO UNITÁRIO | TOTAL
00042422 | AR CONDICIONADO SPLIT INVERTER, HI-WALL (PAREDE), 18000 BTU/H, CICLO FRIO, 60HZ, CLASSIFICACAO A (SELO PROCEL), GAS HFC, CONTROLE S/FIO | SINAPI | UN | 1 | 3729 | 3729
|  |  |  | TOTAL Equipamento: |  | 3729
Material |  | FONTE | UNID | COEFICIENTE | PREÇO UNITÁRIO | TOTAL
00007568 | BUCHA DE NYLON SEM ABA S10, COM PARAFUSO DE 6,10 X 65 MM EM ACO ZINCADO COM ROSCA SOBERBA, CABECA CHATA E FENDA PHILLIPS | SINAPI | UN | 9 | 0.86 | 7.74
00011976 | CHUMBADOR, DIAMETRO 1/4" COM PARAFUSO 1/4" X 40 MM | SINAPI | UN | 6 | 1.25 | 7.5
00013246 | PARAFUSO DE FERRO POLIDO, SEXTAVADO, COM ROSCA INTEIRA, DIAMETRO 5/16", COMPRIMENTO 3/4", COM PORCA E ARRUELA LISA LEVE | SINAPI | UN | 4 | 0.46 | 1.84
00037591 | SUPORTE MAO-FRANCESA EM ACO, ABAS IGUAIS 40 CM, CAPACIDADE MINIMA 70 KG, BRANCO | SINAPI | UN | 2 | 27.52 | 55.04
00001570 | TERMINAL A COMPRESSAO EM COBRE ESTANHADO PARA CABO 2,5 MM2, 1 FURO E 1 COMPRESSAO, PARA PARAFUSO DE FIXACAO M5 | SINAPI | UN | 10 | 0.83 | 8.3
|  |  |  | TOTAL Material: |  | 80.42
Mão de Obra |  | FONTE | UNID | COEFICIENTE | PREÇO UNITÁRIO | TOTAL
00006111 | SERVENTE DE OBRAS | SINAPI | H | 2.523 | 11.16 | 28.16
|  |  |  | TOTAL Mão de Obra: |  | 28.16
Serviço |  | FONTE | UNID | COEFICIENTE | PREÇO UNITÁRIO | TOTAL
100308 | MECÂNICO DE REFRIGERAÇÃO COM ENCARGOS COMPLEMENTARES | SINAPI | H | 2.523 | 33.93 | 85.61
|  |  |  | TOTAL Serviço: |  | 85.61
|  |  |  | VALOR SEM ENCARGOS: |  | 3879.61
|  |  |  | VALOR ENCARGOS (85.99%): |  | 43.58
|  |  |  | VALOR BDI (16.32%): |  | 640.26
|  |  |  | VALOR BDI DIFERENCIADO: |  | 0
|  |  |  | QUANTIDADE: |  | 3
|  |  |  | VALOR TOTAL: |  | 11769.57
|  |  |  | VALOR TOTAL COM BDI: |  | 13690.35
21.2.2. 103253 - AR CONDICIONADO SPLIT INVERTER, HI-WALL (PAREDE), 24000 BTU/H, CICLO FRIO - FORNECIMENTO E INSTALAÇÃO. AF_11/2021_P (UN)
Equipamento |  | FONTE | UNID | COEFICIENTE | PREÇO UNITÁRIO | TOTAL
00043184 | AR CONDICIONADO SPLIT INVERTER, HI-WALL (PAREDE), 24000 BTU/H, CICLO FRIO, 60HZ, CLASSIFICACAO A - SELO PROCEL, GAS HFC, CONTROLE S/FIO | SINAPI | UN | 1 | 5153.83 | 5153.83
|  |  |  | TOTAL Equipamento: |  | 5153.83
Material |  | FONTE | UNID | COEFICIENTE | PREÇO UNITÁRIO | TOTAL
00007568 | BUCHA DE NYLON SEM ABA S10, COM PARAFUSO DE 6,10 X 65 MM EM ACO ZINCADO COM ROSCA SOBERBA, CABECA CHATA E FENDA PHILLIPS | SINAPI | UN | 9 | 0.86 | 7.74
00011976 | CHUMBADOR, DIAMETRO 1/4" COM PARAFUSO 1/4" X 40 MM | SINAPI | UN | 6 | 1.25 | 7.5
00013246 | PARAFUSO DE FERRO POLIDO, SEXTAVADO, COM ROSCA INTEIRA, DIAMETRO 5/16", COMPRIMENTO 3/4", COM PORCA E ARRUELA LISA LEVE | SINAPI | UN | 4 | 0.46 | 1.84
00037591 | SUPORTE MAO-FRANCESA EM ACO, ABAS IGUAIS 40 CM, CAPACIDADE MINIMA 70 KG, BRANCO | SINAPI | UN | 2 | 27.52 | 55.04
00001570 | TERMINAL A COMPRESSAO EM COBRE ESTANHADO PARA CABO 2,5 MM2, 1 FURO E 1 COMPRESSAO, PARA PARAFUSO DE FIXACAO M5 | SINAPI | UN | 10 | 0.83 | 8.3
|  |  |  | TOTAL Material: |  | 80.42
Mão de Obra |  | FONTE | UNID | COEFICIENTE | PREÇO UNITÁRIO | TOTAL
00006111 | SERVENTE DE OBRAS | SINAPI | H | 2.6335 | 11.16 | 29.39
|  |  |  | TOTAL Mão de Obra: |  | 29.39
Serviço |  | FONTE | UNID | COEFICIENTE | PREÇO UNITÁRIO | TOTAL
100308 | MECÂNICO DE REFRIGERAÇÃO COM ENCARGOS COMPLEMENTARES | SINAPI | H | 2.6335 | 33.93 | 89.35
|  |  |  | TOTAL Serviço: |  | 89.35
|  |  |  | VALOR SEM ENCARGOS: |  | 5307.51
|  |  |  | VALOR ENCARGOS (85.99%): |  | 45.48
|  |  |  | VALOR BDI (16.32%): |  | 873.61
|  |  |  | VALOR BDI DIFERENCIADO: |  | 0
|  |  |  | QUANTIDADE: |  | 1
|  |  |  | VALOR TOTAL: |  | 5352.99
|  |  |  | VALOR TOTAL COM BDI: |  | 6226.6
21.2.3. 103268 - AR CONDICIONADO SPLIT ON/OFF, CASSETE (TETO), 18000 BTU/H, CICLO QUENTE/FRIO - FORNECIMENTO E INSTALAÇÃO. AF_11/2021_P (UN)
Equipamento |  | FONTE | UNID | COEFICIENTE | PREÇO UNITÁRIO | TOTAL
00039556 | AR CONDICIONADO SPLIT ON/OFF, CASSETE (TETO), 18000 BTUS/H, CICLO QUENTE/FRIO, 60 HZ, CLASSIFICACAO ENERGETICA C - SELO PROCEL, GAS HFC, CONTROLE S/ FIO | SINAPI | UN | 1 | 7093.29 | 7093.29
|  |  |  | TOTAL Equipamento: |  | 7093.29
Material |  | FONTE | UNID | COEFICIENTE | PREÇO UNITÁRIO | TOTAL
00013348 | ARRUELA EM ACO GALVANIZADO, DIAMETRO EXTERNO = 35MM, ESPESSURA = 3MM, DIAMETRO DO FURO= 18MM | SINAPI | UN | 4 | 1.09 | 4.36
00011976 | CHUMBADOR, DIAMETRO 1/4" COM PARAFUSO 1/4" X 40 MM | SINAPI | UN | 10 | 1.25 | 12.5
00013246 | PARAFUSO DE FERRO POLIDO, SEXTAVADO, COM ROSCA INTEIRA, DIAMETRO 5/16", COMPRIMENTO 3/4", COM PORCA E ARRUELA LISA LEVE | SINAPI | UN | 4 | 0.46 | 1.84
00039997 | PORCA ZINCADA, SEXTAVADA, DIAMETRO 1/4" | SINAPI | UN | 8 | 0.31 | 2.48
00037591 | SUPORTE MAO-FRANCESA EM ACO, ABAS IGUAIS 40 CM, CAPACIDADE MINIMA 70 KG, BRANCO | SINAPI | UN | 2 | 27.52 | 55.04
00001570 | TERMINAL A COMPRESSAO EM COBRE ESTANHADO PARA CABO 2,5 MM2, 1 FURO E 1 COMPRESSAO, PARA PARAFUSO DE FIXACAO M5 | SINAPI | UN | 10 | 0.83 | 8.3
00039996 | VERGALHAO ZINCADO ROSCA TOTAL, 1/4 " (6,3 MM) | SINAPI | M | 1.28 | 4.77 | 6.11
|  |  |  | TOTAL Material: |  | 90.63
Mão de Obra |  | FONTE | UNID | COEFICIENTE | PREÇO UNITÁRIO | TOTAL
00006111 | SERVENTE DE OBRAS | SINAPI | H | 3.9711 | 11.16 | 44.32
|  |  |  | TOTAL Mão de Obra: |  | 44.32
Serviço |  | FONTE | UNID | COEFICIENTE | PREÇO UNITÁRIO | TOTAL
100308 | MECÂNICO DE REFRIGERAÇÃO COM ENCARGOS COMPLEMENTARES | SINAPI | H | 3.9711 | 33.93 | 134.74
|  |  |  | TOTAL Serviço: |  | 134.74
|  |  |  | VALOR SEM ENCARGOS: |  | 7294.4
|  |  |  | VALOR ENCARGOS (85.99%): |  | 68.58
|  |  |  | VALOR BDI (16.32%): |  | 1201.64
|  |  |  | VALOR BDI DIFERENCIADO: |  | 0
|  |  |  | QUANTIDADE: |  | 2
|  |  |  | VALOR TOTAL: |  | 14725.96
|  |  |  | VALOR TOTAL COM BDI: |  | 17129.24
21.2.4. 103270 - AR CONDICIONADO SPLIT ON/OFF, CASSETE (TETO), 24000 BTU/H, CICLO QUENTE/FRIO - FORNECIMENTO E INSTALAÇÃO. AF_11/2021_P (UN)
Equipamento |  | FONTE | UNID | COEFICIENTE | PREÇO UNITÁRIO | TOTAL
00039557 | AR CONDICIONADO SPLIT ON/OFF, CASSETE (TETO), 24000 BTUS/H, CICLO QUENTE/FRIO, 60 HZ, CLASSIFICACAO ENERGETICA C - SELO PROCEL, GAS HFC, CONTROLE S/ FIO | SINAPI | UN | 1 | 7637.92 | 7637.92
|  |  |  | TOTAL Equipamento: |  | 7637.92
Material |  | FONTE | UNID | COEFICIENTE | PREÇO UNITÁRIO | TOTAL
00013348 | ARRUELA EM ACO GALVANIZADO, DIAMETRO EXTERNO = 35MM, ESPESSURA = 3MM, DIAMETRO DO FURO= 18MM | SINAPI | UN | 4 | 1.09 | 4.36
00011976 | CHUMBADOR, DIAMETRO 1/4" COM PARAFUSO 1/4" X 40 MM | SINAPI | UN | 10 | 1.25 | 12.5
00013246 | PARAFUSO DE FERRO POLIDO, SEXTAVADO, COM ROSCA INTEIRA, DIAMETRO 5/16", COMPRIMENTO 3/4", COM PORCA E ARRUELA LISA LEVE | SINAPI | UN | 4 | 0.46 | 1.84
00039997 | PORCA ZINCADA, SEXTAVADA, DIAMETRO 1/4" | SINAPI | UN | 8 | 0.31 | 2.48
00037591 | SUPORTE MAO-FRANCESA EM ACO, ABAS IGUAIS 40 CM, CAPACIDADE MINIMA 70 KG, BRANCO | SINAPI | UN | 2 | 27.52 | 55.04
00001570 | TERMINAL A COMPRESSAO EM COBRE ESTANHADO PARA CABO 2,5 MM2, 1 FURO E 1 COMPRESSAO, PARA PARAFUSO DE FIXACAO M5 | SINAPI | UN | 10 | 0.83 | 8.3
00039996 | VERGALHAO ZINCADO ROSCA TOTAL, 1/4 " (6,3 MM) | SINAPI | M | 1.28 | 4.77 | 6.11
|  |  |  | TOTAL Material: |  | 90.63
Mão de Obra |  | FONTE | UNID | COEFICIENTE | PREÇO UNITÁRIO | TOTAL
00006111 | SERVENTE DE OBRAS | SINAPI | H | 4.1286 | 11.16 | 46.08
|  |  |  | TOTAL Mão de Obra: |  | 46.08
Serviço |  | FONTE | UNID | COEFICIENTE | PREÇO UNITÁRIO | TOTAL
100308 | MECÂNICO DE REFRIGERAÇÃO COM ENCARGOS COMPLEMENTARES | SINAPI | H | 4.1286 | 33.93 | 140.08
|  |  |  | TOTAL Serviço: |  | 140.08
|  |  |  | VALOR SEM ENCARGOS: |  | 7843.41
|  |  |  | VALOR ENCARGOS (85.99%): |  | 71.29
|  |  |  | VALOR BDI (16.32%): |  | 1291.68
|  |  |  | VALOR BDI DIFERENCIADO: |  | 0
|  |  |  | QUANTIDADE: |  | 1
|  |  |  | VALOR TOTAL: |  | 7914.7
|  |  |  | VALOR TOTAL COM BDI: |  | 9206.38
21.3.1. COM-82044402 - Cabine eclusa com detector de metais – Referência Mineoro EC2006C ou similar - Fornecimento e instalação (10/22). (un)
Equipamento |  | FONTE | UNID | COEFICIENTE | PREÇO UNITÁRIO | TOTAL
INS-05080050 | null | Composições | un | 1 | 40100 | 40100
|  |  |  | TOTAL Equipamento: |  | 40100
|  |  |  | VALOR SEM ENCARGOS: |  | 40100
|  |  |  | VALOR ENCARGOS: |  | 0
|  |  |  | VALOR BDI (16.32%): |  | 6544.32
|  |  |  | VALOR BDI DIFERENCIADO: |  | 0
|  |  |  | QUANTIDADE: |  | 1
|  |  |  | VALOR TOTAL: |  | 40100
|  |  |  | VALOR TOTAL COM BDI: |  | 46644.32
21.3.2. MPAM-INFO002 - Fornecimento e instalação de sistema CFTV, incluindo DVR com 32 Canais, 32 câmeras infravermelho Full HD 20m, Monitores , armazenamento de 4Tb, 1 mouse usb, 1 fonte metálica 30 A, 02 caixas de cabos coaxial flexível bipolar (200m), 64 conectores BNC antirruído, 32 conectores P4 macho, caixas de passagem, eletrodutos, rasgo, quebra e chumbamento (10/22). (un)
Equipamento |  | FONTE | UNID | COEFICIENTE | PREÇO UNITÁRIO | TOTAL
INS-03459801 | sistema CFTV, incluindo DVR com 32 Canais, 32 câmeras infravermelho Full HD 20m, Monitores , armazenamento de 4Tb, 1 mouse usb, 1 fonte metálica 30 A, 02 caixas de cabos coaxial flexível bipolar (200m), 64 conectores BNC antirruído, 32 conectores P4 macho | Composições | un | 1 | 11980 | 11980
INS-04579793 | Smart TV 43” LED Full HD, OS Android TV, HDR, Wifi Integrado, Bluetooth, HDMI, USB, Cor preto ou chumbo, Alimentação 100-240V ~ 50/60Hz, 1 Porta LAN 2 HDMI 1 USB 1 Entrada AV (Áudio & Vídeo) 1 Entrada RF para Antena/cabo 1 Saída Áudio digital (ótica) e 1 Saída para fone de ouvido, Idioma Português, Potência de Audio 2 x 10W, Consumo máximo 75W | Composições | un | 2 | 2319 | 4638
INS-32213312 | Smart TV Monitor LED 24” HD, Conversor Digital Integrado, Wi-Fi Integrado E Screen Share, HDMI, USB 2.0, Alimentação 100-240V, Idioma Português | Composições | un | 1 | 1159 | 1159
|  |  |  | TOTAL Equipamento: |  | 17777
Material |  | FONTE | UNID | COEFICIENTE | PREÇO UNITÁRIO | TOTAL
I203042 | CABO HDMI x HDMI VERSAO 1.4 BLINDADO - 20m | SBC | UN | 2 | 138.29 | 276.58
00002504 | ELETRODUTO FLEXIVEL, EM ACO GALVANIZADO, REVESTIDO EXTERNAMENTE COM PVC PRETO, DIAMETRO EXTERNO DE 25 MM (3/4"), TIPO SEALTUBO | SINAPI | M | 220 | 15.42 | 3392.4
|  |  |  | TOTAL Material: |  | 3668.98
Mão de Obra |  | FONTE | UNID | COEFICIENTE | PREÇO UNITÁRIO | TOTAL
00002438 | ELETROTECNICO (HORISTA) | SINAPI | H | 6 | 32.92 | 197.52
|  |  |  | TOTAL Mão de Obra: |  | 197.52
Serviço |  | FONTE | UNID | COEFICIENTE | PREÇO UNITÁRIO | TOTAL
91941 | CAIXA RETANGULAR 4" X 2" BAIXA (0,30 M DO PISO), PVC, INSTALADA EM PAREDE - FORNECIMENTO E INSTALAÇÃO. AF_12/2015 | SINAPI | UN | 32 | 8.05 | 257.6
90466 | CHUMBAMENTO LINEAR EM ALVENARIA PARA RAMAIS/DISTRIBUIÇÃO COM DIÂMETROS MENORES OU IGUAIS A 40 MM. AF_05/2015 | SINAPI | M | 96 | 8.52 | 817.92
90456 | QUEBRA EM ALVENARIA PARA INSTALAÇÃO DE CAIXA DE TOMADA (4X4 OU 4X2). AF_05/2015 | SINAPI | UN | 32 | 2.44 | 78.08
90447 | RASGO EM ALVENARIA PARA ELETRODUTOS COM DIAMETROS MENORES OU IGUAIS A 40 MM. AF_05/2015 | SINAPI | M | 96 | 4.37 | 419.52
|  |  |  | TOTAL Serviço: |  | 1573.12
|  |  |  | VALOR SEM ENCARGOS: |  | 22526.9
|  |  |  | VALOR ENCARGOS (85.99%): |  | 689.72
|  |  |  | VALOR BDI (16.32%): |  | 3788.95
|  |  |  | VALOR BDI DIFERENCIADO: |  | 0
|  |  |  | QUANTIDADE: |  | 1
|  |  |  | VALOR TOTAL: |  | 23216.62
|  |  |  | VALOR TOTAL COM BDI: |  | 27005.57
21.3.3. COMP-24345471 - CONCERTINA CLIPADA (DUPLA) EM AÇO GALVANIZADO DE ALTA RESISTÊNCIA, COM ESPIRAL DE 300 MM, D = 2,76 MM (ml)
Material |  | FONTE | UNID | COEFICIENTE | PREÇO UNITÁRIO | TOTAL
00034348 | CONCERTINA CLIPADA (DUPLA) EM ACO GALVANIZADO DE ALTA RESISTENCIA, COM ESPIRAL DE 300 MM, D = 2,76 MM | SINAPI | M | 1.1 | 34.04 | 37.44
00034349 | HASTE DE ACO GALVANIZADO PARA FIXACAO DE CONCERTINA 2 "/3 M | SINAPI | UN | 2 | 41.67 | 83.34
|  |  |  | TOTAL Material: |  | 120.78
Mão de Obra |  | FONTE | UNID | COEFICIENTE | PREÇO UNITÁRIO | TOTAL
00004750 | PEDREIRO (HORISTA) | SINAPI | H | 0.35 | 15.12 | 5.29
00006111 | SERVENTE DE OBRAS | SINAPI | H | 0.35 | 11.16 | 3.91
|  |  |  | TOTAL Mão de Obra: |  | 9.2
|  |  |  | VALOR SEM ENCARGOS: |  | 125.73
|  |  |  | VALOR ENCARGOS (85.99%): |  | 4.25
|  |  |  | VALOR BDI (28.35%): |  | 36.85
|  |  |  | VALOR BDI DIFERENCIADO: |  | 0
|  |  |  | QUANTIDADE: |  | 85
|  |  |  | VALOR TOTAL: |  | 11048.3
|  |  |  | VALOR TOTAL COM BDI: |  | 14180.55
21.3.4. 74136/003 - PORTA DE ACO CHAPA 24, DE ENROLAR, RAIADA TRANVISION, LARGA COM ACABAMENTO EM PINTURA ELETROSTÁTICA AUTOMÁTICA (M2)
Material |  | FONTE | UNID | COEFICIENTE | PREÇO UNITÁRIO | TOTAL
I028090 | ACIONADOR DE FECHADURA ELETRICA 12V POR CONTROLE REMOTO AGL | SBC | UN | 0.25 | 85 | 21.25
I03025 | Bucha de plástico S12 com parafuso - cartela com 2 conjuntos | ORSE | cj | 2 | 2.2 | 4.4
00005318 | DILUENTE AGUARRAS | SINAPI | L | 0.03 | 16.08 | 0.48
00039431 | FITA DE PAPEL MICROPERFURADO, 50 X 150 MM, PARA TRATAMENTO DE JUNTAS DE CHAPA DE GESSO PARA DRYWALL | SINAPI | M | 1.1 | 0.32 | 0.35
00021127 | FITA ISOLANTE ADESIVA ANTICHAMA, USO ATE 750 V, EM ROLO DE 19 MM X 5 M | SINAPI | UN | 0.17 | 3.02 | 0.51
00039434 | MASSA DE REJUNTE EM PO PARA DRYWALL, A BASE DE GESSO, SECAGEM RAPIDA, PARA TRATAMENTO DE JUNTAS DE CHAPA DE GESSO (NECESSITA ADICAO DE AGUA) | SINAPI | KG | 0.85 | 3.6 | 3.06
I03024 | Motor elétrico trifásico, baixa rotação, 1/2CV | ORSE | un | 1 | 286.6 | 286.6
00039417 | PLACA / CHAPA DE GESSO ACARTONADO, RESISTENTE A UMIDADE (RU), COR VERDE, E = 12,5 MM, 1200 X 2400 MM (L X C) | SINAPI | M2 | 1.3 | 27.4 | 35.62
00004910 | PORTA DE ENROLAR MANUAL COMPLETA, PERFIL MEIA CANA CEGA, EM ACO GALVANIZADO NATURAL, CHAPA NUMERO 24 (SEM INSTALACAO) | SINAPI | M2 | 1 | 694.26 | 694.26
00000154 | TINTA / REVESTIMENTO A BASE DE RESINA EPOXI COM ALCATRAO, BICOMPONENTE | SINAPI | L | 0.378 | 74.83 | 28.29
00007356 | TINTA LATEX ACRILICA PREMIUM, COR BRANCO FOSCO | SINAPI | L | 0.11 | 10.22 | 1.12
|  |  |  | TOTAL Material: |  | 1075.94
Mão de Obra |  | FONTE | UNID | COEFICIENTE | PREÇO UNITÁRIO | TOTAL
00002436 | ELETRICISTA (HORISTA) | SINAPI | H | 0.35 | 18.45 | 6.46
00012872 | GESSEIRO (HORISTA) | SINAPI | H | 1 | 15.12 | 15.12
00004750 | PEDREIRO (HORISTA) | SINAPI | H | 0.35 | 15.12 | 5.29
00004783 | PINTOR (HORISTA) | SINAPI | H | 0.45 | 15.12 | 6.8
00006110 | SERRALHEIRO (HORISTA) | SINAPI | H | 1.8 | 25.63 | 46.13
00006111 | SERVENTE DE OBRAS | SINAPI | H | 2.9 | 11.16 | 32.36
|  |  |  | TOTAL Mão de Obra: |  | 112.16
Serviço |  | FONTE | UNID | COEFICIENTE | PREÇO UNITÁRIO | TOTAL
88627 | ARGAMASSA TRAÇO 1:0,5:4,5 (EM VOLUME DE CIMENTO, CAL E AREIA MÉDIA ÚMIDA) PARA ASSENTAMENTO DE ALVENARIA, PREPARO MANUAL. AF_08/2019 | SINAPI | M3 | 0.006 | 663.68 | 3.98
|  |  |  | TOTAL Serviço: |  | 3.98
|  |  |  | VALOR SEM ENCARGOS: |  | 1139.96
|  |  |  | VALOR ENCARGOS (85.99%): |  | 52.12
|  |  |  | VALOR BDI (16.32%): |  | 194.55
|  |  |  | VALOR BDI DIFERENCIADO: |  | 0
|  |  |  | QUANTIDADE: |  | 10.5
|  |  |  | VALOR TOTAL: |  | 12516.84
|  |  |  | VALOR TOTAL COM BDI: |  | 14559.62
21.4.1. COM-45871337 - Sistema de geração de energia solar – capacidade superior a 1370kwh - incluindo módulo de geração (placas), inversor, cabo, conector e demais insumos necessários para instalação (10/22). (un)
Equipamento |  | FONTE | UNID | COEFICIENTE | PREÇO UNITÁRIO | TOTAL
INS-79165141 | Sistema de geração de energia solar – capacidade 1500kwh - incluindo módulo de geração (placas), inversor, cabo, conector | Composições | un | 1 | 62452 | 62452
|  |  |  | TOTAL Equipamento: |  | 62452
|  |  |  | VALOR SEM ENCARGOS: |  | 62452
|  |  |  | VALOR ENCARGOS: |  | 0
|  |  |  | VALOR BDI (16.32%): |  | 10192.17
|  |  |  | VALOR BDI DIFERENCIADO: |  | 0
|  |  |  | QUANTIDADE: |  | 1
|  |  |  | VALOR TOTAL: |  | 62452
|  |  |  | VALOR TOTAL COM BDI: |  | 72644.17
21.5.1. 101907 - EXTINTOR DE INCÊNDIO PORTÁTIL COM CARGA DE CO2 DE 6 KG, CLASSE BC - FORNECIMENTO E INSTALAÇÃO. AF_10/2020_P (UN)
Material |  | FONTE | UNID | COEFICIENTE | PREÇO UNITÁRIO | TOTAL
00004350 | BUCHA DE NYLON, DIAMETRO DO FURO 8 MM, COMPRIMENTO 40 MM, COM PARAFUSO DE ROSCA SOBERBA, CABECA CHATA, FENDA SIMPLES, 4,8 X 50 MM | SINAPI | UN | 2 | 0.66 | 1.32
00010889 | EXTINTOR DE INCENDIO PORTATIL COM CARGA DE GAS CARBONICO CO2 DE 6 KG, CLASSE BC | SINAPI | UN | 1 | 588 | 588
|  |  |  | TOTAL Material: |  | 589.32
Mão de Obra |  | FONTE | UNID | COEFICIENTE | PREÇO UNITÁRIO | TOTAL
00002696 | ENCANADOR OU BOMBEIRO HIDRAULICO (HORISTA) | SINAPI | H | 0.4574 | 15.12 | 6.92
00006111 | SERVENTE DE OBRAS | SINAPI | H | 0.4574 | 11.16 | 5.1
|  |  |  | TOTAL Mão de Obra: |  | 12.02
|  |  |  | VALOR SEM ENCARGOS: |  | 595.78
|  |  |  | VALOR ENCARGOS (85.99%): |  | 5.56
|  |  |  | VALOR BDI (28.35%): |  | 170.48
|  |  |  | VALOR BDI DIFERENCIADO: |  | 0
|  |  |  | QUANTIDADE: |  | 3
|  |  |  | VALOR TOTAL: |  | 1804.02
|  |  |  | VALOR TOTAL COM BDI: |  | 2315.46
21.5.2. MPAM - INC - 001 - SUPORTE DE PAREDE PARA EXTINTOR (UN)
Material |  | FONTE | UNID | COEFICIENTE | PREÇO UNITÁRIO | TOTAL
I044112 | SUPORTE DE PARADE PARA EXTINTOR | SBC | UN | 1 | 8.99 | 8.99
|  |  |  | TOTAL Material: |  | 8.99
Mão de Obra |  | FONTE | UNID | COEFICIENTE | PREÇO UNITÁRIO | TOTAL
00006111 | SERVENTE DE OBRAS | SINAPI | H | 0.1 | 11.16 | 1.12
|  |  |  | TOTAL Mão de Obra: |  | 1.12
|  |  |  | VALOR SEM ENCARGOS: |  | 9.59
|  |  |  | VALOR ENCARGOS (85.99%): |  | 0.52
|  |  |  | VALOR BDI (28.35%): |  | 2.87
|  |  |  | VALOR BDI DIFERENCIADO: |  | 0
|  |  |  | QUANTIDADE: |  | 3
|  |  |  | VALOR TOTAL: |  | 30.33
|  |  |  | VALOR TOTAL COM BDI: |  | 38.94
21.5.3. I031851 - PLACA DE SINALIZACAO ADESIVO DE SOLO PARA EXTINTORES/HIDRANTES 1,0x1,0m (UN)
Material |  | FONTE | UNID | COEFICIENTE | PREÇO UNITÁRIO | TOTAL
I031851 | PLACA DE SINALIZACAO ADESIVO DE SOLO PARA EXTINTORES/HIDRANTES 1,0x1,0m | SBC | UN | 1 | 89.99 | 89.99
|  |  |  | TOTAL Material: |  | 89.99
|  |  |  | VALOR SEM ENCARGOS: |  | 89.99
|  |  |  | VALOR ENCARGOS: |  | 0
|  |  |  | VALOR BDI (28.35%): |  | 25.51
|  |  |  | VALOR BDI DIFERENCIADO: |  | 0
|  |  |  | QUANTIDADE: |  | 3
|  |  |  | VALOR TOTAL: |  | 269.97
|  |  |  | VALOR TOTAL COM BDI: |  | 346.5
21.5.4. S12884 - Placa de sinalizacao, fotoluminescente, 38x19 cm, em pvc , com seta indicativa de sentido (esquerda ou direita) de saída de emergência- Placa S2 (un)
Material |  | FONTE | UNID | COEFICIENTE | PREÇO UNITÁRIO | TOTAL
I13651 | Placa de sinalizacao, fotoluminescente, 38x19 cm, em pvc , com seta indicativa de sentido (esquerda ou direita) de saída de emergência- Placa S2 | ORSE | un | 1 | 19.34 | 19.34
|  |  |  | TOTAL Material: |  | 19.34
Mão de Obra |  | FONTE | UNID | COEFICIENTE | PREÇO UNITÁRIO | TOTAL
00006111 | SERVENTE DE OBRAS | SINAPI | H | 0.2 | 11.16 | 2.23
|  |  |  | TOTAL Mão de Obra: |  | 2.23
Serviço |  | FONTE | UNID | COEFICIENTE | PREÇO UNITÁRIO | TOTAL
S10549 | Encargos Complementares - Servente | ORSE | h | 0.2 | 0 | 0
|  |  |  | TOTAL Serviço: |  | 0
|  |  |  | VALOR SEM ENCARGOS: |  | 20.54
|  |  |  | VALOR ENCARGOS (85.99%): |  | 1.03
|  |  |  | VALOR BDI (28.35%): |  | 6.12
|  |  |  | VALOR BDI DIFERENCIADO: |  | 0
|  |  |  | QUANTIDADE: |  | 8
|  |  |  | VALOR TOTAL: |  | 172.56
|  |  |  | VALOR TOTAL COM BDI: |  | 221.52
21.5.5. S160612 - Placa de sinalização de segurança CODIGO 14 - 315/158(NBR 13.434); CÓDIGO S3(NT 14/2010-ES) ("SAIDA DE EMERGÊNCIA" - seta vertical) (und)
MÃO DE OBRA |  |  | UNID | CONSUMO | SALÁRIO HORA | CUSTO HORÁRIO
I010101 | AJUDANTE (AJUDANTE PRATICO - SINDUSCON) |  | H | 0.3 | 11.16 | 3.35
00004750 | PEDREIRO (HORISTA) |  | H | 0.3 | 15.12 | 4.54
|  |  |  | TOTAL MÃO DE OBRA: |  | 7.89
|  |  |  | Custo Horário da Execução: |  | 7.89
|  |  |  | Produção da Equipe: |  | 1
|  |  |  | Custo Unitário da Execução: |  | 7.89
MATERIAIS |  |  | UNID | CONSUMO | VALOR UNITÁRIO | CUSTO UNITÁRIO
I026664 | BUCHA PLASTICA COM PARAFUSO - 6MM |  | UN | 2 | 0.25 | 0.5
I067090 | PLACA DE SINALIZAÇÃO DE EMERGÊNCIA DE ORIENTAÇÃO E SALVAMENTO , CONFORME ABNT NBR 13434/2004 E NT14/2010-ES |  | UN | 1 | 9.87 | 9.87
|  |  |  | TOTAL MATERIAIS: |  | 10.37
|  |  |  | Custo Direto Total: |  | 18.26
|  |  |  | VALOR SEM ENCARGOS: |  | 14.61
|  |  |  | VALOR ENCARGOS (85.99%): |  | 3.64
|  |  |  | VALOR BDI (28.35%): |  | 5.17
|  |  |  | VALOR BDI DIFERENCIADO: |  | 0
|  |  |  | QUANTIDADE: |  | 6
|  |  |  | VALOR TOTAL: |  | 109.5
|  |  |  | VALOR TOTAL COM BDI: |  | 140.52
21.5.6. S12888 - Placa de sinalizacao, fotoluminescente, em pvc , com logotipo "Extintor de incêndio portátil"- Placa E5 (un)
Material |  | FONTE | UNID | COEFICIENTE | PREÇO UNITÁRIO | TOTAL
I13655 | Placa de sinalizacao, fotoluminescente, em pvc , com logotipo "Extintor de incêndio portátil"- Placa E5 | ORSE | un | 1 | 12.5 | 12.5
|  |  |  | TOTAL Material: |  | 12.5
Mão de Obra |  | FONTE | UNID | COEFICIENTE | PREÇO UNITÁRIO | TOTAL
00006111 | SERVENTE DE OBRAS | SINAPI | H | 0.2 | 11.16 | 2.23
|  |  |  | TOTAL Mão de Obra: |  | 2.23
Serviço |  | FONTE | UNID | COEFICIENTE | PREÇO UNITÁRIO | TOTAL
S10549 | Encargos Complementares - Servente | ORSE | h | 0.2 | 0 | 0
|  |  |  | TOTAL Serviço: |  | 0
|  |  |  | VALOR SEM ENCARGOS: |  | 13.7
|  |  |  | VALOR ENCARGOS (85.99%): |  | 1.03
|  |  |  | VALOR BDI (28.35%): |  | 4.18
|  |  |  | VALOR BDI DIFERENCIADO: |  | 0
|  |  |  | QUANTIDADE: |  | 3
|  |  |  | VALOR TOTAL: |  | 44.19
|  |  |  | VALOR TOTAL COM BDI: |  | 56.73
21.5.7. 055035 - PLACA FOTOLUMINESCENTE SAIDA DE EMERGENCIA 25x10cm (UN)
Material |  | FONTE | UNID | COEFICIENTE | PREÇO UNITÁRIO | TOTAL
I031852 | PLACA DE SINALIZACAO FOTOLUMINESCENTE SAIDA DE EMERGENCIA 25x10cm NBR 13434-2:2004 | SBC | UN | 1 | 15.25 | 15.25
|  |  |  | TOTAL Material: |  | 15.25
Mão de Obra |  | FONTE | UNID | COEFICIENTE | PREÇO UNITÁRIO | TOTAL
00006111 | SERVENTE DE OBRAS | SINAPI | H | 0.3 | 11.16 | 3.35
|  |  |  | TOTAL Mão de Obra: |  | 3.35
|  |  |  | VALOR SEM ENCARGOS: |  | 17.05
|  |  |  | VALOR ENCARGOS (85.99%): |  | 1.55
|  |  |  | VALOR BDI (28.35%): |  | 5.27
|  |  |  | VALOR BDI DIFERENCIADO: |  | 0
|  |  |  | QUANTIDADE: |  | 3
|  |  |  | VALOR TOTAL: |  | 55.8
|  |  |  | VALOR TOTAL COM BDI: |  | 71.61
21.5.8. S11621 - Fita auto adesiva fotoluminescente "9m" l=2,5cm ou similar (m)
Material |  | FONTE | UNID | COEFICIENTE | PREÇO UNITÁRIO | TOTAL
I12514 | Fita Auto-adesiva Fotoluminescente 2,5cm x 9m | ORSE | m | 1 | 20.19 | 20.19
|  |  |  | TOTAL Material: |  | 20.19
Mão de Obra |  | FONTE | UNID | COEFICIENTE | PREÇO UNITÁRIO | TOTAL
00006111 | SERVENTE DE OBRAS | SINAPI | H | 0.08 | 11.16 | 0.89
|  |  |  | TOTAL Mão de Obra: |  | 0.89
Serviço |  | FONTE | UNID | COEFICIENTE | PREÇO UNITÁRIO | TOTAL
S10549 | Encargos Complementares - Servente | ORSE | h | 0.08 | 0 | 0
|  |  |  | TOTAL Serviço: |  | 0
|  |  |  | VALOR SEM ENCARGOS: |  | 20.67
|  |  |  | VALOR ENCARGOS (85.99%): |  | 0.41
|  |  |  | VALOR BDI (28.35%): |  | 5.98
|  |  |  | VALOR BDI DIFERENCIADO: |  | 0
|  |  |  | QUANTIDADE: |  | 22.29
|  |  |  | VALOR TOTAL: |  | 469.87
|  |  |  | VALOR TOTAL COM BDI: |  | 603.17
21.5.9. 97599 - LUMINÁRIA DE EMERGÊNCIA, COM 30 LÂMPADAS LED DE 2 W, SEM REATOR - FORNECIMENTO E INSTALAÇÃO. AF_02/2020 (UN)
Material |  | FONTE | UNID | COEFICIENTE | PREÇO UNITÁRIO | TOTAL
00038774 | LUMINARIA DE EMERGENCIA 30 LEDS, POTENCIA 2 W, BATERIA DE LITIO, AUTONOMIA DE 6 HORAS | SINAPI | UN | 1 | 22.61 | 22.61
|  |  |  | TOTAL Material: |  | 22.61
Mão de Obra |  | FONTE | UNID | COEFICIENTE | PREÇO UNITÁRIO | TOTAL
00002436 | ELETRICISTA (HORISTA) | SINAPI | H | 0.1795 | 18.45 | 3.31
00006111 | SERVENTE DE OBRAS | SINAPI | H | 0.0748 | 11.16 | 0.83
|  |  |  | TOTAL Mão de Obra: |  | 4.14
|  |  |  | VALOR SEM ENCARGOS: |  | 24.84
|  |  |  | VALOR ENCARGOS (85.99%): |  | 1.91
|  |  |  | VALOR BDI (28.35%): |  | 7.58
|  |  |  | VALOR BDI DIFERENCIADO: |  | 0
|  |  |  | QUANTIDADE: |  | 10
|  |  |  | VALOR TOTAL: |  | 267.5
|  |  |  | VALOR TOTAL COM BDI: |  | 343.3
22.1. 98504 - PLANTIO DE GRAMA BATATAIS EM PLACAS. AF_05/2018 (M2)
Material |  | FONTE | UNID | COEFICIENTE | PREÇO UNITÁRIO | TOTAL
00003324 | GRAMA BATATAIS EM PLACAS, SEM PLANTIO | SINAPI | M2 | 1 | 8.57 | 8.57
|  |  |  | TOTAL Material: |  | 8.57
Mão de Obra |  | FONTE | UNID | COEFICIENTE | PREÇO UNITÁRIO | TOTAL
00025964 | JARDINEIRO | SINAPI | H | 0.0391 | 11.16 | 0.44
00006111 | SERVENTE DE OBRAS | SINAPI | H | 0.1564 | 11.16 | 1.75
|  |  |  | TOTAL Mão de Obra: |  | 2.19
|  |  |  | VALOR SEM ENCARGOS: |  | 9.74
|  |  |  | VALOR ENCARGOS (85.99%): |  | 1.02
|  |  |  | VALOR BDI (28.35%): |  | 3.05
|  |  |  | VALOR BDI DIFERENCIADO: |  | 0
|  |  |  | QUANTIDADE: |  | 231.65
|  |  |  | VALOR TOTAL: |  | 2492.55
|  |  |  | VALOR TOTAL COM BDI: |  | 3199.09
22.2. 00038641 - MUDA DE PALMEIRA, ARECA, H= *1,50* CM (UN)
Material |  | FONTE | UNID | COEFICIENTE | PREÇO UNITÁRIO | TOTAL
00038641 | MUDA DE PALMEIRA, ARECA, H= *1,50* CM | SINAPI | UN | 1 | 237.06 | 237.06
|  |  |  | TOTAL Material: |  | 237.06
|  |  |  | VALOR SEM ENCARGOS: |  | 237.06
|  |  |  | VALOR ENCARGOS: |  | 0
|  |  |  | VALOR BDI (28.35%): |  | 67.21
|  |  |  | VALOR BDI DIFERENCIADO: |  | 0
|  |  |  | QUANTIDADE: |  | 2
|  |  |  | VALOR TOTAL: |  | 474.12
|  |  |  | VALOR TOTAL COM BDI: |  | 608.54
22.3. 98510 - PLANTIO DE ÁRVORE ORNAMENTAL COM ALTURA DE MUDA MENOR OU IGUAL A 2,00 M. AF_05/2018 (UN)
Material |  | FONTE | UNID | COEFICIENTE | PREÇO UNITÁRIO | TOTAL
00000358 | MUDA DE ARVORE ORNAMENTAL, OITI/AROEIRA SALSA/ANGICO/IPE/JACARANDA OU EQUIVALENTE DA REGIAO, H= *1* M | SINAPI | UN | 1 | 116.95 | 116.95
|  |  |  | TOTAL Material: |  | 116.95
Mão de Obra |  | FONTE | UNID | COEFICIENTE | PREÇO UNITÁRIO | TOTAL
00025964 | JARDINEIRO | SINAPI | H | 0.1818 | 11.16 | 2.03
00006111 | SERVENTE DE OBRAS | SINAPI | H | 0.7272 | 11.16 | 8.12
|  |  |  | TOTAL Mão de Obra: |  | 10.15
|  |  |  | VALOR SEM ENCARGOS: |  | 122.4
|  |  |  | VALOR ENCARGOS (85.99%): |  | 4.7
|  |  |  | VALOR BDI (28.35%): |  | 36.03
|  |  |  | VALOR BDI DIFERENCIADO: |  | 0
|  |  |  | QUANTIDADE: |  | 24
|  |  |  | VALOR TOTAL: |  | 3050.4
|  |  |  | VALOR TOTAL COM BDI: |  | 3915.12
23.1. COMP-742606 - Logomarca do MPAM, confecionada em ACM, med. Ø 2.750,00mm para a fixação em fachada - Fornecimento e instalação (UN)
Geral |  | FONTE | UNID | COEFICIENTE | PREÇO UNITÁRIO | TOTAL
INS-014211 | Logomarca do MPAM, confecionada em ACM, med. Ø 2.750,00mm para a fixação em fachada - Fornecimento e instalação | Composições | UN | 1.5 | 3400 | 5100
|  |  |  | TOTAL Geral: |  | 5100
|  |  |  | VALOR SEM ENCARGOS: |  | 5100
|  |  |  | VALOR ENCARGOS: |  | 0
|  |  |  | VALOR BDI (28.35%): |  | 1445.85
|  |  |  | VALOR BDI DIFERENCIADO: |  | 0
|  |  |  | QUANTIDADE: |  | 1
|  |  |  | VALOR TOTAL: |  | 5100
|  |  |  | VALOR TOTAL COM BDI: |  | 6545.85
23.2. 00010849 - PLACA DE INAUGURACAO EM BRONZE *35X 50*CM (UN)
Material |  | FONTE | UNID | COEFICIENTE | PREÇO UNITÁRIO | TOTAL
00010849 | PLACA DE INAUGURACAO EM BRONZE *35X 50*CM | SINAPI | UN | 1 | 1512.01 | 1512.01
|  |  |  | TOTAL Material: |  | 1512.01
|  |  |  | VALOR SEM ENCARGOS: |  | 1512.01
|  |  |  | VALOR ENCARGOS: |  | 0
|  |  |  | VALOR BDI (28.35%): |  | 428.65
|  |  |  | VALOR BDI DIFERENCIADO: |  | 0
|  |  |  | QUANTIDADE: |  | 1
|  |  |  | VALOR TOTAL: |  | 1512.01
|  |  |  | VALOR TOTAL COM BDI: |  | 1940.66
23.3. S10719 - Placa de indicativa em acrílico e adesivo, com sinalização para deficientes, dim.: 12 x 30 cm (Un)
Material |  | FONTE | UNID | COEFICIENTE | PREÇO UNITÁRIO | TOTAL
I11476 | Placa indicativa em acrílico e adesivo com sinalização para deficientes dim.: 12 x 30 cm | ORSE | Un | 1 | 44.78 | 44.78
|  |  |  | TOTAL Material: |  | 44.78
|  |  |  | VALOR SEM ENCARGOS: |  | 44.78
|  |  |  | VALOR ENCARGOS: |  | 0
|  |  |  | VALOR BDI (28.35%): |  | 12.7
|  |  |  | VALOR BDI DIFERENCIADO: |  | 0
|  |  |  | QUANTIDADE: |  | 15
|  |  |  | VALOR TOTAL: |  | 671.7
|  |  |  | VALOR TOTAL COM BDI: |  | 862.2
23.4. S12054 - Letra em alumínio 20 x 20cm - instalado (un)
Material |  | FONTE | UNID | COEFICIENTE | PREÇO UNITÁRIO | TOTAL
I07079 | Letras em alumínio - 20x20 cm | ORSE | un | 1 | 87.01 | 87.01
|  |  |  | TOTAL Material: |  | 87.01
Mão de Obra |  | FONTE | UNID | COEFICIENTE | PREÇO UNITÁRIO | TOTAL
00004750 | PEDREIRO (HORISTA) | SINAPI | H | 0.25 | 15.12 | 3.78
|  |  |  | TOTAL Mão de Obra: |  | 3.78
Serviço |  | FONTE | UNID | COEFICIENTE | PREÇO UNITÁRIO | TOTAL
S10550 | Encargos Complementares - Pedreiro | ORSE | h | 0.25 | 0 | 0
|  |  |  | TOTAL Serviço: |  | 0
|  |  |  | VALOR SEM ENCARGOS: |  | 89.04
|  |  |  | VALOR ENCARGOS (85.99%): |  | 1.75
|  |  |  | VALOR BDI (28.35%): |  | 25.74
|  |  |  | VALOR BDI DIFERENCIADO: |  | 0
|  |  |  | QUANTIDADE: |  | 35
|  |  |  | VALOR TOTAL: |  | 3177.65
|  |  |  | VALOR TOTAL COM BDI: |  | 4078.55
23.5. S12053 - Letra em alumínio 15 x 15cm - instalado (un)
Material |  | FONTE | UNID | COEFICIENTE | PREÇO UNITÁRIO | TOTAL
I07078 | Letras em alumínio - 15x15 cm | ORSE | un | 1 | 65.24 | 65.24
|  |  |  | TOTAL Material: |  | 65.24
Mão de Obra |  | FONTE | UNID | COEFICIENTE | PREÇO UNITÁRIO | TOTAL
00004750 | PEDREIRO (HORISTA) | SINAPI | H | 0.25 | 15.12 | 3.78
|  |  |  | TOTAL Mão de Obra: |  | 3.78
Serviço |  | FONTE | UNID | COEFICIENTE | PREÇO UNITÁRIO | TOTAL
S10550 | Encargos Complementares - Pedreiro | ORSE | h | 0.25 | 0 | 0
|  |  |  | TOTAL Serviço: |  | 0
|  |  |  | VALOR SEM ENCARGOS: |  | 67.27
|  |  |  | VALOR ENCARGOS (85.99%): |  | 1.75
|  |  |  | VALOR BDI (28.35%): |  | 19.57
|  |  |  | VALOR BDI DIFERENCIADO: |  | 0
|  |  |  | QUANTIDADE: |  | 80
|  |  |  | VALOR TOTAL: |  | 5521.6
|  |  |  | VALOR TOTAL COM BDI: |  | 7087.2
24.1. I8629 - VINIL AUTO-ADESIVO FOSCO OU BRILHANTE C/ APLICAÇÃO (M2)
Material |  | FONTE | UNID | COEFICIENTE | PREÇO UNITÁRIO | TOTAL
I8629 | VINIL AUTO-ADESIVO FOSCO OU BRILHANTE C/ APLICAÇÃO | SEINFRA | M2 | 1 | 109.75 | 109.75
|  |  |  | TOTAL Material: |  | 109.75
|  |  |  | VALOR SEM ENCARGOS: |  | 109.75
|  |  |  | VALOR ENCARGOS: |  | 0
|  |  |  | VALOR BDI (28.35%): |  | 31.11
|  |  |  | VALOR BDI DIFERENCIADO: |  | 0
|  |  |  | QUANTIDADE: |  | 4.92
|  |  |  | VALOR TOTAL: |  | 539.97
|  |  |  | VALOR TOTAL COM BDI: |  | 693.03
24.2. COMP-76640435 - Conjunto Base em concreto (0,8 x 2,60)m e 4 Mastros para bandeiras. (un)
Material |  | FONTE | UNID | COEFICIENTE | PREÇO UNITÁRIO | TOTAL
00041382 | MASTRO TELESCOPICO GALVANIZADO 6 METROS (3 M X DN= 2" + 3 M X DN= 1Â½") | SINAPI | UN | 3 | 519.57 | 1558.71
00041383 | MASTRO TELESCOPICO GALVANIZADO 7 METROS (6 M X DN= 2" + 1 M X DN= 1 1/2") | SINAPI | UN | 1 | 705.21 | 705.21
|  |  |  | TOTAL Material: |  | 2263.92
Serviço |  | FONTE | UNID | COEFICIENTE | PREÇO UNITÁRIO | TOTAL
92921 | ARMAÇÃO DE ESTRUTURAS DE CONCRETO ARMADO, EXCETO VIGAS, PILARES, LAJES E FUNDAÇÕES, UTILIZANDO AÇO CA-50 DE 12,5 MM - MONTAGEM. AF_12/2015 | SINAPI | KG | 136.4 | 12.25 | 1670.9
92917 | ARMAÇÃO DE ESTRUTURAS DE CONCRETO ARMADO, EXCETO VIGAS, PILARES, LAJES E FUNDAÇÕES, UTILIZANDO AÇO CA-50 DE 8,0 MM - MONTAGEM. AF_12/2015 | SINAPI | KG | 45.8 | 15.67 | 717.69
102476 | CONCRETO FCK = 25MPA, TRAÇO 1:2,2:2,5 (EM MASSA SECA DE CIMENTO/ AREIA MÉDIA/ SEIXO ROLADO) - PREPARO MECÂNICO COM BETONEIRA 400 L. AF_05/2021 | SINAPI | M3 | 2.08 | 903.88 | 1880.07
97086 | FABRICAÇÃO, MONTAGEM E DESMONTAGEM DE FORMA PARA RADIER, PISO DE CONCRETO OU LAJE SOBRE SOLO, EM MADEIRA SERRADA, 4 UTILIZAÇÕES. AF_09/2021 | SINAPI | M2 | 6.8 | 75.95 | 516.46
100751 | PINTURA COM TINTA EPOXÍDICA DE ACABAMENTO PULVERIZADA SOBRE PERFIL METÁLICO EXECUTADO EM FÁBRICA (02 DEMÃOS). AF_01/2020_P | SINAPI | M2 | 7.9756 | 28.03 | 223.56
|  |  |  | TOTAL Serviço: |  | 5008.68
|  |  |  | VALOR SEM ENCARGOS: |  | 6948.9
|  |  |  | VALOR ENCARGOS (85.99%): |  | 323.7
|  |  |  | VALOR BDI (28.35%): |  | 2061.78
|  |  |  | VALOR BDI DIFERENCIADO: |  | 0
|  |  |  | QUANTIDADE: |  | 1
|  |  |  | VALOR TOTAL: |  | 7272.6
|  |  |  | VALOR TOTAL COM BDI: |  | 9334.38
24.3. C2221 - REVESTIMENTO INTERNO C/PAPEL DE PAREDE (M2)
Material |  | FONTE | UNID | COEFICIENTE | PREÇO UNITÁRIO | TOTAL
I0814 | COLA ESPECIAL 'PVA' | SEINFRA | KG | 0.042 | 14.06 | 0.59
I1561 | PAPEL DE PAREDE | SEINFRA | M2 | 1 | 46.34 | 46.34
|  |  |  | TOTAL Material: |  | 46.93
Mão de Obra |  | FONTE | UNID | COEFICIENTE | PREÇO UNITÁRIO | TOTAL
I0092 | APLICADOR REVESTIMENTO | SEINFRA | H | 0.11 | 18.45 | 2.03
|  |  |  | TOTAL Mão de Obra: |  | 2.03
|  |  |  | VALOR SEM ENCARGOS: |  | 48.02
|  |  |  | VALOR ENCARGOS (85.99%): |  | 0.94
|  |  |  | VALOR BDI (28.35%): |  | 13.88
|  |  |  | VALOR BDI DIFERENCIADO: |  | 0
|  |  |  | QUANTIDADE: |  | 15.82
|  |  |  | VALOR TOTAL: |  | 774.55
|  |  |  | VALOR TOTAL COM BDI: |  | 994.13
25.1. 99802 - LIMPEZA DE PISO CERÂMICO OU PORCELANATO COM VASSOURA A SECO. AF_04/2019 (M2)
Mão de Obra |  | FONTE | UNID | COEFICIENTE | PREÇO UNITÁRIO | TOTAL
00006111 | SERVENTE DE OBRAS | SINAPI | H | 0.025 | 11.16 | 0.28
|  |  |  | TOTAL Mão de Obra: |  | 0.28
|  |  |  | VALOR SEM ENCARGOS: |  | 0.15
|  |  |  | VALOR ENCARGOS (85.99%): |  | 0.13
|  |  |  | VALOR BDI (28.35%): |  | 0.08
|  |  |  | VALOR BDI DIFERENCIADO: |  | 0
|  |  |  | QUANTIDADE: |  | 166.16
|  |  |  | VALOR TOTAL: |  | 46.52
|  |  |  | VALOR TOTAL COM BDI: |  | 59.82
Eng. Civil. Henrique M. R Lopes CREA 22.580-D PI