## Planilha Orçamentária
ITEM | CÓDIGO | DESCRIÇÃO | FONTE | UND | QUANTIDADE | PREÇO UNITÁRIO R$ | PREÇO TOTAL R$
1 | ADMINISTRAÇÃO LOCAL, TAXAS E CANTEIRO DE OBRA | [5 empty] | 92174.48
1.1 | 00002706 | ENGENHEIRO CIVIL DE OBRA JUNIOR | SINAPI | H | 100 | 112.15 | 11215
1.2 | 00040819 | MESTRE DE OBRAS (MENSALISTA) | SINAPI | MES | 2 | 7726.4 | 15452.8
1.3 | 98458 | TAPUME COM COMPENSADO DE MADEIRA. AF_05/2018 | SINAPI | M2 | 84.7 | 163.08 | 13812.88
1.4 | MPAM 05/2016 | Taxas e Emolumentos | Composições Próprias | un | 1 | 505.11 | 505.11
1.5 | 000662 | PLACA DE OBRAS COM BANNER DE LONA 80X120CM | SBC | UN | 1 | 421.39 | 421.39
1.6 | 014022 | CONSUMO CAFÉ MATINAL,ALMOÇO,E VALE-TRANSPORTE PARA OPERÁRIO | SBC | DIA | 572 | 36.07 | 20632.04
1.7 | MPAM - 001 | EPI e Ferramental (10 Funcionários) | Composições Próprias | Mês | 2 | 3411.93 | 6823.86
1.8 | S13362 | Equipe de topografia para trabalhos de campo e escritório, diária incluindo transporte | ORSE | dia | 3 | 1017.64 | 3052.92
1.9 | 99059 | LOCACAO CONVENCIONAL DE OBRA, UTILIZANDO GABARITO DE TÁBUAS CORRIDAS PONTALETADAS A CADA 2,00M - 2 UTILIZAÇÕES. AF_10/2018 | SINAPI | M | 28 | 51.11 | 1431.08
1.10 | 00010775 | LOCACAO DE CONTAINER 2,30 X 6,00 M, ALT. 2,50 M, COM 1 SANITARIO, PARA ESCRITORIO, COMPLETO, SEM DIVISORIAS INTERNAS (NAO INCLUI MOBILIZACAO/DESMOBILIZACAO) - BDI = 16,32 | SINAPI | MES | 2 | 1000.35 | 2000.7
1.11 | 00010777 | LOCACAO DE CONTAINER 2,30 X 4,30 M, ALT. 2,50 M, PARA SANITARIO, COM 3 BACIAS, 4 CHUVEIROS, 1 LAVATORIO E 1 MICTORIO (NAO INCLUI MOBILIZACAO/DESMOBILIZACAO) - BDI = 16,32 | SINAPI | MES | 2 | 1135.81 | 2271.62
1.12 | 012058 | ALUGUEL MENSAL CONTAINER-ALMOXARIFADO-6,0x2,4m | SBC | MES | 2 | 858.34 | 1716.68
1.13 | 00020193 | LOCACAO DE ANDAIME METALICO TIPO FACHADEIRO, LARGURA DE 1,20 M X ALTURA DE 2,0 M POR PAINEL, INCLUINDO DIAGONAIS EM X, BARRAS DE LIGACAO, SAPATAS E DEMAIS ITENS NECESSARIOS A MONTAGEM (NAO INCLUI INSTALACAO) - BDI = 16,32 | SINAPI | M2XMES | 16 | 7.75 | 124
1.14 | I004260 | PROJETO ESTRUTURAL PARA EDIFICACAO | SBC | M2 | 169.09 | 19.38 | 3276.96
1.15 | 012689 | MOBILIZACAO E DESMOBILIZACAO DE CANTEIRO | SBC | UN | 2 | 4718.72 | 9437.44
2 | DEMOLIÇÕES | [5 empty] | 4957.56
2.1 | 97622 | DEMOLIÇÃO DE ALVENARIA DE BLOCO FURADO, DE FORMA MANUAL, SEM REAPROVEITAMENTO. AF_12/2017 | SINAPI | M3 | 6.62 | 40.01 | 264.87
2.2 | 022109 | TRANSPORTE HORIZONT.MAT.1A.CAT.ENTULHO,DIST.20Km C/CARGA A PA | SBC | M3 | 8.86 | 93 | 823.98
2.3 | 97628 | DEMOLIÇÃO DE LAJES, DE FORMA MANUAL, SEM REAPROVEITAMENTO. AF_12/2017 | SINAPI | M3 | 2.14 | 197.75 | 423.19
2.4 | 97663 | REMOÇÃO DE LOUÇAS, DE FORMA MANUAL, SEM REAPROVEITAMENTO. AF_12/2017 | SINAPI | UN | 2 | 8.83 | 17.66
2.5 | 97645 | REMOÇÃO DE JANELAS, DE FORMA MANUAL, SEM REAPROVEITAMENTO. AF_12/2017 | SINAPI | M2 | 2.7 | 31.45 | 84.92
2.6 | 97647 | REMOÇÃO DE TELHAS, DE FIBROCIMENTO, METÁLICA E CERÂMICA, DE FORMA MANUAL, SEM REAPROVEITAMENTO. AF_12/2017 | SINAPI | M2 | 36.13 | 2.7 | 97.55
2.7 | 97655 | REMOÇÃO DE TRAMA METÁLICA PARA COBERTURA, DE FORMA MANUAL, SEM REAPROVEITAMENTO. AF_12/2017 | SINAPI | M2 | 36.13 | 30.03 | 1084.98
2.8 | 97644 | REMOÇÃO DE PORTAS, DE FORMA MANUAL, SEM REAPROVEITAMENTO. AF_12/2017 | SINAPI | M2 | 2.94 | 6.62 | 19.46
2.9 | S01860 | Remoção e reassentamento de esquadria de ferro | ORSE | m2 | 20.2 | 61.56 | 1243.51
2.10 | S03242 | Remoção de poste de concreto armado seção circular ou duplo T - Rev. 01 | ORSE | un | 4 | 224.36 | 897.44
3 | GUARITA | [5 empty] | 289616.98
3.1 | Escavação Fundações | [5 empty] | 242.26
3.1.1 | 96523 | ESCAVAÇÃO MANUAL PARA BLOCO DE COROAMENTO OU SAPATA (INCLUINDO ESCAVAÇÃO PARA COLOCAÇÃO DE FÔRMAS). AF_06/2017 | SINAPI | M3 | 2.21 | 70.91 | 156.71
3.1.2 | 96527 | ESCAVAÇÃO MANUAL DE VALA PARA VIGA BALDRAME (INCLUINDO ESCAVAÇÃO PARA COLOCAÇÃO DE FÔRMAS). AF_06/2017 | SINAPI | M3 | 0.92 | 92.99 | 85.55
3.2 | Impermeabilização Fundações | [5 empty] | 2441.77
3.2.1 | 98554 | IMPERMEABILIZAÇÃO DE SUPERFÍCIE COM MEMBRANA À BASE DE RESINA ACRÍLICA, 3 DEMÃOS. AF_06/2018 | SINAPI | M2 | 38.66 | 63.16 | 2441.77
3.3 | Sapatas | [5 empty] | 5017.23
3.3.1 | 96546 | ARMAÇÃO DE BLOCO, VIGA BALDRAME OU SAPATA UTILIZANDO AÇO CA-50 DE 10 MM - MONTAGEM. AF_06/2017 | SINAPI | KG | 140.8 | 19.71 | 2775.17
3.3.2 | 94974 | CONCRETO MAGRO PARA LASTRO, TRAÇO 1:4,5:4,5 (EM MASSA SECA DE CIMENTO/ AREIA MÉDIA/ BRITA 1) - PREPARO MANUAL. AF_05/2021 | SINAPI | M3 | 0.38 | 667.69 | 253.72
3.3.3 | 96556 | CONCRETAGEM DE SAPATAS, FCK 30 MPA, COM USO DE JERICA ? LANÇAMENTO, ADENSAMENTO E ACABAMENTO. AF_06/2017 | SINAPI | M3 | 1.76 | 1129.74 | 1988.34
3.4 | Vigas baldrame | [5 empty] | 2867.23
3.4.1 | 96547 | ARMAÇÃO DE BLOCO, VIGA BALDRAME OU SAPATA UTILIZANDO AÇO CA-50 DE 12,5 MM - MONTAGEM. AF_06/2017 | SINAPI | KG | 73.47 | 16.87 | 1239.44
3.4.2 | 94974 | CONCRETO MAGRO PARA LASTRO, TRAÇO 1:4,5:4,5 (EM MASSA SECA DE CIMENTO/ AREIA MÉDIA/ BRITA 1) - PREPARO MANUAL. AF_05/2021 | SINAPI | M3 | 0.14 | 667.69 | 93.48
3.4.3 | 94972 | CONCRETO FCK = 30MPA, TRAÇO 1:2,1:2,5 (EM MASSA SECA DE CIMENTO/ AREIA MÉDIA/ BRITA 1) - PREPARO MECÂNICO COM BETONEIRA 600 L. AF_05/2021 | SINAPI | M3 | 0.92 | 849.69 | 781.71
3.4.4 | 96536 | FABRICAÇÃO, MONTAGEM E DESMONTAGEM DE FÔRMA PARA VIGA BALDRAME, EM MADEIRA SERRADA, E=25 MM, 4 UTILIZAÇÕES. AF_06/2017 | SINAPI | M2 | 11.04 | 68.17 | 752.6
3.5 | Pilar-Parede | [5 empty] | 16988.89
3.5.1 | 101175 | ESTACA BROCA DE CONCRETO, DIÂMETRO DE 30CM, ESCAVAÇÃO MANUAL COM TRADO CONCHA, COM ARMADURA DE ARRANQUE. AF_05/2020 | SINAPI | M | 21 | 138.59 | 2910.39
3.5.2 | 96523 | ESCAVAÇÃO MANUAL PARA BLOCO DE COROAMENTO OU SAPATA (INCLUINDO ESCAVAÇÃO PARA COLOCAÇÃO DE FÔRMAS). AF_06/2017 | SINAPI | M3 | 1.3 | 70.91 | 92.18
3.5.3 | 96555 | CONCRETAGEM DE BLOCOS DE COROAMENTO E VIGAS BALDRAME, FCK 30 MPA, COM USO DE JERICA ? LANÇAMENTO, ADENSAMENTO E ACABAMENTO. AF_06/2017 | SINAPI | M3 | 1.3 | 1064.6 | 1383.98
3.5.4 | 96546 | ARMAÇÃO DE BLOCO, VIGA BALDRAME OU SAPATA UTILIZANDO AÇO CA-50 DE 10 MM - MONTAGEM. AF_06/2017 | SINAPI | KG | 104 | 19.71 | 2049.84
3.5.5 | 103669 | CONCRETAGEM DE PILARES, FCK = 25 MPA, COM USO DE BALDES - LANÇAMENTO, ADENSAMENTO E ACABAMENTO. AF_02/2022 | SINAPI | M3 | 2.97 | 1420.33 | 4218.38
3.5.6 | 92269 | FABRICAÇÃO DE FÔRMA PARA PILARES E ESTRUTURAS SIMILARES, EM MADEIRA SERRADA, E=25 MM. AF_09/2020 | SINAPI | M2 | 21.78 | 227.44 | 4953.64
3.5.7 | 92761 | ARMAÇÃO DE PILAR OU VIGA DE ESTRUTURA CONVENCIONAL DE CONCRETO ARMADO UTILIZANDO AÇO CA-50 DE 8,0 MM - MONTAGEM. AF_06/2022 | SINAPI | KG | 52.14 | 20 | 1042.8
3.5.8 | 92759 | ARMAÇÃO DE PILAR OU VIGA DE ESTRUTURA CONVENCIONAL DE CONCRETO ARMADO UTILIZANDO AÇO CA-60 DE 5,0 MM - MONTAGEM. AF_06/2022 | SINAPI | KG | 17.02 | 19.84 | 337.68
3.6 | Pilares | [5 empty] | 8369.14
3.6.1 | 104107 | ARMAÇÃO DE PILAR OU VIGA DE ESTRUTURA DE CONCRETO ARMADO EMBUTIDA EM ALVENARIA DE VEDAÇÃO UTILIZANDO AÇO CA-50 DE 12,5 MM - MONTAGEM. AF_06/2022 | SINAPI | KG | 76.27 | 16.88 | 1287.44
3.6.2 | 92269 | FABRICAÇÃO DE FÔRMA PARA PILARES E ESTRUTURAS SIMILARES, EM MADEIRA SERRADA, E=25 MM. AF_09/2020 | SINAPI | M2 | 15.84 | 227.44 | 3602.65
3.6.3 | 103669 | CONCRETAGEM DE PILARES, FCK = 25 MPA, COM USO DE BALDES - LANÇAMENTO, ADENSAMENTO E ACABAMENTO. AF_02/2022 | SINAPI | M3 | 0.79 | 1420.33 | 1122.06
3.6.4 | 92759 | ARMAÇÃO DE PILAR OU VIGA DE ESTRUTURA CONVENCIONAL DE CONCRETO ARMADO UTILIZANDO AÇO CA-60 DE 5,0 MM - MONTAGEM. AF_06/2022 | SINAPI | KG | 118.8 | 19.84 | 2356.99
3.7 | Vigas | [5 empty] | 8855
3.7.1 | 103682 | CONCRETAGEM DE VIGAS E LAJES, FCK=25 MPA, PARA QUALQUER TIPO DE LAJE COM BALDES EM EDIFICAÇÃO TÉRREA - LANÇAMENTO, ADENSAMENTO E ACABAMENTO. AF_02/2022 | SINAPI | M3 | 1.84 | 1432.13 | 2635.12
3.7.2 | 92759 | ARMAÇÃO DE PILAR OU VIGA DE ESTRUTURA CONVENCIONAL DE CONCRETO ARMADO UTILIZANDO AÇO CA-60 DE 5,0 MM - MONTAGEM. AF_06/2022 | SINAPI | KG | 39 | 19.84 | 773.76
3.7.3 | 104107 | ARMAÇÃO DE PILAR OU VIGA DE ESTRUTURA DE CONCRETO ARMADO EMBUTIDA EM ALVENARIA DE VEDAÇÃO UTILIZANDO AÇO CA-50 DE 12,5 MM - MONTAGEM. AF_06/2022 | SINAPI | KG | 88.44 | 16.88 | 1492.87
3.7.4 | 92270 | FABRICAÇÃO DE FÔRMA PARA VIGAS, COM MADEIRA SERRADA, E = 25 MM. AF_09/2020 | SINAPI | M2 | 22.96 | 172.18 | 3953.25
3.8 | Laje | [5 empty] | 5130
3.8.1 | 101964 | LAJE PRÉ-MOLDADA UNIDIRECIONAL, BIAPOIADA, PARA FORRO, ENCHIMENTO EM CERÂMICA, VIGOTA CONVENCIONAL, ALTURA TOTAL DA LAJE (ENCHIMENTO+CAPA) = (8+3). AF_11/2020 | SINAPI | M2 | 23.67 | 216.73 | 5130
3.9 | Cobertura | [5 empty] | 61927.22
3.9.1 | 92616 | FABRICAÇÃO E INSTALAÇÃO DE TESOURA INTEIRA EM AÇO, VÃO DE 10 M, PARA TELHA ONDULADA DE FIBROCIMENTO, METÁLICA, PLÁSTICA OU TERMOACÚSTICA, INCLUSO IÇAMENTO. AF_12/2015 | SINAPI | UN | 5 | 2669.32 | 13346.6
3.9.2 | 92580 | TRAMA DE AÇO COMPOSTA POR TERÇAS PARA TELHADOS DE ATÉ 2 ÁGUAS PARA TELHA ONDULADA DE FIBROCIMENTO, METÁLICA, PLÁSTICA OU TERMOACÚSTICA, INCLUSO TRANSPORTE VERTICAL. AF_07/2019 | SINAPI | M2 | 158.53 | 71.93 | 11403.06
3.9.3 | COM-12976888 | TELHAMENTO COM TELHA METÁLICA TERMOACÚSTICA E = 30 MM, PREENCHIMENTO EM EPS, COM ATÉ 2 ÁGUAS, INCLUSO IÇAMENTO - FORNECIMENTO E INSTALAÇÃO | Composições Próprias | m² | 158.53 | 219.58 | 34810.02
3.9.4 | 00001114 | RUFO INTERNO DE CHAPA DE ACO GALVANIZADA NUM 26, CORTE 50 CM | SINAPI | M | 44.62 | 53.06 | 2367.54
3.10 | Paredes e painéis | [5 empty] | 6355.35
3.10.1 | 103329 | ALVENARIA DE VEDAÇÃO DE BLOCOS CERÂMICOS FURADOS NA HORIZONTAL DE 9X19X19 CM (ESPESSURA 9 CM) E ARGAMASSA DE ASSENTAMENTO COM PREPARO MANUAL. AF_12/2021 | SINAPI | M2 | 76.03 | 83.59 | 6355.35
3.11 | Vergas e contravergas | [5 empty] | 1427.62
3.11.1 | 93190 | VERGA MOLDADA IN LOCO COM UTILIZAÇÃO DE BLOCOS CANALETA PARA JANELAS COM ATÉ 1,5 M DE VÃO. AF_03/2016 | SINAPI | M | 0.7 | 57.6 | 40.32
3.11.2 | 93191 | VERGA MOLDADA IN LOCO COM UTILIZAÇÃO DE BLOCOS CANALETA PARA JANELAS COM MAIS DE 1,5 M DE VÃO. AF_03/2016 | SINAPI | M | 10.7 | 61.94 | 662.76
3.11.3 | 93192 | VERGA MOLDADA IN LOCO COM UTILIZAÇÃO DE BLOCOS CANALETA PARA PORTAS COM ATÉ 1,5 M DE VÃO. AF_03/2016 | SINAPI | M | 2.3 | 59.52 | 136.9
3.11.4 | 93198 | CONTRAVERGA MOLDADA IN LOCO COM UTILIZAÇÃO DE BLOCOS CANALETA PARA VÃOS DE ATÉ 1,5 M DE COMPRIMENTO. AF_03/2016 | SINAPI | M | 0.7 | 51.97 | 36.38
3.11.5 | 93199 | CONTRAVERGA MOLDADA IN LOCO COM UTILIZAÇÃO DE BLOCOS CANALETA PARA VÃOS DE MAIS DE 1,5 M DE COMPRIMENTO. AF_03/2016 | SINAPI | M | 10.7 | 51.52 | 551.26
3.12 | Instalações Hidráulicas | [5 empty] | 956.2
3.12.1 | 89446 | TUBO, PVC, SOLDÁVEL, DN 25MM, INSTALADO EM PRUMADA DE ÁGUA - FORNECIMENTO E INSTALAÇÃO. AF_06/2022 | SINAPI | M | 7.5 | 7.42 | 55.65
3.12.2 | 89447 | TUBO, PVC, SOLDÁVEL, DN 32MM, INSTALADO EM PRUMADA DE ÁGUA - FORNECIMENTO E INSTALAÇÃO. AF_06/2022 | SINAPI | M | 7.5 | 15.36 | 115.2
3.12.3 | 89970 | KIT DE REGISTRO DE PRESSÃO BRUTO DE LATÃO ¾", INCLUSIVE CONEXÕES, ROSCÁVEL, INSTALADO EM RAMAL DE ÁGUA FRIA - FORNECIMENTO E INSTALAÇÃO. AF_12/2014 | SINAPI | UN | 1 | 41.28 | 41.28
3.12.4 | 89972 | KIT DE REGISTRO DE GAVETA BRUTO DE LATÃO ¾", INCLUSIVE CONEXÕES, ROSCÁVEL, INSTALADO EM RAMAL DE ÁGUA FRIA - FORNECIMENTO E INSTALAÇÃO. AF_12/2014 | SINAPI | UN | 1 | 46.35 | 46.35
3.12.5 | 94489 | REGISTRO DE ESFERA, PVC, SOLDÁVEL, COM VOLANTE, DN 25 MM - FORNECIMENTO E INSTALAÇÃO. AF_08/2021 | SINAPI | UN | 2 | 65.34 | 130.68
3.12.6 | 89410 | CURVA 90 GRAUS, PVC, SOLDÁVEL, DN 25MM, INSTALADO EM RAMAL DE DISTRIBUIÇÃO DE ÁGUA - FORNECIMENTO E INSTALAÇÃO. AF_06/2022 | SINAPI | UN | 1 | 10.81 | 10.81
3.12.7 | 89440 | TE, PVC, SOLDÁVEL, DN 25MM, INSTALADO EM RAMAL DE DISTRIBUIÇÃO DE ÁGUA - FORNECIMENTO E INSTALAÇÃO. AF_06/2022 | SINAPI | UN | 3 | 10.37 | 31.11
3.12.8 | 90373 | JOELHO 90 GRAUS COM BUCHA DE LATÃO, PVC, SOLDÁVEL, DN 25MM, X 1/2 INSTALADO EM RAMAL OU SUB-RAMAL DE ÁGUA - FORNECIMENTO E INSTALAÇÃO. AF_06/2022 | SINAPI | UN | 3 | 14.13 | 42.39
3.12.9 | 89413 | JOELHO 90 GRAUS, PVC, SOLDÁVEL, DN 32MM, INSTALADO EM RAMAL DE DISTRIBUIÇÃO DE ÁGUA - FORNECIMENTO E INSTALAÇÃO. AF_06/2022 | SINAPI | UN | 2 | 11.37 | 22.74
3.12.10 | 89481 | JOELHO 90 GRAUS, PVC, SOLDÁVEL, DN 25MM, INSTALADO EM PRUMADA DE ÁGUA - FORNECIMENTO E INSTALAÇÃO. AF_06/2022 | SINAPI | UN | 1 | 4.94 | 4.94
3.12.11 | 00003143 | FITA VEDA ROSCA EM ROLOS DE 18 MM X 25 M (L X C) | SINAPI | UN | 1 | 6.12 | 6.12
3.12.12 | 052026 | CAIXA D'AGUA EM POLIETILENO 310 LITROS COM TAMPA | SBC | UN | 1 | 448.93 | 448.93
3.13 | Instalações Sanitárias | [5 empty] | 5795.89
3.13.1 | 91792 | (COMPOSIÇÃO REPRESENTATIVA) DO SERVIÇO DE INSTALAÇÃO DE TUBO DE PVC, SÉRIE NORMAL, ESGOTO PREDIAL, DN 40 MM (INSTALADO EM RAMAL DE DESCARGA OU RAMAL DE ESGOTO SANITÁRIO), INCLUSIVE CONEXÕES, CORTES E FIXAÇÕES, PARA PRÉDIOS. AF_10/2015 | SINAPI | M | 2.2 | 56.06 | 123.33
3.13.2 | 91793 | (COMPOSIÇÃO REPRESENTATIVA) DO SERVIÇO DE INSTALAÇÃO DE TUBO DE PVC, SÉRIE NORMAL, ESGOTO PREDIAL, DN 50 MM (INSTALADO EM RAMAL DE DESCARGA OU RAMAL DE ESGOTO SANITÁRIO), INCLUSIVE CONEXÕES, CORTES E FIXAÇÕES PARA, PRÉDIOS. AF_10/2015 | SINAPI | M | 4.37 | 96.33 | 420.96
3.13.3 | 91785 | (COMPOSIÇÃO REPRESENTATIVA) DO SERVIÇO DE INSTALAÇÃO DE TUBOS DE PVC, SOLDÁVEL, ÁGUA FRIA, DN 25 MM (INSTALADO EM RAMAL, SUB-RAMAL, RAMAL DE DISTRIBUIÇÃO OU PRUMADA), INCLUSIVE CONEXÕES, CORTES E FIXAÇÕES, PARA PRÉDIOS. AF_10/2015 | SINAPI | M | 7.3 | 41.02 | 299.45
3.13.4 | 97906 | CAIXA ENTERRADA HIDRÁULICA RETANGULAR, EM ALVENARIA COM BLOCOS DE CONCRETO, DIMENSÕES INTERNAS: 0,6X0,6X0,6 M PARA REDE DE ESGOTO. AF_12/2020 | SINAPI | UN | 4 | 477.35 | 1909.4
3.13.5 | 00035277 | CAIXA DE GORDURA EM PVC, DIAMETRO MINIMO 300 MM, DIAMETRO DE SAIDA 100 MM, CAPACIDADE APROXIMADA 18 LITROS, COM TAMPA E CESTO | SINAPI | UN | 1 | 451.3 | 451.3
3.13.6 | 89709 | RALO SIFONADO, PVC, DN 100 X 40 MM, JUNTA SOLDÁVEL, FORNECIDO E INSTALADO EM RAMAL DE DESCARGA OU EM RAMAL DE ESGOTO SANITÁRIO. AF_08/2022 | SINAPI | UN | 1 | 21.36 | 21.36
3.13.7 | COM--43814563 | Válvula de Admissão de Ar (VAA) - 6UH - Fornecimento e Instalação | Composições Próprias | UN | 1 | 186.43 | 186.43
3.13.8 | 89707 | CAIXA SIFONADA, PVC, DN 100 X 100 X 50 MM, JUNTA ELÁSTICA, FORNECIDA E INSTALADA EM RAMAL DE DESCARGA OU EM RAMAL DE ESGOTO SANITÁRIO. AF_08/2022 | SINAPI | UN | 1 | 49.2 | 49.2
3.13.9 | 89724 | JOELHO 90 GRAUS, PVC, SERIE NORMAL, ESGOTO PREDIAL, DN 40 MM, JUNTA SOLDÁVEL, FORNECIDO E INSTALADO EM RAMAL DE DESCARGA OU RAMAL DE ESGOTO SANITÁRIO. AF_08/2022 | SINAPI | UN | 2 | 9.28 | 18.56
3.13.10 | 89801 | JOELHO 90 GRAUS, PVC, SERIE NORMAL, ESGOTO PREDIAL, DN 50 MM, JUNTA ELÁSTICA, FORNECIDO E INSTALADO EM PRUMADA DE ESGOTO SANITÁRIO OU VENTILAÇÃO. AF_08/2022 | SINAPI | UN | 2 | 12.39 | 24.78
3.13.11 | 89866 | JOELHO 90 GRAUS, PVC, SOLDÁVEL, DN 25MM, INSTALADO EM DRENO DE AR-CONDICIONADO - FORNECIMENTO E INSTALAÇÃO. AF_08/2022 | SINAPI | UN | 4 | 6.35 | 25.4
3.13.12 | 89825 | TE, PVC, SERIE NORMAL, ESGOTO PREDIAL, DN 50 X 50 MM, JUNTA ELÁSTICA, FORNECIDO E INSTALADO EM PRUMADA DE ESGOTO SANITÁRIO OU VENTILAÇÃO. AF_08/2022 | SINAPI | UN | 1 | 22 | 22
3.13.13 | 89744 | JOELHO 90 GRAUS, PVC, SERIE NORMAL, ESGOTO PREDIAL, DN 100 MM, JUNTA ELÁSTICA, FORNECIDO E INSTALADO EM RAMAL DE DESCARGA OU RAMAL DE ESGOTO SANITÁRIO. AF_08/2022 | SINAPI | UN | 1 | 31.09 | 31.09
3.13.14 | 89730 | CURVA LONGA 90 GRAUS, PVC, SERIE NORMAL, ESGOTO PREDIAL, DN 40 MM, JUNTA SOLDÁVEL, FORNECIDO E INSTALADO EM RAMAL DE DESCARGA OU RAMAL DE ESGOTO SANITÁRIO. AF_08/2022 | SINAPI | UN | 3 | 15.17 | 45.51
3.13.15 | 89812 | CURVA LONGA 90 GRAUS, PVC, SERIE NORMAL, ESGOTO PREDIAL, DN 100 MM, JUNTA ELÁSTICA, FORNECIDO E INSTALADO EM PRUMADA DE ESGOTO SANITÁRIO OU VENTILAÇÃO. AF_08/2022 | SINAPI | UN | 2 | 93.26 | 186.52
3.13.16 | 89813 | LUVA SIMPLES, PVC, SERIE NORMAL, ESGOTO PREDIAL, DN 50 MM, JUNTA ELÁSTICA, FORNECIDO E INSTALADO EM PRUMADA DE ESGOTO SANITÁRIO OU VENTILAÇÃO. AF_08/2022 | SINAPI | UN | 1 | 6.44 | 6.44
3.13.17 | 89714 | TUBO PVC, SERIE NORMAL, ESGOTO PREDIAL, DN 100 MM, FORNECIDO E INSTALADO EM RAMAL DE DESCARGA OU RAMAL DE ESGOTO SANITÁRIO. AF_08/2022 | SINAPI | M | 56.1 | 35.19 | 1974.16
3.14 | Instalações Elétricas | [5 empty] | 32016.46
3.14.1 | COMP-194107 | Luminária a LED tipo plafon 60x60cm 48w. Completa, com driver multitensão (100-250V) integrados à luminária. 30.000h de uso. | Composições Próprias | Un | 5 | 260.51 | 1302.55
3.14.2 | COMP-488982 | Luminária a LED tipo plafon 30x30cm 36w. Completa, com driver multitensão (100-250V) integrados à luminária. 30.000h de uso. | Composições Próprias | Un | 9 | 67.99 | 611.91
3.14.3 | 060680 | LUMINARIA DE EMERGENCIA 30 LEDS BIVOLT LDE INTELBRAS | SBC | UN | 2 | 40.28 | 80.56
3.14.4 | 060222 | LUMINARIA INDUSTRIAL PENDENTE LED HIGH BAY LIGHT 200W | SBC | UN | 9 | 552.93 | 4976.37
3.14.5 | 060062 | LUMINARIA DE EMERGENCIA 2XLED 1200 BATERIA SELADA SEGURIMAX | SBC | UN | 1 | 241.17 | 241.17
3.14.6 | 104476 | COMPOSIÇÃO PARAMÉTRICA DE PONTO ELÉTRICO DE TOMADA DE USO ESPECÍFICO 2P+T (20A/250V) EM EDIFÍCIO RESIDENCIAL COM ELETRODUTO EMBUTIDO EM RASGOS NAS PAREDES, INCLUSO TOMADA, ELETRODUTO, CABO, RASGO, QUEBRA E CHUMBAMENTO (EXCETO CHUVEIRO). AF_11/2022 | SINAPI | UN | 3 | 178.77 | 536.31
3.14.7 | 104481 | COMPOSIÇÃO PARAMÉTRICA DE PONTO ELÉTRICO DE TOMADA PARA CHUVEIRO (20A/250V) EM EDIFÍCIO RESIDENCIAL COM ELETRODUTO EMBUTIDO EM RASGOS NAS PAREDES, INCLUSO TOMADA, ELETRODUTO, CABO, RASGO, QUEBRA E CHUMBAMENTO. AF_11/2022 | SINAPI | UN | 1 | 350.67 | 350.67
3.14.8 | 104475 | COMPOSIÇÃO PARAMÉTRICA DE PONTO ELÉTRICO DE TOMADA DE USO GERAL 2P+T (10A/250V) EM EDIFÍCIO RESIDENCIAL COM ELETRODUTO EMBUTIDO EM RASGOS NAS PAREDES, INCLUSO TOMADA, ELETRODUTO, CABO, RASGO, QUEBRA E CHUMBAMENTO. AF_11/2022 | SINAPI | UN | 3 | 143.43 | 430.29
3.14.9 | S93142S | Ponto de tomada residencial incluindo tomada (2 módulos) 10a/250v, caixa elétrica, eletroduto, cabo, rasgo, quebra e chumbamento. af_01/2016 | ORSE | un | 8 | 236.63 | 1893.04
3.14.10 | 101879 | QUADRO DE DISTRIBUIÇÃO DE ENERGIA EM CHAPA DE AÇO GALVANIZADO, DE EMBUTIR, COM BARRAMENTO TRIFÁSICO, PARA 24 DISJUNTORES DIN 100A - FORNECIMENTO E INSTALAÇÃO. AF_10/2020 | SINAPI | UN | 1 | 850.47 | 850.47
3.14.11 | 104473 | COMPOSIÇÃO PARAMÉTRICA DE PONTO ELÉTRICO DE ILUMINAÇÃO, COM INTERRUPTOR SIMPLES, EM EDIFÍCIO RESIDENCIAL COM ELETRODUTO EMBUTIDO EM RASGOS NAS PAREDES, INCLUSO TOMADA, ELETRODUTO, CABO, RASGO E CHUMBAMENTO (SEM LUMINÁRIA E LÂMPADA). AF_11/2022 | SINAPI | UN | 4 | 161.8 | 647.2
3.14.12 | 00011250 | CAIXA DE PASSAGEM/ LUZ / TELEFONIA, DE EMBUTIR, EM CHAPA DE ACO GALVANIZADO, DIMENSOES 20 X 20 X *12* CM (PADRAO CONCESSIONARIA LOCAL) | SINAPI | UN | 1 | 94.59 | 94.59
3.14.13 | 93660 | DISJUNTOR BIPOLAR TIPO DIN, CORRENTE NOMINAL DE 10A - FORNECIMENTO E INSTALAÇÃO. AF_10/2020 | SINAPI | UN | 4 | 86.17 | 344.68
3.14.14 | 93661 | DISJUNTOR BIPOLAR TIPO DIN, CORRENTE NOMINAL DE 16A - FORNECIMENTO E INSTALAÇÃO. AF_10/2020 | SINAPI | UN | 3 | 87.2 | 261.6
3.14.15 | 93665 | DISJUNTOR BIPOLAR TIPO DIN, CORRENTE NOMINAL DE 40A - FORNECIMENTO E INSTALAÇÃO. AF_10/2020 | SINAPI | UN | 1 | 94.72 | 94.72
3.14.16 | 93653 | DISJUNTOR MONOPOLAR TIPO DIN, CORRENTE NOMINAL DE 10A - FORNECIMENTO E INSTALAÇÃO. AF_10/2020 | SINAPI | UN | 2 | 16.72 | 33.44
3.14.17 | 93653 | DISJUNTOR MONOPOLAR TIPO DIN, CORRENTE NOMINAL DE 10A - FORNECIMENTO E INSTALAÇÃO. AF_10/2020 | SINAPI | UN | 2 | 16.72 | 33.44
3.14.18 | 93654 | DISJUNTOR MONOPOLAR TIPO DIN, CORRENTE NOMINAL DE 16A - FORNECIMENTO E INSTALAÇÃO. AF_10/2020 | SINAPI | UN | 3 | 17.24 | 51.72
3.14.19 | 00039244 | ELETRODUTO PVC FLEXIVEL CORRUGADO, REFORCADO, COR LARANJA, DE 25 MM, PARA LAJES E PISOS | SINAPI | M | 152.92 | 5.53 | 845.65
3.14.20 | INS-071899 | Interruptor Diferencial Residual - 4p 100a - 30ma | Composições Próprias | un | 1 | 192.53 | 192.53
3.14.21 | COM-77815485 | ILUMINAÇÃO - REFLETOR EXTERNO RGB 100W | Composições Próprias | UN | 5 | 114.14 | 570.7
3.14.22 | 91927 | CABO DE COBRE FLEXÍVEL ISOLADO, 2,5 MM², ANTI-CHAMA 0,6/1,0 KV, PARA CIRCUITOS TERMINAIS - FORNECIMENTO E INSTALAÇÃO. AF_12/2015 | SINAPI | M | 186.7 | 5.56 | 1038.05
3.14.23 | 91925 | CABO DE COBRE FLEXÍVEL ISOLADO, 1,5 MM², ANTI-CHAMA 0,6/1,0 KV, PARA CIRCUITOS TERMINAIS - FORNECIMENTO E INSTALAÇÃO. AF_12/2015 | SINAPI | M | 240 | 4.09 | 981.6
3.14.24 | COMP-747559 | Rede de aterramento unidade 4 promotorias | Composições Próprias | Un | 1 | 15553.2 | 15553.2
3.15 | Drenagem | [5 empty] | 3352.85
3.15.1 | 94229 | CALHA EM CHAPA DE AÇO GALVANIZADO NÚMERO 24, DESENVOLVIMENTO DE 100 CM, INCLUSO TRANSPORTE VERTICAL. AF_07/2019 | SINAPI | M | 8.87 | 216.69 | 1922.04
3.15.2 | 91789 | (COMPOSIÇÃO REPRESENTATIVA) DO SERVIÇO DE INSTALAÇÃO DE TUBOS DE PVC, SÉRIE R, ÁGUA PLUVIAL, DN 75 MM (INSTALADO EM RAMAL DE ENCAMINHAMENTO, OU CONDUTORES VERTICAIS), INCLUSIVE CONEXÕES, CORTE E FIXAÇÕES, PARA PRÉDIOS. AF_10/2015 | SINAPI | M | 19.35 | 57.56 | 1113.79
3.15.3 | 89522 | JOELHO 90 GRAUS, PVC, SERIE R, ÁGUA PLUVIAL, DN 75 MM, JUNTA ELÁSTICA, FORNECIDO E INSTALADO EM RAMAL DE ENCAMINHAMENTO. AF_06/2022 | SINAPI | UN | 6 | 35.69 | 214.14
3.15.4 | 054047 | RALO ABACAXI FERRO FUNDIDO 75mm | SBC | UN | 2 | 51.44 | 102.88
3.16 | Rede lógica e CFTV | [5 empty] | 12920.85
3.16.1 | 98307 | TOMADA DE REDE RJ45 - FORNECIMENTO E INSTALAÇÃO. AF_11/2019 | SINAPI | UN | 4 | 65.6 | 262.4
3.16.2 | 101795 | CAIXA ENTERRADA PARA INSTALAÇÕES TELEFÔNICAS TIPO R1, EM ALVENARIA COM BLOCOS DE CONCRETO, DIMENSÕES INTERNAS: 0,35X0,60X0,60 M, EXCLUINDO TAMPÃO. AF_12/2020 | SINAPI | UN | 1 | 653.1 | 653.1
3.16.3 | 00039601 | CONECTOR / TOMADA FEMEA RJ 45, CATEGORIA 6 (CAT 6) PARA CABOS | SINAPI | UN | 8 | 43.96 | 351.68
3.16.4 | 98297 | CABO ELETRÔNICO CATEGORIA 6, INSTALADO EM EDIFICAÇÃO INSTITUCIONAL - FORNECIMENTO E INSTALAÇÃO. AF_11/2019 | SINAPI | M | 14.96 | 11.24 | 168.15
3.16.5 | 91862 | ELETRODUTO RÍGIDO ROSCÁVEL, PVC, DN 20 MM (1/2"), PARA CIRCUITOS TERMINAIS, INSTALADO EM FORRO - FORNECIMENTO E INSTALAÇÃO. AF_12/2015 | SINAPI | M | 10.63 | 11.24 | 119.48
3.16.6 | 91887 | CURVA 90 GRAUS PARA ELETRODUTO, PVC, ROSCÁVEL, DN 20 MM (1/2"), PARA CIRCUITOS TERMINAIS, INSTALADA EM FORRO - FORNECIMENTO E INSTALAÇÃO. AF_12/2015 | SINAPI | UN | 2 | 9.66 | 19.32
3.16.7 | INS-50621989 | Switch 24 portas PoE 10G camada 3 (12 portas Rj45 2.5Gbe PoE+, 12 portas Rj45 1Gbe PoE+, 2 portas SFP+ 10G, Throughput Total Non-Blocking de 62 Gbps, Capacidade de Switching 124Gbps, Taxa de Encaminhamento 92Mpp), Tela Touch Modelo Ref. - Ubiquiti / USWEnterprise-24-PoE-BR | Composições Próprias | un. | 1 | 7699.72 | 7699.72
3.16.8 | INS-81908191 | Ponto de acesso indoor WiFi 6 (802.11n/ax, MIMO 2,4GHz 2x2 e 5GHz 4x4, Throughput Agregado de 5.3 Gbps) Antena integrada, alimentação PoE, 300 clientes simultâneos, QoS com restrição de banda por usuário, proteção IP54. Modelo Ref. - Ubiquiti / U6-Pro | Composições Próprias | UN. | 1 | 1577.42 | 1577.42
3.16.9 | INS-53608203 | Transceiver 10Gbps MultiMode (conector tipo LC, Comprimento de Onda TX / RX 850nm) Modelo Ref. - Ubiquiti / UACCOM-MM-10G-D | Composições Próprias | UN. | 2 | 687.75 | 1375.5
3.16.10 | INS-08291852 | Par de Transceiver 1Gbps SingleMode (conector tipo LC simplex, Comprimento de Onda TX 1310nm / 1550nm Comprimento de Onda RX 1550nm / 1310nm Modelo Ref. - Ubiquiti / UACCOM-SM-1G-S | Composições Próprias | UN. | 2 | 296.32 | 592.64
3.16.11 | INS-96711601 | Cordão de Fibra SigleMode Simplex 3.0mm Conector LC-UPC / SC-UPC Comprimento 10mt Modelo Ref. FibrasNet - PATCH CORD LC/UPC SC/UPC SX-SM 10MT | Composições Próprias | UN | 2 | 33.24 | 66.48
3.16.12 | INS-58968264 | Cordão de Fibra SigleMode Simplex 3.0mm Conector LC-UPC / SC-UPC Comprimento 2mt Modelo Ref. 2flex - 2F-FPCLUSU-2M | Composições Próprias | UN. | 2 | 17.48 | 34.96
3.17 | Revestimentos | [5 empty] | 57044.7
3.17.1 | Revestimento interno | [5 empty] | 6648.8
3.17.1.1 | 87879 | CHAPISCO APLICADO EM ALVENARIAS E ESTRUTURAS DE CONCRETO INTERNAS, COM COLHER DE PEDREIRO. ARGAMASSA TRAÇO 1:3 COM PREPARO EM BETONEIRA 400L. AF_10/2022 | SINAPI | M2 | 93.52 | 4.7 | 439.54
3.17.1.2 | 89173 | (COMPOSIÇÃO REPRESENTATIVA) DO SERVIÇO DE EMBOÇO/MASSA ÚNICA, APLICADO MANUALMENTE, TRAÇO 1:2:8, EM BETONEIRA DE 400L, PAREDES INTERNAS, COM EXECUÇÃO DE TALISCAS, EDIFICAÇÃO HABITACIONAL UNIFAMILIAR (CASAS) E EDIFICAÇÃO PÚBLICA PADRÃO. AF_12/2014 | SINAPI | M2 | 72.47 | 46.4 | 3362.61
3.17.1.3 | 87550 | EMBOÇO, PARA RECEBIMENTO DE CERÂMICA, EM ARGAMASSA TRAÇO 1:2:8, PREPARO MANUAL, APLICADO MANUALMENTE EM FACES INTERNAS DE PAREDES, PARA AMBIENTE COM ÁREA ENTRE 5M2 E 10M2, ESPESSURA DE 10MM, COM EXECUÇÃO DE TALISCAS. AF_06/2014 | SINAPI | M2 | 21.05 | 28.87 | 607.71
3.17.1.4 | 87275 | REVESTIMENTO CERÂMICO PARA PAREDES INTERNAS COM PLACAS TIPO ESMALTADA EXTRA DE DIMENSÕES 33X45 CM APLICADAS EM AMBIENTES DE ÁREA MAIOR QUE 5 M² A MEIA ALTURA DAS PAREDES. AF_06/2014 | SINAPI | M2 | 22.52 | 99.42 | 2238.94
3.17.2 | Revestimento externo | [5 empty] | 50395.9
3.17.2.1 | S05057 | Revestimento metálico em alumínio composto (Alucobond), e=0,3mm, pintura Kaynar 500 composta por seis camadas, inclusive estrutura metálica auxiliar em perfil de viga "U" de 2" - fornecimento e montagem | ORSE | m2 | 71.55 | 648.49 | 46399.46
3.17.2.2 | 87905 | CHAPISCO APLICADO EM ALVENARIA (COM PRESENÇA DE VÃOS) E ESTRUTURAS DE CONCRETO DE FACHADA, COM COLHER DE PEDREIRO. ARGAMASSA TRAÇO 1:3 COM PREPARO EM BETONEIRA 400L. AF_10/2022 | SINAPI | M2 | 74.38 | 7.33 | 545.21
3.17.2.3 | 89173 | (COMPOSIÇÃO REPRESENTATIVA) DO SERVIÇO DE EMBOÇO/MASSA ÚNICA, APLICADO MANUALMENTE, TRAÇO 1:2:8, EM BETONEIRA DE 400L, PAREDES INTERNAS, COM EXECUÇÃO DE TALISCAS, EDIFICAÇÃO HABITACIONAL UNIFAMILIAR (CASAS) E EDIFICAÇÃO PÚBLICA PADRÃO. AF_12/2014 | SINAPI | M2 | 74.38 | 46.4 | 3451.23
3.18 | Forro | [5 empty] | 15837.97
3.18.1 | S04449 | Forro de pvc, em réguas de 10 ou 20 cm, aplicado, inclusive estrutura para fixação (perfis em PVC) marca Araforros ou similar, instalado - Rev 06_10/2021 | ORSE | m2 | 149.49 | 89.85 | 13431.68
3.18.2 | COM-51842817 | Forro Gesso Removivel Com Pelicula De Pvc Gypclean 625 x 625 x 8mm - completo - fornecimento e instalação | Composições Próprias | m² | 19.6 | 122.77 | 2406.29
3.19 | Esquadrias, soleiras e peitoris | [5 empty] | 21057.41
3.19.1 | 000130 | RODAPES, SOLEIRAS E PEITORIS | SBC | - | 11.4 | 94.41 | 1076.27
3.19.2 | 023390 | FORNECIMENTO JANELA ALUMINIO MAXIM-AIR CONVENCIONAL | SBC | M2 | 2.77 | 1015.18 | 2812.05
3.19.3 | COMP-648626 | PELICULA ADESIVA APLICADA EM VIDROS-TIPO INSULFILM ANTI-VANDALISMO | Composições Próprias | m² | 9.48 | 135.68 | 1286.25
3.19.4 | COM-23920855 | Box de vidro temperado 8 mm . Sendo 1 fixo e um móvel. Instalado com kit cromado e película de segurança na porta. | Composições Próprias | m² | 2.63 | 866.36 | 2278.53
3.19.5 | 91341 | PORTA EM ALUMÍNIO DE ABRIR TIPO VENEZIANA COM GUARNIÇÃO, FIXAÇÃO COM PARAFUSOS - FORNECIMENTO E INSTALAÇÃO. AF_12/2019 | SINAPI | M2 | 1.68 | 771.45 | 1296.04
3.19.6 | 102181 | INSTALAÇÃO DE VIDRO TEMPERADO, E = 10 MM, ENCAIXADO EM PERFIL U. AF_01/2021_PS | SINAPI | M2 | 9.48 | 1060.66 | 10055.06
3.19.7 | 90791 | KIT DE PORTA-PRONTA DE MADEIRA EM ACABAMENTO MELAMÍNICO BRANCO, FOLHA PESADA OU SUPERPESADA, 80X210CM, FIXAÇÃO COM PREENCHIMENTO PARCIAL DE ESPUMA EXPANSIVA - FORNECIMENTO E INSTALAÇÃO. AF_12/2019 | SINAPI | UN | 1 | 1327.04 | 1327.04
3.19.8 | 90795 | KIT DE PORTA-PRONTA DE MADEIRA EM ACABAMENTO MELAMÍNICO BRANCO, FOLHA LEVE OU MÉDIA, E BATENTE METÁLICO, 70X210CM, FIXAÇÃO COM ARGAMASSA - FORNECIMENTO E INSTALAÇÃO. AF_12/2019 | SINAPI | UN | 1 | 926.17 | 926.17
3.20 | Pintura | [5 empty] | 3757.61
3.20.1 | 88485 | APLICAÇÃO DE FUNDO SELADOR ACRÍLICO EM PAREDES, UMA DEMÃO. AF_06/2014 | SINAPI | M2 | 167.9 | 2.3 | 386.17
3.20.2 | 88495 | APLICAÇÃO E LIXAMENTO DE MASSA LÁTEX EM PAREDES, UMA DEMÃO. AF_06/2014 | SINAPI | M2 | 167.9 | 9.84 | 1652.14
3.20.3 | 88489 | APLICAÇÃO MANUAL DE PINTURA COM TINTA LÁTEX ACRÍLICA EM PAREDES, DUAS DEMÃOS. AF_06/2014 | SINAPI | M2 | 167.9 | 10.24 | 1719.3
3.21 | Louças, aparelhos e metais | [5 empty] | 2929.69
3.21.1 | 100878 | VASO SANITÁRIO SIFONADO COM CAIXA ACOPLADA, LOUÇA BRANCA - PADRÃO ALTO - FORNECIMENTO E INSTALAÇÃO. AF_01/2020 | SINAPI | UN | 1 | 710.7 | 710.7
3.21.2 | 00000377 | ASSENTO SANITARIO DE PLASTICO, TIPO CONVENCIONAL | SINAPI | UN | 1 | 46.85 | 46.85
3.21.3 | 95546 | KIT DE ACESSORIOS PARA BANHEIRO EM METAL CROMADO, 5 PECAS, INCLUSO FIXAÇÃO. AF_01/2020 | SINAPI | UN | 1 | 132.57 | 132.57
3.21.4 | 100860 | CHUVEIRO ELÉTRICO COMUM CORPO PLÁSTICO, TIPO DUCHA ? FORNECIMENTO E INSTALAÇÃO. AF_01/2020 | SINAPI | UN | 1 | 106.66 | 106.66
3.21.5 | 93441 | BANCADA GRANITO CINZA 150 X 60 CM, COM CUBA DE EMBUTIR DE AÇO, VÁLVULA AMERICANA EM METAL, SIFÃO FLEXÍVEL EM PVC, ENGATE FLEXÍVEL 30 CM, TORNEIRA CROMADA LONGA, DE PAREDE, 1/2? OU 3/4?, P/ COZINHA, PADRÃO POPULAR - FORNEC. E INSTALAÇÃO. AF_01/2020 | SINAPI | UN | 1 | 1339.87 | 1339.87
3.21.6 | COMP-188861 | LAVATÓRIO LOUÇA BRANCA SUSPENSO, *45 X *35CM OU EQUIVALENTE, PARA PNE, FORNECIMENTO E INSTALAÇÃO. | Composições Próprias | un | 1 | 330.24 | 330.24
3.21.7 | 86915 | TORNEIRA CROMADA DE MESA, 1/2? OU 3/4?, PARA LAVATÓRIO, PADRÃO MÉDIO - FORNECIMENTO E INSTALAÇÃO. AF_01/2020 | SINAPI | UN | 1 | 181.09 | 181.09
3.21.8 | 86882 | SIFÃO DO TIPO GARRAFA/COPO EM PVC 1.1/4 X 1.1/2? - FORNECIMENTO E INSTALAÇÃO. AF_01/2020 | SINAPI | UN | 2 | 23.26 | 46.52
3.21.9 | 86885 | ENGATE FLEXÍVEL EM PLÁSTICO BRANCO, 1/2? X 40CM - FORNECIMENTO E INSTALAÇÃO. AF_01/2020 | SINAPI | UN | 3 | 11.73 | 35.19
3.22 | Pavimentação interna | [5 empty] | 5987.69
3.22.1 | 87700 | CONTRAPISO EM ARGAMASSA TRAÇO 1:4 (CIMENTO E AREIA), PREPARO MECÂNICO COM BETONEIRA 400 L, APLICADO EM ÁREAS SECAS SOBRE LAJE, NÃO ADERIDO, ACABAMENTO NÃO REFORÇADO, ESPESSURA 6CM. AF_07/2021 | SINAPI | M2 | 19.6 | 67.52 | 1323.39
3.22.2 | 87250 | REVESTIMENTO CERÂMICO PARA PISO COM PLACAS TIPO ESMALTADA EXTRA DE DIMENSÕES 45X45 CM APLICADA EM AMBIENTES DE ÁREA ENTRE 5 M2 E 10 M2. AF_06/2014 | SINAPI | M2 | 2.75 | 79.08 | 217.47
3.22.3 | 88650 | RODAPÉ CERÂMICO DE 7CM DE ALTURA COM PLACAS TIPO ESMALTADA EXTRA DE DIMENSÕES 60X60CM. AF_06/2014 | SINAPI | M | 22.3 | 23.24 | 518.25
3.22.4 | 87262 | REVESTIMENTO CERÂMICO PARA PISO COM PLACAS TIPO PORCELANATO DE DIMENSÕES 60X60 CM APLICADA EM AMBIENTES DE ÁREA ENTRE 5 M² E 10 M². AF_06/2014 | SINAPI | M2 | 16.85 | 233.15 | 3928.58
3.23 | Instalação de combate a incêndio | [5 empty] | 1124.43
3.23.1 | 101907 | EXTINTOR DE INCÊNDIO PORTÁTIL COM CARGA DE CO2 DE 6 KG, CLASSE BC - FORNECIMENTO E INSTALAÇÃO. AF_10/2020_PE | SINAPI | UN | 1 | 826.74 | 826.74
3.23.2 | 101905 | EXTINTOR DE INCÊNDIO PORTÁTIL COM CARGA DE ÁGUA PRESSURIZADA DE 10 L, CLASSE A - FORNECIMENTO E INSTALAÇÃO. AF_10/2020_PE | SINAPI | UN | 1 | 253.98 | 253.98
3.23.3 | 180051 | PINTURA FAIXA DEMARCACAO AVISO EM PISO-(0,4m2)-EXTINTORES | SBC | UN | 1 | 5.78 | 5.78
3.23.4 | 055034 | PLACA FOTOLUMINESCENTE EXTINTOR INCENDIO PVC 2mm 20x20cm | SBC | UN | 1 | 17.19 | 17.19
3.23.5 | MPAM - INC - 001 | SUPORTE DE PAREDE PARA EXTINTOR | SBC | UN | 1 | 20.74 | 20.74
3.24 | Acessórios | [5 empty] | 204.36
3.24.1 | 190464 | ESPELHO CRISTAL 4mm COM MOLDURA DE ALUMINIO | SBC | M2 | 0.41 | 498.45 | 204.36
3.25 | Condicionadores de ar | [5 empty] | 7009.16
3.25.1 | 103247 | AR CONDICIONADO SPLIT INVERTER, HI-WALL (PAREDE), 12000 BTU/H, CICLO FRIO - FORNECIMENTO E INSTALAÇÃO. AF_11/2021_PE | SINAPI | UN | 2 | 3504.58 | 7009.16
4 | ÁREA EXTERNA | [5 empty] | 120812.49
4.1 | COBERTURA CANCELAS | [5 empty] | 2458.71
4.1.1 | COM-01839729 | cobertura em policarbonato para cancelas | Composições Próprias | UN. | 3 | 819.57 | 2458.71
4.2 | Pavimentação externa | [5 empty] | 77934.32
4.2.1 | 93358 | ESCAVAÇÃO MANUAL DE VALA COM PROFUNDIDADE MENOR OU IGUAL A 1,30 M. AF_02/2021 | SINAPI | M3 | 3.64 | 60.21 | 219.16
4.2.2 | 069002 | REATERRO DE VALA DE DUTOS 0,60x0,50x1,00m MATERIAL DA OBRA | SBC | M | 6.07 | 7.07 | 42.91
4.2.3 | 101859 | REASSENTAMENTO DE BLOCOS SEXTAVADO PARA PISO INTERTRAVADO, ESPESSURA DE 8 CM, EM VIA/ESTACIONAMENTO, COM REAPROVEITAMENTO DOS BLOCOS SEXTAVADO - INCLUSO RETIRADA E COLOCAÇÃO DO MATERIAL. AF_12/2020 | SINAPI | M2 | 6.07 | 26.21 | 159.09
4.2.4 | 92403 | EXECUÇÃO DE PAVIMENTO EM PISO INTERTRAVADO, COM BLOCO 16 FACES DE 22 X 11 CM, ESPESSURA 6 CM. AF_10/2022 | SINAPI | M2 | 239.47 | 87.5 | 20953.63
4.2.5 | 94994 | EXECUÇÃO DE PASSEIO (CALÇADA) OU PISO DE CONCRETO COM CONCRETO MOLDADO IN LOCO, FEITO EM OBRA, ACABAMENTO CONVENCIONAL, ESPESSURA 8 CM, ARMADO. AF_08/2022 | SINAPI | M2 | 274.86 | 133.02 | 36561.88
4.2.6 | 94268 | GUIA (MEIO-FIO) E SARJETA CONJUGADOS DE CONCRETO, MOLDADA IN LOCO EM TRECHO CURVO COM EXTRUSORA, 45 CM BASE (15 CM BASE DA GUIA + 30 CM BASE DA SARJETA) X 22 CM ALTURA. AF_06/2016 | SINAPI | M | 87.35 | 81.08 | 7082.34
4.2.7 | 102498 | PINTURA DE MEIO-FIO COM TINTA BRANCA A BASE DE CAL (CAIAÇÃO). AF_05/2021 | SINAPI | M | 87.35 | 1.39 | 121.42
4.2.8 | 102492 | PINTURA DE PISO COM TINTA ACRÍLICA, APLICAÇÃO MANUAL, 3 DEMÃOS, INCLUSO FUNDO PREPARADOR. AF_05/2021 | SINAPI | M2 | 105.22 | 17.02 | 1790.84
4.2.9 | 102501 | PINTURA DE FAIXA DE PEDESTRE OU ZEBRADA COM TINTA ACRÍLICA, E = 30 CM, APLICAÇÃO MANUAL. AF_05/2021 | SINAPI | M2 | 37.99 | 16.36 | 621.52
4.2.10 | 00006081 | ARGILA OU BARRO PARA ATERRO/REATERRO (COM TRANSPORTE ATE 10 KM) | SINAPI | M3 | 50 | 99.47 | 4973.5
4.2.11 | 4815671 | Reaterro e compactação com soquete vibratório | SICRO NOVO | m³ | 50 | 13.13 | 656.5
4.2.12 | 102487 | CONCRETO CICLÓPICO FCK = 15MPA, 30% PEDRA DE MÃO EM VOLUME REAL, INCLUSIVE LANÇAMENTO. AF_05/2021 | SINAPI | M3 | 1.28 | 814.07 | 1042.01
4.2.13 | 103914 | EXECUÇÃO DE PISO INDUSTRIAL DE CONCRETO ARMADO, FCK = 20 MPA, ESPESSURA DE 14,0 CM. AF_04/2022 | SINAPI | M2 | 18.06 | 205.4 | 3709.52
4.3 | Grades e portões | [5 empty] | 10745.07
4.3.1 | S07970 | Guarda-corpo tubo ferro galvanizado 1 1/2", h=98cm, para fixação em piso (modelo p/cadeirantes) | ORSE | m | 28.4 | 297.69 | 8454.4
4.3.2 | 100758 | PINTURA COM TINTA ALQUÍDICA DE ACABAMENTO (ESMALTE SINTÉTICO ACETINADO) APLICADA A ROLO OU PINCEL SOBRE SUPERFÍCIES METÁLICAS (EXCETO PERFIL) EXECUTADO EM OBRA (02 DEMÃOS). AF_01/2020 | SINAPI | M2 | 29.83 | 38.48 | 1147.86
4.3.3 | 00037562 | PORTAO DE CORRER EM GRADIL FIXO DE BARRA DE FERRO CHATA DE 3 X 1/4" NA VERTICAL, SEM REQUADRO, ACABAMENTO NATURAL, COM TRILHOS E ROLDANAS | SINAPI | M2 | 1 | 943.42 | 943.42
4.3.4 | I08855 | Roldana para portão de ferro de correr (inferior), d=3", com caixa | ORSE | un | 2 | 90.46 | 180.92
4.3.5 | 00006110 | SERRALHEIRO (HORISTA) | SBC | H | 0.75 | 24.62 | 18.47
4.4 | Alvenaria | [5 empty] | 2200.9
4.4.1 | S07763 | Gradil de ferro c/barra chata 2"x1/4" verticais espaç.10cm, montante em perfil seção quadrada de 1" vertical espaç.3 m, barras paralelas horizontais 2"x1/4", incl.portão, mureta h=30cm em alv.bloco e=19cm, chapiscada e rebocada, exclusive pintura | ORSE | m2 | 3.17 | 678.92 | 2152.18
4.4.2 | 88489 | APLICAÇÃO MANUAL DE PINTURA COM TINTA LÁTEX ACRÍLICA EM PAREDES, DUAS DEMÃOS. AF_06/2014 | SINAPI | M2 | 1 | 10.24 | 10.24
4.4.3 | 100758 | PINTURA COM TINTA ALQUÍDICA DE ACABAMENTO (ESMALTE SINTÉTICO ACETINADO) APLICADA A ROLO OU PINCEL SOBRE SUPERFÍCIES METÁLICAS (EXCETO PERFIL) EXECUTADO EM OBRA (02 DEMÃOS). AF_01/2020 | SINAPI | M2 | 1 | 38.48 | 38.48
4.5 | Paisagismo | [5 empty] | 3915.88
4.5.1 | I042210 | TERRA VEGETAL PARA PLANTIO | SBC | M3 | 0.6 | 209.02 | 125.41
4.5.2 | 103946 | PLANTIO DE GRAMA ESMERALDA OU SÃO CARLOS OU CURITIBANA, EM PLACAS. AF_05/2022 | SINAPI | M2 | 40.04 | 24.34 | 974.57
4.5.3 | 00000365 | MUDA DE ARBUSTO FOLHAGEM, SANSAO-DO-CAMPO OU EQUIVALENTE DA REGIAO, H= *50 A 70* CM | SINAPI | UN | 8 | 125.76 | 1006.08
4.5.4 | I38640S | Muda de arbusto, pingo de ouro/ violeteira, h = *10 a 20* cm | ORSE | un | 159 | 3.98 | 632.82
4.5.5 | S12857 | Banco de concreto pré-moldado, sem encosto, dimensão: 1,80x0,60x0,10m confeccionado em forma metálica | ORSE | un | 2 | 588.5 | 1177
4.6 | Identidade visual | [5 empty] | 14274.27
4.6.1 | COMP-467722 | Letras em chapa de aço galvanizado - block-letter - 20cm | Composições Próprias | Un | 79 | 54.95 | 4341.05
4.6.2 | COMP-742606 | Logomarca do MPAM, confecionada em ACM, med. Ø 2.750,00mm para a fixação em fachada - Fornecimento e instalação | Composições Próprias | UN | 1 | 1614.64 | 1614.64
4.6.3 | S11345 | Sinalização permanente, vertical, com placa de aço (50x80cm) com poste de madeira 3,50m fixado com base de concreto 40x40x50 | ORSE | un | 2 | 715.01 | 1430.02
4.6.4 | S10363 | Placa de sinalização em acrílico, dimensões 0.12 x 0.12 m, e=2mm | ORSE | un | 3 | 320.43 | 961.29
4.6.5 | 00034721 | PLACA DE SINALIZACAO EM CHAPA DE ALUMINIO COM PINTURA REFLETIVA, E = 2 MM | SINAPI | M2 | 2.52 | 1478.6 | 3726.07
4.6.6 | I030335 | POSTE DE SINALIZACAO PARA PLACA DE TRANSITO ACO GALVANIZADO 2"x3,0m | SBC | UN | 5 | 440.24 | 2201.2
4.7 | Iluminação | [5 empty] | 9283.34
4.7.1 | 91931 | CABO DE COBRE FLEXÍVEL ISOLADO, 6 MM², ANTI-CHAMA 0,6/1,0 KV, PARA CIRCUITOS TERMINAIS - FORNECIMENTO E INSTALAÇÃO. AF_12/2015 | SINAPI | M | 153.6 | 11.76 | 1806.34
4.7.2 | 060235 | RELE FOTOELETRICO 1000W-127V | SBC | UN | 5 | 96.81 | 484.05
4.7.3 | S11301 | Luminária em LED slim p/ iluminação púb,03 petalas,50W,lentes policarbonato,corpo alumínio,pint.anti-incrustantes, grau de prot. IP67, IK09,temp-cor 5000°K, IRC =>70%,v.útil 50.000 h,linha Street-Light (PICO-LE- LMSL-80), com poste de aço e base de concreto. | ORSE | un | 5 | 1398.59 | 6992.95
5 | DISPOSITIVOS DE SEGURANÇA | [5 empty] | 111039.56
5.1 | INS-61039458 | CANCELA PRIME DC GAREN | Composições Próprias | un | 6 | 7232.52 | 43395.12
5.2 | INS-29990413 | -CONJ. AUTO. MOV. P. DZ 2.2 ROBUST BRUSHLESS BIVOLT | Composições Próprias | un | 3 | 4956.88 | 14870.64
5.3 | INS-32584241 | CABO MUTILAN CAT 5 E BLINDADO DUPLA CAPA | Composições Próprias | m | 610 | 4.98 | 3037.8
5.4 | INS-74046117 | TOTEM P/ RECONHECIMENTO FACIAL | Composições Próprias | un | 2 | 1264.25 | 2528.5
5.5 | INS-17740994 | CONTROLE DE ACESSO FACIAL SS3530 MF | Composições Próprias | un | 2 | 3026.49 | 6052.98
5.6 | INS-97887840 | Fonte de Alimentacao Initerrupta FA1220S | Composições Próprias | un | 5 | 378.63 | 1893.15
5.7 | INS-58971196 | VIDEO PORTEIRO INTELBRAS | Composições Próprias | un | 2 | 1110.23 | 2220.46
5.8 | INS-72750253 | PAINEL DE BOTOEIRAS NICE 6 BTO | Composições Próprias | un | 1 | 770.1 | 770.1
5.9 | INS-50616008 | MODULO BRAVAS | Composições Próprias | un | 1 | 4107.2 | 4107.2
5.10 | INS-50130063 | CAMERA DE VIDEO IP BULLET VIP 7250 LPR IA FT G2 | Composições Próprias | un | 4 | 7074.65 | 28298.6
5.11 | INS-63479612 | PROTETOR DE SURTO BIVOLT | Composições Próprias | un | 7 | 102.68 | 718.76
5.12 | 101537 | APARELHO SINALIZADOR DE SAÍDA DE GARAGEM, COM CÉLULA FOTOELÉTRICA - FORNECIMENTO E INSTALAÇÃO. AF_07/2020 | SINAPI | UN | 3 | 168.19 | 504.57
5.13 | INS-33229654 | Suporte Para Barreira IVA ou Câmeras c/ Base De Fixação | Composições Próprias | un | 9 | 64.18 | 577.62
5.14 | 068399 | CAMERA BULLET INFRAVERMELHO MULTI HD 4 EM 1 INTELBRAS VHD 11 | SBC | UN | 5 | 376.37 | 1881.85
5.15 | I035747 | CABO PARA CAMERAS BLINDADO RF 4mm MALHA 80% LIGA DE COBRE + BIPOLAR EXTERNO | SBC | M | 133 | 1.37 | 182.21
6 | LIMPEZA FINAL | [5 empty] | 6304.16
6.1 | COMP-175824 | LIMPEZA PERMANENTE E FINAL DA OBRA | Composições Próprias | mês | 2 | 3152.08 | 6304.16
[5 empty] | VALOR BDI TOTAL: |  | 137676.25
[5 empty] | VALOR ORÇAMENTO: |  | 487228.98
[5 empty] | VALOR TOTAL: |  | 624905.23

## Orçamento Grupos
1 | ADMINISTRAÇÃO LOCAL, TAXAS E CANTEIRO DE OBRA |  | 92174.48 | 14.7502
2 | DEMOLIÇÕES |  | 4957.56 | 0.79333
3 | GUARITA |  | 289616.98 | 46.3457
4 | ÁREA EXTERNA |  | 120812.49 | 19.3329
5 | DISPOSITIVOS DE SEGURANÇA |  | 111039.56 | 17.769
6 | LIMPEZA FINAL |  | 6304.16 | 1.0088
|  | VALOR BDI TOTAL: | 137676.25 | 100
|  | VALOR ORÇAMENTO: | 487228.98
|  | VALOR TOTAL: | 624905.23

## Encargos
COD | DESCRIÇÃO | HORA % | MES %
A | GRUPO A
A1 | INSS | 0 | 0
A2 | SESI | 1.5 | 1.5
A3 | SENAI | 1 | 1
A4 | INCRA | 0.2 | 0.2
A5 | SEBRAE | 0.6 | 0.6
A6 | Salário Educação | 2.5 | 2.5
A7 | Seguro Contra Acidentes de Trabalho | 3 | 3
A8 | FGTS | 8 | 8
A9 | SECONCI | 1 | 1
| TOTAL | 17.8 | 17.8
B | GRUPO B
B1 | Repouso Semanal Remunerado | 17.94 | 0
B2 | Feriados | 4.01 | 0
B3 | Auxílio - Enfermidade | 0.9 | 0.69
B4 | 13º Salário | 10.85 | 8.33
B5 | Licença PaternidadE | 0.08 | 0.06
B6 | Faltas Justificadas | 0.72 | 0.56
B7 | Dias de Chuvas | 1.77 | 0
B8 | Auxílio Acidente de Trabalho | 0.12 | 0.09
B9 | Férias Gozadas | 8.75 | 6.72
B10 | Salário Maternidade | 0.03 | 0.02
| TOTAL | 45.17 | 16.47
C | GRUPO C
C1 | Aviso Prévio Indenizado | 5.21 | 4
C2 | Aviso Prévio Trabalhado | 0.12 | 0.09
C3 | Férias Indenizadas | 4.68 | 3.59
C4 | Depósito Rescisão Sem Justa Causa | 4.7 | 3.61
C5 | Indenização Adicional | 0.44 | 0.34
| TOTAL | 15.15 | 11.63
D | GRUPO D
D1 | Reincidência de Grupo A sobre Grupo B | 8.04 | 2.93
D2 | Reincidência de Grupo A sobre Aviso Prévio Trabalhado e Reincidência do FGTS sobre Aviso Prévio Indenizado | 0.44 | 0.34
| TOTAL | 8.48 | 3.27
Horista = 86,60% Mensalista = 49,17%
A + B + C + D

## BDI
BDI
COD | DESCRIÇÃO | %
Benefício
S + G | Garantia/seguros | 0.8
L | Lucro | 7.4
| TOTAL | 8.2
Despesas Indiretas
AC | Administração central | 4
DF | Despesas financeiras | 1.23
R | Riscos | 1.27
| TOTAL | 6.5
I | Impostos
| PIS | 0.65
| COFINS | 3
| ISS | 2
| CPRB | 4.5
| TOTAL | 10.15
BDI = 28,35%
(1+AC+S+R+G)*(1+DF)*(1+L)/(1-I)-1
BDI EQUIPAMENTOS
COD | DESCRIÇÃO | %
Benefício
S+G | Seguros + Garantia | 0.3
L | Lucro | 3.5
| TOTAL | 3.8
DF | Despesas Indiretas
AC | Administração Central | 1.5
DF | Despesas Financeiras | 0.85
R | Risco | 0.56
| TOTAL | 2.91
T | Tributos
| PIS | 0.65
| COFINS | 3
| CPRB | 4.5
| TOTAL | 8.15
BDI = 16,32%
(((1+AC+S+G+R)*(1+DF)*(1+L))/(1-T))-1

## Memórias de Cálculo
1.2. 00040819 - MESTRE DE OBRAS (MENSALISTA) (MES)
QTD
Tempo de Obra | 2 | 2 | 2
2
1.3. 98458 - TAPUME COM COMPENSADO DE MADEIRA. AF_05/2018 (M2)
QTD
Área da chapa*nº de chapas | 2,42*35 | 84.7 | 84.7
84.7
1.4. MPAM - 002 - Taxas e Emolumentos (un)
QTD
Registro no CREA e Alvará da Prefeitura | 1 | 1 | 1
1
1.5. 000662 - PLACA DE OBRAS COM BANNER DE LONA 80X120CM (UN)
QTD
PLACA DE OBRAS 3MX 2M CONF CREA/AM | 1 | 1 | 1
1
1.8. S13362 - Equipe de topografia para trabalhos de campo e escritório, diária incluindo transporte (dia)
QTD
Tempo de serviço | 3 | 3 | 3
3
1.9. 99059 - LOCACAO CONVENCIONAL DE OBRA, UTILIZANDO GABARITO DE TÁBUAS CORRIDAS PONTALETADAS A CADA 2,00M - 2 UTILIZAÇÕES. AF_10/2018 (M)
QTD
Guarita | (8,20+5,80)*2 | 28 | 28
28
1.10. 00010775 - LOCACAO DE CONTAINER 2,30 X 6,00 M, ALT. 2,50 M, COM 1 SANITARIO, PARA ESCRITORIO, COMPLETO, SEM DIVISORIAS INTERNAS (NAO INCLUI MOBILIZACAO/DESMOBILIZACAO) (MES)
QTD
Conforme cronograma | 2 | 2 | 2
2
1.11. 00010777 - LOCACAO DE CONTAINER 2,30 X 4,30 M, ALT. 2,50 M, PARA SANITARIO, COM 3 BACIAS, 4 CHUVEIROS, 1 LAVATORIO E 1 MICTORIO (NAO INCLUI MOBILIZACAO/DESMOBILIZACAO) (MES)
QTD
Conforme cronograma | 2 | 2 | 2
2
1.12. 012058 - ALUGUEL MENSAL CONTAINER-ALMOXARIFADO-6,0x2,4m (MES)
QTD
Conforme cronograma | 2 | 2 | 2
2
1.13. 00020193 - LOCACAO DE ANDAIME METALICO TIPO FACHADEIRO, LARGURA DE 1,20 M X ALTURA DE 2,0 M POR PAINEL, INCLUINDO DIAGONAIS EM X, BARRAS DE LIGACAO, SAPATAS E DEMAIS ITENS NECESSARIOS A MONTAGEM (NAO INCLUI INSTALACAO) (M2XMES)
QTD
Duas torres com 4 metros de altura) x tempo de uso | 8*2 | 16 | 16
16
1.14. I004260 - PROJETO ESTRUTURAL PARA EDIFICACAO (M2)
QTD
Área de cobertura | 18,26*9,26 | 169.09 | 169.09
169.09
2.1. 97622 - DEMOLIÇÃO DE ALVENARIA DE BLOCO FURADO, DE FORMA MANUAL, SEM REAPROVEITAMENTO. AF_12/2017 (M3)
QTD
Alvenarias | (3,75+2,40+2,40+2,40+3,75)*3*0,15 | 6.62 | 6.62
6.62
2.2. 022109 - TRANSPORTE HORIZONT.MAT.1A.CAT.ENTULHO,DIST.20Km C/CARGA A PA (M3)
QTD
Material de demolição | 6,62+2,24 | 8.86 | 8.86
8.86
2.3. 97628 - DEMOLIÇÃO DE LAJES, DE FORMA MANUAL, SEM REAPROVEITAMENTO. AF_12/2017 (M3)
QTD
Laje, pilares e Vigas | ((3,75*2,40)*0,13)+(4*3*0,20*0,20)+((3,75+2,40+3,75+2,40)*0,2*0,2) | 2.14 | 2.14
2.14
2.4. 97663 - REMOÇÃO DE LOUÇAS, DE FORMA MANUAL, SEM REAPROVEITAMENTO. AF_12/2017 (UN)
QTD
Pia e Vaso Sanitário | 2 | 2 | 2
2
2.5. 97645 - REMOÇÃO DE JANELAS, DE FORMA MANUAL, SEM REAPROVEITAMENTO. AF_12/2017 (M2)
QTD
Janela Principal | 1,2*2 | 2.4 | 2.4
Basculante | 0,5*0,6 | 0.3 | 0.3
2.7
2.6. 97647 - REMOÇÃO DE TELHAS, DE FIBROCIMENTO, METÁLICA E CERÂMICA, DE FORMA MANUAL, SEM REAPROVEITAMENTO. AF_12/2017 (M2)
QTD
Área de Cobertura | 7,45*4,85 | 36.13 | 36.13
36.13
2.7. 97655 - REMOÇÃO DE TRAMA METÁLICA PARA COBERTURA, DE FORMA MANUAL, SEM REAPROVEITAMENTO. AF_12/2017 (M2)
QTD
Área de Cobertura | 7,45*4,85 | 36.13 | 36.13
36.13
2.8. 97644 - REMOÇÃO DE PORTAS, DE FORMA MANUAL, SEM REAPROVEITAMENTO. AF_12/2017 (M2)
QTD
Portas | (0,80*2,1)+(0,60*2,1) | 2.94 | 2.94
2.94
3.1.1. 96523 - ESCAVAÇÃO MANUAL PARA BLOCO DE COROAMENTO OU SAPATA (INCLUINDO ESCAVAÇÃO PARA COLOCAÇÃO DE FÔRMAS). AF_06/2017 (M3)
QTD
Área de Sapatas x Altura Concreto x Numero de sapatas | 0,70*0,70*0,75*6 | 2.21 | 2.21
2.21
3.1.2. 96527 - ESCAVAÇÃO MANUAL DE VALA PARA VIGA BALDRAME (INCLUINDO ESCAVAÇÃO PARA COLOCAÇÃO DE FÔRMAS). AF_06/2017 (M3)
QTD
Perímetro das Vigas x Área das vigas | (6,23+3,50+6,23+3,50+3,50)*0,2*0,2 | 0.92 | 0.92
0.92
3.2.1. 98554 - IMPERMEABILIZAÇÃO DE SUPERFÍCIE COM MEMBRANA À BASE DE RESINA ACRÍLICA, 3 DEMÃOS. AF_06/2018 (M2)
QTD
Sapatas | ((0,6*4)+0,8)*6 | 19.2 | 19.2
Vigas baldrame | (6,23+6,23+3,50+3,50)*(0,4+0,2+0,4) | 19.46 | 19.46
38.66
3.3.1. 96546 - ARMAÇÃO DE BLOCO, VIGA BALDRAME OU SAPATA UTILIZANDO AÇO CA-50 DE 10 MM - MONTAGEM. AF_06/2017 (KG)
QTD
Volume de concreto x 80 | 1,76*80 | 140.8 | 140.8
140.8
3.3.2. 94974 - CONCRETO MAGRO PARA LASTRO, TRAÇO 1:4,5:4,5 (EM MASSA SECA DE CIMENTO/ AREIA MÉDIA/ BRITA 1) - PREPARO MANUAL. AF_05/2021 (M3)
QTD
Área de Sapatas x Altura Concreto x Numero de sapatas x | 0,80*0,80*0,10*6 | 0.38 | 0.38
0.38
3.3.3. 96556 - CONCRETAGEM DE SAPATAS, FCK 30 MPA, COM USO DE JERICA ? LANÇAMENTO, ADENSAMENTO E ACABAMENTO. AF_06/2017 (M3)
QTD
Área de Sapatas x Altura Concreto x Numero de sapatas x | 0,70*0,70*0,60*6 | 1.76 | 1.76
1.76
3.4.1. 96547 - ARMAÇÃO DE BLOCO, VIGA BALDRAME OU SAPATA UTILIZANDO AÇO CA-50 DE 12,5 MM - MONTAGEM. AF_06/2017 (KG)
QTD
Volume de concreto x 80 | ((6,23+3,50+6,23+3,50+3,50)*0,2*0,2)*80 | 73.47 | 73.47
73.47
3.4.2. 94974 - CONCRETO MAGRO PARA LASTRO, TRAÇO 1:4,5:4,5 (EM MASSA SECA DE CIMENTO/ AREIA MÉDIA/ BRITA 1) - PREPARO MANUAL. AF_05/2021 (M3)
QTD
Perímetro das Vigas x Área das vigas | (6,23+3,50+6,23+3,50+3,50)*0,03*0,2 | 0.14 | 0.14
0.14
3.4.3. 94972 - CONCRETO FCK = 30MPA, TRAÇO 1:2,1:2,5 (EM MASSA SECA DE CIMENTO/ AREIA MÉDIA/ BRITA 1) - PREPARO MECÂNICO COM BETONEIRA 600 L. AF_05/2021 (M3)
QTD
Perímetro das Vigas x Área das vigas | (6,23+3,50+6,23+3,50+3,50)*0,2*0,2 | 0.92 | 0.92
0.92
3.4.4. 96536 - FABRICAÇÃO, MONTAGEM E DESMONTAGEM DE FÔRMA PARA VIGA BALDRAME, EM MADEIRA SERRADA, E=25 MM, 4 UTILIZAÇÕES. AF_06/2017 (M2)
QTD
Volume de concreto x 12 | 0,92*12 | 11.04 | 11.04
11.04
3.5.1. 101175 - ESTACA BROCA DE CONCRETO, DIÂMETRO DE 30CM, ESCAVAÇÃO MANUAL COM TRADO CONCHA, COM ARMADURA DE ARRANQUE. AF_05/2020 (M)
QTD
Fundação | 3,5*6 | 21 | 21
21
3.5.2. 96523 - ESCAVAÇÃO MANUAL PARA BLOCO DE COROAMENTO OU SAPATA (INCLUINDO ESCAVAÇÃO PARA COLOCAÇÃO DE FÔRMAS). AF_06/2017 (M3)
QTD
Bloco de coroamento | 0,6*0,6*0,6*6 | 1.3 | 1.3
1.3
3.5.3. 96555 - CONCRETAGEM DE BLOCOS DE COROAMENTO E VIGAS BALDRAME, FCK 30 MPA, COM USO DE JERICA ? LANÇAMENTO, ADENSAMENTO E ACABAMENTO. AF_06/2017 (M3)
QTD
Bloco de coroamento | 0,6*0,6*0,6*6 | 1.3 | 1.3
1.3
3.5.4. 96546 - ARMAÇÃO DE BLOCO, VIGA BALDRAME OU SAPATA UTILIZANDO AÇO CA-50 DE 10 MM - MONTAGEM. AF_06/2017 (KG)
QTD
Volume de concreto*80 (Bloco de coroamento) | 1,3*80 | 104 | 104
104
3.5.5. 103669 - CONCRETAGEM DE PILARES, FCK = 25 MPA, COM USO DE BALDES - LANÇAMENTO, ADENSAMENTO E ACABAMENTO. AF_02/2022 (M3)
QTD
Pilar-parede | 3,3*3*0,3 | 2.97 | 2.97
2.97
3.5.6. 92269 - FABRICAÇÃO DE FÔRMA PARA PILARES E ESTRUTURAS SIMILARES, EM MADEIRA SERRADA, E=25 MM. AF_09/2020 (M2)
QTD
Pilar-parede | (3+3+0,3+0,3)*3,3 | 21.78 | 21.78
21.78
3.5.7. 92761 - ARMAÇÃO DE PILAR OU VIGA DE ESTRUTURA CONVENCIONAL DE CONCRETO ARMADO UTILIZANDO AÇO CA-50 DE 8,0 MM - MONTAGEM. AF_06/2022 (KG)
QTD
Barras de #8,0mm c/15cm x Altura x Kg/m x 2lados | ((3/0,15)*3,3*0,395)*2 | 52.14 | 52.14
52.14
3.5.8. 92759 - ARMAÇÃO DE PILAR OU VIGA DE ESTRUTURA CONVENCIONAL DE CONCRETO ARMADO UTILIZANDO AÇO CA-60 DE 5,0 MM - MONTAGEM. AF_06/2022 (KG)
QTD
Comprimento x Kg/m numero de estribos | (6,70*0,154)*(3,3/0,20) | 17.02 | 17.02
17.02
3.6.1. 104107 - ARMAÇÃO DE PILAR OU VIGA DE ESTRUTURA DE CONCRETO ARMADO EMBUTIDA EM ALVENARIA DE VEDAÇÃO UTILIZANDO AÇO CA-50 DE 12,5 MM - MONTAGEM. AF_06/2022 (KG)
QTD
Pilares | ((3,30*4*6)*0,963) | 76.27 | 76.27
76.27
3.6.2. 92269 - FABRICAÇÃO DE FÔRMA PARA PILARES E ESTRUTURAS SIMILARES, EM MADEIRA SERRADA, E=25 MM. AF_09/2020 (M2)
QTD
Formas | ((0,20+0,20+0,20+0,20)*3,30)*6 | 15.84 | 15.84
15.84
3.6.3. 103669 - CONCRETAGEM DE PILARES, FCK = 25 MPA, COM USO DE BALDES - LANÇAMENTO, ADENSAMENTO E ACABAMENTO. AF_02/2022 (M3)
QTD
Pilares | 6*0,2*0,2*3,3 | 0.79 | 0.79
0.79
3.6.4. 92759 - ARMAÇÃO DE PILAR OU VIGA DE ESTRUTURA CONVENCIONAL DE CONCRETO ARMADO UTILIZANDO AÇO CA-60 DE 5,0 MM - MONTAGEM. AF_06/2022 (KG)
QTD
Pilares | ((3.3/0,15)*0,9)*6 | 118.8 | 118.8
118.8
3.7.1. 103682 - CONCRETAGEM DE VIGAS E LAJES, FCK=25 MPA, PARA QUALQUER TIPO DE LAJE COM BALDES EM EDIFICAÇÃO TÉRREA - LANÇAMENTO, ADENSAMENTO E ACABAMENTO. AF_02/2022 (M3)
QTD
Vigas | (6,23+3,5+6,23+3,50+3,50)*0,4*0,2 | 1.84 | 1.84
1.84
3.7.2. 92759 - ARMAÇÃO DE PILAR OU VIGA DE ESTRUTURA CONVENCIONAL DE CONCRETO ARMADO UTILIZANDO AÇO CA-60 DE 5,0 MM - MONTAGEM. AF_06/2022 (KG)
QTD
Vigas | ((6,23+3,5+6,23+3,50+3,50)/0,15)*1,3*0,196 | 39 | 39
39
3.7.3. 104107 - ARMAÇÃO DE PILAR OU VIGA DE ESTRUTURA DE CONCRETO ARMADO EMBUTIDA EM ALVENARIA DE VEDAÇÃO UTILIZANDO AÇO CA-50 DE 12,5 MM - MONTAGEM. AF_06/2022 (KG)
QTD
Vigas | ((6,23+3,5+6,23+3,50+3,50)*4)*0,963 | 88.44 | 88.44
88.44
3.7.4. 92270 - FABRICAÇÃO DE FÔRMA PARA VIGAS, COM MADEIRA SERRADA, E = 25 MM. AF_09/2020 (M2)
QTD
Vigas | (6,23+3,5+6,23+3,50+3,50)*(0,4+0,2+0,4) | 22.96 | 22.96
22.96
3.8.1. 101964 - LAJE PRÉ-MOLDADA UNIDIRECIONAL, BIAPOIADA, PARA FORRO, ENCHIMENTO EM CERÂMICA, VIGOTA CONVENCIONAL, ALTURA TOTAL DA LAJE (ENCHIMENTO+CAPA) = (8+3). AF_11/2020 (M2)
QTD
Área | 6,23*3,80 | 23.67 | 23.67
23.67
3.9.1. 92616 - FABRICAÇÃO E INSTALAÇÃO DE TESOURA INTEIRA EM AÇO, VÃO DE 10 M, PARA TELHA ONDULADA DE FIBROCIMENTO, METÁLICA, PLÁSTICA OU TERMOACÚSTICA, INCLUSO IÇAMENTO. AF_12/2015 (UN)
QTD
Numero de treliças | 5 | 5 | 5
5
3.9.2. 92580 - TRAMA DE AÇO COMPOSTA POR TERÇAS PARA TELHADOS DE ATÉ 2 ÁGUAS PARA TELHA ONDULADA DE FIBROCIMENTO, METÁLICA, PLÁSTICA OU TERMOACÚSTICA, INCLUSO TRANSPORTE VERTICAL. AF_07/2019 (M2)
QTD
Área da Cobertura | 158,53 | 158.53 | 158.53
158.53
3.9.3. COM-12976888 - TELHAMENTO COM TELHA METÁLICA TERMOACÚSTICA E = 30 MM, PREENCHIMENTO EM EPS, COM ATÉ 2 ÁGUAS, INCLUSO IÇAMENTO - FORNECIMENTO E INSTALAÇÃO (m²)
QTD
Conforme projeto | 158,53 | 158.53 | 158.53
158.53
3.9.4. 00001114 - RUFO INTERNO DE CHAPA DE ACO GALVANIZADA NUM 26, CORTE 50 CM (M)
QTD
Conforme projeto | 44,62 | 44.62 | 44.62
44.62
3.10.1. 103329 - ALVENARIA DE VEDAÇÃO DE BLOCOS CERÂMICOS FURADOS NA HORIZONTAL DE 9X19X19 CM (ESPESSURA 9 CM) E ARGAMASSA DE ASSENTAMENTO COM PREPARO MANUAL. AF_12/2021 (M2)
QTD
Paredes | (6,20+6,20+3,80+3,80+3,50+2,35+1,25)*3,3 | 89.43 | 89.43
Portas e Janelas | -(3,5+1,5+0,8+(2,10*0,60*2)+(0,50*0,50)+(0,80*2,1*2)+(0,70*2,1)) | -13.4 | -13.4
76.03
3.11.1. 93190 - VERGA MOLDADA IN LOCO COM UTILIZAÇÃO DE BLOCOS CANALETA PARA JANELAS COM ATÉ 1,5 M DE VÃO. AF_03/2016 (M)
QTD
Banheiro | 0,7 | 0.7 | 0.7
0.7
3.11.2. 93191 - VERGA MOLDADA IN LOCO COM UTILIZAÇÃO DE BLOCOS CANALETA PARA JANELAS COM MAIS DE 1,5 M DE VÃO. AF_03/2016 (M)
QTD
Painel de vidro frontal | 3,8 | 3.8 | 3.8
Painel de vidro lateral | 1,5+0,8+0,2 | 2.5 | 2.5
Dormitório | 2,10+2,3 | 4.4 | 4.4
10.7
3.11.3. 93192 - VERGA MOLDADA IN LOCO COM UTILIZAÇÃO DE BLOCOS CANALETA PARA PORTAS COM ATÉ 1,5 M DE VÃO. AF_03/2016 (M)
QTD
Portas | 0,80+0,80+0,70 | 2.3 | 2.3
2.3
3.11.4. 93198 - CONTRAVERGA MOLDADA IN LOCO COM UTILIZAÇÃO DE BLOCOS CANALETA PARA VÃOS DE ATÉ 1,5 M DE COMPRIMENTO. AF_03/2016 (M)
QTD
Banheiro | 0,7 | 0.7 | 0.7
0.7
3.11.5. 93199 - CONTRAVERGA MOLDADA IN LOCO COM UTILIZAÇÃO DE BLOCOS CANALETA PARA VÃOS DE MAIS DE 1,5 M DE COMPRIMENTO. AF_03/2016 (M)
QTD
Painel de vidro frontal | 3,8 | 3.8 | 3.8
Painel de vidro lateral | 1,5+0,8+0,2 | 2.5 | 2.5
Dormitório | 2,10+2,3 | 4.4 | 4.4
10.7
3.12.1. 89446 - TUBO, PVC, SOLDÁVEL, DN 25MM, INSTALADO EM PRUMADA DE ÁGUA - FORNECIMENTO E INSTALAÇÃO. AF_06/2022 (M)
QTD
Ramal de distribuição | 2,2+0,4+1,6+2,9+0,4 | 7.5 | 7.5
7.5
3.12.2. 89447 - TUBO, PVC, SOLDÁVEL, DN 32MM, INSTALADO EM PRUMADA DE ÁGUA - FORNECIMENTO E INSTALAÇÃO. AF_06/2022 (M)
QTD
Extravasor e Tubo de limpeza - Caixa d'água | 7,5 | 7.5 | 7.5
7.5
3.12.3. 89970 - KIT DE REGISTRO DE PRESSÃO BRUTO DE LATÃO ¾", INCLUSIVE CONEXÕES, ROSCÁVEL, INSTALADO EM RAMAL DE ÁGUA FRIA - FORNECIMENTO E INSTALAÇÃO. AF_12/2014 (UN)
QTD
Chuveiro | 1 | 1 | 1
1
3.12.4. 89972 - KIT DE REGISTRO DE GAVETA BRUTO DE LATÃO ¾", INCLUSIVE CONEXÕES, ROSCÁVEL, INSTALADO EM RAMAL DE ÁGUA FRIA - FORNECIMENTO E INSTALAÇÃO. AF_12/2014 (UN)
QTD
Registro geral | 1 | 1 | 1
1
3.12.5. 94489 - REGISTRO DE ESFERA, PVC, SOLDÁVEL, COM VOLANTE, DN 25 MM - FORNECIMENTO E INSTALAÇÃO. AF_08/2021 (UN)
QTD
Caixa d'água | 2 | 2 | 2
2
3.12.6. 89410 - CURVA 90 GRAUS, PVC, SOLDÁVEL, DN 25MM, INSTALADO EM RAMAL DE DISTRIBUIÇÃO DE ÁGUA - FORNECIMENTO E INSTALAÇÃO. AF_06/2022 (UN)
QTD
Chuveiro | 1 | 1 | 1
1
3.12.7. 89440 - TE, PVC, SOLDÁVEL, DN 25MM, INSTALADO EM RAMAL DE DISTRIBUIÇÃO DE ÁGUA - FORNECIMENTO E INSTALAÇÃO. AF_06/2022 (UN)
QTD
Conforme projeto | 3 | 3 | 3
3
3.12.8. 90373 - JOELHO 90 GRAUS COM BUCHA DE LATÃO, PVC, SOLDÁVEL, DN 25MM, X 1/2 INSTALADO EM RAMAL OU SUB-RAMAL DE ÁGUA - FORNECIMENTO E INSTALAÇÃO. AF_06/2022 (UN)
QTD
Chuveiro | 1 | 1 | 1
Pia copa | 1 | 1 | 1
Vaso sanitário | 1 | 1 | 1
3
3.12.9. 89413 - JOELHO 90 GRAUS, PVC, SOLDÁVEL, DN 32MM, INSTALADO EM RAMAL DE DISTRIBUIÇÃO DE ÁGUA - FORNECIMENTO E INSTALAÇÃO. AF_06/2022 (UN)
QTD
Extravasor | 2 | 2 | 2
2
3.12.10. 89481 - JOELHO 90 GRAUS, PVC, SOLDÁVEL, DN 25MM, INSTALADO EM PRUMADA DE ÁGUA - FORNECIMENTO E INSTALAÇÃO. AF_06/2022 (UN)
QTD
Prumada de água | 1 | 1 | 1
1
3.12.11. 00003143 - FITA VEDA ROSCA EM ROLOS DE 18 MM X 25 M (L X C) (UN)
QTD
Conforme projeto | 1 | 1 | 1
1
3.12.12. 052026 - CAIXA D'AGUA EM POLIETILENO 310 LITROS COM TAMPA (UN)
QTD
Caixa D'Água | 1 | 1 | 1
1
3.13.1. 91792 - (COMPOSIÇÃO REPRESENTATIVA) DO SERVIÇO DE INSTALAÇÃO DE TUBO DE PVC, SÉRIE NORMAL, ESGOTO PREDIAL, DN 40 MM (INSTALADO EM RAMAL DE DESCARGA OU RAMAL DE ESGOTO SANITÁRIO), INCLUSIVE CONEXÕES, CORTES E FIXAÇÕES, PARA PRÉDIOS. AF_10/2015 (M)
QTD
Ramal de descarga | 0,6+0,5+1,1 | 2.2 | 2.2
2.2
3.13.2. 91793 - (COMPOSIÇÃO REPRESENTATIVA) DO SERVIÇO DE INSTALAÇÃO DE TUBO DE PVC, SÉRIE NORMAL, ESGOTO PREDIAL, DN 50 MM (INSTALADO EM RAMAL DE DESCARGA OU RAMAL DE ESGOTO SANITÁRIO), INCLUSIVE CONEXÕES, CORTES E FIXAÇÕES PARA, PRÉDIOS. AF_10/2015 (M)
QTD
Ramal de ventilação | 3,81 | 3.81 | 3.81
Ramal de esgoto | 0,56 | 0.56 | 0.56
4.37
3.13.3. 91785 - (COMPOSIÇÃO REPRESENTATIVA) DO SERVIÇO DE INSTALAÇÃO DE TUBOS DE PVC, SOLDÁVEL, ÁGUA FRIA, DN 25 MM (INSTALADO EM RAMAL, SUB-RAMAL, RAMAL DE DISTRIBUIÇÃO OU PRUMADA), INCLUSIVE CONEXÕES, CORTES E FIXAÇÕES, PARA PRÉDIOS. AF_10/2015 (M)
QTD
Ar condicionado | 4,5+2,8 | 7.3 | 7.3
7.3
3.13.4. 97906 - CAIXA ENTERRADA HIDRÁULICA RETANGULAR, EM ALVENARIA COM BLOCOS DE CONCRETO, DIMENSÕES INTERNAS: 0,6X0,6X0,6 M PARA REDE DE ESGOTO. AF_12/2020 (UN)
QTD
Conforme projeto | 4 | 4 | 4
4
3.13.5. 00035277 - CAIXA DE GORDURA EM PVC, DIAMETRO MINIMO 300 MM, DIAMETRO DE SAIDA 100 MM, CAPACIDADE APROXIMADA 18 LITROS, COM TAMPA E CESTO (UN)
QTD
Conforme projeto | 1 | 1 | 1
1
3.13.6. 89709 - RALO SIFONADO, PVC, DN 100 X 40 MM, JUNTA SOLDÁVEL, FORNECIDO E INSTALADO EM RAMAL DE DESCARGA OU EM RAMAL DE ESGOTO SANITÁRIO. AF_08/2022 (UN)
QTD
Chuveiro | 1 | 1 | 1
1
3.13.7. COM--43814563 - Válvula de Admissão de Ar (VAA) - 6UH - Fornecimento e Instalação (UN)
QTD
Ramal de ventilação | 1 | 1 | 1
1
3.13.8. 89707 - CAIXA SIFONADA, PVC, DN 100 X 100 X 50 MM, JUNTA ELÁSTICA, FORNECIDA E INSTALADA EM RAMAL DE DESCARGA OU EM RAMAL DE ESGOTO SANITÁRIO. AF_08/2022 (UN)
QTD
Banheiro | 1 | 1 | 1
1
3.13.9. 89724 - JOELHO 90 GRAUS, PVC, SERIE NORMAL, ESGOTO PREDIAL, DN 40 MM, JUNTA SOLDÁVEL, FORNECIDO E INSTALADO EM RAMAL DE DESCARGA OU RAMAL DE ESGOTO SANITÁRIO. AF_08/2022 (UN)
QTD
Lavatório banheiro | 2 | 2 | 2
2
3.13.10. 89801 - JOELHO 90 GRAUS, PVC, SERIE NORMAL, ESGOTO PREDIAL, DN 50 MM, JUNTA ELÁSTICA, FORNECIDO E INSTALADO EM PRUMADA DE ESGOTO SANITÁRIO OU VENTILAÇÃO. AF_08/2022 (UN)
QTD
Pia copa | 2 | 2 | 2
2
3.13.11. 89866 - JOELHO 90 GRAUS, PVC, SOLDÁVEL, DN 25MM, INSTALADO EM DRENO DE AR-CONDICIONADO - FORNECIMENTO E INSTALAÇÃO. AF_08/2022 (UN)
QTD
Ar condicionado do dormitório | 2 | 2 | 2
Ar condicionado da sala de monitoramento | 2 | 2 | 2
4
3.13.12. 89825 - TE, PVC, SERIE NORMAL, ESGOTO PREDIAL, DN 50 X 50 MM, JUNTA ELÁSTICA, FORNECIDO E INSTALADO EM PRUMADA DE ESGOTO SANITÁRIO OU VENTILAÇÃO. AF_08/2022 (UN)
QTD
Ramal de ventilação | 1 | 1 | 1
1
3.13.13. 89744 - JOELHO 90 GRAUS, PVC, SERIE NORMAL, ESGOTO PREDIAL, DN 100 MM, JUNTA ELÁSTICA, FORNECIDO E INSTALADO EM RAMAL DE DESCARGA OU RAMAL DE ESGOTO SANITÁRIO. AF_08/2022 (UN)
QTD
Vaso sanitário | 1 | 1 | 1
1
3.13.14. 89730 - CURVA LONGA 90 GRAUS, PVC, SERIE NORMAL, ESGOTO PREDIAL, DN 40 MM, JUNTA SOLDÁVEL, FORNECIDO E INSTALADO EM RAMAL DE DESCARGA OU RAMAL DE ESGOTO SANITÁRIO. AF_08/2022 (UN)
QTD
Ramal de esgoto - pia banheiro | 1 | 1 | 1
Ramal de esgoto - chuveiro | 2 | 2 | 2
3
3.13.15. 89812 - CURVA LONGA 90 GRAUS, PVC, SERIE NORMAL, ESGOTO PREDIAL, DN 100 MM, JUNTA ELÁSTICA, FORNECIDO E INSTALADO EM PRUMADA DE ESGOTO SANITÁRIO OU VENTILAÇÃO. AF_08/2022 (UN)
QTD
Conforme projeto | 2 | 2 | 2
2
3.13.16. 89813 - LUVA SIMPLES, PVC, SERIE NORMAL, ESGOTO PREDIAL, DN 50 MM, JUNTA ELÁSTICA, FORNECIDO E INSTALADO EM PRUMADA DE ESGOTO SANITÁRIO OU VENTILAÇÃO. AF_08/2022 (UN)
QTD
Ramal de ventilação | 1 | 1 | 1
1
3.13.17. 89714 - TUBO PVC, SERIE NORMAL, ESGOTO PREDIAL, DN 100 MM, FORNECIDO E INSTALADO EM RAMAL DE DESCARGA OU RAMAL DE ESGOTO SANITÁRIO. AF_08/2022 (M)
QTD
Conforme Projeto | 56,10 | 56.1 | 56.1
56.1
3.14.1. COMP-194107 - Luminária a LED tipo plafon 60x60cm 48w. Completa, com driver multitensão (100-250V) integrados à luminária. 30.000h de uso. (Un)
QTD
MONITORAMENTO | 2 | 2 | 2
CONFORTO | 3 | 3 | 3
5
3.14.2. COMP-488982 - Luminária a LED tipo plafon 30x30cm 36w. Completa, com driver multitensão (100-250V) integrados à luminária. 30.000h de uso. (Un)
QTD
Conforme projeto | 9 | 9 | 9
9
3.14.3. 060680 - LUMINARIA DE EMERGENCIA 30 LEDS BIVOLT LDE INTELBRAS (UN)
QTD
ÁREA DE MONITORAMENTO | 1 | 1 | 1
CONFORTO | 1 | 1 | 1
2
3.14.4. 060222 - LUMINARIA INDUSTRIAL PENDENTE LED HIGH BAY LIGHT 200W (UN)
QTD
Área externa | 9 | 9 | 9
9
3.14.5. 060062 - LUMINARIA DE EMERGENCIA 2XLED 1200 BATERIA SELADA SEGURIMAX (UN)
QTD
ÁREA ETXERNA/ ACIMA PORTA DA G1 | 1 | 1 | 1
1
3.14.6. 104476 - COMPOSIÇÃO PARAMÉTRICA DE PONTO ELÉTRICO DE TOMADA DE USO ESPECÍFICO 2P+T (20A/250V) EM EDIFÍCIO RESIDENCIAL COM ELETRODUTO EMBUTIDO EM RASGOS NAS PAREDES, INCLUSO TOMADA, ELETRODUTO, CABO, RASGO, QUEBRA E CHUMBAMENTO (EXCETO CHUVEIRO). AF_11/2022 (UN)
QTD
Ar condicionado | 2 | 2 | 2
Área externa | 1 | 1 | 1
3
3.14.7. 104481 - COMPOSIÇÃO PARAMÉTRICA DE PONTO ELÉTRICO DE TOMADA PARA CHUVEIRO (20A/250V) EM EDIFÍCIO RESIDENCIAL COM ELETRODUTO EMBUTIDO EM RASGOS NAS PAREDES, INCLUSO TOMADA, ELETRODUTO, CABO, RASGO, QUEBRA E CHUMBAMENTO. AF_11/2022 (UN)
QTD
Chuveiro | 1 | 1 | 1
1
3.14.8. 104475 - COMPOSIÇÃO PARAMÉTRICA DE PONTO ELÉTRICO DE TOMADA DE USO GERAL 2P+T (10A/250V) EM EDIFÍCIO RESIDENCIAL COM ELETRODUTO EMBUTIDO EM RASGOS NAS PAREDES, INCLUSO TOMADA, ELETRODUTO, CABO, RASGO, QUEBRA E CHUMBAMENTO. AF_11/2022 (UN)
QTD
Banheiro | 1 | 1 | 1
Copa | 2 | 2 | 2
3
3.14.9. S93142S - Ponto de tomada residencial incluindo tomada (2 módulos) 10a/250v, caixa elétrica, eletroduto, cabo, rasgo, quebra e chumbamento. af_01/2016 (un)
QTD
Dormitório | 3 | 3 | 3
Computadores | 3 | 3 | 3
Monitores | 2 | 2 | 2
8
3.14.10. 101879 - QUADRO DE DISTRIBUIÇÃO DE ENERGIA EM CHAPA DE AÇO GALVANIZADO, DE EMBUTIR, COM BARRAMENTO TRIFÁSICO, PARA 24 DISJUNTORES DIN 100A - FORNECIMENTO E INSTALAÇÃO. AF_10/2020 (UN)
QTD
Conforme projeto | 1 | 1 | 1
1
3.14.11. 104473 - COMPOSIÇÃO PARAMÉTRICA DE PONTO ELÉTRICO DE ILUMINAÇÃO, COM INTERRUPTOR SIMPLES, EM EDIFÍCIO RESIDENCIAL COM ELETRODUTO EMBUTIDO EM RASGOS NAS PAREDES, INCLUSO TOMADA, ELETRODUTO, CABO, RASGO E CHUMBAMENTO (SEM LUMINÁRIA E LÂMPADA). AF_11/2022 (UN)
QTD
Banheiro | 1 | 1 | 1
Dormitório | 1 | 1 | 1
Guarita | 1 | 1 | 1
Iluminação externa | 1 | 1 | 1
4
3.14.12. 00011250 - CAIXA DE PASSAGEM/ LUZ / TELEFONIA, DE EMBUTIR, EM CHAPA DE ACO GALVANIZADO, DIMENSOES 20 X 20 X *12* CM (PADRAO CONCESSIONARIA LOCAL) (UN)
QTD
Conforme projeto | 1 | 1 | 1
1
3.14.13. 93660 - DISJUNTOR BIPOLAR TIPO DIN, CORRENTE NOMINAL DE 10A - FORNECIMENTO E INSTALAÇÃO. AF_10/2020 (UN)
QTD
Conforme projeto | 4 | 4 | 4
4
3.14.14. 93661 - DISJUNTOR BIPOLAR TIPO DIN, CORRENTE NOMINAL DE 16A - FORNECIMENTO E INSTALAÇÃO. AF_10/2020 (UN)
QTD
Conforme projeto | 3 | 3 | 3
3
3.14.15. 93665 - DISJUNTOR BIPOLAR TIPO DIN, CORRENTE NOMINAL DE 40A - FORNECIMENTO E INSTALAÇÃO. AF_10/2020 (UN)
QTD
Conforme projeto | 1 | 1 | 1
1
3.14.16. 93653 - DISJUNTOR MONOPOLAR TIPO DIN, CORRENTE NOMINAL DE 10A - FORNECIMENTO E INSTALAÇÃO. AF_10/2020 (UN)
QTD
Conforme projeto | 2 | 2 | 2
2
3.14.17. 93653 - DISJUNTOR MONOPOLAR TIPO DIN, CORRENTE NOMINAL DE 10A - FORNECIMENTO E INSTALAÇÃO. AF_10/2020 (UN)
QTD
Conforme projeto | 2 | 2 | 2
2
3.14.18. 93654 - DISJUNTOR MONOPOLAR TIPO DIN, CORRENTE NOMINAL DE 16A - FORNECIMENTO E INSTALAÇÃO. AF_10/2020 (UN)
QTD
Conforme projeto | 3 | 3 | 3
3
3.14.19. 00039244 - ELETRODUTO PVC FLEXIVEL CORRUGADO, REFORCADO, COR LARANJA, DE 25 MM, PARA LAJES E PISOS (M)
QTD
Conforme projeto | 152,92 | 152.92 | 152.92
152.92
3.14.20. INS-071899 - Interruptor Diferencial Residual - 4p 100a - 30ma (un)
QTD
Conforme projeto | 1 | 1 | 1
1
3.14.21. COM-77815485 - ILUMINAÇÃO - REFLETOR EXTERNO RGB 100W (UN)
QTD
Conforme projeto | 5 | 5 | 5
5
3.14.22. 91927 - CABO DE COBRE FLEXÍVEL ISOLADO, 2,5 MM², ANTI-CHAMA 0,6/1,0 KV, PARA CIRCUITOS TERMINAIS - FORNECIMENTO E INSTALAÇÃO. AF_12/2015 (M)
QTD
Iluminação externa | 186,7 | 186.7 | 186.7
186.7
3.14.23. 91925 - CABO DE COBRE FLEXÍVEL ISOLADO, 1,5 MM², ANTI-CHAMA 0,6/1,0 KV, PARA CIRCUITOS TERMINAIS - FORNECIMENTO E INSTALAÇÃO. AF_12/2015 (M)
QTD
Conforme projeto | 240 | 240 | 240
240
3.15.1. 94229 - CALHA EM CHAPA DE AÇO GALVANIZADO NÚMERO 24, DESENVOLVIMENTO DE 100 CM, INCLUSO TRANSPORTE VERTICAL. AF_07/2019 (M)
QTD
Conforme projeto | 8,87 | 8.87 | 8.87
8.87
3.15.2. 91789 - (COMPOSIÇÃO REPRESENTATIVA) DO SERVIÇO DE INSTALAÇÃO DE TUBOS DE PVC, SÉRIE R, ÁGUA PLUVIAL, DN 75 MM (INSTALADO EM RAMAL DE ENCAMINHAMENTO, OU CONDUTORES VERTICAIS), INCLUSIVE CONEXÕES, CORTE E FIXAÇÕES, PARA PRÉDIOS. AF_10/2015 (M)
QTD
Conforme projeto | 7,5+11,85 | 19.35 | 19.35
19.35
3.15.3. 89522 - JOELHO 90 GRAUS, PVC, SERIE R, ÁGUA PLUVIAL, DN 75 MM, JUNTA ELÁSTICA, FORNECIDO E INSTALADO EM RAMAL DE ENCAMINHAMENTO. AF_06/2022 (UN)
QTD
Conforme projeto | 6 | 6 | 6
6
3.15.4. 054047 - RALO ABACAXI FERRO FUNDIDO 75mm (UN)
QTD
Conforme projeto | 2 | 2 | 2
2
3.16.1. 98307 - TOMADA DE REDE RJ45 - FORNECIMENTO E INSTALAÇÃO. AF_11/2019 (UN)
QTD
Sala de monitoramento | 3 | 3 | 3
Dormitório | 1 | 1 | 1
4
3.16.2. 101795 - CAIXA ENTERRADA PARA INSTALAÇÕES TELEFÔNICAS TIPO R1, EM ALVENARIA COM BLOCOS DE CONCRETO, DIMENSÕES INTERNAS: 0,35X0,60X0,60 M, EXCLUINDO TAMPÃO. AF_12/2020 (UN)
QTD
Conforme projeto | 1 | 1 | 1
1
3.16.3. 00039601 - CONECTOR / TOMADA FEMEA RJ 45, CATEGORIA 6 (CAT 6) PARA CABOS (UN)
QTD
Sala de monitoramento | 6 | 6 | 6
Dormitório | 2 | 2 | 2
8
3.16.4. 98297 - CABO ELETRÔNICO CATEGORIA 6, INSTALADO EM EDIFICAÇÃO INSTITUCIONAL - FORNECIMENTO E INSTALAÇÃO. AF_11/2019 (M)
QTD
Conforme projeto | 14,96 | 14.96 | 14.96
14.96
3.16.5. 91862 - ELETRODUTO RÍGIDO ROSCÁVEL, PVC, DN 20 MM (1/2"), PARA CIRCUITOS TERMINAIS, INSTALADO EM FORRO - FORNECIMENTO E INSTALAÇÃO. AF_12/2015 (M)
QTD
Conforme projeto | 10,63 | 10.63 | 10.63
10.63
3.16.6. 91887 - CURVA 90 GRAUS PARA ELETRODUTO, PVC, ROSCÁVEL, DN 20 MM (1/2"), PARA CIRCUITOS TERMINAIS, INSTALADA EM FORRO - FORNECIMENTO E INSTALAÇÃO. AF_12/2015 (UN)
QTD
Conforme projeto | 2 | 2 | 2
2
3.17.1.1. 87879 - CHAPISCO APLICADO EM ALVENARIAS E ESTRUTURAS DE CONCRETO INTERNAS, COM COLHER DE PEDREIRO. ARGAMASSA TRAÇO 1:3 COM PREPARO EM BETONEIRA 400L. AF_10/2022 (M2)
QTD
Apoio | (2,1+3,85+3,5+1,5+1,4+2,35)*3,3 | 48.51 | 48.51
Banheiro | (2,2+2,2+1,25+1,25)*3,3 | 22.77 | 22.77
Controle | (1,9+1,9+3,5+3,5)*3,3 | 35.64 | 35.64
Esquadrias | -13,4 | -13.4 | -13.4
93.52
3.17.1.2. 89173 - (COMPOSIÇÃO REPRESENTATIVA) DO SERVIÇO DE EMBOÇO/MASSA ÚNICA, APLICADO MANUALMENTE, TRAÇO 1:2:8, EM BETONEIRA DE 400L, PAREDES INTERNAS, COM EXECUÇÃO DE TALISCAS, EDIFICAÇÃO HABITACIONAL UNIFAMILIAR (CASAS) E EDIFICAÇÃO PÚBLICA PADRÃO. AF_12/2014 (M2)
QTD
Apoio | 14,7*3,3 | 48.51 | 48.51
Controle | 10,8*3,3 | 35.64 | 35.64
Esquadrias | -(4,2+7,48) | -11.68 | -11.68
72.47
3.17.1.3. 87550 - EMBOÇO, PARA RECEBIMENTO DE CERÂMICA, EM ARGAMASSA TRAÇO 1:2:8, PREPARO MANUAL, APLICADO MANUALMENTE EM FACES INTERNAS DE PAREDES, PARA AMBIENTE COM ÁREA ENTRE 5M2 E 10M2, ESPESSURA DE 10MM, COM EXECUÇÃO DE TALISCAS. AF_06/2014 (M2)
QTD
Banheiro | 6,9*3,3 | 22.77 | 22.77
Esquadrias | -((0,50*0,50)+0,7*2,1) | -1.72 | -1.72
21.05
3.17.1.4. 87275 - REVESTIMENTO CERÂMICO PARA PAREDES INTERNAS COM PLACAS TIPO ESMALTADA EXTRA DE DIMENSÕES 33X45 CM APLICADAS EM AMBIENTES DE ÁREA MAIOR QUE 5 M² A MEIA ALTURA DAS PAREDES. AF_06/2014 (M2)
QTD
Banheiro | 6,9*3,3 | 22.77 | 22.77
Esquadrias | -(0,50*0,50) | -0.25 | -0.25
22.52
3.17.2.1. S05057 - Revestimento metálico em alumínio composto (Alucobond), e=0,3mm, pintura Kaynar 500 composta por seis camadas, inclusive estrutura metálica auxiliar em perfil de viga "U" de 2" - fornecimento e montagem (m2)
QTD
PERÍMETRO * ALTURA | (18,26+18,26+9,26+9,26)*1,30 | 71.55 | 71.55
71.55
3.17.2.2. 87905 - CHAPISCO APLICADO EM ALVENARIA (COM PRESENÇA DE VÃOS) E ESTRUTURAS DE CONCRETO DE FACHADA, COM COLHER DE PEDREIRO. ARGAMASSA TRAÇO 1:3 COM PREPARO EM BETONEIRA 400L. AF_10/2022 (M2)
QTD
área de alvenaria externa | ((3,80+3,80+6,2+6,2)*3,30)-13,4 | 52.6 | 52.6
área da parede pilar | (3+3+0,3+0,3)*3,30 | 21.78 | 21.78
74.38
3.17.2.3. 89173 - (COMPOSIÇÃO REPRESENTATIVA) DO SERVIÇO DE EMBOÇO/MASSA ÚNICA, APLICADO MANUALMENTE, TRAÇO 1:2:8, EM BETONEIRA DE 400L, PAREDES INTERNAS, COM EXECUÇÃO DE TALISCAS, EDIFICAÇÃO HABITACIONAL UNIFAMILIAR (CASAS) E EDIFICAÇÃO PÚBLICA PADRÃO. AF_12/2014 (M2)
QTD
Conforme projeto | ((3,80+3,80+6,2+6,2)*3,30)-13,4 | 52.6 | 52.6
área da parede pilar | (3+3+0,3+0,3)*3,30 | 21.78 | 21.78
74.38
3.18.1. S04449 - Forro de pvc, em réguas de 10 ou 20 cm, aplicado, inclusive estrutura para fixação (perfis em PVC) marca Araforros ou similar, instalado - Rev 06_10/2021 (m2)
QTD
área da cobertura | 18,26*9,26 | 169.09 | 169.09
(-) forro da guarita | -19,60 | -19.6 | -19.6
149.49
3.18.2. COM-51842817 - Forro Gesso Removivel Com Pelicula De Pvc Gypclean 625 x 625 x 8mm - completo - fornecimento e instalação (m²)
QTD
Sala de controle | 6,65 | 6.65 | 6.65
Sala de apoio | 8,10 | 8.1 | 8.1
Copa | 2,10 | 2.1 | 2.1
Banheiro | 2,75 | 2.75 | 2.75
19.6
3.19.1. 000130 - RODAPES, SOLEIRAS E PEITORIS (-)
QTD
PEITORIL B1 | 0,55 | 0.55 | 0.55
PEITORIL B2 | 2,2 | 2.2 | 2.2
PEITORIL J1 ( LADO A, B , C) | 3,8+1,55+0,85 | 6.2 | 6.2
SOLEIRA P1 | 0,85 | 0.85 | 0.85
SOLEIRA P2 | 0,85 | 0.85 | 0.85
SOLEIRA P3 | 0,75 | 0.75 | 0.75
11.4
3.19.2. 023390 - FORNECIMENTO JANELA ALUMINIO MAXIM-AIR CONVENCIONAL (M2)
QTD
B1 | 0,50*0,50 | 0.25 | 0.25
B2 | (2,10*0,60)*2 | 2.52 | 2.52
2.77
3.19.3. COMP-648626 - PELICULA ADESIVA APLICADA EM VIDROS-TIPO INSULFILM ANTI-VANDALISMO (m²)
QTD
Sala de monitoramento | (3,8+1,5+0,8)*1,1 | 6.71 | 6.71
Banheiro | 0,5*0,5 | 0.25 | 0.25
Dormitório | (2,1*0,6)*2 | 2.52 | 2.52
9.48
3.19.4. COM-23920855 - Box de vidro temperado 8 mm . Sendo 1 fixo e um móvel. Instalado com kit cromado e película de segurança na porta. (m²)
QTD
BOX FOLHA DE CORRER | 1,25*2,10 | 2.63 | 2.63
2.63
3.19.5. 91341 - PORTA EM ALUMÍNIO DE ABRIR TIPO VENEZIANA COM GUARNIÇÃO, FIXAÇÃO COM PARAFUSOS - FORNECIMENTO E INSTALAÇÃO. AF_12/2019 (M2)
QTD
CONFORTO | 0,80*2,10 | 1.68 | 1.68
1.68
3.19.6. 102181 - INSTALAÇÃO DE VIDRO TEMPERADO, E = 10 MM, ENCAIXADO EM PERFIL U. AF_01/2021_PS (M2)
QTD
Banheiro | 0,5*0,5 | 0.25 | 0.25
Dormitório | (2,1*0,6)*2 | 2.52 | 2.52
Frontal | 3,80*1,1 | 4.18 | 4.18
Lateral esquerda | 1,50*1,1 | 1.65 | 1.65
Lateral direita | 0,80*1,1 | 0.88 | 0.88
9.48
3.19.7. 90791 - KIT DE PORTA-PRONTA DE MADEIRA EM ACABAMENTO MELAMÍNICO BRANCO, FOLHA PESADA OU SUPERPESADA, 80X210CM, FIXAÇÃO COM PREENCHIMENTO PARCIAL DE ESPUMA EXPANSIVA - FORNECIMENTO E INSTALAÇÃO. AF_12/2019 (UN)
QTD
Dormitório | 1 | 1 | 1
1
3.19.8. 90795 - KIT DE PORTA-PRONTA DE MADEIRA EM ACABAMENTO MELAMÍNICO BRANCO, FOLHA LEVE OU MÉDIA, E BATENTE METÁLICO, 70X210CM, FIXAÇÃO COM ARGAMASSA - FORNECIMENTO E INSTALAÇÃO. AF_12/2019 (UN)
QTD
Banheiro | 1 | 1 | 1
1
3.20.1. 88485 - APLICAÇÃO DE FUNDO SELADOR ACRÍLICO EM PAREDES, UMA DEMÃO. AF_06/2014 (M2)
QTD
área de emboço interna | 52,60 | 52.6 | 52.6
área de emboço externa | 93,52 | 93.52 | 93.52
área de emboço parele pilar | (3+3+0,3+0,3)*3,30 | 21.78 | 21.78
167.9
3.20.2. 88495 - APLICAÇÃO E LIXAMENTO DE MASSA LÁTEX EM PAREDES, UMA DEMÃO. AF_06/2014 (M2)
QTD
área emboço interna | 93,52 | 93.52 | 93.52
área emboço externa | 52,60 | 52.6 | 52.6
área emboço parede pilar | (3+3+0,3+0,3)*3,30 | 21.78 | 21.78
167.9
3.20.3. 88489 - APLICAÇÃO MANUAL DE PINTURA COM TINTA LÁTEX ACRÍLICA EM PAREDES, DUAS DEMÃOS. AF_06/2014 (M2)
QTD
área emboço interna | 93,52 | 93.52 | 93.52
área emboço externa | 52,60 | 52.6 | 52.6
área de emboço pilar parede | (3+3+0,3+0,3)*3,30 | 21.78 | 21.78
167.9
3.21.1. 100878 - VASO SANITÁRIO SIFONADO COM CAIXA ACOPLADA, LOUÇA BRANCA - PADRÃO ALTO - FORNECIMENTO E INSTALAÇÃO. AF_01/2020 (UN)
QTD
Conforme projeto | 1 | 1 | 1
1
3.21.2. 00000377 - ASSENTO SANITARIO DE PLASTICO, TIPO CONVENCIONAL (UN)
QTD
Conforme projeto | 1 | 1 | 1
1
3.21.3. 95546 - KIT DE ACESSORIOS PARA BANHEIRO EM METAL CROMADO, 5 PECAS, INCLUSO FIXAÇÃO. AF_01/2020 (UN)
QTD
Conforme projeto | 1 | 1 | 1
1
3.21.4. 100860 - CHUVEIRO ELÉTRICO COMUM CORPO PLÁSTICO, TIPO DUCHA ? FORNECIMENTO E INSTALAÇÃO. AF_01/2020 (UN)
QTD
Conforme projeto | 1 | 1 | 1
1
3.21.5. 93441 - BANCADA GRANITO CINZA 150 X 60 CM, COM CUBA DE EMBUTIR DE AÇO, VÁLVULA AMERICANA EM METAL, SIFÃO FLEXÍVEL EM PVC, ENGATE FLEXÍVEL 30 CM, TORNEIRA CROMADA LONGA, DE PAREDE, 1/2? OU 3/4?, P/ COZINHA, PADRÃO POPULAR - FORNEC. E INSTALAÇÃO. AF_01/2020 (UN)
QTD
Dormitório | 1 | 1 | 1
1
3.21.6. COMP-188861 - LAVATÓRIO LOUÇA BRANCA SUSPENSO, *45 X *35CM OU EQUIVALENTE, PARA PNE, FORNECIMENTO E INSTALAÇÃO. (un)
QTD
Banheiro | 1 | 1 | 1
1
3.21.8. 86882 - SIFÃO DO TIPO GARRAFA/COPO EM PVC 1.1/4 X 1.1/2? - FORNECIMENTO E INSTALAÇÃO. AF_01/2020 (UN)
QTD
Banheiro | 1 | 1 | 1
Dormitório | 1 | 1 | 1
2
3.21.9. 86885 - ENGATE FLEXÍVEL EM PLÁSTICO BRANCO, 1/2? X 40CM - FORNECIMENTO E INSTALAÇÃO. AF_01/2020 (UN)
QTD
Banheiro | 2 | 2 | 2
Dormitório | 1 | 1 | 1
3
3.22.1. 87700 - CONTRAPISO EM ARGAMASSA TRAÇO 1:4 (CIMENTO E AREIA), PREPARO MECÂNICO COM BETONEIRA 400 L, APLICADO EM ÁREAS SECAS SOBRE LAJE, NÃO ADERIDO, ACABAMENTO NÃO REFORÇADO, ESPESSURA 6CM. AF_07/2021 (M2)
QTD
Sala de controle | 6,65 | 6.65 | 6.65
Dormitório | 8,10 | 8.1 | 8.1
Copa | 2,10 | 2.1 | 2.1
Banheiro | 2,75 | 2.75 | 2.75
19.6
3.22.2. 87250 - REVESTIMENTO CERÂMICO PARA PISO COM PLACAS TIPO ESMALTADA EXTRA DE DIMENSÕES 45X45 CM APLICADA EM AMBIENTES DE ÁREA ENTRE 5 M2 E 10 M2. AF_06/2014 (M2)
QTD
Banheiro | 2,75 | 2.75 | 2.75
2.75
3.22.3. 88650 - RODAPÉ CERÂMICO DE 7CM DE ALTURA COM PLACAS TIPO ESMALTADA EXTRA DE DIMENSÕES 60X60CM. AF_06/2014 (M)
QTD
Sala de controle | 3,50+3,50+1,90+1,90-0,80-0,80 | 9.2 | 9.2
Dormitório | 3,85+2,1+1,3+0,25+1,4+1,5+2,6+0,1 | 13.1 | 13.1
22.3
3.22.4. 87262 - REVESTIMENTO CERÂMICO PARA PISO COM PLACAS TIPO PORCELANATO DE DIMENSÕES 60X60 CM APLICADA EM AMBIENTES DE ÁREA ENTRE 5 M² E 10 M². AF_06/2014 (M2)
QTD
sala de controle | 6,65 | 6.65 | 6.65
sala de apoio | 8,10 | 8.1 | 8.1
copa | 2,10 | 2.1 | 2.1
16.85
3.24.1. 190464 - ESPELHO CRISTAL 4mm COM MOLDURA DE ALUMINIO (M2)
QTD
Conforme projeto | 0,45*0,9 | 0.41 | 0.41
0.41
3.25.1. 103247 - AR CONDICIONADO SPLIT INVERTER, HI-WALL (PAREDE), 12000 BTU/H, CICLO FRIO - FORNECIMENTO E INSTALAÇÃO. AF_11/2021_PE (UN)
QTD
Sala de monitoramento | 1 | 1 | 1
Dormitório | 1 | 1 | 1
2
4.1.1. COM-01839729 - cobertura em policarbonato para cancelas (UN.)
QTD
CANCELA SERVIDORES | 1 | 1 | 1
CANCELA SAÍDA VISITANTES | 1 | 1 | 1
CANCELA SAÍDA SERVIDOREES | 1 | 1 | 1
3
4.2.1. 93358 - ESCAVAÇÃO MANUAL DE VALA COM PROFUNDIDADE MENOR OU IGUAL A 1,30 M. AF_02/2021 (M3)
QTD
Esgoto | (16,13+16,93+17,34+3)*0,185*0,25 | 2.47 | 2.47
Drenagem | 11,74*0,40*0,25 | 1.17 | 1.17
3.64
4.2.2. 069002 - REATERRO DE VALA DE DUTOS 0,60x0,50x1,00m MATERIAL DA OBRA (M)
QTD
Esgoto | 12,5*0,25 | 3.13 | 3.13
Drenagem | 11,74*0,25 | 2.94 | 2.94
6.07
4.2.3. 101859 - REASSENTAMENTO DE BLOCOS SEXTAVADO PARA PISO INTERTRAVADO, ESPESSURA DE 8 CM, EM VIA/ESTACIONAMENTO, COM REAPROVEITAMENTO DOS BLOCOS SEXTAVADO - INCLUSO RETIRADA E COLOCAÇÃO DO MATERIAL. AF_12/2020 (M2)
QTD
Esgoto | 12,5*0,25 | 3.13 | 3.13
Drenagem | 11,74*0,25 | 2.94 | 2.94
6.07
4.2.4. 92403 - EXECUÇÃO DE PAVIMENTO EM PISO INTERTRAVADO, COM BLOCO 16 FACES DE 22 X 11 CM, ESPESSURA 6 CM. AF_10/2022 (M2)
QTD
Conforme projeto | 239,47 | 239.47 | 239.47
239.47
4.2.5. 94994 - EXECUÇÃO DE PASSEIO (CALÇADA) OU PISO DE CONCRETO COM CONCRETO MOLDADO IN LOCO, FEITO EM OBRA, ACABAMENTO CONVENCIONAL, ESPESSURA 8 CM, ARMADO. AF_08/2022 (M2)
QTD
Área externa | 218,56 | 218.56 | 218.56
Calçada guarita | 56,30 | 56.3 | 56.3
274.86
4.2.6. 94268 - GUIA (MEIO-FIO) E SARJETA CONJUGADOS DE CONCRETO, MOLDADA IN LOCO EM TRECHO CURVO COM EXTRUSORA, 45 CM BASE (15 CM BASE DA GUIA + 30 CM BASE DA SARJETA) X 22 CM ALTURA. AF_06/2016 (M)
QTD
Canteiro | 70,3+17,05 | 87.35 | 87.35
87.35
4.2.7. 102498 - PINTURA DE MEIO-FIO COM TINTA BRANCA A BASE DE CAL (CAIAÇÃO). AF_05/2021 (M)
QTD
Comprimento total de meio fio | 87,35 | 87.35 | 87.35
87.35
4.2.8. 102492 - PINTURA DE PISO COM TINTA ACRÍLICA, APLICAÇÃO MANUAL, 3 DEMÃOS, INCLUSO FUNDO PREPARADOR. AF_05/2021 (M2)
QTD
Calçada guarita | 22,5+2,31+3,19+0,4 | 28.4 | 28.4
Rampa guarita | 13,92 | 13.92 | 13.92
Entrada de pedestres | 62,9 | 62.9 | 62.9
105.22
4.2.9. 102501 - PINTURA DE FAIXA DE PEDESTRE OU ZEBRADA COM TINTA ACRÍLICA, E = 30 CM, APLICAÇÃO MANUAL. AF_05/2021 (M2)
QTD
Faixa de pedestre | (6,82*2,20)+(10,45*2,2) | 37.99 | 37.99
37.99
4.2.12. 102487 - CONCRETO CICLÓPICO FCK = 15MPA, 30% PEDRA DE MÃO EM VOLUME REAL, INCLUSIVE LANÇAMENTO. AF_05/2021 (M3)
QTD
Calçada da guarita (lateral) | 0,2*(6,35*0,4/2) | 0.25 | 0.25
Calçada da guarita (fundo) | 0,2*5,8*0,4 | 0.46 | 0.46
Calçada da guarita (lateral) | 0,2*(8,4*0,4/2) | 0.34 | 0.34
Calçada da guarita (frontal) | 0,2*5,8*0,2 | 0.23 | 0.23
1.28
4.2.13. 103914 - EXECUÇÃO DE PISO INDUSTRIAL DE CONCRETO ARMADO, FCK = 20 MPA, ESPESSURA DE 14,0 CM. AF_04/2022 (M2)
QTD
Rampa de entrada | 1,4*7 | 9.8 | 9.8
Rampa de saída | 1,4*5,9 | 8.26 | 8.26
18.06
4.3.1. S07970 - Guarda-corpo tubo ferro galvanizado 1 1/2", h=98cm, para fixação em piso (modelo p/cadeirantes) (m)
QTD
Guarita | (8,4+5,80)*2 | 28.4 | 28.4
28.4
4.3.2. 100758 - PINTURA COM TINTA ALQUÍDICA DE ACABAMENTO (ESMALTE SINTÉTICO ACETINADO) APLICADA A ROLO OU PINCEL SOBRE SUPERFÍCIES METÁLICAS (EXCETO PERFIL) EXECUTADO EM OBRA (02 DEMÃOS). AF_01/2020 (M2)
QTD
Guarda-corpo | 28,40*0,98 | 27.83 | 27.83
Portão | 2 | 2 | 2
29.83
4.3.4. I08855 - Roldana para portão de ferro de correr (inferior), d=3", com caixa (un)
QTD
Substituição da roldana do portao existente | 2 | 2 | 2
2
4.3.5. 00006110 - SERRALHEIRO (HORISTA) (H)
QTD
Substituição das roldanas | 0,75 | 0.75 | 0.75
0.75
4.5.1. I042210 - TERRA VEGETAL PARA PLANTIO (M3)
QTD
acréscimo canteiro lado Mavel | 3*1*0,20 | 0.6 | 0.6
0.6
4.5.2. 103946 - PLANTIO DE GRAMA ESMERALDA OU SÃO CARLOS OU CURITIBANA, EM PLACAS. AF_05/2022 (M2)
QTD
grama canteiro central | 40,04 | 40.04 | 40.04
40.04
4.5.3. 00000365 - MUDA DE ARBUSTO FOLHAGEM, SANSAO-DO-CAMPO OU EQUIVALENTE DA REGIAO, H= *50 A 70* CM (UN)
QTD
Canteiro lateral | 8 | 8 | 8
8
4.5.4. I38640S - Muda de arbusto, pingo de ouro/ violeteira, h = *10 a 20* cm (un)
QTD
mini ixora | 159 | 159 | 159
159
4.5.5. S12857 - Banco de concreto pré-moldado, sem encosto, dimensão: 1,80x0,60x0,10m confeccionado em forma metálica (un)
QTD
Calçada entrada do pedestre | 2 | 2 | 2
2
4.6.1. COMP-467722 - Letras em chapa de aço galvanizado - block-letter - 20cm (Un)
QTD
Procuradoria geral de justiça do estado do amazonas | 44 | 44 | 44
ministerio publico do estado do amazonas | 35 | 35 | 35
79
4.6.2. COMP-742606 - Logomarca do MPAM, confecionada em ACM, med. Ø 2.750,00mm para a fixação em fachada - Fornecimento e instalação (UN)
QTD
Fachada | 1 | 1 | 1
1
4.6.5. 00034721 - PLACA DE SINALIZACAO EM CHAPA DE ALUMINIO COM PINTURA REFLETIVA, E = 2 MM (M2)
QTD
placas de sinalização | 3*(0,70*0,70) | 1.47 | 1.47
placa de aviso em adesivo coloridos | 3*(0,50*0,70) | 1.05 | 1.05
2.52
4.7.1. 91931 - CABO DE COBRE FLEXÍVEL ISOLADO, 6 MM², ANTI-CHAMA 0,6/1,0 KV, PARA CIRCUITOS TERMINAIS - FORNECIMENTO E INSTALAÇÃO. AF_12/2015 (M)
QTD
sinalizadores | 19,60 | 19.6 | 19.6
poste 3,4 e 5 | 134 | 134 | 134
153.6
4.7.2. 060235 - RELE FOTOELETRICO 1000W-127V (UN)
QTD
canteiro área visitantes - substituição | 4 | 4 | 4
canteiro segundo portão | 1 | 1 | 1
5
4.7.3. CP-9493-S11301 - Luminária em LED slim p/ iluminação púb,03 petalas,50W,lentes policarbonato,corpo alumínio,pint.anti-incrustantes, grau de prot. IP67, IK09,temp-cor 5000°K, IRC =>70%,v.útil 50.000 h,linha Street-Light (PICO-LE- LMSL-80), com poste de aço e base de concreto. (un)
QTD
canteiro área visitantes - substituição | 4 | 4 | 4
canteiro segundo portao | 1 | 1 | 1
5
5.1. INS-61039458 - CANCELA PRIME DC GAREN (un)
QTD
cancela viisitantes | 1 | 1 | 1
cancela servidores | 1 | 1 | 1
cancela saída visitantes | 1 | 1 | 1
cancela estacionamento promotores | 1 | 1 | 1
cancela saída servidores | 1 | 1 | 1
cancela g2 | 1 | 1 | 1
6
5.2. INS-29990413 - -CONJ. AUTO. MOV. P. DZ 2.2 ROBUST BRUSHLESS BIVOLT (un)
QTD
Número de portões | 3 | 3 | 3
3
5.3. INS-32584241 - CABO MUTILAN CAT 5 E BLINDADO DUPLA CAPA (m)
QTD
Conforme projeto | 610 | 610 | 610
610
5.4. INS-74046117 - TOTEM P/ RECONHECIMENTO FACIAL (un)
QTD
Entrada dos servidores | 1 | 1 | 1
Saída servidores | 1 | 1 | 1
2
5.5. INS-17740994 - CONTROLE DE ACESSO FACIAL SS3530 MF (un)
QTD
Entrada dos servidores | 1 | 1 | 1
Saída servidores | 1 | 1 | 1
2
5.7. INS-58971196 - VIDEO PORTEIRO INTELBRAS (un)
QTD
Pedestre | 1 | 1 | 1
Visitante - carro | 1 | 1 | 1
2
5.8. INS-72750253 - PAINEL DE BOTOEIRAS NICE 6 BTO (un)
QTD
Conforme projeto | 1 | 1 | 1
1
5.10. INS-50130063 - CAMERA DE VIDEO IP BULLET VIP 7250 LPR IA FT G2 (un)
QTD
entrada visitantes | 1 | 1 | 1
entrada servidor | 1 | 1 | 1
saída servidor | 1 | 1 | 1
saída G2 | 1 | 1 | 1
4
5.12. 101537 - APARELHO SINALIZADOR DE SAÍDA DE GARAGEM, COM CÉLULA FOTOELÉTRICA - FORNECIMENTO E INSTALAÇÃO. AF_07/2020 (UN)
QTD
G1 - ENTRADA | 1 | 1 | 1
G1- SAÍDA | 1 | 1 | 1
G2 | 1 | 1 | 1
3
5.13. INS-33229654 - Suporte Para Barreira IVA ou Câmeras c/ Base De Fixação (un)
QTD
camera bullet | 4 | 4 | 4
porteiro eletronico | 2 | 2 | 2
camera visistante | 3 | 3 | 3
9
5.14. 068399 - CAMERA BULLET INFRAVERMELHO MULTI HD 4 EM 1 INTELBRAS VHD 11 (UN)
QTD
Guarita | 4 | 4 | 4
Entrada de pedestres | 1 | 1 | 1
5
5.15. I035747 - CABO PARA CAMERAS BLINDADO RF 4mm MALHA 80% LIGA DE COBRE + BIPOLAR EXTERNO (M)
QTD
Câmeras da guarita | 17*4 | 68 | 68
Entrada de pedestres | 16+17+4+4 | 41 | 41
Saída de veículos | 16+4+4 | 24 | 24
133

## Orçamento_com_BDI
ITEM | CÓDIGO | DESCRIÇÃO | FONTE | UNID | QUANTIDADE | PREÇO UNITÁRIO R$ |  | PREÇO TOTAL R$
[6 empty] | SEM BDI | COM BDI | SEM BDI | COM BDI
1 | ADMINISTRAÇÃO LOCAL, TAXAS E CANTEIRO DE OBRA | [6 empty] | 72167.87 | 92174.48
1.1 | 00002706 | ENGENHEIRO CIVIL DE OBRA JUNIOR | SINAPI | H | 100 | 87.38 | 112.15 | 8738 | 11215
1.2 | 00040819 | MESTRE DE OBRAS (MENSALISTA) | SINAPI | MES | 2 | 6019.79 | 7726.4 | 12039.58 | 15452.8
1.3 | 98458 | TAPUME COM COMPENSADO DE MADEIRA. AF_05/2018 | SINAPI | M2 | 84.7 | 127.06 | 163.08 | 10761.98 | 13812.88
1.4 | MPAM 05/2016 | Taxas e Emolumentos | Composições Próprias | un | 1 | 393.54 | 505.11 | 393.54 | 505.11
1.5 | 000662 | PLACA DE OBRAS COM BANNER DE LONA 80X120CM | SBC | UN | 1 | 328.31 | 421.39 | 328.31 | 421.39
1.6 | 014022 | CONSUMO CAFÉ MATINAL,ALMOÇO,E VALE-TRANSPORTE PARA OPERÁRIO | SBC | DIA | 572 | 28.1 | 36.07 | 16073.2 | 20632.04
1.7 | MPAM - 001 | EPI e Ferramental (10 Funcionários) | Composições Próprias | Mês | 2 | 2658.3 | 3411.93 | 5316.6 | 6823.86
1.8 | S13362 | Equipe de topografia para trabalhos de campo e escritório, diária incluindo transporte | ORSE | dia | 3 | 792.86 | 1017.64 | 2378.58 | 3052.92
1.9 | 99059 | LOCACAO CONVENCIONAL DE OBRA, UTILIZANDO GABARITO DE TÁBUAS CORRIDAS PONTALETADAS A CADA 2,00M - 2 UTILIZAÇÕES. AF_10/2018 | SINAPI | M | 28 | 39.82 | 51.11 | 1114.96 | 1431.08
1.10 | 00010775 | LOCACAO DE CONTAINER 2,30 X 6,00 M, ALT. 2,50 M, COM 1 SANITARIO, PARA ESCRITORIO, COMPLETO, SEM DIVISORIAS INTERNAS (NAO INCLUI MOBILIZACAO/DESMOBILIZACAO) - BDI = 16,32 | SINAPI | MES | 2 | 860 | 1000.35 | 1720 | 2000.7
1.11 | 00010777 | LOCACAO DE CONTAINER 2,30 X 4,30 M, ALT. 2,50 M, PARA SANITARIO, COM 3 BACIAS, 4 CHUVEIROS, 1 LAVATORIO E 1 MICTORIO (NAO INCLUI MOBILIZACAO/DESMOBILIZACAO) - BDI = 16,32 | SINAPI | MES | 2 | 976.45 | 1135.81 | 1952.9 | 2271.62
1.12 | 012058 | ALUGUEL MENSAL CONTAINER-ALMOXARIFADO-6,0x2,4m | SBC | MES | 2 | 668.75 | 858.34 | 1337.5 | 1716.68
1.13 | 00020193 | LOCACAO DE ANDAIME METALICO TIPO FACHADEIRO, LARGURA DE 1,20 M X ALTURA DE 2,0 M POR PAINEL, INCLUINDO DIAGONAIS EM X, BARRAS DE LIGACAO, SAPATAS E DEMAIS ITENS NECESSARIOS A MONTAGEM (NAO INCLUI INSTALACAO) - BDI = 16,32 | SINAPI | M2XMES | 16 | 6.66 | 7.75 | 106.56 | 124
1.14 | I004260 | PROJETO ESTRUTURAL PARA EDIFICACAO | SBC | M2 | 169.09 | 15.1 | 19.38 | 2553.26 | 3276.96
1.15 | 012689 | MOBILIZACAO E DESMOBILIZACAO DE CANTEIRO | SBC | UN | 2 | 3676.45 | 4718.72 | 7352.9 | 9437.44
2 | DEMOLIÇÕES | [6 empty] | 3862.44 | 4957.56
2.1 | 97622 | DEMOLIÇÃO DE ALVENARIA DE BLOCO FURADO, DE FORMA MANUAL, SEM REAPROVEITAMENTO. AF_12/2017 | SINAPI | M3 | 6.62 | 31.17 | 40.01 | 206.35 | 264.87
2.2 | 022109 | TRANSPORTE HORIZONT.MAT.1A.CAT.ENTULHO,DIST.20Km C/CARGA A PA | SBC | M3 | 8.86 | 72.46 | 93 | 642 | 823.98
2.3 | 97628 | DEMOLIÇÃO DE LAJES, DE FORMA MANUAL, SEM REAPROVEITAMENTO. AF_12/2017 | SINAPI | M3 | 2.14 | 154.07 | 197.75 | 329.71 | 423.19
2.4 | 97663 | REMOÇÃO DE LOUÇAS, DE FORMA MANUAL, SEM REAPROVEITAMENTO. AF_12/2017 | SINAPI | UN | 2 | 6.88 | 8.83 | 13.76 | 17.66
2.5 | 97645 | REMOÇÃO DE JANELAS, DE FORMA MANUAL, SEM REAPROVEITAMENTO. AF_12/2017 | SINAPI | M2 | 2.7 | 24.5 | 31.45 | 66.15 | 84.92
2.6 | 97647 | REMOÇÃO DE TELHAS, DE FIBROCIMENTO, METÁLICA E CERÂMICA, DE FORMA MANUAL, SEM REAPROVEITAMENTO. AF_12/2017 | SINAPI | M2 | 36.13 | 2.1 | 2.7 | 75.87 | 97.55
2.7 | 97655 | REMOÇÃO DE TRAMA METÁLICA PARA COBERTURA, DE FORMA MANUAL, SEM REAPROVEITAMENTO. AF_12/2017 | SINAPI | M2 | 36.13 | 23.4 | 30.03 | 845.44 | 1084.98
2.8 | 97644 | REMOÇÃO DE PORTAS, DE FORMA MANUAL, SEM REAPROVEITAMENTO. AF_12/2017 | SINAPI | M2 | 2.94 | 5.16 | 6.62 | 15.17 | 19.46
2.9 | S01860 | Remoção e reassentamento de esquadria de ferro | ORSE | m2 | 20.2 | 47.96 | 61.56 | 968.79 | 1243.51
2.10 | S03242 | Remoção de poste de concreto armado seção circular ou duplo T - Rev. 01 | ORSE | un | 4 | 174.8 | 224.36 | 699.2 | 897.44
3 | GUARITA | [6 empty] | 225647.46 | 289616.98
3.1 | Escavação Fundações | [6 empty] | 188.75 | 242.26
3.1.1 | 96523 | ESCAVAÇÃO MANUAL PARA BLOCO DE COROAMENTO OU SAPATA (INCLUINDO ESCAVAÇÃO PARA COLOCAÇÃO DE FÔRMAS). AF_06/2017 | SINAPI | M3 | 2.21 | 55.25 | 70.91 | 122.1 | 156.71
3.1.2 | 96527 | ESCAVAÇÃO MANUAL DE VALA PARA VIGA BALDRAME (INCLUINDO ESCAVAÇÃO PARA COLOCAÇÃO DE FÔRMAS). AF_06/2017 | SINAPI | M3 | 0.92 | 72.45 | 92.99 | 66.65 | 85.55
3.2 | Impermeabilização Fundações | [6 empty] | 1902.46 | 2441.77
3.2.1 | 98554 | IMPERMEABILIZAÇÃO DE SUPERFÍCIE COM MEMBRANA À BASE DE RESINA ACRÍLICA, 3 DEMÃOS. AF_06/2018 | SINAPI | M2 | 38.66 | 49.21 | 63.16 | 1902.46 | 2441.77
3.3 | Sapatas | [6 empty] | 3909.52 | 5017.23
3.3.1 | 96546 | ARMAÇÃO DE BLOCO, VIGA BALDRAME OU SAPATA UTILIZANDO AÇO CA-50 DE 10 MM - MONTAGEM. AF_06/2017 | SINAPI | KG | 140.8 | 15.36 | 19.71 | 2162.69 | 2775.17
3.3.2 | 94974 | CONCRETO MAGRO PARA LASTRO, TRAÇO 1:4,5:4,5 (EM MASSA SECA DE CIMENTO/ AREIA MÉDIA/ BRITA 1) - PREPARO MANUAL. AF_05/2021 | SINAPI | M3 | 0.38 | 520.21 | 667.69 | 197.68 | 253.72
3.3.3 | 96556 | CONCRETAGEM DE SAPATAS, FCK 30 MPA, COM USO DE JERICA ? LANÇAMENTO, ADENSAMENTO E ACABAMENTO. AF_06/2017 | SINAPI | M3 | 1.76 | 880.2 | 1129.74 | 1549.15 | 1988.34
3.4 | Vigas baldrame | [6 empty] | 2233.61 | 2867.23
3.4.1 | 96547 | ARMAÇÃO DE BLOCO, VIGA BALDRAME OU SAPATA UTILIZANDO AÇO CA-50 DE 12,5 MM - MONTAGEM. AF_06/2017 | SINAPI | KG | 73.47 | 13.14 | 16.87 | 965.4 | 1239.44
3.4.2 | 94974 | CONCRETO MAGRO PARA LASTRO, TRAÇO 1:4,5:4,5 (EM MASSA SECA DE CIMENTO/ AREIA MÉDIA/ BRITA 1) - PREPARO MANUAL. AF_05/2021 | SINAPI | M3 | 0.14 | 520.21 | 667.69 | 72.83 | 93.48
3.4.3 | 94972 | CONCRETO FCK = 30MPA, TRAÇO 1:2,1:2,5 (EM MASSA SECA DE CIMENTO/ AREIA MÉDIA/ BRITA 1) - PREPARO MECÂNICO COM BETONEIRA 600 L. AF_05/2021 | SINAPI | M3 | 0.92 | 662.01 | 849.69 | 609.05 | 781.71
3.4.4 | 96536 | FABRICAÇÃO, MONTAGEM E DESMONTAGEM DE FÔRMA PARA VIGA BALDRAME, EM MADEIRA SERRADA, E=25 MM, 4 UTILIZAÇÕES. AF_06/2017 | SINAPI | M2 | 11.04 | 53.11 | 68.17 | 586.33 | 752.6
3.5 | Pilar-Parede | [6 empty] | 13236.66 | 16988.89
3.5.1 | 101175 | ESTACA BROCA DE CONCRETO, DIÂMETRO DE 30CM, ESCAVAÇÃO MANUAL COM TRADO CONCHA, COM ARMADURA DE ARRANQUE. AF_05/2020 | SINAPI | M | 21 | 107.98 | 138.59 | 2267.58 | 2910.39
3.5.2 | 96523 | ESCAVAÇÃO MANUAL PARA BLOCO DE COROAMENTO OU SAPATA (INCLUINDO ESCAVAÇÃO PARA COLOCAÇÃO DE FÔRMAS). AF_06/2017 | SINAPI | M3 | 1.3 | 55.25 | 70.91 | 71.83 | 92.18
3.5.3 | 96555 | CONCRETAGEM DE BLOCOS DE COROAMENTO E VIGAS BALDRAME, FCK 30 MPA, COM USO DE JERICA ? LANÇAMENTO, ADENSAMENTO E ACABAMENTO. AF_06/2017 | SINAPI | M3 | 1.3 | 829.45 | 1064.6 | 1078.29 | 1383.98
3.5.4 | 96546 | ARMAÇÃO DE BLOCO, VIGA BALDRAME OU SAPATA UTILIZANDO AÇO CA-50 DE 10 MM - MONTAGEM. AF_06/2017 | SINAPI | KG | 104 | 15.36 | 19.71 | 1597.44 | 2049.84
3.5.5 | 103669 | CONCRETAGEM DE PILARES, FCK = 25 MPA, COM USO DE BALDES - LANÇAMENTO, ADENSAMENTO E ACABAMENTO. AF_02/2022 | SINAPI | M3 | 2.97 | 1106.61 | 1420.33 | 3286.63 | 4218.38
3.5.6 | 92269 | FABRICAÇÃO DE FÔRMA PARA PILARES E ESTRUTURAS SIMILARES, EM MADEIRA SERRADA, E=25 MM. AF_09/2020 | SINAPI | M2 | 21.78 | 177.2 | 227.44 | 3859.42 | 4953.64
3.5.7 | 92761 | ARMAÇÃO DE PILAR OU VIGA DE ESTRUTURA CONVENCIONAL DE CONCRETO ARMADO UTILIZANDO AÇO CA-50 DE 8,0 MM - MONTAGEM. AF_06/2022 | SINAPI | KG | 52.14 | 15.58 | 20 | 812.34 | 1042.8
3.5.8 | 92759 | ARMAÇÃO DE PILAR OU VIGA DE ESTRUTURA CONVENCIONAL DE CONCRETO ARMADO UTILIZANDO AÇO CA-60 DE 5,0 MM - MONTAGEM. AF_06/2022 | SINAPI | KG | 17.02 | 15.46 | 19.84 | 263.13 | 337.68
3.6 | Pilares | [6 empty] | 6520.67 | 8369.14
3.6.1 | 104107 | ARMAÇÃO DE PILAR OU VIGA DE ESTRUTURA DE CONCRETO ARMADO EMBUTIDA EM ALVENARIA DE VEDAÇÃO UTILIZANDO AÇO CA-50 DE 12,5 MM - MONTAGEM. AF_06/2022 | SINAPI | KG | 76.27 | 13.15 | 16.88 | 1002.95 | 1287.44
3.6.2 | 92269 | FABRICAÇÃO DE FÔRMA PARA PILARES E ESTRUTURAS SIMILARES, EM MADEIRA SERRADA, E=25 MM. AF_09/2020 | SINAPI | M2 | 15.84 | 177.2 | 227.44 | 2806.85 | 3602.65
3.6.3 | 103669 | CONCRETAGEM DE PILARES, FCK = 25 MPA, COM USO DE BALDES - LANÇAMENTO, ADENSAMENTO E ACABAMENTO. AF_02/2022 | SINAPI | M3 | 0.79 | 1106.61 | 1420.33 | 874.22 | 1122.06
3.6.4 | 92759 | ARMAÇÃO DE PILAR OU VIGA DE ESTRUTURA CONVENCIONAL DE CONCRETO ARMADO UTILIZANDO AÇO CA-60 DE 5,0 MM - MONTAGEM. AF_06/2022 | SINAPI | KG | 118.8 | 15.46 | 19.84 | 1836.65 | 2356.99
3.7 | Vigas | [6 empty] | 6899.08 | 8855
3.7.1 | 103682 | CONCRETAGEM DE VIGAS E LAJES, FCK=25 MPA, PARA QUALQUER TIPO DE LAJE COM BALDES EM EDIFICAÇÃO TÉRREA - LANÇAMENTO, ADENSAMENTO E ACABAMENTO. AF_02/2022 | SINAPI | M3 | 1.84 | 1115.8 | 1432.13 | 2053.07 | 2635.12
3.7.2 | 92759 | ARMAÇÃO DE PILAR OU VIGA DE ESTRUTURA CONVENCIONAL DE CONCRETO ARMADO UTILIZANDO AÇO CA-60 DE 5,0 MM - MONTAGEM. AF_06/2022 | SINAPI | KG | 39 | 15.46 | 19.84 | 602.94 | 773.76
3.7.3 | 104107 | ARMAÇÃO DE PILAR OU VIGA DE ESTRUTURA DE CONCRETO ARMADO EMBUTIDA EM ALVENARIA DE VEDAÇÃO UTILIZANDO AÇO CA-50 DE 12,5 MM - MONTAGEM. AF_06/2022 | SINAPI | KG | 88.44 | 13.15 | 16.88 | 1162.99 | 1492.87
3.7.4 | 92270 | FABRICAÇÃO DE FÔRMA PARA VIGAS, COM MADEIRA SERRADA, E = 25 MM. AF_09/2020 | SINAPI | M2 | 22.96 | 134.15 | 172.18 | 3080.08 | 3953.25
3.8 | Laje | [6 empty] | 3996.92 | 5130
3.8.1 | 101964 | LAJE PRÉ-MOLDADA UNIDIRECIONAL, BIAPOIADA, PARA FORRO, ENCHIMENTO EM CERÂMICA, VIGOTA CONVENCIONAL, ALTURA TOTAL DA LAJE (ENCHIMENTO+CAPA) = (8+3). AF_11/2020 | SINAPI | M2 | 23.67 | 168.86 | 216.73 | 3996.92 | 5130
3.9 | Cobertura | [6 empty] | 48248.52 | 61927.22
3.9.1 | 92616 | FABRICAÇÃO E INSTALAÇÃO DE TESOURA INTEIRA EM AÇO, VÃO DE 10 M, PARA TELHA ONDULADA DE FIBROCIMENTO, METÁLICA, PLÁSTICA OU TERMOACÚSTICA, INCLUSO IÇAMENTO. AF_12/2015 | SINAPI | UN | 5 | 2079.72 | 2669.32 | 10398.6 | 13346.6
3.9.2 | 92580 | TRAMA DE AÇO COMPOSTA POR TERÇAS PARA TELHADOS DE ATÉ 2 ÁGUAS PARA TELHA ONDULADA DE FIBROCIMENTO, METÁLICA, PLÁSTICA OU TERMOACÚSTICA, INCLUSO TRANSPORTE VERTICAL. AF_07/2019 | SINAPI | M2 | 158.53 | 56.04 | 71.93 | 8884.02 | 11403.06
3.9.3 | COM-12976888 | TELHAMENTO COM TELHA METÁLICA TERMOACÚSTICA E = 30 MM, PREENCHIMENTO EM EPS, COM ATÉ 2 ÁGUAS, INCLUSO IÇAMENTO - FORNECIMENTO E INSTALAÇÃO | Composições Próprias | m² | 158.53 | 171.08 | 219.58 | 27121.31 | 34810.02
3.9.4 | 00001114 | RUFO INTERNO DE CHAPA DE ACO GALVANIZADA NUM 26, CORTE 50 CM | SINAPI | M | 44.62 | 41.34 | 53.06 | 1844.59 | 2367.54
3.10 | Paredes e painéis | [6 empty] | 4951.83 | 6355.35
3.10.1 | 103329 | ALVENARIA DE VEDAÇÃO DE BLOCOS CERÂMICOS FURADOS NA HORIZONTAL DE 9X19X19 CM (ESPESSURA 9 CM) E ARGAMASSA DE ASSENTAMENTO COM PREPARO MANUAL. AF_12/2021 | SINAPI | M2 | 76.03 | 65.13 | 83.59 | 4951.83 | 6355.35
3.11 | Vergas e contravergas | [6 empty] | 1112.29 | 1427.62
3.11.1 | 93190 | VERGA MOLDADA IN LOCO COM UTILIZAÇÃO DE BLOCOS CANALETA PARA JANELAS COM ATÉ 1,5 M DE VÃO. AF_03/2016 | SINAPI | M | 0.7 | 44.88 | 57.6 | 31.42 | 40.32
3.11.2 | 93191 | VERGA MOLDADA IN LOCO COM UTILIZAÇÃO DE BLOCOS CANALETA PARA JANELAS COM MAIS DE 1,5 M DE VÃO. AF_03/2016 | SINAPI | M | 10.7 | 48.26 | 61.94 | 516.38 | 662.76
3.11.3 | 93192 | VERGA MOLDADA IN LOCO COM UTILIZAÇÃO DE BLOCOS CANALETA PARA PORTAS COM ATÉ 1,5 M DE VÃO. AF_03/2016 | SINAPI | M | 2.3 | 46.37 | 59.52 | 106.65 | 136.9
3.11.4 | 93198 | CONTRAVERGA MOLDADA IN LOCO COM UTILIZAÇÃO DE BLOCOS CANALETA PARA VÃOS DE ATÉ 1,5 M DE COMPRIMENTO. AF_03/2016 | SINAPI | M | 0.7 | 40.49 | 51.97 | 28.34 | 36.38
3.11.5 | 93199 | CONTRAVERGA MOLDADA IN LOCO COM UTILIZAÇÃO DE BLOCOS CANALETA PARA VÃOS DE MAIS DE 1,5 M DE COMPRIMENTO. AF_03/2016 | SINAPI | M | 10.7 | 40.14 | 51.52 | 429.5 | 551.26
3.12 | Instalações Hidráulicas | [6 empty] | 745.02 | 956.2
3.12.1 | 89446 | TUBO, PVC, SOLDÁVEL, DN 25MM, INSTALADO EM PRUMADA DE ÁGUA - FORNECIMENTO E INSTALAÇÃO. AF_06/2022 | SINAPI | M | 7.5 | 5.78 | 7.42 | 43.35 | 55.65
3.12.2 | 89447 | TUBO, PVC, SOLDÁVEL, DN 32MM, INSTALADO EM PRUMADA DE ÁGUA - FORNECIMENTO E INSTALAÇÃO. AF_06/2022 | SINAPI | M | 7.5 | 11.97 | 15.36 | 89.78 | 115.2
3.12.3 | 89970 | KIT DE REGISTRO DE PRESSÃO BRUTO DE LATÃO ¾", INCLUSIVE CONEXÕES, ROSCÁVEL, INSTALADO EM RAMAL DE ÁGUA FRIA - FORNECIMENTO E INSTALAÇÃO. AF_12/2014 | SINAPI | UN | 1 | 32.16 | 41.28 | 32.16 | 41.28
3.12.4 | 89972 | KIT DE REGISTRO DE GAVETA BRUTO DE LATÃO ¾", INCLUSIVE CONEXÕES, ROSCÁVEL, INSTALADO EM RAMAL DE ÁGUA FRIA - FORNECIMENTO E INSTALAÇÃO. AF_12/2014 | SINAPI | UN | 1 | 36.11 | 46.35 | 36.11 | 46.35
3.12.5 | 94489 | REGISTRO DE ESFERA, PVC, SOLDÁVEL, COM VOLANTE, DN 25 MM - FORNECIMENTO E INSTALAÇÃO. AF_08/2021 | SINAPI | UN | 2 | 50.91 | 65.34 | 101.82 | 130.68
3.12.6 | 89410 | CURVA 90 GRAUS, PVC, SOLDÁVEL, DN 25MM, INSTALADO EM RAMAL DE DISTRIBUIÇÃO DE ÁGUA - FORNECIMENTO E INSTALAÇÃO. AF_06/2022 | SINAPI | UN | 1 | 8.42 | 10.81 | 8.42 | 10.81
3.12.7 | 89440 | TE, PVC, SOLDÁVEL, DN 25MM, INSTALADO EM RAMAL DE DISTRIBUIÇÃO DE ÁGUA - FORNECIMENTO E INSTALAÇÃO. AF_06/2022 | SINAPI | UN | 3 | 8.08 | 10.37 | 24.24 | 31.11
3.12.8 | 90373 | JOELHO 90 GRAUS COM BUCHA DE LATÃO, PVC, SOLDÁVEL, DN 25MM, X 1/2 INSTALADO EM RAMAL OU SUB-RAMAL DE ÁGUA - FORNECIMENTO E INSTALAÇÃO. AF_06/2022 | SINAPI | UN | 3 | 11.01 | 14.13 | 33.03 | 42.39
3.12.9 | 89413 | JOELHO 90 GRAUS, PVC, SOLDÁVEL, DN 32MM, INSTALADO EM RAMAL DE DISTRIBUIÇÃO DE ÁGUA - FORNECIMENTO E INSTALAÇÃO. AF_06/2022 | SINAPI | UN | 2 | 8.86 | 11.37 | 17.72 | 22.74
3.12.10 | 89481 | JOELHO 90 GRAUS, PVC, SOLDÁVEL, DN 25MM, INSTALADO EM PRUMADA DE ÁGUA - FORNECIMENTO E INSTALAÇÃO. AF_06/2022 | SINAPI | UN | 1 | 3.85 | 4.94 | 3.85 | 4.94
3.12.11 | 00003143 | FITA VEDA ROSCA EM ROLOS DE 18 MM X 25 M (L X C) | SINAPI | UN | 1 | 4.77 | 6.12 | 4.77 | 6.12
3.12.12 | 052026 | CAIXA D'AGUA EM POLIETILENO 310 LITROS COM TAMPA | SBC | UN | 1 | 349.77 | 448.93 | 349.77 | 448.93
3.13 | Instalações Sanitárias | [6 empty] | 4515.84 | 5795.89
3.13.1 | 91792 | (COMPOSIÇÃO REPRESENTATIVA) DO SERVIÇO DE INSTALAÇÃO DE TUBO DE PVC, SÉRIE NORMAL, ESGOTO PREDIAL, DN 40 MM (INSTALADO EM RAMAL DE DESCARGA OU RAMAL DE ESGOTO SANITÁRIO), INCLUSIVE CONEXÕES, CORTES E FIXAÇÕES, PARA PRÉDIOS. AF_10/2015 | SINAPI | M | 2.2 | 43.68 | 56.06 | 96.1 | 123.33
3.13.2 | 91793 | (COMPOSIÇÃO REPRESENTATIVA) DO SERVIÇO DE INSTALAÇÃO DE TUBO DE PVC, SÉRIE NORMAL, ESGOTO PREDIAL, DN 50 MM (INSTALADO EM RAMAL DE DESCARGA OU RAMAL DE ESGOTO SANITÁRIO), INCLUSIVE CONEXÕES, CORTES E FIXAÇÕES PARA, PRÉDIOS. AF_10/2015 | SINAPI | M | 4.37 | 75.05 | 96.33 | 327.97 | 420.96
3.13.3 | 91785 | (COMPOSIÇÃO REPRESENTATIVA) DO SERVIÇO DE INSTALAÇÃO DE TUBOS DE PVC, SOLDÁVEL, ÁGUA FRIA, DN 25 MM (INSTALADO EM RAMAL, SUB-RAMAL, RAMAL DE DISTRIBUIÇÃO OU PRUMADA), INCLUSIVE CONEXÕES, CORTES E FIXAÇÕES, PARA PRÉDIOS. AF_10/2015 | SINAPI | M | 7.3 | 31.96 | 41.02 | 233.31 | 299.45
3.13.4 | 97906 | CAIXA ENTERRADA HIDRÁULICA RETANGULAR, EM ALVENARIA COM BLOCOS DE CONCRETO, DIMENSÕES INTERNAS: 0,6X0,6X0,6 M PARA REDE DE ESGOTO. AF_12/2020 | SINAPI | UN | 4 | 371.91 | 477.35 | 1487.64 | 1909.4
3.13.5 | 00035277 | CAIXA DE GORDURA EM PVC, DIAMETRO MINIMO 300 MM, DIAMETRO DE SAIDA 100 MM, CAPACIDADE APROXIMADA 18 LITROS, COM TAMPA E CESTO | SINAPI | UN | 1 | 351.62 | 451.3 | 351.62 | 451.3
3.13.6 | 89709 | RALO SIFONADO, PVC, DN 100 X 40 MM, JUNTA SOLDÁVEL, FORNECIDO E INSTALADO EM RAMAL DE DESCARGA OU EM RAMAL DE ESGOTO SANITÁRIO. AF_08/2022 | SINAPI | UN | 1 | 16.64 | 21.36 | 16.64 | 21.36
3.13.7 | COM--43814563 | Válvula de Admissão de Ar (VAA) - 6UH - Fornecimento e Instalação | Composições Próprias | UN | 1 | 145.25 | 186.43 | 145.25 | 186.43
3.13.8 | 89707 | CAIXA SIFONADA, PVC, DN 100 X 100 X 50 MM, JUNTA ELÁSTICA, FORNECIDA E INSTALADA EM RAMAL DE DESCARGA OU EM RAMAL DE ESGOTO SANITÁRIO. AF_08/2022 | SINAPI | UN | 1 | 38.33 | 49.2 | 38.33 | 49.2
3.13.9 | 89724 | JOELHO 90 GRAUS, PVC, SERIE NORMAL, ESGOTO PREDIAL, DN 40 MM, JUNTA SOLDÁVEL, FORNECIDO E INSTALADO EM RAMAL DE DESCARGA OU RAMAL DE ESGOTO SANITÁRIO. AF_08/2022 | SINAPI | UN | 2 | 7.23 | 9.28 | 14.46 | 18.56
3.13.10 | 89801 | JOELHO 90 GRAUS, PVC, SERIE NORMAL, ESGOTO PREDIAL, DN 50 MM, JUNTA ELÁSTICA, FORNECIDO E INSTALADO EM PRUMADA DE ESGOTO SANITÁRIO OU VENTILAÇÃO. AF_08/2022 | SINAPI | UN | 2 | 9.65 | 12.39 | 19.3 | 24.78
3.13.11 | 89866 | JOELHO 90 GRAUS, PVC, SOLDÁVEL, DN 25MM, INSTALADO EM DRENO DE AR-CONDICIONADO - FORNECIMENTO E INSTALAÇÃO. AF_08/2022 | SINAPI | UN | 4 | 4.95 | 6.35 | 19.8 | 25.4
3.13.12 | 89825 | TE, PVC, SERIE NORMAL, ESGOTO PREDIAL, DN 50 X 50 MM, JUNTA ELÁSTICA, FORNECIDO E INSTALADO EM PRUMADA DE ESGOTO SANITÁRIO OU VENTILAÇÃO. AF_08/2022 | SINAPI | UN | 1 | 17.14 | 22 | 17.14 | 22
3.13.13 | 89744 | JOELHO 90 GRAUS, PVC, SERIE NORMAL, ESGOTO PREDIAL, DN 100 MM, JUNTA ELÁSTICA, FORNECIDO E INSTALADO EM RAMAL DE DESCARGA OU RAMAL DE ESGOTO SANITÁRIO. AF_08/2022 | SINAPI | UN | 1 | 24.22 | 31.09 | 24.22 | 31.09
3.13.14 | 89730 | CURVA LONGA 90 GRAUS, PVC, SERIE NORMAL, ESGOTO PREDIAL, DN 40 MM, JUNTA SOLDÁVEL, FORNECIDO E INSTALADO EM RAMAL DE DESCARGA OU RAMAL DE ESGOTO SANITÁRIO. AF_08/2022 | SINAPI | UN | 3 | 11.82 | 15.17 | 35.46 | 45.51
3.13.15 | 89812 | CURVA LONGA 90 GRAUS, PVC, SERIE NORMAL, ESGOTO PREDIAL, DN 100 MM, JUNTA ELÁSTICA, FORNECIDO E INSTALADO EM PRUMADA DE ESGOTO SANITÁRIO OU VENTILAÇÃO. AF_08/2022 | SINAPI | UN | 2 | 72.66 | 93.26 | 145.32 | 186.52
3.13.16 | 89813 | LUVA SIMPLES, PVC, SERIE NORMAL, ESGOTO PREDIAL, DN 50 MM, JUNTA ELÁSTICA, FORNECIDO E INSTALADO EM PRUMADA DE ESGOTO SANITÁRIO OU VENTILAÇÃO. AF_08/2022 | SINAPI | UN | 1 | 5.02 | 6.44 | 5.02 | 6.44
3.13.17 | 89714 | TUBO PVC, SERIE NORMAL, ESGOTO PREDIAL, DN 100 MM, FORNECIDO E INSTALADO EM RAMAL DE DESCARGA OU RAMAL DE ESGOTO SANITÁRIO. AF_08/2022 | SINAPI | M | 56.1 | 27.42 | 35.19 | 1538.26 | 1974.16
3.14 | Instalações Elétricas | [6 empty] | 24945.32 | 32016.46
3.14.1 | COMP-194107 | Luminária a LED tipo plafon 60x60cm 48w. Completa, com driver multitensão (100-250V) integrados à luminária. 30.000h de uso. | Composições Próprias | Un | 5 | 202.97 | 260.51 | 1014.85 | 1302.55
3.14.2 | COMP-488982 | Luminária a LED tipo plafon 30x30cm 36w. Completa, com driver multitensão (100-250V) integrados à luminária. 30.000h de uso. | Composições Próprias | Un | 9 | 52.97 | 67.99 | 476.73 | 611.91
3.14.3 | 060680 | LUMINARIA DE EMERGENCIA 30 LEDS BIVOLT LDE INTELBRAS | SBC | UN | 2 | 31.38 | 40.28 | 62.76 | 80.56
3.14.4 | 060222 | LUMINARIA INDUSTRIAL PENDENTE LED HIGH BAY LIGHT 200W | SBC | UN | 9 | 430.8 | 552.93 | 3877.2 | 4976.37
3.14.5 | 060062 | LUMINARIA DE EMERGENCIA 2XLED 1200 BATERIA SELADA SEGURIMAX | SBC | UN | 1 | 187.9 | 241.17 | 187.9 | 241.17
3.14.6 | 104476 | COMPOSIÇÃO PARAMÉTRICA DE PONTO ELÉTRICO DE TOMADA DE USO ESPECÍFICO 2P+T (20A/250V) EM EDIFÍCIO RESIDENCIAL COM ELETRODUTO EMBUTIDO EM RASGOS NAS PAREDES, INCLUSO TOMADA, ELETRODUTO, CABO, RASGO, QUEBRA E CHUMBAMENTO (EXCETO CHUVEIRO). AF_11/2022 | SINAPI | UN | 3 | 139.28 | 178.77 | 417.84 | 536.31
3.14.7 | 104481 | COMPOSIÇÃO PARAMÉTRICA DE PONTO ELÉTRICO DE TOMADA PARA CHUVEIRO (20A/250V) EM EDIFÍCIO RESIDENCIAL COM ELETRODUTO EMBUTIDO EM RASGOS NAS PAREDES, INCLUSO TOMADA, ELETRODUTO, CABO, RASGO, QUEBRA E CHUMBAMENTO. AF_11/2022 | SINAPI | UN | 1 | 273.21 | 350.67 | 273.21 | 350.67
3.14.8 | 104475 | COMPOSIÇÃO PARAMÉTRICA DE PONTO ELÉTRICO DE TOMADA DE USO GERAL 2P+T (10A/250V) EM EDIFÍCIO RESIDENCIAL COM ELETRODUTO EMBUTIDO EM RASGOS NAS PAREDES, INCLUSO TOMADA, ELETRODUTO, CABO, RASGO, QUEBRA E CHUMBAMENTO. AF_11/2022 | SINAPI | UN | 3 | 111.75 | 143.43 | 335.25 | 430.29
3.14.9 | S93142S | Ponto de tomada residencial incluindo tomada (2 módulos) 10a/250v, caixa elétrica, eletroduto, cabo, rasgo, quebra e chumbamento. af_01/2016 | ORSE | un | 8 | 184.36 | 236.63 | 1474.88 | 1893.04
3.14.10 | 101879 | QUADRO DE DISTRIBUIÇÃO DE ENERGIA EM CHAPA DE AÇO GALVANIZADO, DE EMBUTIR, COM BARRAMENTO TRIFÁSICO, PARA 24 DISJUNTORES DIN 100A - FORNECIMENTO E INSTALAÇÃO. AF_10/2020 | SINAPI | UN | 1 | 662.62 | 850.47 | 662.62 | 850.47
3.14.11 | 104473 | COMPOSIÇÃO PARAMÉTRICA DE PONTO ELÉTRICO DE ILUMINAÇÃO, COM INTERRUPTOR SIMPLES, EM EDIFÍCIO RESIDENCIAL COM ELETRODUTO EMBUTIDO EM RASGOS NAS PAREDES, INCLUSO TOMADA, ELETRODUTO, CABO, RASGO E CHUMBAMENTO (SEM LUMINÁRIA E LÂMPADA). AF_11/2022 | SINAPI | UN | 4 | 126.06 | 161.8 | 504.24 | 647.2
3.14.12 | 00011250 | CAIXA DE PASSAGEM/ LUZ / TELEFONIA, DE EMBUTIR, EM CHAPA DE ACO GALVANIZADO, DIMENSOES 20 X 20 X *12* CM (PADRAO CONCESSIONARIA LOCAL) | SINAPI | UN | 1 | 73.7 | 94.59 | 73.7 | 94.59
3.14.13 | 93660 | DISJUNTOR BIPOLAR TIPO DIN, CORRENTE NOMINAL DE 10A - FORNECIMENTO E INSTALAÇÃO. AF_10/2020 | SINAPI | UN | 4 | 67.14 | 86.17 | 268.56 | 344.68
3.14.14 | 93661 | DISJUNTOR BIPOLAR TIPO DIN, CORRENTE NOMINAL DE 16A - FORNECIMENTO E INSTALAÇÃO. AF_10/2020 | SINAPI | UN | 3 | 67.94 | 87.2 | 203.82 | 261.6
3.14.15 | 93665 | DISJUNTOR BIPOLAR TIPO DIN, CORRENTE NOMINAL DE 40A - FORNECIMENTO E INSTALAÇÃO. AF_10/2020 | SINAPI | UN | 1 | 73.8 | 94.72 | 73.8 | 94.72
3.14.16 | 93653 | DISJUNTOR MONOPOLAR TIPO DIN, CORRENTE NOMINAL DE 10A - FORNECIMENTO E INSTALAÇÃO. AF_10/2020 | SINAPI | UN | 2 | 13.03 | 16.72 | 26.06 | 33.44
3.14.17 | 93653 | DISJUNTOR MONOPOLAR TIPO DIN, CORRENTE NOMINAL DE 10A - FORNECIMENTO E INSTALAÇÃO. AF_10/2020 | SINAPI | UN | 2 | 13.03 | 16.72 | 26.06 | 33.44
3.14.18 | 93654 | DISJUNTOR MONOPOLAR TIPO DIN, CORRENTE NOMINAL DE 16A - FORNECIMENTO E INSTALAÇÃO. AF_10/2020 | SINAPI | UN | 3 | 13.43 | 17.24 | 40.29 | 51.72
3.14.19 | 00039244 | ELETRODUTO PVC FLEXIVEL CORRUGADO, REFORCADO, COR LARANJA, DE 25 MM, PARA LAJES E PISOS | SINAPI | M | 152.92 | 4.31 | 5.53 | 659.09 | 845.65
3.14.20 | INS-071899 | Interruptor Diferencial Residual - 4p 100a - 30ma | Composições Próprias | un | 1 | 150 | 192.53 | 150 | 192.53
3.14.21 | COM-77815485 | ILUMINAÇÃO - REFLETOR EXTERNO RGB 100W | Composições Próprias | UN | 5 | 88.93 | 114.14 | 444.65 | 570.7
3.14.22 | 91927 | CABO DE COBRE FLEXÍVEL ISOLADO, 2,5 MM², ANTI-CHAMA 0,6/1,0 KV, PARA CIRCUITOS TERMINAIS - FORNECIMENTO E INSTALAÇÃO. AF_12/2015 | SINAPI | M | 186.7 | 4.33 | 5.56 | 808.41 | 1038.05
3.14.23 | 91925 | CABO DE COBRE FLEXÍVEL ISOLADO, 1,5 MM², ANTI-CHAMA 0,6/1,0 KV, PARA CIRCUITOS TERMINAIS - FORNECIMENTO E INSTALAÇÃO. AF_12/2015 | SINAPI | M | 240 | 3.19 | 4.09 | 765.6 | 981.6
3.14.24 | COMP-747559 | Rede de aterramento unidade 4 promotorias | Composições Próprias | Un | 1 | 12117.8 | 15553.2 | 12117.8 | 15553.2
3.15 | Drenagem | [6 empty] | 2612.39 | 3352.85
3.15.1 | 94229 | CALHA EM CHAPA DE AÇO GALVANIZADO NÚMERO 24, DESENVOLVIMENTO DE 100 CM, INCLUSO TRANSPORTE VERTICAL. AF_07/2019 | SINAPI | M | 8.87 | 168.83 | 216.69 | 1497.52 | 1922.04
3.15.2 | 91789 | (COMPOSIÇÃO REPRESENTATIVA) DO SERVIÇO DE INSTALAÇÃO DE TUBOS DE PVC, SÉRIE R, ÁGUA PLUVIAL, DN 75 MM (INSTALADO EM RAMAL DE ENCAMINHAMENTO, OU CONDUTORES VERTICAIS), INCLUSIVE CONEXÕES, CORTE E FIXAÇÕES, PARA PRÉDIOS. AF_10/2015 | SINAPI | M | 19.35 | 44.85 | 57.56 | 867.85 | 1113.79
3.15.3 | 89522 | JOELHO 90 GRAUS, PVC, SERIE R, ÁGUA PLUVIAL, DN 75 MM, JUNTA ELÁSTICA, FORNECIDO E INSTALADO EM RAMAL DE ENCAMINHAMENTO. AF_06/2022 | SINAPI | UN | 6 | 27.81 | 35.69 | 166.86 | 214.14
3.15.4 | 054047 | RALO ABACAXI FERRO FUNDIDO 75mm | SBC | UN | 2 | 40.08 | 51.44 | 80.16 | 102.88
3.16 | Rede lógica e CFTV | [6 empty] | 10066.97 | 12920.85
3.16.1 | 98307 | TOMADA DE REDE RJ45 - FORNECIMENTO E INSTALAÇÃO. AF_11/2019 | SINAPI | UN | 4 | 51.11 | 65.6 | 204.44 | 262.4
3.16.2 | 101795 | CAIXA ENTERRADA PARA INSTALAÇÕES TELEFÔNICAS TIPO R1, EM ALVENARIA COM BLOCOS DE CONCRETO, DIMENSÕES INTERNAS: 0,35X0,60X0,60 M, EXCLUINDO TAMPÃO. AF_12/2020 | SINAPI | UN | 1 | 508.84 | 653.1 | 508.84 | 653.1
3.16.3 | 00039601 | CONECTOR / TOMADA FEMEA RJ 45, CATEGORIA 6 (CAT 6) PARA CABOS | SINAPI | UN | 8 | 34.25 | 43.96 | 274 | 351.68
3.16.4 | 98297 | CABO ELETRÔNICO CATEGORIA 6, INSTALADO EM EDIFICAÇÃO INSTITUCIONAL - FORNECIMENTO E INSTALAÇÃO. AF_11/2019 | SINAPI | M | 14.96 | 8.76 | 11.24 | 131.05 | 168.15
3.16.5 | 91862 | ELETRODUTO RÍGIDO ROSCÁVEL, PVC, DN 20 MM (1/2"), PARA CIRCUITOS TERMINAIS, INSTALADO EM FORRO - FORNECIMENTO E INSTALAÇÃO. AF_12/2015 | SINAPI | M | 10.63 | 8.76 | 11.24 | 93.12 | 119.48
3.16.6 | 91887 | CURVA 90 GRAUS PARA ELETRODUTO, PVC, ROSCÁVEL, DN 20 MM (1/2"), PARA CIRCUITOS TERMINAIS, INSTALADA EM FORRO - FORNECIMENTO E INSTALAÇÃO. AF_12/2015 | SINAPI | UN | 2 | 7.53 | 9.66 | 15.06 | 19.32
3.16.7 | INS-50621989 | Switch 24 portas PoE 10G camada 3 (12 portas Rj45 2.5Gbe PoE+, 12 portas Rj45 1Gbe PoE+, 2 portas SFP+ 10G, Throughput Total Non-Blocking de 62 Gbps, Capacidade de Switching 124Gbps, Taxa de Encaminhamento 92Mpp), Tela Touch Modelo Ref. - Ubiquiti / USWEnterprise-24-PoE-BR | Composições Próprias | un. | 1 | 5999 | 7699.72 | 5999 | 7699.72
3.16.8 | INS-81908191 | Ponto de acesso indoor WiFi 6 (802.11n/ax, MIMO 2,4GHz 2x2 e 5GHz 4x4, Throughput Agregado de 5.3 Gbps) Antena integrada, alimentação PoE, 300 clientes simultâneos, QoS com restrição de banda por usuário, proteção IP54. Modelo Ref. - Ubiquiti / U6-Pro | Composições Próprias | UN. | 1 | 1229 | 1577.42 | 1229 | 1577.42
3.16.9 | INS-53608203 | Transceiver 10Gbps MultiMode (conector tipo LC, Comprimento de Onda TX / RX 850nm) Modelo Ref. - Ubiquiti / UACCOM-MM-10G-D | Composições Próprias | UN. | 2 | 535.84 | 687.75 | 1071.68 | 1375.5
3.16.10 | INS-08291852 | Par de Transceiver 1Gbps SingleMode (conector tipo LC simplex, Comprimento de Onda TX 1310nm / 1550nm Comprimento de Onda RX 1550nm / 1310nm Modelo Ref. - Ubiquiti / UACCOM-SM-1G-S | Composições Próprias | UN. | 2 | 230.87 | 296.32 | 461.74 | 592.64
3.16.11 | INS-96711601 | Cordão de Fibra SigleMode Simplex 3.0mm Conector LC-UPC / SC-UPC Comprimento 10mt Modelo Ref. FibrasNet - PATCH CORD LC/UPC SC/UPC SX-SM 10MT | Composições Próprias | UN | 2 | 25.9 | 33.24 | 51.8 | 66.48
3.16.12 | INS-58968264 | Cordão de Fibra SigleMode Simplex 3.0mm Conector LC-UPC / SC-UPC Comprimento 2mt Modelo Ref. 2flex - 2F-FPCLUSU-2M | Composições Próprias | UN. | 2 | 13.62 | 17.48 | 27.24 | 34.96
3.17 | Revestimentos | [6 empty] | 44444.07 | 57044.7
3.17.1 | Revestimento interno | [6 empty] | 5179.88 | 6648.8
3.17.1.1 | 87879 | CHAPISCO APLICADO EM ALVENARIAS E ESTRUTURAS DE CONCRETO INTERNAS, COM COLHER DE PEDREIRO. ARGAMASSA TRAÇO 1:3 COM PREPARO EM BETONEIRA 400L. AF_10/2022 | SINAPI | M2 | 93.52 | 3.66 | 4.7 | 342.28 | 439.54
3.17.1.2 | 89173 | (COMPOSIÇÃO REPRESENTATIVA) DO SERVIÇO DE EMBOÇO/MASSA ÚNICA, APLICADO MANUALMENTE, TRAÇO 1:2:8, EM BETONEIRA DE 400L, PAREDES INTERNAS, COM EXECUÇÃO DE TALISCAS, EDIFICAÇÃO HABITACIONAL UNIFAMILIAR (CASAS) E EDIFICAÇÃO PÚBLICA PADRÃO. AF_12/2014 | SINAPI | M2 | 72.47 | 36.15 | 46.4 | 2619.79 | 3362.61
3.17.1.3 | 87550 | EMBOÇO, PARA RECEBIMENTO DE CERÂMICA, EM ARGAMASSA TRAÇO 1:2:8, PREPARO MANUAL, APLICADO MANUALMENTE EM FACES INTERNAS DE PAREDES, PARA AMBIENTE COM ÁREA ENTRE 5M2 E 10M2, ESPESSURA DE 10MM, COM EXECUÇÃO DE TALISCAS. AF_06/2014 | SINAPI | M2 | 21.05 | 22.49 | 28.87 | 473.41 | 607.71
3.17.1.4 | 87275 | REVESTIMENTO CERÂMICO PARA PAREDES INTERNAS COM PLACAS TIPO ESMALTADA EXTRA DE DIMENSÕES 33X45 CM APLICADAS EM AMBIENTES DE ÁREA MAIOR QUE 5 M² A MEIA ALTURA DAS PAREDES. AF_06/2014 | SINAPI | M2 | 22.52 | 77.46 | 99.42 | 1744.4 | 2238.94
3.17.2 | Revestimento externo | [6 empty] | 39264.19 | 50395.9
3.17.2.1 | S05057 | Revestimento metálico em alumínio composto (Alucobond), e=0,3mm, pintura Kaynar 500 composta por seis camadas, inclusive estrutura metálica auxiliar em perfil de viga "U" de 2" - fornecimento e montagem | ORSE | m2 | 71.55 | 505.25 | 648.49 | 36150.64 | 46399.46
3.17.2.2 | 87905 | CHAPISCO APLICADO EM ALVENARIA (COM PRESENÇA DE VÃOS) E ESTRUTURAS DE CONCRETO DE FACHADA, COM COLHER DE PEDREIRO. ARGAMASSA TRAÇO 1:3 COM PREPARO EM BETONEIRA 400L. AF_10/2022 | SINAPI | M2 | 74.38 | 5.71 | 7.33 | 424.71 | 545.21
3.17.2.3 | 89173 | (COMPOSIÇÃO REPRESENTATIVA) DO SERVIÇO DE EMBOÇO/MASSA ÚNICA, APLICADO MANUALMENTE, TRAÇO 1:2:8, EM BETONEIRA DE 400L, PAREDES INTERNAS, COM EXECUÇÃO DE TALISCAS, EDIFICAÇÃO HABITACIONAL UNIFAMILIAR (CASAS) E EDIFICAÇÃO PÚBLICA PADRÃO. AF_12/2014 | SINAPI | M2 | 74.38 | 36.15 | 46.4 | 2688.84 | 3451.23
3.18 | Forro | [6 empty] | 12339.04 | 15837.97
3.18.1 | S04449 | Forro de pvc, em réguas de 10 ou 20 cm, aplicado, inclusive estrutura para fixação (perfis em PVC) marca Araforros ou similar, instalado - Rev 06_10/2021 | ORSE | m2 | 149.49 | 70 | 89.85 | 10464.3 | 13431.68
3.18.2 | COM-51842817 | Forro Gesso Removivel Com Pelicula De Pvc Gypclean 625 x 625 x 8mm - completo - fornecimento e instalação | Composições Próprias | m² | 19.6 | 95.65 | 122.77 | 1874.74 | 2406.29
3.19 | Esquadrias, soleiras e peitoris | [6 empty] | 16406.25 | 21057.41
3.19.1 | 000130 | RODAPES, SOLEIRAS E PEITORIS | SBC | - | 11.4 | 73.56 | 94.41 | 838.58 | 1076.27
3.19.2 | 023390 | FORNECIMENTO JANELA ALUMINIO MAXIM-AIR CONVENCIONAL | SBC | M2 | 2.77 | 790.95 | 1015.18 | 2190.93 | 2812.05
3.19.3 | COMP-648626 | PELICULA ADESIVA APLICADA EM VIDROS-TIPO INSULFILM ANTI-VANDALISMO | Composições Próprias | m² | 9.48 | 105.71 | 135.68 | 1002.13 | 1286.25
3.19.4 | COM-23920855 | Box de vidro temperado 8 mm . Sendo 1 fixo e um móvel. Instalado com kit cromado e película de segurança na porta. | Composições Próprias | m² | 2.63 | 675 | 866.36 | 1775.25 | 2278.53
3.19.5 | 91341 | PORTA EM ALUMÍNIO DE ABRIR TIPO VENEZIANA COM GUARNIÇÃO, FIXAÇÃO COM PARAFUSOS - FORNECIMENTO E INSTALAÇÃO. AF_12/2019 | SINAPI | M2 | 1.68 | 601.05 | 771.45 | 1009.76 | 1296.04
3.19.6 | 102181 | INSTALAÇÃO DE VIDRO TEMPERADO, E = 10 MM, ENCAIXADO EM PERFIL U. AF_01/2021_PS | SINAPI | M2 | 9.48 | 826.38 | 1060.66 | 7834.08 | 10055.06
3.19.7 | 90791 | KIT DE PORTA-PRONTA DE MADEIRA EM ACABAMENTO MELAMÍNICO BRANCO, FOLHA PESADA OU SUPERPESADA, 80X210CM, FIXAÇÃO COM PREENCHIMENTO PARCIAL DE ESPUMA EXPANSIVA - FORNECIMENTO E INSTALAÇÃO. AF_12/2019 | SINAPI | UN | 1 | 1033.92 | 1327.04 | 1033.92 | 1327.04
3.19.8 | 90795 | KIT DE PORTA-PRONTA DE MADEIRA EM ACABAMENTO MELAMÍNICO BRANCO, FOLHA LEVE OU MÉDIA, E BATENTE METÁLICO, 70X210CM, FIXAÇÃO COM ARGAMASSA - FORNECIMENTO E INSTALAÇÃO. AF_12/2019 | SINAPI | UN | 1 | 721.6 | 926.17 | 721.6 | 926.17
3.20 | Pintura | [6 empty] | 2928.17 | 3757.61
3.20.1 | 88485 | APLICAÇÃO DE FUNDO SELADOR ACRÍLICO EM PAREDES, UMA DEMÃO. AF_06/2014 | SINAPI | M2 | 167.9 | 1.79 | 2.3 | 300.54 | 386.17
3.20.2 | 88495 | APLICAÇÃO E LIXAMENTO DE MASSA LÁTEX EM PAREDES, UMA DEMÃO. AF_06/2014 | SINAPI | M2 | 167.9 | 7.67 | 9.84 | 1287.79 | 1652.14
3.20.3 | 88489 | APLICAÇÃO MANUAL DE PINTURA COM TINTA LÁTEX ACRÍLICA EM PAREDES, DUAS DEMÃOS. AF_06/2014 | SINAPI | M2 | 167.9 | 7.98 | 10.24 | 1339.84 | 1719.3
3.21 | Louças, aparelhos e metais | [6 empty] | 2282.58 | 2929.69
3.21.1 | 100878 | VASO SANITÁRIO SIFONADO COM CAIXA ACOPLADA, LOUÇA BRANCA - PADRÃO ALTO - FORNECIMENTO E INSTALAÇÃO. AF_01/2020 | SINAPI | UN | 1 | 553.72 | 710.7 | 553.72 | 710.7
3.21.2 | 00000377 | ASSENTO SANITARIO DE PLASTICO, TIPO CONVENCIONAL | SINAPI | UN | 1 | 36.5 | 46.85 | 36.5 | 46.85
3.21.3 | 95546 | KIT DE ACESSORIOS PARA BANHEIRO EM METAL CROMADO, 5 PECAS, INCLUSO FIXAÇÃO. AF_01/2020 | SINAPI | UN | 1 | 103.29 | 132.57 | 103.29 | 132.57
3.21.4 | 100860 | CHUVEIRO ELÉTRICO COMUM CORPO PLÁSTICO, TIPO DUCHA ? FORNECIMENTO E INSTALAÇÃO. AF_01/2020 | SINAPI | UN | 1 | 83.1 | 106.66 | 83.1 | 106.66
3.21.5 | 93441 | BANCADA GRANITO CINZA 150 X 60 CM, COM CUBA DE EMBUTIR DE AÇO, VÁLVULA AMERICANA EM METAL, SIFÃO FLEXÍVEL EM PVC, ENGATE FLEXÍVEL 30 CM, TORNEIRA CROMADA LONGA, DE PAREDE, 1/2? OU 3/4?, P/ COZINHA, PADRÃO POPULAR - FORNEC. E INSTALAÇÃO. AF_01/2020 | SINAPI | UN | 1 | 1043.92 | 1339.87 | 1043.92 | 1339.87
3.21.6 | COMP-188861 | LAVATÓRIO LOUÇA BRANCA SUSPENSO, *45 X *35CM OU EQUIVALENTE, PARA PNE, FORNECIMENTO E INSTALAÇÃO. | Composições Próprias | un | 1 | 257.3 | 330.24 | 257.3 | 330.24
3.21.7 | 86915 | TORNEIRA CROMADA DE MESA, 1/2? OU 3/4?, PARA LAVATÓRIO, PADRÃO MÉDIO - FORNECIMENTO E INSTALAÇÃO. AF_01/2020 | SINAPI | UN | 1 | 141.09 | 181.09 | 141.09 | 181.09
3.21.8 | 86882 | SIFÃO DO TIPO GARRAFA/COPO EM PVC 1.1/4 X 1.1/2? - FORNECIMENTO E INSTALAÇÃO. AF_01/2020 | SINAPI | UN | 2 | 18.12 | 23.26 | 36.24 | 46.52
3.21.9 | 86885 | ENGATE FLEXÍVEL EM PLÁSTICO BRANCO, 1/2? X 40CM - FORNECIMENTO E INSTALAÇÃO. AF_01/2020 | SINAPI | UN | 3 | 9.14 | 11.73 | 27.42 | 35.19
3.22 | Pavimentação interna | [6 empty] | 4665.24 | 5987.69
3.22.1 | 87700 | CONTRAPISO EM ARGAMASSA TRAÇO 1:4 (CIMENTO E AREIA), PREPARO MECÂNICO COM BETONEIRA 400 L, APLICADO EM ÁREAS SECAS SOBRE LAJE, NÃO ADERIDO, ACABAMENTO NÃO REFORÇADO, ESPESSURA 6CM. AF_07/2021 | SINAPI | M2 | 19.6 | 52.61 | 67.52 | 1031.16 | 1323.39
3.22.2 | 87250 | REVESTIMENTO CERÂMICO PARA PISO COM PLACAS TIPO ESMALTADA EXTRA DE DIMENSÕES 45X45 CM APLICADA EM AMBIENTES DE ÁREA ENTRE 5 M2 E 10 M2. AF_06/2014 | SINAPI | M2 | 2.75 | 61.61 | 79.08 | 169.43 | 217.47
3.22.3 | 88650 | RODAPÉ CERÂMICO DE 7CM DE ALTURA COM PLACAS TIPO ESMALTADA EXTRA DE DIMENSÕES 60X60CM. AF_06/2014 | SINAPI | M | 22.3 | 18.11 | 23.24 | 403.85 | 518.25
3.22.4 | 87262 | REVESTIMENTO CERÂMICO PARA PISO COM PLACAS TIPO PORCELANATO DE DIMENSÕES 60X60 CM APLICADA EM AMBIENTES DE ÁREA ENTRE 5 M² E 10 M². AF_06/2014 | SINAPI | M2 | 16.85 | 181.65 | 233.15 | 3060.8 | 3928.58
3.23 | Instalação de combate a incêndio | [6 empty] | 876.06 | 1124.43
3.23.1 | 101907 | EXTINTOR DE INCÊNDIO PORTÁTIL COM CARGA DE CO2 DE 6 KG, CLASSE BC - FORNECIMENTO E INSTALAÇÃO. AF_10/2020_PE | SINAPI | UN | 1 | 644.13 | 826.74 | 644.13 | 826.74
3.23.2 | 101905 | EXTINTOR DE INCÊNDIO PORTÁTIL COM CARGA DE ÁGUA PRESSURIZADA DE 10 L, CLASSE A - FORNECIMENTO E INSTALAÇÃO. AF_10/2020_PE | SINAPI | UN | 1 | 197.88 | 253.98 | 197.88 | 253.98
3.23.3 | 180051 | PINTURA FAIXA DEMARCACAO AVISO EM PISO-(0,4m2)-EXTINTORES | SBC | UN | 1 | 4.5 | 5.78 | 4.5 | 5.78
3.23.4 | 055034 | PLACA FOTOLUMINESCENTE EXTINTOR INCENDIO PVC 2mm 20x20cm | SBC | UN | 1 | 13.39 | 17.19 | 13.39 | 17.19
3.23.5 | MPAM - INC - 001 | SUPORTE DE PAREDE PARA EXTINTOR | SBC | UN | 1 | 16.16 | 20.74 | 16.16 | 20.74
3.24 | Acessórios | [6 empty] | 159.22 | 204.36
3.24.1 | 190464 | ESPELHO CRISTAL 4mm COM MOLDURA DE ALUMINIO | SBC | M2 | 0.41 | 388.35 | 498.45 | 159.22 | 204.36
3.25 | Condicionadores de ar | [6 empty] | 5460.98 | 7009.16
3.25.1 | 103247 | AR CONDICIONADO SPLIT INVERTER, HI-WALL (PAREDE), 12000 BTU/H, CICLO FRIO - FORNECIMENTO E INSTALAÇÃO. AF_11/2021_PE | SINAPI | UN | 2 | 2730.49 | 3504.58 | 5460.98 | 7009.16
4 | ÁREA EXTERNA | [6 empty] | 94126.08 | 120812.49
4.1 | COBERTURA CANCELAS | [6 empty] | 1915.62 | 2458.71
4.1.1 | COM-01839729 | cobertura em policarbonato para cancelas | Composições Próprias | UN. | 3 | 638.54 | 819.57 | 1915.62 | 2458.71
4.2 | Pavimentação externa | [6 empty] | 60719.63 | 77934.32
4.2.1 | 93358 | ESCAVAÇÃO MANUAL DE VALA COM PROFUNDIDADE MENOR OU IGUAL A 1,30 M. AF_02/2021 | SINAPI | M3 | 3.64 | 46.91 | 60.21 | 170.75 | 219.16
4.2.2 | 069002 | REATERRO DE VALA DE DUTOS 0,60x0,50x1,00m MATERIAL DA OBRA | SBC | M | 6.07 | 5.51 | 7.07 | 33.45 | 42.91
4.2.3 | 101859 | REASSENTAMENTO DE BLOCOS SEXTAVADO PARA PISO INTERTRAVADO, ESPESSURA DE 8 CM, EM VIA/ESTACIONAMENTO, COM REAPROVEITAMENTO DOS BLOCOS SEXTAVADO - INCLUSO RETIRADA E COLOCAÇÃO DO MATERIAL. AF_12/2020 | SINAPI | M2 | 6.07 | 20.42 | 26.21 | 123.95 | 159.09
4.2.4 | 92403 | EXECUÇÃO DE PAVIMENTO EM PISO INTERTRAVADO, COM BLOCO 16 FACES DE 22 X 11 CM, ESPESSURA 6 CM. AF_10/2022 | SINAPI | M2 | 239.47 | 68.17 | 87.5 | 16324.67 | 20953.63
4.2.5 | 94994 | EXECUÇÃO DE PASSEIO (CALÇADA) OU PISO DE CONCRETO COM CONCRETO MOLDADO IN LOCO, FEITO EM OBRA, ACABAMENTO CONVENCIONAL, ESPESSURA 8 CM, ARMADO. AF_08/2022 | SINAPI | M2 | 274.86 | 103.64 | 133.02 | 28486.49 | 36561.88
4.2.6 | 94268 | GUIA (MEIO-FIO) E SARJETA CONJUGADOS DE CONCRETO, MOLDADA IN LOCO EM TRECHO CURVO COM EXTRUSORA, 45 CM BASE (15 CM BASE DA GUIA + 30 CM BASE DA SARJETA) X 22 CM ALTURA. AF_06/2016 | SINAPI | M | 87.35 | 63.17 | 81.08 | 5517.9 | 7082.34
4.2.7 | 102498 | PINTURA DE MEIO-FIO COM TINTA BRANCA A BASE DE CAL (CAIAÇÃO). AF_05/2021 | SINAPI | M | 87.35 | 1.08 | 1.39 | 94.34 | 121.42
4.2.8 | 102492 | PINTURA DE PISO COM TINTA ACRÍLICA, APLICAÇÃO MANUAL, 3 DEMÃOS, INCLUSO FUNDO PREPARADOR. AF_05/2021 | SINAPI | M2 | 105.22 | 13.26 | 17.02 | 1395.22 | 1790.84
4.2.9 | 102501 | PINTURA DE FAIXA DE PEDESTRE OU ZEBRADA COM TINTA ACRÍLICA, E = 30 CM, APLICAÇÃO MANUAL. AF_05/2021 | SINAPI | M2 | 37.99 | 12.75 | 16.36 | 484.37 | 621.52
4.2.10 | 00006081 | ARGILA OU BARRO PARA ATERRO/REATERRO (COM TRANSPORTE ATE 10 KM) | SINAPI | M3 | 50 | 77.5 | 99.47 | 3875 | 4973.5
4.2.11 | 4815671 | Reaterro e compactação com soquete vibratório | SICRO NOVO | m³ | 50 | 10.23 | 13.13 | 511.5 | 656.5
4.2.12 | 102487 | CONCRETO CICLÓPICO FCK = 15MPA, 30% PEDRA DE MÃO EM VOLUME REAL, INCLUSIVE LANÇAMENTO. AF_05/2021 | SINAPI | M3 | 1.28 | 634.26 | 814.07 | 811.85 | 1042.01
4.2.13 | 103914 | EXECUÇÃO DE PISO INDUSTRIAL DE CONCRETO ARMADO, FCK = 20 MPA, ESPESSURA DE 14,0 CM. AF_04/2022 | SINAPI | M2 | 18.06 | 160.03 | 205.4 | 2890.14 | 3709.52
4.3 | Grades e portões | [6 empty] | 8371.79 | 10745.07
4.3.1 | S07970 | Guarda-corpo tubo ferro galvanizado 1 1/2", h=98cm, para fixação em piso (modelo p/cadeirantes) | ORSE | m | 28.4 | 231.94 | 297.69 | 6587.1 | 8454.4
4.3.2 | 100758 | PINTURA COM TINTA ALQUÍDICA DE ACABAMENTO (ESMALTE SINTÉTICO ACETINADO) APLICADA A ROLO OU PINCEL SOBRE SUPERFÍCIES METÁLICAS (EXCETO PERFIL) EXECUTADO EM OBRA (02 DEMÃOS). AF_01/2020 | SINAPI | M2 | 29.83 | 29.98 | 38.48 | 894.3 | 1147.86
4.3.3 | 00037562 | PORTAO DE CORRER EM GRADIL FIXO DE BARRA DE FERRO CHATA DE 3 X 1/4" NA VERTICAL, SEM REQUADRO, ACABAMENTO NATURAL, COM TRILHOS E ROLDANAS | SINAPI | M2 | 1 | 735.04 | 943.42 | 735.04 | 943.42
4.3.4 | I08855 | Roldana para portão de ferro de correr (inferior), d=3", com caixa | ORSE | un | 2 | 70.48 | 90.46 | 140.96 | 180.92
4.3.5 | 00006110 | SERRALHEIRO (HORISTA) | SBC | H | 0.75 | 19.18 | 24.62 | 14.39 | 18.47
4.4 | Alvenaria | [6 empty] | 1714.76 | 2200.9
4.4.1 | S07763 | Gradil de ferro c/barra chata 2"x1/4" verticais espaç.10cm, montante em perfil seção quadrada de 1" vertical espaç.3 m, barras paralelas horizontais 2"x1/4", incl.portão, mureta h=30cm em alv.bloco e=19cm, chapiscada e rebocada, exclusive pintura | ORSE | m2 | 3.17 | 528.96 | 678.92 | 1676.8 | 2152.18
4.4.2 | 88489 | APLICAÇÃO MANUAL DE PINTURA COM TINTA LÁTEX ACRÍLICA EM PAREDES, DUAS DEMÃOS. AF_06/2014 | SINAPI | M2 | 1 | 7.98 | 10.24 | 7.98 | 10.24
4.4.3 | 100758 | PINTURA COM TINTA ALQUÍDICA DE ACABAMENTO (ESMALTE SINTÉTICO ACETINADO) APLICADA A ROLO OU PINCEL SOBRE SUPERFÍCIES METÁLICAS (EXCETO PERFIL) EXECUTADO EM OBRA (02 DEMÃOS). AF_01/2020 | SINAPI | M2 | 1 | 29.98 | 38.48 | 29.98 | 38.48
4.5 | Paisagismo | [6 empty] | 3050.63 | 3915.88
4.5.1 | I042210 | TERRA VEGETAL PARA PLANTIO | SBC | M3 | 0.6 | 162.85 | 209.02 | 97.71 | 125.41
4.5.2 | 103946 | PLANTIO DE GRAMA ESMERALDA OU SÃO CARLOS OU CURITIBANA, EM PLACAS. AF_05/2022 | SINAPI | M2 | 40.04 | 18.96 | 24.34 | 759.16 | 974.57
4.5.3 | 00000365 | MUDA DE ARBUSTO FOLHAGEM, SANSAO-DO-CAMPO OU EQUIVALENTE DA REGIAO, H= *50 A 70* CM | SINAPI | UN | 8 | 97.98 | 125.76 | 783.84 | 1006.08
4.5.4 | I38640S | Muda de arbusto, pingo de ouro/ violeteira, h = *10 a 20* cm | ORSE | un | 159 | 3.1 | 3.98 | 492.9 | 632.82
4.5.5 | S12857 | Banco de concreto pré-moldado, sem encosto, dimensão: 1,80x0,60x0,10m confeccionado em forma metálica | ORSE | un | 2 | 458.51 | 588.5 | 917.02 | 1177
4.6 | Identidade visual | [6 empty] | 11121.17 | 14274.27
4.6.1 | COMP-467722 | Letras em chapa de aço galvanizado - block-letter - 20cm | Composições Próprias | Un | 79 | 42.81 | 54.95 | 3381.99 | 4341.05
4.6.2 | COMP-742606 | Logomarca do MPAM, confecionada em ACM, med. Ø 2.750,00mm para a fixação em fachada - Fornecimento e instalação | Composições Próprias | UN | 1 | 1258 | 1614.64 | 1258 | 1614.64
4.6.3 | S11345 | Sinalização permanente, vertical, com placa de aço (50x80cm) com poste de madeira 3,50m fixado com base de concreto 40x40x50 | ORSE | un | 2 | 557.08 | 715.01 | 1114.16 | 1430.02
4.6.4 | S10363 | Placa de sinalização em acrílico, dimensões 0.12 x 0.12 m, e=2mm | ORSE | un | 3 | 249.65 | 320.43 | 748.95 | 961.29
4.6.5 | 00034721 | PLACA DE SINALIZACAO EM CHAPA DE ALUMINIO COM PINTURA REFLETIVA, E = 2 MM | SINAPI | M2 | 2.52 | 1152.01 | 1478.6 | 2903.07 | 3726.07
4.6.6 | I030335 | POSTE DE SINALIZACAO PARA PLACA DE TRANSITO ACO GALVANIZADO 2"x3,0m | SBC | UN | 5 | 343 | 440.24 | 1715 | 2201.2
4.7 | Iluminação | [6 empty] | 7232.48 | 9283.34
4.7.1 | 91931 | CABO DE COBRE FLEXÍVEL ISOLADO, 6 MM², ANTI-CHAMA 0,6/1,0 KV, PARA CIRCUITOS TERMINAIS - FORNECIMENTO E INSTALAÇÃO. AF_12/2015 | SINAPI | M | 153.6 | 9.16 | 11.76 | 1406.98 | 1806.34
4.7.2 | 060235 | RELE FOTOELETRICO 1000W-127V | SBC | UN | 5 | 75.43 | 96.81 | 377.15 | 484.05
4.7.3 | S11301 | Luminária em LED slim p/ iluminação púb,03 petalas,50W,lentes policarbonato,corpo alumínio,pint.anti-incrustantes, grau de prot. IP67, IK09,temp-cor 5000°K, IRC =>70%,v.útil 50.000 h,linha Street-Light (PICO-LE- LMSL-80), com poste de aço e base de concreto. | ORSE | un | 5 | 1089.67 | 1398.59 | 5448.35 | 6992.95
5 | DISPOSITIVOS DE SEGURANÇA | [6 empty] | 86513.43 | 111039.56
5.1 | INS-61039458 | CANCELA PRIME DC GAREN | Composições Próprias | un | 6 | 5635 | 7232.52 | 33810 | 43395.12
5.2 | INS-29990413 | -CONJ. AUTO. MOV. P. DZ 2.2 ROBUST BRUSHLESS BIVOLT | Composições Próprias | un | 3 | 3862 | 4956.88 | 11586 | 14870.64
5.3 | INS-32584241 | CABO MUTILAN CAT 5 E BLINDADO DUPLA CAPA | Composições Próprias | m | 610 | 3.88 | 4.98 | 2366.8 | 3037.8
5.4 | INS-74046117 | TOTEM P/ RECONHECIMENTO FACIAL | Composições Próprias | un | 2 | 985 | 1264.25 | 1970 | 2528.5
5.5 | INS-17740994 | CONTROLE DE ACESSO FACIAL SS3530 MF | Composições Próprias | un | 2 | 2358 | 3026.49 | 4716 | 6052.98
5.6 | INS-97887840 | Fonte de Alimentacao Initerrupta FA1220S | Composições Próprias | un | 5 | 295 | 378.63 | 1475 | 1893.15
5.7 | INS-58971196 | VIDEO PORTEIRO INTELBRAS | Composições Próprias | un | 2 | 865 | 1110.23 | 1730 | 2220.46
5.8 | INS-72750253 | PAINEL DE BOTOEIRAS NICE 6 BTO | Composições Próprias | un | 1 | 600 | 770.1 | 600 | 770.1
5.9 | INS-50616008 | MODULO BRAVAS | Composições Próprias | un | 1 | 3200 | 4107.2 | 3200 | 4107.2
5.10 | INS-50130063 | CAMERA DE VIDEO IP BULLET VIP 7250 LPR IA FT G2 | Composições Próprias | un | 4 | 5512 | 7074.65 | 22048 | 28298.6
5.11 | INS-63479612 | PROTETOR DE SURTO BIVOLT | Composições Próprias | un | 7 | 80 | 102.68 | 560 | 718.76
5.12 | 101537 | APARELHO SINALIZADOR DE SAÍDA DE GARAGEM, COM CÉLULA FOTOELÉTRICA - FORNECIMENTO E INSTALAÇÃO. AF_07/2020 | SINAPI | UN | 3 | 131.04 | 168.19 | 393.12 | 504.57
5.13 | INS-33229654 | Suporte Para Barreira IVA ou Câmeras c/ Base De Fixação | Composições Próprias | un | 9 | 50 | 64.18 | 450 | 577.62
5.14 | 068399 | CAMERA BULLET INFRAVERMELHO MULTI HD 4 EM 1 INTELBRAS VHD 11 | SBC | UN | 5 | 293.24 | 376.37 | 1466.2 | 1881.85
5.15 | I035747 | CABO PARA CAMERAS BLINDADO RF 4mm MALHA 80% LIGA DE COBRE + BIPOLAR EXTERNO | SBC | M | 133 | 1.07 | 1.37 | 142.31 | 182.21
6 | LIMPEZA FINAL | [6 empty] | 4911.7 | 6304.16
6.1 | COMP-175824 | LIMPEZA PERMANENTE E FINAL DA OBRA | Composições Próprias | mês | 2 | 2455.85 | 3152.08 | 4911.7 | 6304.16
[7 empty] | VALOR BDI TOTAL: |  | 137676.25
[7 empty] | VALOR ORÇAMENTO: |  | 487228.98
[7 empty] | VALOR TOTAL: |  | 624905.23

## Composições_Custos
1.1. 00002706 - ENGENHEIRO CIVIL DE OBRA JUNIOR (H)
Mão de Obra |  |  | FONTE |  | UNID | COEFICIENTE | PREÇO UNITÁRIO | TOTAL
00002706 | ENGENHEIRO CIVIL DE OBRA JUNIOR |  | SINAPI |  | H | 1 | 87.37 | 87.37
[6 empty] | TOTAL Mão de Obra: |  | 87.37
[6 empty] | VALOR: |  | 87.38
1.2. 00040819 - MESTRE DE OBRAS (MENSALISTA) (MES)
Mão de Obra |  |  | FONTE |  | UNID | COEFICIENTE | PREÇO UNITÁRIO | TOTAL
00040819 | MESTRE DE OBRAS (MENSALISTA) |  | SINAPI |  | MES | 1 | 6019.79 | 6019.79
[6 empty] | TOTAL Mão de Obra: |  | 6019.79
[6 empty] | VALOR: |  | 6019.79
1.3. 98458 - TAPUME COM COMPENSADO DE MADEIRA. AF_05/2018 (M2)
Equipamento Custo Horário |  |  | FONTE |  | UNID | COEFICIENTE | PREÇO UNITÁRIO | TOTAL
91693 | SERRA CIRCULAR DE BANCADA COM MOTOR ELÉTRICO POTÊNCIA DE 5HP, COM COIFA PARA DISCO 10" - CHI DIURNO. AF_08/2015 |  | SINAPI |  | CHI | 0.0191 | 27.03 | 0.51
91692 | SERRA CIRCULAR DE BANCADA COM MOTOR ELÉTRICO POTÊNCIA DE 5HP, COM COIFA PARA DISCO 10" - CHP DIURNO. AF_08/2015 |  | SINAPI |  | CHP | 0.0044 | 28.42 | 0.12
[6 empty] | TOTAL Equipamento Custo Horário: |  | 0.63
Material |  |  | FONTE |  | UNID | COEFICIENTE | PREÇO UNITÁRIO | TOTAL
00004433 | CAIBRO NAO APARELHADO *7,5 X 7,5* CM, EM MACARANDUBA, ANGELIM OU EQUIVALENTE DA REGIAO - BRUTA |  | SINAPI |  | M | 1.2273 | 21.78 | 26.73
00043681 | CHAPA/PAINEL DE MADEIRA COMPENSADA RESINADA (MADEIRITE RESINADO ROSA) PARA FORMA DE CONCRETO, DE 2200 x 1100 MM, E = 8 A 12 MM |  | SINAPI |  | M2 | 1.05 | 40.12 | 42.12
00005061 | PREGO DE ACO POLIDO COM CABECA 18 X 27 (2 1/2 X 10) |  | SINAPI |  | KG | 0.0428 | 22 | 0.94
00003992 | TABUA APARELHADA *2,5 X 30* CM, EM MACARANDUBA, ANGELIM OU EQUIVALENTE DA REGIAO |  | SINAPI |  | M | 1.6923 | 25.85 | 43.74
[6 empty] | TOTAL Material: |  | 113.53
Mão de Obra com Encargos Complementares |  |  | FONTE |  | UNID | COEFICIENTE | PREÇO UNITÁRIO | TOTAL
88239 | AJUDANTE DE CARPINTEIRO COM ENCARGOS COMPLEMENTARES |  | SINAPI |  | H | 0.2042 | 11.79 | 2.4
88262 | CARPINTEIRO DE FORMAS COM ENCARGOS COMPLEMENTARES |  | SINAPI |  | H | 0.6127 | 15.88 | 9.72
[6 empty] | TOTAL Mão de Obra com Encargos Complementares: |  | 12.12
Serviço |  |  | FONTE |  | UNID | COEFICIENTE | PREÇO UNITÁRIO | TOTAL
94974 | CONCRETO MAGRO PARA LASTRO, TRAÇO 1:4,5:4,5 (EM MASSA SECA DE CIMENTO/ AREIA MÉDIA/ BRITA 1) - PREPARO MANUAL. AF_05/2021 |  | SINAPI |  | M3 | 0.0015 | 520.21 | 0.78
[6 empty] | TOTAL Serviço: |  | 0.78
[6 empty] | VALOR: |  | 127.06
1.4. MPAM 05/2016 - Taxas e Emolumentos (un)
Geral |  |  | FONTE |  | UNID | COEFICIENTE | PREÇO UNITÁRIO | TOTAL
MPAM 05/2160 | Registro de Obra No CREA Valor do Contrato acima de R$15.000,00 |  | Composições |  | un | 1 | 233.94 | 233.94
MPAM 05/2016 | Registro e Taxas na Prefeitura |  | Composições |  | un | 1 | 159.6 | 159.6
[6 empty] | TOTAL Geral: |  | 393.54
[6 empty] | VALOR: |  | 393.54
1.5. 000662 - PLACA DE OBRAS COM BANNER DE LONA 80X120CM (UN)
Material |  |  | FONTE |  | UNID | COEFICIENTE | PREÇO UNITÁRIO | TOTAL
I089855 | PLACA DE OBRAS COM BANNER DE LONA COM IMPRESSAO EM 2 CORES 80x120cm |  | SBC |  | UN | 6.25 | 52.53 | 328.31
[6 empty] | TOTAL Material: |  | 328.31
[6 empty] | VALOR: |  | 328.31
1.6. 014022 - CONSUMO CAFÉ MATINAL,ALMOÇO,E VALE-TRANSPORTE PARA OPERÁRIO (DIA)
Material |  |  | FONTE |  | UNID | COEFICIENTE | PREÇO UNITÁRIO | TOTAL
I070088 | COPO CAFE COM LEITE 300ml |  | SBC |  | UN | 1 | 5 | 5
I070089 | PAO COM MANTEIGA PREPARADO |  | SBC |  | UN | 1 | 5 | 5
I082003 | VALE TRANSPORTE (IDA E VOLTA/DIA) LEIS FED.7418/7678-87 |  | SBC |  | UN | 1 | 7.6 | 7.6
[6 empty] | TOTAL Material: |  | 17.6
Serviço |  |  | FONTE |  | UNID | COEFICIENTE | PREÇO UNITÁRIO | TOTAL
INS-625916 | Almoço para pessoal de obra entregue na obra |  | Composições |  | Un | 1 | 10.5 | 10.5
[6 empty] | TOTAL Serviço: |  | 10.5
[6 empty] | VALOR: |  | 28.1
1.7. MPAM - 001 - EPI e Ferramental (10 Funcionários) (Mês)
Equipamento |  |  | FONTE |  | UNID | COEFICIENTE | PREÇO UNITÁRIO | TOTAL
MPAM 05/2016 | Conjunto de ferramenta de uso individual composta por: Uma Marreta de 1Kg; Uma Marreta de 5Kg; Uma Talhadeira; Uma Ponteira. |  | Composições |  | conj. | 3 | 78.12 | 234.36
MPAM 05/2016 | Conjunto de Ferramentas de Uso Coletivo Composto por: uma Pá; uma Enxada; uma Picareta; um Balde. |  | Composições |  | conj. | 3 | 65.07 | 195.21
[6 empty] | TOTAL Equipamento: |  | 429.57
Material |  |  | FONTE |  | UNID | COEFICIENTE | PREÇO UNITÁRIO | TOTAL
00012893 | BOTA DE SEGURANCA COM BIQUEIRA DE ACO E COLARINHO ACOLCHOADO |  | SINAPI |  | PAR | 10 | 72 | 720
00012895 | CAPACETE DE SEGURANCA ABA FRONTAL COM SUSPENSAO DE POLIETILENO, SEM JUGULAR (CLASSE B) |  | SINAPI |  | UN | 10 | 15 | 150
00002711 | CARRINHO DE MAO DE ACO CAPACIDADE 50 A 60 L, PNEU COM CAMARA |  | SINAPI |  | UN | 3 | 239.9 | 719.7
INS-MPAM - 002 | Luva de Couro |  | Composições |  | un | 10 | 9.5 | 95
00036152 | OCULOS DE SEGURANCA CONTRA IMPACTOS COM LENTE INCOLOR, ARMACAO NYLON, COM PROTECAO UVA E UVB |  | SINAPI |  | UN | 10 | 5.85 | 58.5
00036146 | PROTETOR SOLAR FPS 30, EMBALAGEM 2 LITROS |  | SINAPI |  | UN | 0.0256 | 255 | 6.53
INS-MPAM - 001 | Uniforme profissional para construção civil conjunto de brim, composto calça em brim pesado; cós de elástico e cad. ajust. c/ 4 bolso chapado e jaleco em brim leve; fechado com um bolso s/ botão gola (v) |  | Composições |  | un | 10 | 47.9 | 479
[6 empty] | TOTAL Material: |  | 2228.73
[6 empty] | VALOR: |  | 2658.3
1.8. S13362 - Equipe de topografia para trabalhos de campo e escritório, diária incluindo transporte (dia)
Equipamento |  |  | FONTE |  | UNID | COEFICIENTE | PREÇO UNITÁRIO | TOTAL
I04415 | Veículo leve - Volkswagen:GOL ou similar |  | ORSE |  | h | 8 | 13.18 | 105.44
[6 empty] | TOTAL Equipamento: |  | 105.44
Equipamento Custo Horário |  |  | FONTE |  | UNID | COEFICIENTE | PREÇO UNITÁRIO | TOTAL
I14094 | Estação total eletrônica com alcance máximo de 3.000 m - SICRO |  | ORSE |  | chp | 8 | 4.6 | 36.8
[6 empty] | TOTAL Equipamento Custo Horário: |  | 36.8
Material |  |  | FONTE |  | UNID | COEFICIENTE | PREÇO UNITÁRIO | TOTAL
I09811 | Micro computador com de monitor 19", software e ploter |  | ORSE |  | mês | 0.0114 | 870 | 9.92
[6 empty] | TOTAL Material: |  | 9.92
Mão de Obra |  |  | FONTE |  | UNID | COEFICIENTE | PREÇO UNITÁRIO | TOTAL
I09565 | Auxiliar topografia - SICRO |  | ORSE |  | mês | 0.0909 | 3363.78 | 305.77
I40805S | Desenhista detalhista (mensalista) |  | ORSE |  | mes | 0.0114 | 5353.11 | 61.03
I09566 | Topógrafo - SICRO |  | ORSE |  | mês | 0.0455 | 6019.79 | 273.9
[6 empty] | TOTAL Mão de Obra: |  | 640.7
[6 empty] | VALOR: |  | 792.86
1.9. 99059 - LOCACAO CONVENCIONAL DE OBRA, UTILIZANDO GABARITO DE TÁBUAS CORRIDAS PONTALETADAS A CADA 2,00M - 2 UTILIZAÇÕES. AF_10/2018 (M)
Equipamento Custo Horário |  |  | FONTE |  | UNID | COEFICIENTE | PREÇO UNITÁRIO | TOTAL
91693 | SERRA CIRCULAR DE BANCADA COM MOTOR ELÉTRICO POTÊNCIA DE 5HP, COM COIFA PARA DISCO 10" - CHI DIURNO. AF_08/2015 |  | SINAPI |  | CHI | 0.0168 | 27.03 | 0.45
91692 | SERRA CIRCULAR DE BANCADA COM MOTOR ELÉTRICO POTÊNCIA DE 5HP, COM COIFA PARA DISCO 10" - CHP DIURNO. AF_08/2015 |  | SINAPI |  | CHP | 0.0039 | 28.42 | 0.11
[6 empty] | TOTAL Equipamento Custo Horário: |  | 0.56
Material |  |  | FONTE |  | UNID | COEFICIENTE | PREÇO UNITÁRIO | TOTAL
00004433 | CAIBRO NAO APARELHADO *7,5 X 7,5* CM, EM MACARANDUBA, ANGELIM OU EQUIVALENTE DA REGIAO - BRUTA |  | SINAPI |  | M | 0.4125 | 21.78 | 8.98
00005068 | PREGO DE ACO POLIDO COM CABECA 17 X 21 (2 X 11) |  | SINAPI |  | KG | 0.111 | 22.38 | 2.48
00004417 | SARRAFO NAO APARELHADO *2,5 X 7* CM, EM MACARANDUBA, ANGELIM OU EQUIVALENTE DA REGIAO - BRUTA |  | SINAPI |  | M | 0.7445 | 6.06 | 4.51
00010567 | TABUA *2,5 X 23* CM EM PINUS, MISTA OU EQUIVALENTE DA REGIAO - BRUTA |  | SINAPI |  | M | 0.55 | 5.22 | 2.87
00007356 | TINTA LATEX ACRILICA PREMIUM, COR BRANCO FOSCO |  | SINAPI |  | L | 0.0256 | 12.74 | 0.32
[6 empty] | TOTAL Material: |  | 19.16
Mão de Obra com Encargos Complementares |  |  | FONTE |  | UNID | COEFICIENTE | PREÇO UNITÁRIO | TOTAL
88239 | AJUDANTE DE CARPINTEIRO COM ENCARGOS COMPLEMENTARES |  | SINAPI |  | H | 0.3563 | 11.79 | 4.2
88262 | CARPINTEIRO DE FORMAS COM ENCARGOS COMPLEMENTARES |  | SINAPI |  | H | 0.7125 | 15.88 | 11.31
[6 empty] | TOTAL Mão de Obra com Encargos Complementares: |  | 15.51
Serviço |  |  | FONTE |  | UNID | COEFICIENTE | PREÇO UNITÁRIO | TOTAL
94974 | CONCRETO MAGRO PARA LASTRO, TRAÇO 1:4,5:4,5 (EM MASSA SECA DE CIMENTO/ AREIA MÉDIA/ BRITA 1) - PREPARO MANUAL. AF_05/2021 |  | SINAPI |  | M3 | 0.0046 | 520.21 | 2.39
99062 | MARCAÇÃO DE PONTOS EM GABARITO OU CAVALETE. AF_10/2018 |  | SINAPI |  | UN | 1.5 | 1.47 | 2.2
[6 empty] | TOTAL Serviço: |  | 4.59
[6 empty] | VALOR: |  | 39.82
1.10. 00010775 - LOCACAO DE CONTAINER 2,30 X 6,00 M, ALT. 2,50 M, COM 1 SANITARIO, PARA ESCRITORIO, COMPLETO, SEM DIVISORIAS INTERNAS (NAO INCLUI MOBILIZACAO/DESMOBILIZACAO) (MES)
Equipamento |  |  | FONTE |  | UNID | COEFICIENTE | PREÇO UNITÁRIO | TOTAL
00010775 | LOCACAO DE CONTAINER 2,30 X 6,00 M, ALT. 2,50 M, COM 1 SANITARIO, PARA ESCRITORIO, COMPLETO, SEM DIVISORIAS INTERNAS (NAO INCLUI MOBILIZACAO/DESMOBILIZACAO) |  | SINAPI |  | MES | 1 | 860 | 860
[6 empty] | TOTAL Equipamento: |  | 860
[6 empty] | VALOR: |  | 860
1.11. 00010777 - LOCACAO DE CONTAINER 2,30 X 4,30 M, ALT. 2,50 M, PARA SANITARIO, COM 3 BACIAS, 4 CHUVEIROS, 1 LAVATORIO E 1 MICTORIO (NAO INCLUI MOBILIZACAO/DESMOBILIZACAO) (MES)
Equipamento |  |  | FONTE |  | UNID | COEFICIENTE | PREÇO UNITÁRIO | TOTAL
00010777 | LOCACAO DE CONTAINER 2,30 X 4,30 M, ALT. 2,50 M, PARA SANITARIO, COM 3 BACIAS, 4 CHUVEIROS, 1 LAVATORIO E 1 MICTORIO (NAO INCLUI MOBILIZACAO/DESMOBILIZACAO) |  | SINAPI |  | MES | 1 | 976.45 | 976.45
[6 empty] | TOTAL Equipamento: |  | 976.45
[6 empty] | VALOR: |  | 976.45
1.12. 012058 - ALUGUEL MENSAL CONTAINER-ALMOXARIFADO-6,0x2,4m (MES)
Material |  |  | FONTE |  | UNID | COEFICIENTE | PREÇO UNITÁRIO | TOTAL
I010075 | ALUGUEL MENSAL CONTAINER ESCRITORIO 6,0x2,3m COM SANITARIO |  | SBC |  | MES | 1 | 668.75 | 668.75
[6 empty] | TOTAL Material: |  | 668.75
[6 empty] | VALOR: |  | 668.75
1.13. 00020193 - LOCACAO DE ANDAIME METALICO TIPO FACHADEIRO, LARGURA DE 1,20 M X ALTURA DE 2,0 M POR PAINEL, INCLUINDO DIAGONAIS EM X, BARRAS DE LIGACAO, SAPATAS E DEMAIS ITENS NECESSARIOS A MONTAGEM (NAO INCLUI INSTALACAO) (M2XMES)
Equipamento |  |  | FONTE |  | UNID | COEFICIENTE | PREÇO UNITÁRIO | TOTAL
00020193 | LOCACAO DE ANDAIME METALICO TIPO FACHADEIRO, LARGURA DE 1,20 M X ALTURA DE 2,0 M POR PAINEL, INCLUINDO DIAGONAIS EM X, BARRAS DE LIGACAO, SAPATAS E DEMAIS ITENS NECESSARIOS A MONTAGEM (NAO INCLUI INSTALACAO) |  | SINAPI |  | M2XME | 1 | 6.66 | 6.66
[6 empty] | TOTAL Equipamento: |  | 6.66
[6 empty] | VALOR: |  | 6.66
1.14. I004260 - PROJETO ESTRUTURAL PARA EDIFICACAO (M2)
Material |  |  | FONTE |  | UNID | COEFICIENTE | PREÇO UNITÁRIO | TOTAL
I004260 | PROJETO ESTRUTURAL PARA EDIFICACAO |  | SBC |  | M2 | 1 | 15.1 | 15.1
[6 empty] | TOTAL Material: |  | 15.1
[6 empty] | VALOR: |  | 15.1
1.15. 012689 - MOBILIZACAO E DESMOBILIZACAO DE CANTEIRO (UN)
Mão de Obra |  |  | FONTE |  | UNID | COEFICIENTE | PREÇO UNITÁRIO | TOTAL
00001214 | CARPINTEIRO DE ESQUADRIAS (HORISTA) |  | SINAPI |  | H | 17.527 | 15.71 | 275.35
00002436 | ELETRICISTA (HORISTA) |  | SINAPI |  | H | 27.837 | 19.18 | 533.91
00002696 | ENCANADOR OU BOMBEIRO HIDRAULICO (HORISTA) |  | SINAPI |  | H | 19.589 | 15.71 | 307.74
I099014 | MARCENEIRO 1a. CLASSE |  | SBC |  | H | 6.186 | 26.65 | 164.86
00004750 | PEDREIRO (HORISTA) |  | SINAPI |  | H | 13.403 | 15.71 | 210.56
00006111 | SERVENTE DE OBRAS |  | SINAPI |  | H | 17.527 | 11.63 | 203.84
00006111 | SERVENTE DE OBRAS |  | SINAPI |  | H | 55.674 | 11.63 | 647.49
00006111 | SERVENTE DE OBRAS |  | SINAPI |  | H | 97.88 | 11.63 | 1138.34
00010489 | VIDRACEIRO (HORISTA) |  | SINAPI |  | H | 12.372 | 15.71 | 194.36
[6 empty] | TOTAL Mão de Obra: |  | 3676.45
[6 empty] | VALOR: |  | 3676.45
2.1. 97622 - DEMOLIÇÃO DE ALVENARIA DE BLOCO FURADO, DE FORMA MANUAL, SEM REAPROVEITAMENTO. AF_12/2017 (M3)
Mão de Obra com Encargos Complementares |  |  | FONTE |  | UNID | COEFICIENTE | PREÇO UNITÁRIO | TOTAL
88309 | PEDREIRO COM ENCARGOS COMPLEMENTARES |  | SINAPI |  | H | 0.225 | 16.03 | 3.6
88316 | SERVENTE COM ENCARGOS COMPLEMENTARES |  | SINAPI |  | H | 2.3248 | 11.86 | 27.57
[6 empty] | TOTAL Mão de Obra com Encargos Complementares: |  | 31.17
[6 empty] | VALOR: |  | 31.17
2.2. 022109 - TRANSPORTE HORIZONT.MAT.1A.CAT.ENTULHO,DIST.20Km C/CARGA A PA (M3)
Material |  |  | FONTE |  | UNID | COEFICIENTE | PREÇO UNITÁRIO | TOTAL
I032467 | CAMINHAO MEDIO CARROCERIA VOLKSWAGEN 8150 133CV |  | SBC |  | H | 0.35 | 42 | 14.7
[6 empty] | TOTAL Material: |  | 14.7
Mão de Obra |  |  | FONTE |  | UNID | COEFICIENTE | PREÇO UNITÁRIO | TOTAL
00004093 | MOTORISTA DE CAMINHAO |  | SINAPI |  | H | 0.372 | 15.71 | 5.84
00006111 | SERVENTE DE OBRAS |  | SINAPI |  | H | 4.464 | 11.63 | 51.92
[6 empty] | TOTAL Mão de Obra: |  | 57.76
[6 empty] | VALOR: |  | 72.46
2.3. 97628 - DEMOLIÇÃO DE LAJES, DE FORMA MANUAL, SEM REAPROVEITAMENTO. AF_12/2017 (M3)
Mão de Obra com Encargos Complementares |  |  | FONTE |  | UNID | COEFICIENTE | PREÇO UNITÁRIO | TOTAL
88309 | PEDREIRO COM ENCARGOS COMPLEMENTARES |  | SINAPI |  | H | 1.1118 | 16.03 | 17.82
88316 | SERVENTE COM ENCARGOS COMPLEMENTARES |  | SINAPI |  | H | 11.4882 | 11.86 | 136.25
[6 empty] | TOTAL Mão de Obra com Encargos Complementares: |  | 154.07
[6 empty] | VALOR: |  | 154.07
2.4. 97663 - REMOÇÃO DE LOUÇAS, DE FORMA MANUAL, SEM REAPROVEITAMENTO. AF_12/2017 (UN)
Mão de Obra com Encargos Complementares |  |  | FONTE |  | UNID | COEFICIENTE | PREÇO UNITÁRIO | TOTAL
88267 | ENCANADOR OU BOMBEIRO HIDRÁULICO COM ENCARGOS COMPLEMENTARES |  | SINAPI |  | H | 0.1755 | 15.98 | 2.8
88316 | SERVENTE COM ENCARGOS COMPLEMENTARES |  | SINAPI |  | H | 0.3448 | 11.86 | 4.08
[6 empty] | TOTAL Mão de Obra com Encargos Complementares: |  | 6.88
[6 empty] | VALOR: |  | 6.88
2.5. 97645 - REMOÇÃO DE JANELAS, DE FORMA MANUAL, SEM REAPROVEITAMENTO. AF_12/2017 (M2)
Material |  |  | FONTE |  | UNID | COEFICIENTE | PREÇO UNITÁRIO | TOTAL
00041954 | CABO DE ACO GALVANIZADO, DIAMETRO 9,53 MM (3/8"), COM ALMA DE FIBRA 6 X 25 F |  | SINAPI |  | KG | 0.0984 | 103.61 | 10.19
[6 empty] | TOTAL Material: |  | 10.19
Mão de Obra com Encargos Complementares |  |  | FONTE |  | UNID | COEFICIENTE | PREÇO UNITÁRIO | TOTAL
88309 | PEDREIRO COM ENCARGOS COMPLEMENTARES |  | SINAPI |  | H | 0.3643 | 16.03 | 5.83
88316 | SERVENTE COM ENCARGOS COMPLEMENTARES |  | SINAPI |  | H | 0.7156 | 11.86 | 8.48
[6 empty] | TOTAL Mão de Obra com Encargos Complementares: |  | 14.31
[6 empty] | VALOR: |  | 24.5
2.6. 97647 - REMOÇÃO DE TELHAS, DE FIBROCIMENTO, METÁLICA E CERÂMICA, DE FORMA MANUAL, SEM REAPROVEITAMENTO. AF_12/2017 (M2)
Mão de Obra com Encargos Complementares |  |  | FONTE |  | UNID | COEFICIENTE | PREÇO UNITÁRIO | TOTAL
88316 | SERVENTE COM ENCARGOS COMPLEMENTARES |  | SINAPI |  | H | 0.0971 | 11.86 | 1.15
88323 | TELHADISTA COM ENCARGOS COMPLEMENTARES |  | SINAPI |  | H | 0.0494 | 19.39 | 0.95
[6 empty] | TOTAL Mão de Obra com Encargos Complementares: |  | 2.1
[6 empty] | VALOR: |  | 2.1
2.7. 97655 - REMOÇÃO DE TRAMA METÁLICA PARA COBERTURA, DE FORMA MANUAL, SEM REAPROVEITAMENTO. AF_12/2017 (M2)
Equipamento Custo Horário |  |  | FONTE |  | UNID | COEFICIENTE | PREÇO UNITÁRIO | TOTAL
92717 | APARELHO PARA CORTE E SOLDA OXI-ACETILENO SOBRE RODAS, INCLUSIVE CILINDROS E MAÇARICOS - CHI DIURNO. AF_12/2015 |  | SINAPI |  | CHI | 0.4506 | 0.14 | 0.06
92716 | APARELHO PARA CORTE E SOLDA OXI-ACETILENO SOBRE RODAS, INCLUSIVE CILINDROS E MAÇARICOS - CHP DIURNO. AF_12/2015 |  | SINAPI |  | CHP | 0.1846 | 71.27 | 13.15
[6 empty] | TOTAL Equipamento Custo Horário: |  | 13.21
Mão de Obra com Encargos Complementares |  |  | FONTE |  | UNID | COEFICIENTE | PREÇO UNITÁRIO | TOTAL
88316 | SERVENTE COM ENCARGOS COMPLEMENTARES |  | SINAPI |  | H | 0.469 | 11.86 | 5.56
88323 | TELHADISTA COM ENCARGOS COMPLEMENTARES |  | SINAPI |  | H | 0.2388 | 19.39 | 4.63
[6 empty] | TOTAL Mão de Obra com Encargos Complementares: |  | 10.19
[6 empty] | VALOR: |  | 23.4
2.8. 97644 - REMOÇÃO DE PORTAS, DE FORMA MANUAL, SEM REAPROVEITAMENTO. AF_12/2017 (M2)
Mão de Obra com Encargos Complementares |  |  | FONTE |  | UNID | COEFICIENTE | PREÇO UNITÁRIO | TOTAL
88309 | PEDREIRO COM ENCARGOS COMPLEMENTARES |  | SINAPI |  | H | 0.1315 | 16.03 | 2.1
88316 | SERVENTE COM ENCARGOS COMPLEMENTARES |  | SINAPI |  | H | 0.2582 | 11.86 | 3.06
[6 empty] | TOTAL Mão de Obra com Encargos Complementares: |  | 5.16
[6 empty] | VALOR: |  | 5.16
2.9. S01860 - Remoção e reassentamento de esquadria de ferro (m2)
Encargos Complementares |  |  | FONTE |  | UNID | COEFICIENTE | PREÇO UNITÁRIO | TOTAL
S10550 | Encargos Complementares - Pedreiro |  | ORSE |  | h | 1.2 | 3.67 | 4.4
S10549 | Encargos Complementares - Servente |  | ORSE |  | h | 1.4 | 3.78 | 5.29
[6 empty] | TOTAL Encargos Complementares: |  | 9.69
Material |  |  | FONTE |  | UNID | COEFICIENTE | PREÇO UNITÁRIO | TOTAL
I00370S | Areia media - posto jazida/fornecedor (retirado na jazida, sem transporte) |  | ORSE |  | m3 | 0.009 | 100 | 0.9
I01379S | Cimento portland composto cp ii-32 |  | ORSE |  | kg | 2.8 | 0.8 | 2.24
[6 empty] | TOTAL Material: |  | 3.14
Mão de Obra |  |  | FONTE |  | UNID | COEFICIENTE | PREÇO UNITÁRIO | TOTAL
00004750 | PEDREIRO (HORISTA) |  | SINAPI |  | H | 1.2 | 15.71 | 18.85
00006111 | SERVENTE DE OBRAS |  | SINAPI |  | H | 1.4 | 11.63 | 16.28
[6 empty] | TOTAL Mão de Obra: |  | 35.13
[6 empty] | VALOR: |  | 47.96
2.10. S03242 - Remoção de poste de concreto armado seção circular ou duplo T - Rev. 01 (un)
Encargos Complementares |  |  | FONTE |  | UNID | COEFICIENTE | PREÇO UNITÁRIO | TOTAL
S10549 | Encargos Complementares - Servente |  | ORSE |  | h | 4 | 3.78 | 15.12
[6 empty] | TOTAL Encargos Complementares: |  | 15.12
Equipamento |  |  | FONTE |  | UNID | COEFICIENTE | PREÇO UNITÁRIO | TOTAL
I02456 | Caminhão guindauto 6,5 t ( m. benz - L1620/51 - 143,0 hp) |  | ORSE |  | h | 1 | 113.16 | 113.16
[6 empty] | TOTAL Equipamento: |  | 113.16
Mão de Obra |  |  | FONTE |  | UNID | COEFICIENTE | PREÇO UNITÁRIO | TOTAL
00006111 | SERVENTE DE OBRAS |  | SINAPI |  | H | 4 | 11.63 | 46.52
[6 empty] | TOTAL Mão de Obra: |  | 46.52
[6 empty] | VALOR: |  | 174.8
3.1.1. 96523 - ESCAVAÇÃO MANUAL PARA BLOCO DE COROAMENTO OU SAPATA (INCLUINDO ESCAVAÇÃO PARA COLOCAÇÃO DE FÔRMAS). AF_06/2017 (M3)
Mão de Obra com Encargos Complementares |  |  | FONTE |  | UNID | COEFICIENTE | PREÇO UNITÁRIO | TOTAL
88309 | PEDREIRO COM ENCARGOS COMPLEMENTARES |  | SINAPI |  | H | 1.189 | 16.03 | 19.05
88316 | SERVENTE COM ENCARGOS COMPLEMENTARES |  | SINAPI |  | H | 3.053 | 11.86 | 36.2
[6 empty] | TOTAL Mão de Obra com Encargos Complementares: |  | 55.25
[6 empty] | VALOR: |  | 55.25
3.1.2. 96527 - ESCAVAÇÃO MANUAL DE VALA PARA VIGA BALDRAME (INCLUINDO ESCAVAÇÃO PARA COLOCAÇÃO DE FÔRMAS). AF_06/2017 (M3)
Mão de Obra com Encargos Complementares |  |  | FONTE |  | UNID | COEFICIENTE | PREÇO UNITÁRIO | TOTAL
88309 | PEDREIRO COM ENCARGOS COMPLEMENTARES |  | SINAPI |  | H | 1.459 | 16.03 | 23.38
88316 | SERVENTE COM ENCARGOS COMPLEMENTARES |  | SINAPI |  | H | 4.138 | 11.86 | 49.07
[6 empty] | TOTAL Mão de Obra com Encargos Complementares: |  | 72.45
[6 empty] | VALOR: |  | 72.45
3.2.1. 98554 - IMPERMEABILIZAÇÃO DE SUPERFÍCIE COM MEMBRANA À BASE DE RESINA ACRÍLICA, 3 DEMÃOS. AF_06/2018 (M2)
Material |  |  | FONTE |  | UNID | COEFICIENTE | PREÇO UNITÁRIO | TOTAL
00043147 | MEMBRANA IMPERMEABILIZANTE ACRILICA MONOCOMPONENTE |  | SINAPI |  | KG | 1.2 | 32.15 | 38.58
[6 empty] | TOTAL Material: |  | 38.58
Mão de Obra com Encargos Complementares |  |  | FONTE |  | UNID | COEFICIENTE | PREÇO UNITÁRIO | TOTAL
88243 | AJUDANTE ESPECIALIZADO COM ENCARGOS COMPLEMENTARES |  | SINAPI |  | H | 0.117 | 11.75 | 1.37
88270 | IMPERMEABILIZADOR COM ENCARGOS COMPLEMENTARES |  | SINAPI |  | H | 0.578 | 16.03 | 9.26
[6 empty] | TOTAL Mão de Obra com Encargos Complementares: |  | 10.63
[6 empty] | VALOR: |  | 49.21
3.3.1. 96546 - ARMAÇÃO DE BLOCO, VIGA BALDRAME OU SAPATA UTILIZANDO AÇO CA-50 DE 10 MM - MONTAGEM. AF_06/2017 (KG)
Material |  |  | FONTE |  | UNID | COEFICIENTE | PREÇO UNITÁRIO | TOTAL
00043132 | ARAME RECOZIDO 16 BWG, D = 1,65 MM (0,016 KG/M) OU 18 BWG, D = 1,25 MM (0,01 KG/M) |  | SINAPI |  | KG | 0.025 | 32.75 | 0.81
00039017 | ESPACADOR / DISTANCIADOR CIRCULAR COM ENTRADA LATERAL, EM PLASTICO, PARA VERGALHAO *4,2 A 12,5* MM, COBRIMENTO 20 MM |  | SINAPI |  | UN | 0.4655 | 0.22 | 0.1
[6 empty] | TOTAL Material: |  | 0.91
Mão de Obra com Encargos Complementares |  |  | FONTE |  | UNID | COEFICIENTE | PREÇO UNITÁRIO | TOTAL
88238 | AJUDANTE DE ARMADOR COM ENCARGOS COMPLEMENTARES |  | SINAPI |  | H | 0.029 | 11.75 | 0.34
88245 | ARMADOR COM ENCARGOS COMPLEMENTARES |  | SINAPI |  | H | 0.089 | 15.88 | 1.41
[6 empty] | TOTAL Mão de Obra com Encargos Complementares: |  | 1.75
Serviço |  |  | FONTE |  | UNID | COEFICIENTE | PREÇO UNITÁRIO | TOTAL
92803 | CORTE E DOBRA DE AÇO CA-50, DIÂMETRO DE 10,0 MM. AF_06/2022 |  | SINAPI |  | KG | 1 | 12.7 | 12.7
[6 empty] | TOTAL Serviço: |  | 12.7
[6 empty] | VALOR: |  | 15.36
3.3.2. 94974 - CONCRETO MAGRO PARA LASTRO, TRAÇO 1:4,5:4,5 (EM MASSA SECA DE CIMENTO/ AREIA MÉDIA/ BRITA 1) - PREPARO MANUAL. AF_05/2021 (M3)
Material |  |  | FONTE |  | UNID | COEFICIENTE | PREÇO UNITÁRIO | TOTAL
00000370 | AREIA MEDIA - POSTO JAZIDA/FORNECEDOR (RETIRADO NA JAZIDA, SEM TRANSPORTE) |  | SINAPI |  | M3 | 0.8538 | 95.5 | 81.53
00001379 | CIMENTO PORTLAND COMPOSTO CP II-32 |  | SINAPI |  | KG | 218.93 | 1.08 | 236.44
00004721 | PEDRA BRITADA N. 1 (9,5 a 19 MM) POSTO PEDREIRA/FORNECEDOR, SEM FRETE |  | SINAPI |  | M3 | 0.5971 | 213.87 | 127.7
[6 empty] | TOTAL Material: |  | 445.67
Mão de Obra com Encargos Complementares |  |  | FONTE |  | UNID | COEFICIENTE | PREÇO UNITÁRIO | TOTAL
88316 | SERVENTE COM ENCARGOS COMPLEMENTARES |  | SINAPI |  | H | 6.2858 | 11.86 | 74.54
[6 empty] | TOTAL Mão de Obra com Encargos Complementares: |  | 74.54
[6 empty] | VALOR: |  | 520.21
3.3.3. 96556 - CONCRETAGEM DE SAPATAS, FCK 30 MPA, COM USO DE JERICA ? LANÇAMENTO, ADENSAMENTO E ACABAMENTO. AF_06/2017 (M3)
Equipamento Custo Horário |  |  | FONTE |  | UNID | COEFICIENTE | PREÇO UNITÁRIO | TOTAL
90587 | VIBRADOR DE IMERSÃO, DIÂMETRO DE PONTEIRA 45MM, MOTOR ELÉTRICO TRIFÁSICO POTÊNCIA DE 2 CV - CHI DIURNO. AF_06/2015 |  | SINAPI |  | CHI | 1.225 | 0.49 | 0.6
90586 | VIBRADOR DE IMERSÃO, DIÂMETRO DE PONTEIRA 45MM, MOTOR ELÉTRICO TRIFÁSICO POTÊNCIA DE 2 CV - CHP DIURNO. AF_06/2015 |  | SINAPI |  | CHP | 0.423 | 1.33 | 0.56
[6 empty] | TOTAL Equipamento Custo Horário: |  | 1.16
Mão de Obra com Encargos Complementares |  |  | FONTE |  | UNID | COEFICIENTE | PREÇO UNITÁRIO | TOTAL
88309 | PEDREIRO COM ENCARGOS COMPLEMENTARES |  | SINAPI |  | H | 4.906 | 16.03 | 78.64
88316 | SERVENTE COM ENCARGOS COMPLEMENTARES |  | SINAPI |  | H | 3.296 | 11.86 | 39.09
[6 empty] | TOTAL Mão de Obra com Encargos Complementares: |  | 117.73
Serviço |  |  | FONTE |  | UNID | COEFICIENTE | PREÇO UNITÁRIO | TOTAL
94972 | CONCRETO FCK = 30MPA, TRAÇO 1:2,1:2,5 (EM MASSA SECA DE CIMENTO/ AREIA MÉDIA/ BRITA 1) - PREPARO MECÂNICO COM BETONEIRA 600 L. AF_05/2021 |  | SINAPI |  | M3 | 1.15 | 662.01 | 761.31
[6 empty] | TOTAL Serviço: |  | 761.31
[6 empty] | VALOR: |  | 880.2
3.4.1. 96547 - ARMAÇÃO DE BLOCO, VIGA BALDRAME OU SAPATA UTILIZANDO AÇO CA-50 DE 12,5 MM - MONTAGEM. AF_06/2017 (KG)
Material |  |  | FONTE |  | UNID | COEFICIENTE | PREÇO UNITÁRIO | TOTAL
00043132 | ARAME RECOZIDO 16 BWG, D = 1,65 MM (0,016 KG/M) OU 18 BWG, D = 1,25 MM (0,01 KG/M) |  | SINAPI |  | KG | 0.025 | 32.75 | 0.81
00039017 | ESPACADOR / DISTANCIADOR CIRCULAR COM ENTRADA LATERAL, EM PLASTICO, PARA VERGALHAO *4,2 A 12,5* MM, COBRIMENTO 20 MM |  | SINAPI |  | UN | 0.306 | 0.22 | 0.06
[6 empty] | TOTAL Material: |  | 0.87
Mão de Obra com Encargos Complementares |  |  | FONTE |  | UNID | COEFICIENTE | PREÇO UNITÁRIO | TOTAL
88238 | AJUDANTE DE ARMADOR COM ENCARGOS COMPLEMENTARES |  | SINAPI |  | H | 0.022 | 11.75 | 0.25
88245 | ARMADOR COM ENCARGOS COMPLEMENTARES |  | SINAPI |  | H | 0.068 | 15.88 | 1.07
[6 empty] | TOTAL Mão de Obra com Encargos Complementares: |  | 1.32
Serviço |  |  | FONTE |  | UNID | COEFICIENTE | PREÇO UNITÁRIO | TOTAL
92804 | CORTE E DOBRA DE AÇO CA-50, DIÂMETRO DE 12,5 MM. AF_06/2022 |  | SINAPI |  | KG | 1 | 10.95 | 10.95
[6 empty] | TOTAL Serviço: |  | 10.95
[6 empty] | VALOR: |  | 13.14
3.4.2. 94974 - CONCRETO MAGRO PARA LASTRO, TRAÇO 1:4,5:4,5 (EM MASSA SECA DE CIMENTO/ AREIA MÉDIA/ BRITA 1) - PREPARO MANUAL. AF_05/2021 (M3)
Material |  |  | FONTE |  | UNID | COEFICIENTE | PREÇO UNITÁRIO | TOTAL
00000370 | AREIA MEDIA - POSTO JAZIDA/FORNECEDOR (RETIRADO NA JAZIDA, SEM TRANSPORTE) |  | SINAPI |  | M3 | 0.8538 | 95.5 | 81.53
00001379 | CIMENTO PORTLAND COMPOSTO CP II-32 |  | SINAPI |  | KG | 218.93 | 1.08 | 236.44
00004721 | PEDRA BRITADA N. 1 (9,5 a 19 MM) POSTO PEDREIRA/FORNECEDOR, SEM FRETE |  | SINAPI |  | M3 | 0.5971 | 213.87 | 127.7
[6 empty] | TOTAL Material: |  | 445.67
Mão de Obra com Encargos Complementares |  |  | FONTE |  | UNID | COEFICIENTE | PREÇO UNITÁRIO | TOTAL
88316 | SERVENTE COM ENCARGOS COMPLEMENTARES |  | SINAPI |  | H | 6.2858 | 11.86 | 74.54
[6 empty] | TOTAL Mão de Obra com Encargos Complementares: |  | 74.54
[6 empty] | VALOR: |  | 520.21
3.4.3. 94972 - CONCRETO FCK = 30MPA, TRAÇO 1:2,1:2,5 (EM MASSA SECA DE CIMENTO/ AREIA MÉDIA/ BRITA 1) - PREPARO MECÂNICO COM BETONEIRA 600 L. AF_05/2021 (M3)
Equipamento Custo Horário |  |  | FONTE |  | UNID | COEFICIENTE | PREÇO UNITÁRIO | TOTAL
89226 | BETONEIRA CAPACIDADE NOMINAL DE 600 L, CAPACIDADE DE MISTURA 360 L, MOTOR ELÉTRICO TRIFÁSICO POTÊNCIA DE 4 CV, SEM CARREGADOR - CHI DIURNO. AF_11/2014 |  | SINAPI |  | CHI | 0.6018 | 1.57 | 0.94
89225 | BETONEIRA CAPACIDADE NOMINAL DE 600 L, CAPACIDADE DE MISTURA 360 L, MOTOR ELÉTRICO TRIFÁSICO POTÊNCIA DE 4 CV, SEM CARREGADOR - CHP DIURNO. AF_11/2014 |  | SINAPI |  | CHP | 0.6382 | 5.56 | 3.54
[6 empty] | TOTAL Equipamento Custo Horário: |  | 4.48
Material |  |  | FONTE |  | UNID | COEFICIENTE | PREÇO UNITÁRIO | TOTAL
00000370 | AREIA MEDIA - POSTO JAZIDA/FORNECEDOR (RETIRADO NA JAZIDA, SEM TRANSPORTE) |  | SINAPI |  | M3 | 0.7119 | 95.5 | 67.98
00001379 | CIMENTO PORTLAND COMPOSTO CP II-32 |  | SINAPI |  | KG | 391.1663 | 1.08 | 422.45
00004721 | PEDRA BRITADA N. 1 (9,5 a 19 MM) POSTO PEDREIRA/FORNECEDOR, SEM FRETE |  | SINAPI |  | M3 | 0.5927 | 213.87 | 126.76
[6 empty] | TOTAL Material: |  | 617.19
Mão de Obra com Encargos Complementares |  |  | FONTE |  | UNID | COEFICIENTE | PREÇO UNITÁRIO | TOTAL
88377 | OPERADOR DE BETONEIRA ESTACIONÁRIA/MISTURADOR COM ENCARGOS COMPLEMENTARES |  | SINAPI |  | H | 1.24 | 13.76 | 17.06
88316 | SERVENTE COM ENCARGOS COMPLEMENTARES |  | SINAPI |  | H | 1.9633 | 11.86 | 23.28
[6 empty] | TOTAL Mão de Obra com Encargos Complementares: |  | 40.34
[6 empty] | VALOR: |  | 662.01
3.4.4. 96536 - FABRICAÇÃO, MONTAGEM E DESMONTAGEM DE FÔRMA PARA VIGA BALDRAME, EM MADEIRA SERRADA, E=25 MM, 4 UTILIZAÇÕES. AF_06/2017 (M2)
Equipamento Custo Horário |  |  | FONTE |  | UNID | COEFICIENTE | PREÇO UNITÁRIO | TOTAL
91693 | SERRA CIRCULAR DE BANCADA COM MOTOR ELÉTRICO POTÊNCIA DE 5HP, COM COIFA PARA DISCO 10" - CHI DIURNO. AF_08/2015 |  | SINAPI |  | CHI | 0.014 | 27.03 | 0.37
91692 | SERRA CIRCULAR DE BANCADA COM MOTOR ELÉTRICO POTÊNCIA DE 5HP, COM COIFA PARA DISCO 10" - CHP DIURNO. AF_08/2015 |  | SINAPI |  | CHP | 0.017 | 28.42 | 0.48
[6 empty] | TOTAL Equipamento Custo Horário: |  | 0.85
Material |  |  | FONTE |  | UNID | COEFICIENTE | PREÇO UNITÁRIO | TOTAL
00002692 | DESMOLDANTE PROTETOR PARA FORMAS DE MADEIRA, DE BASE OLEOSA EMULSIONADA EM AGUA |  | SINAPI |  | L | 0.017 | 9.59 | 0.16
00004491 | PONTALETE *7,5 X 7,5* CM EM PINUS, MISTA OU EQUIVALENTE DA REGIAO - BRUTA |  | SINAPI |  | M | 0.605 | 4.62 | 2.79
00005073 | PREGO DE ACO POLIDO COM CABECA 17 X 24 (2 1/4 X 11) |  | SINAPI |  | KG | 0.026 | 22.81 | 0.59
00040304 | PREGO DE ACO POLIDO COM CABECA DUPLA 17 X 27 (2 1/2 X 11) |  | SINAPI |  | KG | 0.034 | 27.62 | 0.93
00004517 | SARRAFO *2,5 X 7,5* CM EM PINUS, MISTA OU EQUIVALENTE DA REGIAO - BRUTA |  | SINAPI |  | M | 0.567 | 1.61 | 0.91
00006189 | TABUA NAO APARELHADA *2,5 X 30* CM, EM MACARANDUBA, ANGELIM OU EQUIVALENTE DA REGIAO - BRUTA |  | SINAPI |  | M | 1.008 | 22.97 | 23.15
[6 empty] | TOTAL Material: |  | 28.53
Mão de Obra com Encargos Complementares |  |  | FONTE |  | UNID | COEFICIENTE | PREÇO UNITÁRIO | TOTAL
88239 | AJUDANTE DE CARPINTEIRO COM ENCARGOS COMPLEMENTARES |  | SINAPI |  | H | 0.471 | 11.79 | 5.55
88262 | CARPINTEIRO DE FORMAS COM ENCARGOS COMPLEMENTARES |  | SINAPI |  | H | 1.145 | 15.88 | 18.18
[6 empty] | TOTAL Mão de Obra com Encargos Complementares: |  | 23.73
[6 empty] | VALOR: |  | 53.11
3.5.1. 101175 - ESTACA BROCA DE CONCRETO, DIÂMETRO DE 30CM, ESCAVAÇÃO MANUAL COM TRADO CONCHA, COM ARMADURA DE ARRANQUE. AF_05/2020 (M)
Mão de Obra com Encargos Complementares |  |  | FONTE |  | UNID | COEFICIENTE | PREÇO UNITÁRIO | TOTAL
88309 | PEDREIRO COM ENCARGOS COMPLEMENTARES |  | SINAPI |  | H | 1.103 | 16.03 | 17.68
88316 | SERVENTE COM ENCARGOS COMPLEMENTARES |  | SINAPI |  | H | 1.33 | 11.86 | 15.77
[6 empty] | TOTAL Mão de Obra com Encargos Complementares: |  | 33.45
Serviço |  |  | FONTE |  | UNID | COEFICIENTE | PREÇO UNITÁRIO | TOTAL
94970 | CONCRETO FCK = 20MPA, TRAÇO 1:2,7:3 (EM MASSA SECA DE CIMENTO/ AREIA MÉDIA/ BRITA 1) - PREPARO MECÂNICO COM BETONEIRA 600 L. AF_05/2021 |  | SINAPI |  | M3 | 0.086 | 596.47 | 51.29
92804 | CORTE E DOBRA DE AÇO CA-50, DIÂMETRO DE 12,5 MM. AF_06/2022 |  | SINAPI |  | KG | 2.123 | 10.95 | 23.24
[6 empty] | TOTAL Serviço: |  | 74.53
[6 empty] | VALOR: |  | 107.98
3.5.2. 96523 - ESCAVAÇÃO MANUAL PARA BLOCO DE COROAMENTO OU SAPATA (INCLUINDO ESCAVAÇÃO PARA COLOCAÇÃO DE FÔRMAS). AF_06/2017 (M3)
Mão de Obra com Encargos Complementares |  |  | FONTE |  | UNID | COEFICIENTE | PREÇO UNITÁRIO | TOTAL
88309 | PEDREIRO COM ENCARGOS COMPLEMENTARES |  | SINAPI |  | H | 1.189 | 16.03 | 19.05
88316 | SERVENTE COM ENCARGOS COMPLEMENTARES |  | SINAPI |  | H | 3.053 | 11.86 | 36.2
[6 empty] | TOTAL Mão de Obra com Encargos Complementares: |  | 55.25
[6 empty] | VALOR: |  | 55.25
3.5.3. 96555 - CONCRETAGEM DE BLOCOS DE COROAMENTO E VIGAS BALDRAME, FCK 30 MPA, COM USO DE JERICA ? LANÇAMENTO, ADENSAMENTO E ACABAMENTO. AF_06/2017 (M3)
Equipamento Custo Horário |  |  | FONTE |  | UNID | COEFICIENTE | PREÇO UNITÁRIO | TOTAL
90587 | VIBRADOR DE IMERSÃO, DIÂMETRO DE PONTEIRA 45MM, MOTOR ELÉTRICO TRIFÁSICO POTÊNCIA DE 2 CV - CHI DIURNO. AF_06/2015 |  | SINAPI |  | CHI | 0.911 | 0.49 | 0.44
90586 | VIBRADOR DE IMERSÃO, DIÂMETRO DE PONTEIRA 45MM, MOTOR ELÉTRICO TRIFÁSICO POTÊNCIA DE 2 CV - CHP DIURNO. AF_06/2015 |  | SINAPI |  | CHP | 0.314 | 1.33 | 0.41
[6 empty] | TOTAL Equipamento Custo Horário: |  | 0.85
Mão de Obra com Encargos Complementares |  |  | FONTE |  | UNID | COEFICIENTE | PREÇO UNITÁRIO | TOTAL
88309 | PEDREIRO COM ENCARGOS COMPLEMENTARES |  | SINAPI |  | H | 2.386 | 16.03 | 38.24
88316 | SERVENTE COM ENCARGOS COMPLEMENTARES |  | SINAPI |  | H | 2.45 | 11.86 | 29.05
[6 empty] | TOTAL Mão de Obra com Encargos Complementares: |  | 67.29
Serviço |  |  | FONTE |  | UNID | COEFICIENTE | PREÇO UNITÁRIO | TOTAL
94972 | CONCRETO FCK = 30MPA, TRAÇO 1:2,1:2,5 (EM MASSA SECA DE CIMENTO/ AREIA MÉDIA/ BRITA 1) - PREPARO MECÂNICO COM BETONEIRA 600 L. AF_05/2021 |  | SINAPI |  | M3 | 1.15 | 662.01 | 761.31
[6 empty] | TOTAL Serviço: |  | 761.31
[6 empty] | VALOR: |  | 829.45
3.5.4. 96546 - ARMAÇÃO DE BLOCO, VIGA BALDRAME OU SAPATA UTILIZANDO AÇO CA-50 DE 10 MM - MONTAGEM. AF_06/2017 (KG)
Material |  |  | FONTE |  | UNID | COEFICIENTE | PREÇO UNITÁRIO | TOTAL
00043132 | ARAME RECOZIDO 16 BWG, D = 1,65 MM (0,016 KG/M) OU 18 BWG, D = 1,25 MM (0,01 KG/M) |  | SINAPI |  | KG | 0.025 | 32.75 | 0.81
00039017 | ESPACADOR / DISTANCIADOR CIRCULAR COM ENTRADA LATERAL, EM PLASTICO, PARA VERGALHAO *4,2 A 12,5* MM, COBRIMENTO 20 MM |  | SINAPI |  | UN | 0.4655 | 0.22 | 0.1
[6 empty] | TOTAL Material: |  | 0.91
Mão de Obra com Encargos Complementares |  |  | FONTE |  | UNID | COEFICIENTE | PREÇO UNITÁRIO | TOTAL
88238 | AJUDANTE DE ARMADOR COM ENCARGOS COMPLEMENTARES |  | SINAPI |  | H | 0.029 | 11.75 | 0.34
88245 | ARMADOR COM ENCARGOS COMPLEMENTARES |  | SINAPI |  | H | 0.089 | 15.88 | 1.41
[6 empty] | TOTAL Mão de Obra com Encargos Complementares: |  | 1.75
Serviço |  |  | FONTE |  | UNID | COEFICIENTE | PREÇO UNITÁRIO | TOTAL
92803 | CORTE E DOBRA DE AÇO CA-50, DIÂMETRO DE 10,0 MM. AF_06/2022 |  | SINAPI |  | KG | 1 | 12.7 | 12.7
[6 empty] | TOTAL Serviço: |  | 12.7
[6 empty] | VALOR: |  | 15.36
3.5.5. 103669 - CONCRETAGEM DE PILARES, FCK = 25 MPA, COM USO DE BALDES - LANÇAMENTO, ADENSAMENTO E ACABAMENTO. AF_02/2022 (M3)
Equipamento Custo Horário |  |  | FONTE |  | UNID | COEFICIENTE | PREÇO UNITÁRIO | TOTAL
90587 | VIBRADOR DE IMERSÃO, DIÂMETRO DE PONTEIRA 45MM, MOTOR ELÉTRICO TRIFÁSICO POTÊNCIA DE 2 CV - CHI DIURNO. AF_06/2015 |  | SINAPI |  | CHI | 1.417 | 0.49 | 0.69
90586 | VIBRADOR DE IMERSÃO, DIÂMETRO DE PONTEIRA 45MM, MOTOR ELÉTRICO TRIFÁSICO POTÊNCIA DE 2 CV - CHP DIURNO. AF_06/2015 |  | SINAPI |  | CHP | 1.042 | 1.33 | 1.38
[6 empty] | TOTAL Equipamento Custo Horário: |  | 2.07
Material |  |  | FONTE |  | UNID | COEFICIENTE | PREÇO UNITÁRIO | TOTAL
00038408 | CONCRETO USINADO BOMBEAVEL, CLASSE DE RESISTENCIA C25, COM BRITA 0 E 1, SLUMP = 190 +/- 20 MM, EXCLUI SERVICO DE BOMBEAMENTO (NBR 8953) |  | SINAPI |  | M3 | 1.103 | 850.96 | 938.6
[6 empty] | TOTAL Material: |  | 938.6
Mão de Obra com Encargos Complementares |  |  | FONTE |  | UNID | COEFICIENTE | PREÇO UNITÁRIO | TOTAL
88262 | CARPINTEIRO DE FORMAS COM ENCARGOS COMPLEMENTARES |  | SINAPI |  | H | 2.459 | 15.88 | 39.04
88309 | PEDREIRO COM ENCARGOS COMPLEMENTARES |  | SINAPI |  | H | 2.459 | 16.03 | 39.41
88316 | SERVENTE COM ENCARGOS COMPLEMENTARES |  | SINAPI |  | H | 7.377 | 11.86 | 87.49
[6 empty] | TOTAL Mão de Obra com Encargos Complementares: |  | 165.94
[6 empty] | VALOR: |  | 1106.61
3.5.6. 92269 - FABRICAÇÃO DE FÔRMA PARA PILARES E ESTRUTURAS SIMILARES, EM MADEIRA SERRADA, E=25 MM. AF_09/2020 (M2)
Equipamento Custo Horário |  |  | FONTE |  | UNID | COEFICIENTE | PREÇO UNITÁRIO | TOTAL
91693 | SERRA CIRCULAR DE BANCADA COM MOTOR ELÉTRICO POTÊNCIA DE 5HP, COM COIFA PARA DISCO 10" - CHI DIURNO. AF_08/2015 |  | SINAPI |  | CHI | 0.201 | 27.03 | 5.43
91692 | SERRA CIRCULAR DE BANCADA COM MOTOR ELÉTRICO POTÊNCIA DE 5HP, COM COIFA PARA DISCO 10" - CHP DIURNO. AF_08/2015 |  | SINAPI |  | CHP | 0.05 | 28.42 | 1.42
[6 empty] | TOTAL Equipamento Custo Horário: |  | 6.85
Material |  |  | FONTE |  | UNID | COEFICIENTE | PREÇO UNITÁRIO | TOTAL
00005068 | PREGO DE ACO POLIDO COM CABECA 17 X 21 (2 X 11) |  | SINAPI |  | KG | 0.086 | 22.38 | 1.92
00004517 | SARRAFO *2,5 X 7,5* CM EM PINUS, MISTA OU EQUIVALENTE DA REGIAO - BRUTA |  | SINAPI |  | M | 4.432 | 1.61 | 7.13
00006189 | TABUA NAO APARELHADA *2,5 X 30* CM, EM MACARANDUBA, ANGELIM OU EQUIVALENTE DA REGIAO - BRUTA |  | SINAPI |  | M | 6.53 | 22.97 | 149.99
[6 empty] | TOTAL Material: |  | 159.04
Mão de Obra com Encargos Complementares |  |  | FONTE |  | UNID | COEFICIENTE | PREÇO UNITÁRIO | TOTAL
88239 | AJUDANTE DE CARPINTEIRO COM ENCARGOS COMPLEMENTARES |  | SINAPI |  | H | 0.143 | 11.79 | 1.68
88262 | CARPINTEIRO DE FORMAS COM ENCARGOS COMPLEMENTARES |  | SINAPI |  | H | 0.607 | 15.88 | 9.63
[6 empty] | TOTAL Mão de Obra com Encargos Complementares: |  | 11.31
[6 empty] | VALOR: |  | 177.2
3.5.7. 92761 - ARMAÇÃO DE PILAR OU VIGA DE ESTRUTURA CONVENCIONAL DE CONCRETO ARMADO UTILIZANDO AÇO CA-50 DE 8,0 MM - MONTAGEM. AF_06/2022 (KG)
Material |  |  | FONTE |  | UNID | COEFICIENTE | PREÇO UNITÁRIO | TOTAL
00043132 | ARAME RECOZIDO 16 BWG, D = 1,65 MM (0,016 KG/M) OU 18 BWG, D = 1,25 MM (0,01 KG/M) |  | SINAPI |  | KG | 0.025 | 32.75 | 0.81
00039017 | ESPACADOR / DISTANCIADOR CIRCULAR COM ENTRADA LATERAL, EM PLASTICO, PARA VERGALHAO *4,2 A 12,5* MM, COBRIMENTO 20 MM |  | SINAPI |  | UN | 0.743 | 0.22 | 0.16
[6 empty] | TOTAL Material: |  | 0.97
Mão de Obra com Encargos Complementares |  |  | FONTE |  | UNID | COEFICIENTE | PREÇO UNITÁRIO | TOTAL
88238 | AJUDANTE DE ARMADOR COM ENCARGOS COMPLEMENTARES |  | SINAPI |  | H | 0.0092 | 11.75 | 0.1
88245 | ARMADOR COM ENCARGOS COMPLEMENTARES |  | SINAPI |  | H | 0.0561 | 15.88 | 0.89
[6 empty] | TOTAL Mão de Obra com Encargos Complementares: |  | 0.99
Serviço |  |  | FONTE |  | UNID | COEFICIENTE | PREÇO UNITÁRIO | TOTAL
92802 | CORTE E DOBRA DE AÇO CA-50, DIÂMETRO DE 8,0 MM. AF_06/2022 |  | SINAPI |  | KG | 1 | 13.62 | 13.62
[6 empty] | TOTAL Serviço: |  | 13.62
[6 empty] | VALOR: |  | 15.58
3.5.8. 92759 - ARMAÇÃO DE PILAR OU VIGA DE ESTRUTURA CONVENCIONAL DE CONCRETO ARMADO UTILIZANDO AÇO CA-60 DE 5,0 MM - MONTAGEM. AF_06/2022 (KG)
Material |  |  | FONTE |  | UNID | COEFICIENTE | PREÇO UNITÁRIO | TOTAL
00043132 | ARAME RECOZIDO 16 BWG, D = 1,65 MM (0,016 KG/M) OU 18 BWG, D = 1,25 MM (0,01 KG/M) |  | SINAPI |  | KG | 0.025 | 32.75 | 0.81
00039017 | ESPACADOR / DISTANCIADOR CIRCULAR COM ENTRADA LATERAL, EM PLASTICO, PARA VERGALHAO *4,2 A 12,5* MM, COBRIMENTO 20 MM |  | SINAPI |  | UN | 1.19 | 0.22 | 0.26
[6 empty] | TOTAL Material: |  | 1.07
Mão de Obra com Encargos Complementares |  |  | FONTE |  | UNID | COEFICIENTE | PREÇO UNITÁRIO | TOTAL
88238 | AJUDANTE DE ARMADOR COM ENCARGOS COMPLEMENTARES |  | SINAPI |  | H | 0.0175 | 11.75 | 0.2
88245 | ARMADOR COM ENCARGOS COMPLEMENTARES |  | SINAPI |  | H | 0.1069 | 15.88 | 1.69
[6 empty] | TOTAL Mão de Obra com Encargos Complementares: |  | 1.89
Serviço |  |  | FONTE |  | UNID | COEFICIENTE | PREÇO UNITÁRIO | TOTAL
92800 | CORTE E DOBRA DE AÇO CA-60, DIÂMETRO DE 5,0 MM. AF_06/2022 |  | SINAPI |  | KG | 1 | 12.5 | 12.5
[6 empty] | TOTAL Serviço: |  | 12.5
[6 empty] | VALOR: |  | 15.46
3.6.1. 104107 - ARMAÇÃO DE PILAR OU VIGA DE ESTRUTURA DE CONCRETO ARMADO EMBUTIDA EM ALVENARIA DE VEDAÇÃO UTILIZANDO AÇO CA-50 DE 12,5 MM - MONTAGEM. AF_06/2022 (KG)
Material |  |  | FONTE |  | UNID | COEFICIENTE | PREÇO UNITÁRIO | TOTAL
00043132 | ARAME RECOZIDO 16 BWG, D = 1,65 MM (0,016 KG/M) OU 18 BWG, D = 1,25 MM (0,01 KG/M) |  | SINAPI |  | KG | 0.025 | 32.75 | 0.81
00039017 | ESPACADOR / DISTANCIADOR CIRCULAR COM ENTRADA LATERAL, EM PLASTICO, PARA VERGALHAO *4,2 A 12,5* MM, COBRIMENTO 20 MM |  | SINAPI |  | UN | 0.367 | 0.22 | 0.08
[6 empty] | TOTAL Material: |  | 0.89
Mão de Obra com Encargos Complementares |  |  | FONTE |  | UNID | COEFICIENTE | PREÇO UNITÁRIO | TOTAL
88238 | AJUDANTE DE ARMADOR COM ENCARGOS COMPLEMENTARES |  | SINAPI |  | H | 0.0121 | 11.75 | 0.14
88245 | ARMADOR COM ENCARGOS COMPLEMENTARES |  | SINAPI |  | H | 0.0743 | 15.88 | 1.17
[6 empty] | TOTAL Mão de Obra com Encargos Complementares: |  | 1.31
Serviço |  |  | FONTE |  | UNID | COEFICIENTE | PREÇO UNITÁRIO | TOTAL
92804 | CORTE E DOBRA DE AÇO CA-50, DIÂMETRO DE 12,5 MM. AF_06/2022 |  | SINAPI |  | KG | 1 | 10.95 | 10.95
[6 empty] | TOTAL Serviço: |  | 10.95
[6 empty] | VALOR: |  | 13.15
3.6.2. 92269 - FABRICAÇÃO DE FÔRMA PARA PILARES E ESTRUTURAS SIMILARES, EM MADEIRA SERRADA, E=25 MM. AF_09/2020 (M2)
Equipamento Custo Horário |  |  | FONTE |  | UNID | COEFICIENTE | PREÇO UNITÁRIO | TOTAL
91693 | SERRA CIRCULAR DE BANCADA COM MOTOR ELÉTRICO POTÊNCIA DE 5HP, COM COIFA PARA DISCO 10" - CHI DIURNO. AF_08/2015 |  | SINAPI |  | CHI | 0.201 | 27.03 | 5.43
91692 | SERRA CIRCULAR DE BANCADA COM MOTOR ELÉTRICO POTÊNCIA DE 5HP, COM COIFA PARA DISCO 10" - CHP DIURNO. AF_08/2015 |  | SINAPI |  | CHP | 0.05 | 28.42 | 1.42
[6 empty] | TOTAL Equipamento Custo Horário: |  | 6.85
Material |  |  | FONTE |  | UNID | COEFICIENTE | PREÇO UNITÁRIO | TOTAL
00005068 | PREGO DE ACO POLIDO COM CABECA 17 X 21 (2 X 11) |  | SINAPI |  | KG | 0.086 | 22.38 | 1.92
00004517 | SARRAFO *2,5 X 7,5* CM EM PINUS, MISTA OU EQUIVALENTE DA REGIAO - BRUTA |  | SINAPI |  | M | 4.432 | 1.61 | 7.13
00006189 | TABUA NAO APARELHADA *2,5 X 30* CM, EM MACARANDUBA, ANGELIM OU EQUIVALENTE DA REGIAO - BRUTA |  | SINAPI |  | M | 6.53 | 22.97 | 149.99
[6 empty] | TOTAL Material: |  | 159.04
Mão de Obra com Encargos Complementares |  |  | FONTE |  | UNID | COEFICIENTE | PREÇO UNITÁRIO | TOTAL
88239 | AJUDANTE DE CARPINTEIRO COM ENCARGOS COMPLEMENTARES |  | SINAPI |  | H | 0.143 | 11.79 | 1.68
88262 | CARPINTEIRO DE FORMAS COM ENCARGOS COMPLEMENTARES |  | SINAPI |  | H | 0.607 | 15.88 | 9.63
[6 empty] | TOTAL Mão de Obra com Encargos Complementares: |  | 11.31
[6 empty] | VALOR: |  | 177.2
3.6.3. 103669 - CONCRETAGEM DE PILARES, FCK = 25 MPA, COM USO DE BALDES - LANÇAMENTO, ADENSAMENTO E ACABAMENTO. AF_02/2022 (M3)
Equipamento Custo Horário |  |  | FONTE |  | UNID | COEFICIENTE | PREÇO UNITÁRIO | TOTAL
90587 | VIBRADOR DE IMERSÃO, DIÂMETRO DE PONTEIRA 45MM, MOTOR ELÉTRICO TRIFÁSICO POTÊNCIA DE 2 CV - CHI DIURNO. AF_06/2015 |  | SINAPI |  | CHI | 1.417 | 0.49 | 0.69
90586 | VIBRADOR DE IMERSÃO, DIÂMETRO DE PONTEIRA 45MM, MOTOR ELÉTRICO TRIFÁSICO POTÊNCIA DE 2 CV - CHP DIURNO. AF_06/2015 |  | SINAPI |  | CHP | 1.042 | 1.33 | 1.38
[6 empty] | TOTAL Equipamento Custo Horário: |  | 2.07
Material |  |  | FONTE |  | UNID | COEFICIENTE | PREÇO UNITÁRIO | TOTAL
00038408 | CONCRETO USINADO BOMBEAVEL, CLASSE DE RESISTENCIA C25, COM BRITA 0 E 1, SLUMP = 190 +/- 20 MM, EXCLUI SERVICO DE BOMBEAMENTO (NBR 8953) |  | SINAPI |  | M3 | 1.103 | 850.96 | 938.6
[6 empty] | TOTAL Material: |  | 938.6
Mão de Obra com Encargos Complementares |  |  | FONTE |  | UNID | COEFICIENTE | PREÇO UNITÁRIO | TOTAL
88262 | CARPINTEIRO DE FORMAS COM ENCARGOS COMPLEMENTARES |  | SINAPI |  | H | 2.459 | 15.88 | 39.04
88309 | PEDREIRO COM ENCARGOS COMPLEMENTARES |  | SINAPI |  | H | 2.459 | 16.03 | 39.41
88316 | SERVENTE COM ENCARGOS COMPLEMENTARES |  | SINAPI |  | H | 7.377 | 11.86 | 87.49
[6 empty] | TOTAL Mão de Obra com Encargos Complementares: |  | 165.94
[6 empty] | VALOR: |  | 1106.61
3.6.4. 92759 - ARMAÇÃO DE PILAR OU VIGA DE ESTRUTURA CONVENCIONAL DE CONCRETO ARMADO UTILIZANDO AÇO CA-60 DE 5,0 MM - MONTAGEM. AF_06/2022 (KG)
Material |  |  | FONTE |  | UNID | COEFICIENTE | PREÇO UNITÁRIO | TOTAL
00043132 | ARAME RECOZIDO 16 BWG, D = 1,65 MM (0,016 KG/M) OU 18 BWG, D = 1,25 MM (0,01 KG/M) |  | SINAPI |  | KG | 0.025 | 32.75 | 0.81
00039017 | ESPACADOR / DISTANCIADOR CIRCULAR COM ENTRADA LATERAL, EM PLASTICO, PARA VERGALHAO *4,2 A 12,5* MM, COBRIMENTO 20 MM |  | SINAPI |  | UN | 1.19 | 0.22 | 0.26
[6 empty] | TOTAL Material: |  | 1.07
Mão de Obra com Encargos Complementares |  |  | FONTE |  | UNID | COEFICIENTE | PREÇO UNITÁRIO | TOTAL
88238 | AJUDANTE DE ARMADOR COM ENCARGOS COMPLEMENTARES |  | SINAPI |  | H | 0.0175 | 11.75 | 0.2
88245 | ARMADOR COM ENCARGOS COMPLEMENTARES |  | SINAPI |  | H | 0.1069 | 15.88 | 1.69
[6 empty] | TOTAL Mão de Obra com Encargos Complementares: |  | 1.89
Serviço |  |  | FONTE |  | UNID | COEFICIENTE | PREÇO UNITÁRIO | TOTAL
92800 | CORTE E DOBRA DE AÇO CA-60, DIÂMETRO DE 5,0 MM. AF_06/2022 |  | SINAPI |  | KG | 1 | 12.5 | 12.5
[6 empty] | TOTAL Serviço: |  | 12.5
[6 empty] | VALOR: |  | 15.46
3.7.1. 103682 - CONCRETAGEM DE VIGAS E LAJES, FCK=25 MPA, PARA QUALQUER TIPO DE LAJE COM BALDES EM EDIFICAÇÃO TÉRREA - LANÇAMENTO, ADENSAMENTO E ACABAMENTO. AF_02/2022 (M3)
Equipamento Custo Horário |  |  | FONTE |  | UNID | COEFICIENTE | PREÇO UNITÁRIO | TOTAL
90587 | VIBRADOR DE IMERSÃO, DIÂMETRO DE PONTEIRA 45MM, MOTOR ELÉTRICO TRIFÁSICO POTÊNCIA DE 2 CV - CHI DIURNO. AF_06/2015 |  | SINAPI |  | CHI | 0.249 | 0.49 | 0.12
90586 | VIBRADOR DE IMERSÃO, DIÂMETRO DE PONTEIRA 45MM, MOTOR ELÉTRICO TRIFÁSICO POTÊNCIA DE 2 CV - CHP DIURNO. AF_06/2015 |  | SINAPI |  | CHP | 0.942 | 1.33 | 1.25
[6 empty] | TOTAL Equipamento Custo Horário: |  | 1.37
Material |  |  | FONTE |  | UNID | COEFICIENTE | PREÇO UNITÁRIO | TOTAL
00038408 | CONCRETO USINADO BOMBEAVEL, CLASSE DE RESISTENCIA C25, COM BRITA 0 E 1, SLUMP = 190 +/- 20 MM, EXCLUI SERVICO DE BOMBEAMENTO (NBR 8953) |  | SINAPI |  | M3 | 1.103 | 850.96 | 938.6
[6 empty] | TOTAL Material: |  | 938.6
Mão de Obra com Encargos Complementares |  |  | FONTE |  | UNID | COEFICIENTE | PREÇO UNITÁRIO | TOTAL
88262 | CARPINTEIRO DE FORMAS COM ENCARGOS COMPLEMENTARES |  | SINAPI |  | H | 1.19 | 15.88 | 18.89
88309 | PEDREIRO COM ENCARGOS COMPLEMENTARES |  | SINAPI |  | H | 3.571 | 16.03 | 57.24
88316 | SERVENTE COM ENCARGOS COMPLEMENTARES |  | SINAPI |  | H | 8.407 | 11.86 | 99.7
[6 empty] | TOTAL Mão de Obra com Encargos Complementares: |  | 175.83
[6 empty] | VALOR: |  | 1115.8
3.7.2. 92759 - ARMAÇÃO DE PILAR OU VIGA DE ESTRUTURA CONVENCIONAL DE CONCRETO ARMADO UTILIZANDO AÇO CA-60 DE 5,0 MM - MONTAGEM. AF_06/2022 (KG)
Material |  |  | FONTE |  | UNID | COEFICIENTE | PREÇO UNITÁRIO | TOTAL
00043132 | ARAME RECOZIDO 16 BWG, D = 1,65 MM (0,016 KG/M) OU 18 BWG, D = 1,25 MM (0,01 KG/M) |  | SINAPI |  | KG | 0.025 | 32.75 | 0.81
00039017 | ESPACADOR / DISTANCIADOR CIRCULAR COM ENTRADA LATERAL, EM PLASTICO, PARA VERGALHAO *4,2 A 12,5* MM, COBRIMENTO 20 MM |  | SINAPI |  | UN | 1.19 | 0.22 | 0.26
[6 empty] | TOTAL Material: |  | 1.07
Mão de Obra com Encargos Complementares |  |  | FONTE |  | UNID | COEFICIENTE | PREÇO UNITÁRIO | TOTAL
88238 | AJUDANTE DE ARMADOR COM ENCARGOS COMPLEMENTARES |  | SINAPI |  | H | 0.0175 | 11.75 | 0.2
88245 | ARMADOR COM ENCARGOS COMPLEMENTARES |  | SINAPI |  | H | 0.1069 | 15.88 | 1.69
[6 empty] | TOTAL Mão de Obra com Encargos Complementares: |  | 1.89
Serviço |  |  | FONTE |  | UNID | COEFICIENTE | PREÇO UNITÁRIO | TOTAL
92800 | CORTE E DOBRA DE AÇO CA-60, DIÂMETRO DE 5,0 MM. AF_06/2022 |  | SINAPI |  | KG | 1 | 12.5 | 12.5
[6 empty] | TOTAL Serviço: |  | 12.5
[6 empty] | VALOR: |  | 15.46
3.7.3. 104107 - ARMAÇÃO DE PILAR OU VIGA DE ESTRUTURA DE CONCRETO ARMADO EMBUTIDA EM ALVENARIA DE VEDAÇÃO UTILIZANDO AÇO CA-50 DE 12,5 MM - MONTAGEM. AF_06/2022 (KG)
Material |  |  | FONTE |  | UNID | COEFICIENTE | PREÇO UNITÁRIO | TOTAL
00043132 | ARAME RECOZIDO 16 BWG, D = 1,65 MM (0,016 KG/M) OU 18 BWG, D = 1,25 MM (0,01 KG/M) |  | SINAPI |  | KG | 0.025 | 32.75 | 0.81
00039017 | ESPACADOR / DISTANCIADOR CIRCULAR COM ENTRADA LATERAL, EM PLASTICO, PARA VERGALHAO *4,2 A 12,5* MM, COBRIMENTO 20 MM |  | SINAPI |  | UN | 0.367 | 0.22 | 0.08
[6 empty] | TOTAL Material: |  | 0.89
Mão de Obra com Encargos Complementares |  |  | FONTE |  | UNID | COEFICIENTE | PREÇO UNITÁRIO | TOTAL
88238 | AJUDANTE DE ARMADOR COM ENCARGOS COMPLEMENTARES |  | SINAPI |  | H | 0.0121 | 11.75 | 0.14
88245 | ARMADOR COM ENCARGOS COMPLEMENTARES |  | SINAPI |  | H | 0.0743 | 15.88 | 1.17
[6 empty] | TOTAL Mão de Obra com Encargos Complementares: |  | 1.31
Serviço |  |  | FONTE |  | UNID | COEFICIENTE | PREÇO UNITÁRIO | TOTAL
92804 | CORTE E DOBRA DE AÇO CA-50, DIÂMETRO DE 12,5 MM. AF_06/2022 |  | SINAPI |  | KG | 1 | 10.95 | 10.95
[6 empty] | TOTAL Serviço: |  | 10.95
[6 empty] | VALOR: |  | 13.15
3.7.4. 92270 - FABRICAÇÃO DE FÔRMA PARA VIGAS, COM MADEIRA SERRADA, E = 25 MM. AF_09/2020 (M2)
Equipamento Custo Horário |  |  | FONTE |  | UNID | COEFICIENTE | PREÇO UNITÁRIO | TOTAL
91693 | SERRA CIRCULAR DE BANCADA COM MOTOR ELÉTRICO POTÊNCIA DE 5HP, COM COIFA PARA DISCO 10" - CHI DIURNO. AF_08/2015 |  | SINAPI |  | CHI | 0.224 | 27.03 | 6.05
91692 | SERRA CIRCULAR DE BANCADA COM MOTOR ELÉTRICO POTÊNCIA DE 5HP, COM COIFA PARA DISCO 10" - CHP DIURNO. AF_08/2015 |  | SINAPI |  | CHP | 0.056 | 28.42 | 1.59
[6 empty] | TOTAL Equipamento Custo Horário: |  | 7.64
Material |  |  | FONTE |  | UNID | COEFICIENTE | PREÇO UNITÁRIO | TOTAL
00005068 | PREGO DE ACO POLIDO COM CABECA 17 X 21 (2 X 11) |  | SINAPI |  | KG | 0.128 | 22.38 | 2.86
00004517 | SARRAFO *2,5 X 7,5* CM EM PINUS, MISTA OU EQUIVALENTE DA REGIAO - BRUTA |  | SINAPI |  | M | 4.228 | 1.61 | 6.8
00006189 | TABUA NAO APARELHADA *2,5 X 30* CM, EM MACARANDUBA, ANGELIM OU EQUIVALENTE DA REGIAO - BRUTA |  | SINAPI |  | M | 4.448 | 22.97 | 102.17
[6 empty] | TOTAL Material: |  | 111.83
Mão de Obra com Encargos Complementares |  |  | FONTE |  | UNID | COEFICIENTE | PREÇO UNITÁRIO | TOTAL
88239 | AJUDANTE DE CARPINTEIRO COM ENCARGOS COMPLEMENTARES |  | SINAPI |  | H | 0.179 | 11.79 | 2.11
88262 | CARPINTEIRO DE FORMAS COM ENCARGOS COMPLEMENTARES |  | SINAPI |  | H | 0.792 | 15.88 | 12.57
[6 empty] | TOTAL Mão de Obra com Encargos Complementares: |  | 14.68
[6 empty] | VALOR: |  | 134.15
3.8.1. 101964 - LAJE PRÉ-MOLDADA UNIDIRECIONAL, BIAPOIADA, PARA FORRO, ENCHIMENTO EM CERÂMICA, VIGOTA CONVENCIONAL, ALTURA TOTAL DA LAJE (ENCHIMENTO+CAPA) = (8+3). AF_11/2020 (M2)
Material |  |  | FONTE |  | UNID | COEFICIENTE | PREÇO UNITÁRIO | TOTAL
00003736 | LAJE PRE-MOLDADA CONVENCIONAL (LAJOTAS + VIGOTAS) PARA FORRO, UNIDIRECIONAL, SOBRECARGA DE 100 KG/M2, VAO ATE 4,00 M (SEM COLOCACAO) |  | SINAPI |  | M2 | 1 | 60.5 | 60.5
00040304 | PREGO DE ACO POLIDO COM CABECA DUPLA 17 X 27 (2 1/2 X 11) |  | SINAPI |  | KG | 0.04 | 27.62 | 1.1
00006193 | TABUA NAO APARELHADA *2,5 X 20* CM, EM MACARANDUBA, ANGELIM OU EQUIVALENTE DA REGIAO - BRUTA |  | SINAPI |  | M | 1.87 | 15.74 | 29.43
[6 empty] | TOTAL Material: |  | 91.03
Mão de Obra com Encargos Complementares |  |  | FONTE |  | UNID | COEFICIENTE | PREÇO UNITÁRIO | TOTAL
88262 | CARPINTEIRO DE FORMAS COM ENCARGOS COMPLEMENTARES |  | SINAPI |  | H | 0.501 | 15.88 | 7.95
88316 | SERVENTE COM ENCARGOS COMPLEMENTARES |  | SINAPI |  | H | 0.354 | 11.86 | 4.19
[6 empty] | TOTAL Mão de Obra com Encargos Complementares: |  | 12.14
Serviço |  |  | FONTE |  | UNID | COEFICIENTE | PREÇO UNITÁRIO | TOTAL
92767 | ARMAÇÃO DE LAJE DE ESTRUTURA CONVENCIONAL DE CONCRETO ARMADO UTILIZANDO AÇO CA-60 DE 4,2 MM - MONTAGEM. AF_06/2022 |  | SINAPI |  | KG | 0.991 | 16.41 | 16.26
103674 | CONCRETAGEM DE VIGAS E LAJES, FCK=25 MPA, PARA LAJES PREMOLDADAS COM USO DE BOMBA - LANÇAMENTO, ADENSAMENTO E ACABAMENTO. AF_02/2022 |  | SINAPI |  | M3 | 0.044 | 919.93 | 40.47
92273 | FABRICAÇÃO DE ESCORAS DO TIPO PONTALETE, EM MADEIRA, PARA PÉ-DIREITO SIMPLES. AF_09/2020 |  | SINAPI |  | M | 0.97 | 9.24 | 8.96
[6 empty] | TOTAL Serviço: |  | 65.69
[6 empty] | VALOR: |  | 168.86
3.9.1. 92616 - FABRICAÇÃO E INSTALAÇÃO DE TESOURA INTEIRA EM AÇO, VÃO DE 10 M, PARA TELHA ONDULADA DE FIBROCIMENTO, METÁLICA, PLÁSTICA OU TERMOACÚSTICA, INCLUSO IÇAMENTO. AF_12/2015 (UN)
Material |  |  | FONTE |  | UNID | COEFICIENTE | PREÇO UNITÁRIO | TOTAL
00004777 | CANTONEIRA ACO ABAS IGUAIS (QUALQUER BITOLA), ESPESSURA ENTRE 1/8" E 1/4" |  | SINAPI |  | KG | 46.54 | 10.43 | 485.41
00010997 | ELETRODO REVESTIDO AWS - E7018, DIAMETRO IGUAL A 4,00 MM |  | SINAPI |  | KG | 0.522 | 24.8 | 12.94
00040598 | PERFIL UDC ("U" DOBRADO DE CHAPA) SIMPLES DE ACO LAMINADO, GALVANIZADO, ASTM A36, 127 X 50 MM, E= 3 MM |  | SINAPI |  | KG | 112.86 | 10.98 | 1239.2
[6 empty] | TOTAL Material: |  | 1737.55
Mão de Obra com Encargos Complementares |  |  | FONTE |  | UNID | COEFICIENTE | PREÇO UNITÁRIO | TOTAL
88278 | MONTADOR DE ESTRUTURA METÁLICA COM ENCARGOS COMPLEMENTARES |  | SINAPI |  | H | 2.844 | 19.39 | 55.14
88316 | SERVENTE COM ENCARGOS COMPLEMENTARES |  | SINAPI |  | H | 0.656 | 11.86 | 7.78
[6 empty] | TOTAL Mão de Obra com Encargos Complementares: |  | 62.92
Serviço |  |  | FONTE |  | UNID | COEFICIENTE | PREÇO UNITÁRIO | TOTAL
92258 | INSTALAÇÃO DE TESOURA (INTEIRA OU MEIA), EM AÇO, PARA VÃOS MAIORES OU IGUAIS A 10,0 M E MENORES QUE 12,0 M, INCLUSO IÇAMENTO. AF_07/2019 |  | SINAPI |  | UN | 1 | 279.25 | 279.25
[6 empty] | TOTAL Serviço: |  | 279.25
[6 empty] | VALOR: |  | 2079.72
3.9.2. 92580 - TRAMA DE AÇO COMPOSTA POR TERÇAS PARA TELHADOS DE ATÉ 2 ÁGUAS PARA TELHA ONDULADA DE FIBROCIMENTO, METÁLICA, PLÁSTICA OU TERMOACÚSTICA, INCLUSO TRANSPORTE VERTICAL. AF_07/2019 (M2)
Equipamento Custo Horário |  |  | FONTE |  | UNID | COEFICIENTE | PREÇO UNITÁRIO | TOTAL
93282 | GUINCHO ELÉTRICO DE COLUNA, CAPACIDADE 400 KG, COM MOTO FREIO, MOTOR TRIFÁSICO DE 1,25 CV - CHI DIURNO. AF_03/2016 |  | SINAPI |  | CHI | 0.0094 | 27.41 | 0.25
93281 | GUINCHO ELÉTRICO DE COLUNA, CAPACIDADE 400 KG, COM MOTO FREIO, MOTOR TRIFÁSICO DE 1,25 CV - CHP DIURNO. AF_03/2016 |  | SINAPI |  | CHP | 0.0068 | 28.47 | 0.19
[6 empty] | TOTAL Equipamento Custo Horário: |  | 0.44
Material |  |  | FONTE |  | UNID | COEFICIENTE | PREÇO UNITÁRIO | TOTAL
00040549 | PARAFUSO, COMUM, ASTM A307, SEXTAVADO, DIAMETRO 1/2" (12,7 MM), COMPRIMENTO 1" (25,4 MM) |  | SINAPI |  | CENTO | 0.007 | 206.48 | 1.44
00043083 | PERFIL "U" ENRIJECIDO DE ACO GALVANIZADO, DOBRADO, 150 X 60 X 20 MM, E = 3,00 MM OU 200 X 75 X 25 MM, E = 3,75 MM |  | SINAPI |  | KG | 4.333 | 11.26 | 48.78
[6 empty] | TOTAL Material: |  | 50.22
Mão de Obra com Encargos Complementares |  |  | FONTE |  | UNID | COEFICIENTE | PREÇO UNITÁRIO | TOTAL
88278 | MONTADOR DE ESTRUTURA METÁLICA COM ENCARGOS COMPLEMENTARES |  | SINAPI |  | H | 0.213 | 19.39 | 4.13
88316 | SERVENTE COM ENCARGOS COMPLEMENTARES |  | SINAPI |  | H | 0.106 | 11.86 | 1.25
[6 empty] | TOTAL Mão de Obra com Encargos Complementares: |  | 5.38
[6 empty] | VALOR: |  | 56.04
3.9.3. COM-12976888 - TELHAMENTO COM TELHA METÁLICA TERMOACÚSTICA E = 30 MM, PREENCHIMENTO EM EPS, COM ATÉ 2 ÁGUAS, INCLUSO IÇAMENTO - FORNECIMENTO E INSTALAÇÃO (m²)
Equipamento Custo Horário |  |  | FONTE |  | UNID | COEFICIENTE | PREÇO UNITÁRIO | TOTAL
93282 | GUINCHO ELÉTRICO DE COLUNA, CAPACIDADE 400 KG, COM MOTO FREIO, MOTOR TRIFÁSICO DE 1,25 CV - CHI DIURNO. AF_03/2016 |  | SINAPI |  | CHI | 0.0012 | 27.41 | 0.03
93281 | GUINCHO ELÉTRICO DE COLUNA, CAPACIDADE 400 KG, COM MOTO FREIO, MOTOR TRIFÁSICO DE 1,25 CV - CHP DIURNO. AF_03/2016 |  | SINAPI |  | CHP | 0.0009 | 28.47 | 0.03
[6 empty] | TOTAL Equipamento Custo Horário: |  | 0.06
Material |  |  | FONTE |  | UNID | COEFICIENTE | PREÇO UNITÁRIO | TOTAL
00011029 | HASTE RETA PARA GANCHO DE FERRO GALVANIZADO, COM ROSCA 1/4 " X 30 CM PARA FIXACAO DE TELHA METALICA, INCLUI PORCA E ARRUELAS DE VEDACAO |  | SINAPI |  | CJ | 4.15 | 2.82 | 11.7
INS-62669585 | TELHA GALVALUME COM ISOLAMENTO TERMOACUSTICO EM ESPUMA RIGIDA DE EPS, ESPESSURA DE 30 MM, REVESTIMENTO EM TELHA TRAPEZOIDAL NAS DUAS FACES COM ESPESSURA DE 0,43 MM CADA, ACABAMENTO NATURAL - DIMENSÃO 1,60 X 12,40 M |  | Composições |  | un | 0.083165 | 1893.75 | 157.49
[6 empty] | TOTAL Material: |  | 169.19
Mão de Obra com Encargos Complementares |  |  | FONTE |  | UNID | COEFICIENTE | PREÇO UNITÁRIO | TOTAL
88316 | SERVENTE COM ENCARGOS COMPLEMENTARES |  | SINAPI |  | H | 0.062 | 11.86 | 0.74
88323 | TELHADISTA COM ENCARGOS COMPLEMENTARES |  | SINAPI |  | H | 0.056 | 19.39 | 1.09
[6 empty] | TOTAL Mão de Obra com Encargos Complementares: |  | 1.83
[6 empty] | VALOR: |  | 171.08
3.9.4. 00001114 - RUFO INTERNO DE CHAPA DE ACO GALVANIZADA NUM 26, CORTE 50 CM (M)
Material |  |  | FONTE |  | UNID | COEFICIENTE | PREÇO UNITÁRIO | TOTAL
00001114 | RUFO INTERNO DE CHAPA DE ACO GALVANIZADA NUM 26, CORTE 50 CM |  | SINAPI |  | M | 1 | 41.34 | 41.34
[6 empty] | TOTAL Material: |  | 41.34
[6 empty] | VALOR: |  | 41.34
3.10.1. 103329 - ALVENARIA DE VEDAÇÃO DE BLOCOS CERÂMICOS FURADOS NA HORIZONTAL DE 9X19X19 CM (ESPESSURA 9 CM) E ARGAMASSA DE ASSENTAMENTO COM PREPARO MANUAL. AF_12/2021 (M2)
Material |  |  | FONTE |  | UNID | COEFICIENTE | PREÇO UNITÁRIO | TOTAL
00007271 | BLOCO CERAMICO / TIJOLO VAZADO PARA ALVENARIA DE VEDACAO, 8 FUROS NA HORIZONTAL, DE 9 X 19 X 19 CM (L XA X C) |  | SINAPI |  | UN | 28.31 | 0.76 | 21.51
00037395 | PINO DE ACO COM FURO, HASTE = 27 MM (ACAO DIRETA) |  | SINAPI |  | CENTO | 0.005 | 40.33 | 0.2
00034557 | TELA DE ACO SOLDADA GALVANIZADA/ZINCADA PARA ALVENARIA, FIO D = *1,20 A 1,70* MM, MALHA 15 X 15 MM, (C X L) *50 X 7,5* CM |  | SINAPI |  | M | 0.42 | 2.8 | 1.17
[6 empty] | TOTAL Material: |  | 22.88
Mão de Obra com Encargos Complementares |  |  | FONTE |  | UNID | COEFICIENTE | PREÇO UNITÁRIO | TOTAL
88309 | PEDREIRO COM ENCARGOS COMPLEMENTARES |  | SINAPI |  | H | 1.61 | 16.03 | 25.8
88316 | SERVENTE COM ENCARGOS COMPLEMENTARES |  | SINAPI |  | H | 0.805 | 11.86 | 9.54
[6 empty] | TOTAL Mão de Obra com Encargos Complementares: |  | 35.34
Serviço |  |  | FONTE |  | UNID | COEFICIENTE | PREÇO UNITÁRIO | TOTAL
87369 | ARGAMASSA TRAÇO 1:2:8 (EM VOLUME DE CIMENTO, CAL E AREIA MÉDIA ÚMIDA) PARA EMBOÇO/MASSA ÚNICA/ASSENTAMENTO DE ALVENARIA DE VEDAÇÃO, PREPARO MANUAL. AF_08/2019 |  | SINAPI |  | M3 | 0.0091 | 759.88 | 6.91
[6 empty] | TOTAL Serviço: |  | 6.91
[6 empty] | VALOR: |  | 65.13
3.11.1. 93190 - VERGA MOLDADA IN LOCO COM UTILIZAÇÃO DE BLOCOS CANALETA PARA JANELAS COM ATÉ 1,5 M DE VÃO. AF_03/2016 (M)
Material |  |  | FONTE |  | UNID | COEFICIENTE | PREÇO UNITÁRIO | TOTAL
00000660 | CANALETA DE CONCRETO 19 X 19 X 19 CM (CLASSE C - NBR 6136) |  | SINAPI |  | UN | 5.34 | 3.08 | 16.44
00004491 | PONTALETE *7,5 X 7,5* CM EM PINUS, MISTA OU EQUIVALENTE DA REGIAO - BRUTA |  | SINAPI |  | M | 0.352 | 4.62 | 1.62
00006193 | TABUA NAO APARELHADA *2,5 X 20* CM, EM MACARANDUBA, ANGELIM OU EQUIVALENTE DA REGIAO - BRUTA |  | SINAPI |  | M | 0.176 | 15.74 | 2.77
[6 empty] | TOTAL Material: |  | 20.83
Mão de Obra com Encargos Complementares |  |  | FONTE |  | UNID | COEFICIENTE | PREÇO UNITÁRIO | TOTAL
88309 | PEDREIRO COM ENCARGOS COMPLEMENTARES |  | SINAPI |  | H | 0.269 | 16.03 | 4.31
88316 | SERVENTE COM ENCARGOS COMPLEMENTARES |  | SINAPI |  | H | 0.134 | 11.86 | 1.58
[6 empty] | TOTAL Mão de Obra com Encargos Complementares: |  | 5.89
Serviço |  |  | FONTE |  | UNID | COEFICIENTE | PREÇO UNITÁRIO | TOTAL
87294 | ARGAMASSA TRAÇO 1:2:9 (EM VOLUME DE CIMENTO, CAL E AREIA MÉDIA ÚMIDA) PARA EMBOÇO/MASSA ÚNICA/ASSENTAMENTO DE ALVENARIA DE VEDAÇÃO, PREPARO MECÂNICO COM BETONEIRA 600 L. AF_08/2019 |  | SINAPI |  | M3 | 0.0019 | 659.2 | 1.25
92801 | CORTE E DOBRA DE AÇO CA-50, DIÂMETRO DE 6,3 MM. AF_06/2022 |  | SINAPI |  | KG | 0.49 | 13.32 | 6.52
90279 | GRAUTE FGK=20 MPA; TRAÇO 1:0,04:1,8:2,1 (EM MASSA SECA DE CIMENTO/ CAL/ AREIA GROSSA/ BRITA 0) - PREPARO MECÂNICO COM BETONEIRA 400 L. AF_09/2021 |  | SINAPI |  | M3 | 0.014 | 742.18 | 10.39
[6 empty] | TOTAL Serviço: |  | 18.16
[6 empty] | VALOR: |  | 44.88
3.11.2. 93191 - VERGA MOLDADA IN LOCO COM UTILIZAÇÃO DE BLOCOS CANALETA PARA JANELAS COM MAIS DE 1,5 M DE VÃO. AF_03/2016 (M)
Material |  |  | FONTE |  | UNID | COEFICIENTE | PREÇO UNITÁRIO | TOTAL
00000660 | CANALETA DE CONCRETO 19 X 19 X 19 CM (CLASSE C - NBR 6136) |  | SINAPI |  | UN | 5.34 | 3.08 | 16.44
00004491 | PONTALETE *7,5 X 7,5* CM EM PINUS, MISTA OU EQUIVALENTE DA REGIAO - BRUTA |  | SINAPI |  | M | 0.22 | 4.62 | 1.01
00006193 | TABUA NAO APARELHADA *2,5 X 20* CM, EM MACARANDUBA, ANGELIM OU EQUIVALENTE DA REGIAO - BRUTA |  | SINAPI |  | M | 0.183 | 15.74 | 2.88
[6 empty] | TOTAL Material: |  | 20.33
Mão de Obra com Encargos Complementares |  |  | FONTE |  | UNID | COEFICIENTE | PREÇO UNITÁRIO | TOTAL
88309 | PEDREIRO COM ENCARGOS COMPLEMENTARES |  | SINAPI |  | H | 0.253 | 16.03 | 4.05
88316 | SERVENTE COM ENCARGOS COMPLEMENTARES |  | SINAPI |  | H | 0.126 | 11.86 | 1.49
[6 empty] | TOTAL Mão de Obra com Encargos Complementares: |  | 5.54
Serviço |  |  | FONTE |  | UNID | COEFICIENTE | PREÇO UNITÁRIO | TOTAL
87294 | ARGAMASSA TRAÇO 1:2:9 (EM VOLUME DE CIMENTO, CAL E AREIA MÉDIA ÚMIDA) PARA EMBOÇO/MASSA ÚNICA/ASSENTAMENTO DE ALVENARIA DE VEDAÇÃO, PREPARO MECÂNICO COM BETONEIRA 600 L. AF_08/2019 |  | SINAPI |  | M3 | 0.0019 | 659.2 | 1.25
92802 | CORTE E DOBRA DE AÇO CA-50, DIÂMETRO DE 8,0 MM. AF_06/2022 |  | SINAPI |  | KG | 0.79 | 13.62 | 10.75
90279 | GRAUTE FGK=20 MPA; TRAÇO 1:0,04:1,8:2,1 (EM MASSA SECA DE CIMENTO/ CAL/ AREIA GROSSA/ BRITA 0) - PREPARO MECÂNICO COM BETONEIRA 400 L. AF_09/2021 |  | SINAPI |  | M3 | 0.014 | 742.18 | 10.39
[6 empty] | TOTAL Serviço: |  | 22.39
[6 empty] | VALOR: |  | 48.26
3.11.3. 93192 - VERGA MOLDADA IN LOCO COM UTILIZAÇÃO DE BLOCOS CANALETA PARA PORTAS COM ATÉ 1,5 M DE VÃO. AF_03/2016 (M)
Material |  |  | FONTE |  | UNID | COEFICIENTE | PREÇO UNITÁRIO | TOTAL
00000660 | CANALETA DE CONCRETO 19 X 19 X 19 CM (CLASSE C - NBR 6136) |  | SINAPI |  | UN | 5.34 | 3.08 | 16.44
00004491 | PONTALETE *7,5 X 7,5* CM EM PINUS, MISTA OU EQUIVALENTE DA REGIAO - BRUTA |  | SINAPI |  | M | 1.222 | 4.62 | 5.64
00006193 | TABUA NAO APARELHADA *2,5 X 20* CM, EM MACARANDUBA, ANGELIM OU EQUIVALENTE DA REGIAO - BRUTA |  | SINAPI |  | M | 0.171 | 15.74 | 2.69
[6 empty] | TOTAL Material: |  | 24.77
Mão de Obra com Encargos Complementares |  |  | FONTE |  | UNID | COEFICIENTE | PREÇO UNITÁRIO | TOTAL
88309 | PEDREIRO COM ENCARGOS COMPLEMENTARES |  | SINAPI |  | H | 0.279 | 16.03 | 4.47
88316 | SERVENTE COM ENCARGOS COMPLEMENTARES |  | SINAPI |  | H | 0.139 | 11.86 | 1.64
[6 empty] | TOTAL Mão de Obra com Encargos Complementares: |  | 6.11
Serviço |  |  | FONTE |  | UNID | COEFICIENTE | PREÇO UNITÁRIO | TOTAL
87294 | ARGAMASSA TRAÇO 1:2:9 (EM VOLUME DE CIMENTO, CAL E AREIA MÉDIA ÚMIDA) PARA EMBOÇO/MASSA ÚNICA/ASSENTAMENTO DE ALVENARIA DE VEDAÇÃO, PREPARO MECÂNICO COM BETONEIRA 600 L. AF_08/2019 |  | SINAPI |  | M3 | 0.0019 | 659.2 | 1.25
92800 | CORTE E DOBRA DE AÇO CA-60, DIÂMETRO DE 5,0 MM. AF_06/2022 |  | SINAPI |  | KG | 0.308 | 12.5 | 3.85
90279 | GRAUTE FGK=20 MPA; TRAÇO 1:0,04:1,8:2,1 (EM MASSA SECA DE CIMENTO/ CAL/ AREIA GROSSA/ BRITA 0) - PREPARO MECÂNICO COM BETONEIRA 400 L. AF_09/2021 |  | SINAPI |  | M3 | 0.014 | 742.18 | 10.39
[6 empty] | TOTAL Serviço: |  | 15.49
[6 empty] | VALOR: |  | 46.37
3.11.4. 93198 - CONTRAVERGA MOLDADA IN LOCO COM UTILIZAÇÃO DE BLOCOS CANALETA PARA VÃOS DE ATÉ 1,5 M DE COMPRIMENTO. AF_03/2016 (M)
Material |  |  | FONTE |  | UNID | COEFICIENTE | PREÇO UNITÁRIO | TOTAL
00000660 | CANALETA DE CONCRETO 19 X 19 X 19 CM (CLASSE C - NBR 6136) |  | SINAPI |  | UN | 5.34 | 3.08 | 16.44
[6 empty] | TOTAL Material: |  | 16.44
Mão de Obra com Encargos Complementares |  |  | FONTE |  | UNID | COEFICIENTE | PREÇO UNITÁRIO | TOTAL
88309 | PEDREIRO COM ENCARGOS COMPLEMENTARES |  | SINAPI |  | H | 0.269 | 16.03 | 4.31
88316 | SERVENTE COM ENCARGOS COMPLEMENTARES |  | SINAPI |  | H | 0.134 | 11.86 | 1.58
[6 empty] | TOTAL Mão de Obra com Encargos Complementares: |  | 5.89
Serviço |  |  | FONTE |  | UNID | COEFICIENTE | PREÇO UNITÁRIO | TOTAL
87294 | ARGAMASSA TRAÇO 1:2:9 (EM VOLUME DE CIMENTO, CAL E AREIA MÉDIA ÚMIDA) PARA EMBOÇO/MASSA ÚNICA/ASSENTAMENTO DE ALVENARIA DE VEDAÇÃO, PREPARO MECÂNICO COM BETONEIRA 600 L. AF_08/2019 |  | SINAPI |  | M3 | 0.0019 | 659.2 | 1.25
92801 | CORTE E DOBRA DE AÇO CA-50, DIÂMETRO DE 6,3 MM. AF_06/2022 |  | SINAPI |  | KG | 0.49 | 13.32 | 6.52
90279 | GRAUTE FGK=20 MPA; TRAÇO 1:0,04:1,8:2,1 (EM MASSA SECA DE CIMENTO/ CAL/ AREIA GROSSA/ BRITA 0) - PREPARO MECÂNICO COM BETONEIRA 400 L. AF_09/2021 |  | SINAPI |  | M3 | 0.014 | 742.18 | 10.39
[6 empty] | TOTAL Serviço: |  | 18.16
[6 empty] | VALOR: |  | 40.49
3.11.5. 93199 - CONTRAVERGA MOLDADA IN LOCO COM UTILIZAÇÃO DE BLOCOS CANALETA PARA VÃOS DE MAIS DE 1,5 M DE COMPRIMENTO. AF_03/2016 (M)
Material |  |  | FONTE |  | UNID | COEFICIENTE | PREÇO UNITÁRIO | TOTAL
00000660 | CANALETA DE CONCRETO 19 X 19 X 19 CM (CLASSE C - NBR 6136) |  | SINAPI |  | UN | 5.34 | 3.08 | 16.44
[6 empty] | TOTAL Material: |  | 16.44
Mão de Obra com Encargos Complementares |  |  | FONTE |  | UNID | COEFICIENTE | PREÇO UNITÁRIO | TOTAL
88309 | PEDREIRO COM ENCARGOS COMPLEMENTARES |  | SINAPI |  | H | 0.253 | 16.03 | 4.05
88316 | SERVENTE COM ENCARGOS COMPLEMENTARES |  | SINAPI |  | H | 0.126 | 11.86 | 1.49
[6 empty] | TOTAL Mão de Obra com Encargos Complementares: |  | 5.54
Serviço |  |  | FONTE |  | UNID | COEFICIENTE | PREÇO UNITÁRIO | TOTAL
87294 | ARGAMASSA TRAÇO 1:2:9 (EM VOLUME DE CIMENTO, CAL E AREIA MÉDIA ÚMIDA) PARA EMBOÇO/MASSA ÚNICA/ASSENTAMENTO DE ALVENARIA DE VEDAÇÃO, PREPARO MECÂNICO COM BETONEIRA 600 L. AF_08/2019 |  | SINAPI |  | M3 | 0.0019 | 659.2 | 1.25
92801 | CORTE E DOBRA DE AÇO CA-50, DIÂMETRO DE 6,3 MM. AF_06/2022 |  | SINAPI |  | KG | 0.49 | 13.32 | 6.52
90279 | GRAUTE FGK=20 MPA; TRAÇO 1:0,04:1,8:2,1 (EM MASSA SECA DE CIMENTO/ CAL/ AREIA GROSSA/ BRITA 0) - PREPARO MECÂNICO COM BETONEIRA 400 L. AF_09/2021 |  | SINAPI |  | M3 | 0.014 | 742.18 | 10.39
[6 empty] | TOTAL Serviço: |  | 18.16
[6 empty] | VALOR: |  | 40.14
3.12.1. 89446 - TUBO, PVC, SOLDÁVEL, DN 25MM, INSTALADO EM PRUMADA DE ÁGUA - FORNECIMENTO E INSTALAÇÃO. AF_06/2022 (M)
Material |  |  | FONTE |  | UNID | COEFICIENTE | PREÇO UNITÁRIO | TOTAL
00038383 | LIXA D'AGUA EM FOLHA, GRAO 100 |  | SINAPI |  | UN | 0.0045 | 2.1 | 0
00009868 | TUBO PVC, SOLDAVEL, DE 25 MM, AGUA FRIA (NBR-5648) |  | SINAPI |  | M | 1.0493 | 5 | 5.24
[6 empty] | TOTAL Material: |  | 5.24
Mão de Obra com Encargos Complementares |  |  | FONTE |  | UNID | COEFICIENTE | PREÇO UNITÁRIO | TOTAL
88248 | AUXILIAR DE ENCANADOR OU BOMBEIRO HIDRÁULICO COM ENCARGOS COMPLEMENTARES |  | SINAPI |  | H | 0.0195 | 11.83 | 0.23
88267 | ENCANADOR OU BOMBEIRO HIDRÁULICO COM ENCARGOS COMPLEMENTARES |  | SINAPI |  | H | 0.0195 | 15.98 | 0.31
[6 empty] | TOTAL Mão de Obra com Encargos Complementares: |  | 0.54
[6 empty] | VALOR: |  | 5.78
3.12.2. 89447 - TUBO, PVC, SOLDÁVEL, DN 32MM, INSTALADO EM PRUMADA DE ÁGUA - FORNECIMENTO E INSTALAÇÃO. AF_06/2022 (M)
Material |  |  | FONTE |  | UNID | COEFICIENTE | PREÇO UNITÁRIO | TOTAL
00038383 | LIXA D'AGUA EM FOLHA, GRAO 100 |  | SINAPI |  | UN | 0.0055 | 2.1 | 0.01
00009869 | TUBO PVC, SOLDAVEL, DE 32 MM, AGUA FRIA (NBR-5648) |  | SINAPI |  | M | 1.0493 | 10.79 | 11.32
[6 empty] | TOTAL Material: |  | 11.33
Mão de Obra com Encargos Complementares |  |  | FONTE |  | UNID | COEFICIENTE | PREÇO UNITÁRIO | TOTAL
88248 | AUXILIAR DE ENCANADOR OU BOMBEIRO HIDRÁULICO COM ENCARGOS COMPLEMENTARES |  | SINAPI |  | H | 0.0235 | 11.83 | 0.27
88267 | ENCANADOR OU BOMBEIRO HIDRÁULICO COM ENCARGOS COMPLEMENTARES |  | SINAPI |  | H | 0.0235 | 15.98 | 0.37
[6 empty] | TOTAL Mão de Obra com Encargos Complementares: |  | 0.64
[6 empty] | VALOR: |  | 11.97
3.12.3. 89970 - KIT DE REGISTRO DE PRESSÃO BRUTO DE LATÃO ¾", INCLUSIVE CONEXÕES, ROSCÁVEL, INSTALADO EM RAMAL DE ÁGUA FRIA - FORNECIMENTO E INSTALAÇÃO. AF_12/2014 (UN)
Serviço |  |  | FONTE |  | UNID | COEFICIENTE | PREÇO UNITÁRIO | TOTAL
89383 | ADAPTADOR CURTO COM BOLSA E ROSCA PARA REGISTRO, PVC, SOLDÁVEL, DN 25MM X 3/4 , INSTALADO EM RAMAL OU SUB-RAMAL DE ÁGUA - FORNECIMENTO E INSTALAÇÃO. AF_06/2022 |  | SINAPI |  | UN | 1 | 4.6 | 4.6
89385 | LUVA SOLDÁVEL E COM ROSCA, PVC, SOLDÁVEL, DN 25MM X 3/4 , INSTALADO EM RAMAL OU SUB-RAMAL DE ÁGUA - FORNECIMENTO E INSTALAÇÃO. AF_06/2022 |  | SINAPI |  | UN | 1 | 5.35 | 5.35
89351 | REGISTRO DE PRESSÃO BRUTO, LATÃO, ROSCÁVEL, 3/4'' - FORNECIMENTO E INSTALAÇÃO. AF_08/2021 |  | SINAPI |  | UN | 1 | 22.21 | 22.21
[6 empty] | TOTAL Serviço: |  | 32.16
[6 empty] | VALOR: |  | 32.16
3.12.4. 89972 - KIT DE REGISTRO DE GAVETA BRUTO DE LATÃO ¾", INCLUSIVE CONEXÕES, ROSCÁVEL, INSTALADO EM RAMAL DE ÁGUA FRIA - FORNECIMENTO E INSTALAÇÃO. AF_12/2014 (UN)
Serviço |  |  | FONTE |  | UNID | COEFICIENTE | PREÇO UNITÁRIO | TOTAL
89383 | ADAPTADOR CURTO COM BOLSA E ROSCA PARA REGISTRO, PVC, SOLDÁVEL, DN 25MM X 3/4 , INSTALADO EM RAMAL OU SUB-RAMAL DE ÁGUA - FORNECIMENTO E INSTALAÇÃO. AF_06/2022 |  | SINAPI |  | UN | 2 | 4.6 | 9.2
89353 | REGISTRO DE GAVETA BRUTO, LATÃO, ROSCÁVEL, 3/4" - FORNECIMENTO E INSTALAÇÃO. AF_08/2021 |  | SINAPI |  | UN | 1 | 26.91 | 26.91
[6 empty] | TOTAL Serviço: |  | 36.11
[6 empty] | VALOR: |  | 36.11
3.12.5. 94489 - REGISTRO DE ESFERA, PVC, SOLDÁVEL, COM VOLANTE, DN 25 MM - FORNECIMENTO E INSTALAÇÃO. AF_08/2021 (UN)
Material |  |  | FONTE |  | UNID | COEFICIENTE | PREÇO UNITÁRIO | TOTAL
00020080 | ADESIVO PLASTICO PARA PVC, FRASCO COM 175 GR |  | SINAPI |  | UN | 0.04 | 20.51 | 0.82
00038383 | LIXA D'AGUA EM FOLHA, GRAO 100 |  | SINAPI |  | UN | 0.008 | 2.1 | 0.01
00011674 | REGISTRO DE ESFERA, PVC, COM VOLANTE, VS, SOLDAVEL, DN 25 MM, COM CORPO DIVIDIDO |  | SINAPI |  | UN | 1 | 47.2 | 47.2
00020083 | SOLUCAO PREPARADORA / LIMPADORA PARA PVC, FRASCO COM 1000 CM3 |  | SINAPI |  | UN | 0.0095 | 71.22 | 0.67
[6 empty] | TOTAL Material: |  | 48.7
Mão de Obra com Encargos Complementares |  |  | FONTE |  | UNID | COEFICIENTE | PREÇO UNITÁRIO | TOTAL
88248 | AUXILIAR DE ENCANADOR OU BOMBEIRO HIDRÁULICO COM ENCARGOS COMPLEMENTARES |  | SINAPI |  | H | 0.0795 | 11.83 | 0.94
88267 | ENCANADOR OU BOMBEIRO HIDRÁULICO COM ENCARGOS COMPLEMENTARES |  | SINAPI |  | H | 0.0795 | 15.98 | 1.27
[6 empty] | TOTAL Mão de Obra com Encargos Complementares: |  | 2.21
[6 empty] | VALOR: |  | 50.91
3.12.6. 89410 - CURVA 90 GRAUS, PVC, SOLDÁVEL, DN 25MM, INSTALADO EM RAMAL DE DISTRIBUIÇÃO DE ÁGUA - FORNECIMENTO E INSTALAÇÃO. AF_06/2022 (UN)
Material |  |  | FONTE |  | UNID | COEFICIENTE | PREÇO UNITÁRIO | TOTAL
00000122 | ADESIVO PLASTICO PARA PVC, FRASCO COM *850* GR |  | SINAPI |  | UN | 0.0071 | 62.86 | 0.44
00001956 | CURVA DE PVC 90 GRAUS, SOLDAVEL, 25 MM, COR MARROM, PARA AGUA FRIA PREDIAL |  | SINAPI |  | UN | 1 | 3.59 | 3.59
00038383 | LIXA D'AGUA EM FOLHA, GRAO 100 |  | SINAPI |  | UN | 0.0302 | 2.1 | 0.06
00020083 | SOLUCAO PREPARADORA / LIMPADORA PARA PVC, FRASCO COM 1000 CM3 |  | SINAPI |  | UN | 0.008 | 71.22 | 0.56
[6 empty] | TOTAL Material: |  | 4.65
Mão de Obra com Encargos Complementares |  |  | FONTE |  | UNID | COEFICIENTE | PREÇO UNITÁRIO | TOTAL
88248 | AUXILIAR DE ENCANADOR OU BOMBEIRO HIDRÁULICO COM ENCARGOS COMPLEMENTARES |  | SINAPI |  | H | 0.1359 | 11.83 | 1.6
88267 | ENCANADOR OU BOMBEIRO HIDRÁULICO COM ENCARGOS COMPLEMENTARES |  | SINAPI |  | H | 0.1359 | 15.98 | 2.17
[6 empty] | TOTAL Mão de Obra com Encargos Complementares: |  | 3.77
[6 empty] | VALOR: |  | 8.42
3.12.7. 89440 - TE, PVC, SOLDÁVEL, DN 25MM, INSTALADO EM RAMAL DE DISTRIBUIÇÃO DE ÁGUA - FORNECIMENTO E INSTALAÇÃO. AF_06/2022 (UN)
Material |  |  | FONTE |  | UNID | COEFICIENTE | PREÇO UNITÁRIO | TOTAL
00000122 | ADESIVO PLASTICO PARA PVC, FRASCO COM *850* GR |  | SINAPI |  | UN | 0.0106 | 62.86 | 0.66
00038383 | LIXA D'AGUA EM FOLHA, GRAO 100 |  | SINAPI |  | UN | 0.0453 | 2.1 | 0.09
00020083 | SOLUCAO PREPARADORA / LIMPADORA PARA PVC, FRASCO COM 1000 CM3 |  | SINAPI |  | UN | 0.012 | 71.22 | 0.85
00007139 | TE SOLDAVEL, PVC, 90 GRAUS, 25 MM, PARA AGUA FRIA PREDIAL (NBR 5648) |  | SINAPI |  | UN | 1 | 1.45 | 1.45
[6 empty] | TOTAL Material: |  | 3.05
Mão de Obra com Encargos Complementares |  |  | FONTE |  | UNID | COEFICIENTE | PREÇO UNITÁRIO | TOTAL
88248 | AUXILIAR DE ENCANADOR OU BOMBEIRO HIDRÁULICO COM ENCARGOS COMPLEMENTARES |  | SINAPI |  | H | 0.1812 | 11.83 | 2.14
88267 | ENCANADOR OU BOMBEIRO HIDRÁULICO COM ENCARGOS COMPLEMENTARES |  | SINAPI |  | H | 0.1812 | 15.98 | 2.89
[6 empty] | TOTAL Mão de Obra com Encargos Complementares: |  | 5.03
[6 empty] | VALOR: |  | 8.08
3.12.8. 90373 - JOELHO 90 GRAUS COM BUCHA DE LATÃO, PVC, SOLDÁVEL, DN 25MM, X 1/2 INSTALADO EM RAMAL OU SUB-RAMAL DE ÁGUA - FORNECIMENTO E INSTALAÇÃO. AF_06/2022 (UN)
Material |  |  | FONTE |  | UNID | COEFICIENTE | PREÇO UNITÁRIO | TOTAL
00000122 | ADESIVO PLASTICO PARA PVC, FRASCO COM *850* GR |  | SINAPI |  | UN | 0.0059 | 62.86 | 0.37
00020147 | JOELHO PVC, SOLDAVEL, COM BUCHA DE LATAO, 90 GRAUS, 25 MM X 1/2", PARA AGUA FRIA PREDIAL |  | SINAPI |  | UN | 1 | 6.45 | 6.45
00038383 | LIXA D'AGUA EM FOLHA, GRAO 100 |  | SINAPI |  | UN | 0.0315 | 2.1 | 0.06
00020083 | SOLUCAO PREPARADORA / LIMPADORA PARA PVC, FRASCO COM 1000 CM3 |  | SINAPI |  | UN | 0.007 | 71.22 | 0.49
[6 empty] | TOTAL Material: |  | 7.37
Mão de Obra com Encargos Complementares |  |  | FONTE |  | UNID | COEFICIENTE | PREÇO UNITÁRIO | TOTAL
88248 | AUXILIAR DE ENCANADOR OU BOMBEIRO HIDRÁULICO COM ENCARGOS COMPLEMENTARES |  | SINAPI |  | H | 0.1312 | 11.83 | 1.55
88267 | ENCANADOR OU BOMBEIRO HIDRÁULICO COM ENCARGOS COMPLEMENTARES |  | SINAPI |  | H | 0.1312 | 15.98 | 2.09
[6 empty] | TOTAL Mão de Obra com Encargos Complementares: |  | 3.64
[6 empty] | VALOR: |  | 11.01
3.12.9. 89413 - JOELHO 90 GRAUS, PVC, SOLDÁVEL, DN 32MM, INSTALADO EM RAMAL DE DISTRIBUIÇÃO DE ÁGUA - FORNECIMENTO E INSTALAÇÃO. AF_06/2022 (UN)
Material |  |  | FONTE |  | UNID | COEFICIENTE | PREÇO UNITÁRIO | TOTAL
00000122 | ADESIVO PLASTICO PARA PVC, FRASCO COM *850* GR |  | SINAPI |  | UN | 0.0094 | 62.86 | 0.59
00003536 | JOELHO PVC, SOLDAVEL, 90 GRAUS, 32 MM, COR MARROM, PARA AGUA FRIA PREDIAL |  | SINAPI |  | UN | 1 | 2.92 | 2.92
00038383 | LIXA D'AGUA EM FOLHA, GRAO 100 |  | SINAPI |  | UN | 0.036 | 2.1 | 0.07
00020083 | SOLUCAO PREPARADORA / LIMPADORA PARA PVC, FRASCO COM 1000 CM3 |  | SINAPI |  | UN | 0.011 | 71.22 | 0.78
[6 empty] | TOTAL Material: |  | 4.36
Mão de Obra com Encargos Complementares |  |  | FONTE |  | UNID | COEFICIENTE | PREÇO UNITÁRIO | TOTAL
88248 | AUXILIAR DE ENCANADOR OU BOMBEIRO HIDRÁULICO COM ENCARGOS COMPLEMENTARES |  | SINAPI |  | H | 0.1621 | 11.83 | 1.91
88267 | ENCANADOR OU BOMBEIRO HIDRÁULICO COM ENCARGOS COMPLEMENTARES |  | SINAPI |  | H | 0.1621 | 15.98 | 2.59
[6 empty] | TOTAL Mão de Obra com Encargos Complementares: |  | 4.5
[6 empty] | VALOR: |  | 8.86
3.12.10. 89481 - JOELHO 90 GRAUS, PVC, SOLDÁVEL, DN 25MM, INSTALADO EM PRUMADA DE ÁGUA - FORNECIMENTO E INSTALAÇÃO. AF_06/2022 (UN)
Material |  |  | FONTE |  | UNID | COEFICIENTE | PREÇO UNITÁRIO | TOTAL
00000122 | ADESIVO PLASTICO PARA PVC, FRASCO COM *850* GR |  | SINAPI |  | UN | 0.0071 | 62.86 | 0.44
00003529 | JOELHO PVC, SOLDAVEL, 90 GRAUS, 25 MM, COR MARROM, PARA AGUA FRIA PREDIAL |  | SINAPI |  | UN | 1 | 0.88 | 0.88
00038383 | LIXA D'AGUA EM FOLHA, GRAO 100 |  | SINAPI |  | UN | 0.0108 | 2.1 | 0.02
00020083 | SOLUCAO PREPARADORA / LIMPADORA PARA PVC, FRASCO COM 1000 CM3 |  | SINAPI |  | UN | 0.008 | 71.22 | 0.56
[6 empty] | TOTAL Material: |  | 1.9
Mão de Obra com Encargos Complementares |  |  | FONTE |  | UNID | COEFICIENTE | PREÇO UNITÁRIO | TOTAL
88248 | AUXILIAR DE ENCANADOR OU BOMBEIRO HIDRÁULICO COM ENCARGOS COMPLEMENTARES |  | SINAPI |  | H | 0.0706 | 11.83 | 0.83
88267 | ENCANADOR OU BOMBEIRO HIDRÁULICO COM ENCARGOS COMPLEMENTARES |  | SINAPI |  | H | 0.0706 | 15.98 | 1.12
[6 empty] | TOTAL Mão de Obra com Encargos Complementares: |  | 1.95
[6 empty] | VALOR: |  | 3.85
3.12.11. 00003143 - FITA VEDA ROSCA EM ROLOS DE 18 MM X 25 M (L X C) (UN)
Material |  |  | FONTE |  | UNID | COEFICIENTE | PREÇO UNITÁRIO | TOTAL
00003143 | FITA VEDA ROSCA EM ROLOS DE 18 MM X 25 M (L X C) |  | SINAPI |  | UN | 1 | 4.77 | 4.77
[6 empty] | TOTAL Material: |  | 4.77
[6 empty] | VALOR: |  | 4.77
3.12.12. 052026 - CAIXA D'AGUA EM POLIETILENO 310 LITROS COM TAMPA (UN)
Material |  |  | FONTE |  | UNID | COEFICIENTE | PREÇO UNITÁRIO | TOTAL
I006030 | CAIXA D'AGUA EM POLIETILENO 310 LITROS COM TAMPA FORTLEV |  | SBC |  | UN | 1 | 280.22 | 280.22
I004636 | FITA TEFLON VEDA ROSCA 18mm x 25m |  | SBC |  | M | 5.4 | 0.19 | 1.03
I006738 | FLANGE ROSCAVEL PVC SEXTAVADO SEM FUROS 3/4" |  | SBC |  | UN | 2 | 10.07 | 20.14
I005181 | JOELHO 90 PVC ROSCAVEL 3/4" |  | SBC |  | UN | 1 | 3.6 | 3.6
I005715 | NIPLE PVC ROSCA 3/4" |  | SBC |  | UN | 2 | 2.44 | 4.88
I005682 | TE 90 PVC ROSCAVEL 3/4" |  | SBC |  | UN | 1 | 6.75 | 6.75
[6 empty] | TOTAL Material: |  | 316.62
Mão de Obra |  |  | FONTE |  | UNID | COEFICIENTE | PREÇO UNITÁRIO | TOTAL
00002696 | ENCANADOR OU BOMBEIRO HIDRAULICO (HORISTA) |  | SINAPI |  | H | 0.851 | 15.71 | 13.37
00006111 | SERVENTE DE OBRAS |  | SINAPI |  | H | 1.701 | 11.63 | 19.78
[6 empty] | TOTAL Mão de Obra: |  | 33.15
[6 empty] | VALOR: |  | 349.77
3.13.1. 91792 - (COMPOSIÇÃO REPRESENTATIVA) DO SERVIÇO DE INSTALAÇÃO DE TUBO DE PVC, SÉRIE NORMAL, ESGOTO PREDIAL, DN 40 MM (INSTALADO EM RAMAL DE DESCARGA OU RAMAL DE ESGOTO SANITÁRIO), INCLUSIVE CONEXÕES, CORTES E FIXAÇÕES, PARA PRÉDIOS. AF_10/2015 (M)
Serviço |  |  | FONTE |  | UNID | COEFICIENTE | PREÇO UNITÁRIO | TOTAL
90466 | CHUMBAMENTO LINEAR EM ALVENARIA PARA RAMAIS/DISTRIBUIÇÃO COM DIÂMETROS MENORES OU IGUAIS A 40 MM. AF_05/2015 |  | SINAPI |  | M | 0.2609 | 9.06 | 2.36
91190 | CHUMBAMENTO PONTUAL EM PASSAGEM DE TUBO COM DIÂMETRO MENOR OU IGUAL A 40 MM. AF_05/2015 |  | SINAPI |  | UN | 0.2596 | 3.45 | 0.89
91185 | FIXAÇÃO DE TUBOS HORIZONTAIS DE PVC, CPVC OU COBRE DIÂMETROS MENORES OU IGUAIS A 40 MM COM ABRAÇADEIRA METÁLICA FLEXÍVEL 18 MM, FIXADA DIRETAMENTE NA LAJE. AF_05/2015 |  | SINAPI |  | M | 0.8022 | 4.9 | 3.93
90436 | FURO EM ALVENARIA PARA DIÂMETROS MENORES OU IGUAIS A 40 MM. AF_05/2015 |  | SINAPI |  | UN | 0.2596 | 8.8 | 2.28
89726 | JOELHO 45 GRAUS, PVC, SERIE NORMAL, ESGOTO PREDIAL, DN 40 MM, JUNTA SOLDÁVEL, FORNECIDO E INSTALADO EM RAMAL DE DESCARGA OU RAMAL DE ESGOTO SANITÁRIO. AF_08/2022 |  | SINAPI |  | UN | 0.7691 | 7.44 | 5.72
89724 | JOELHO 90 GRAUS, PVC, SERIE NORMAL, ESGOTO PREDIAL, DN 40 MM, JUNTA SOLDÁVEL, FORNECIDO E INSTALADO EM RAMAL DE DESCARGA OU RAMAL DE ESGOTO SANITÁRIO. AF_08/2022 |  | SINAPI |  | UN | 0.8584 | 7.23 | 6.2
89783 | JUNÇÃO SIMPLES, PVC, SERIE NORMAL, ESGOTO PREDIAL, DN 40 MM, JUNTA SOLDÁVEL, FORNECIDO E INSTALADO EM RAMAL DE DESCARGA OU RAMAL DE ESGOTO SANITÁRIO. AF_08/2022 |  | SINAPI |  | UN | 0.3116 | 10.86 | 3.38
89752 | LUVA SIMPLES, PVC, SERIE NORMAL, ESGOTO PREDIAL, DN 40 MM, JUNTA SOLDÁVEL, FORNECIDO E INSTALADO EM RAMAL DE DESCARGA OU RAMAL DE ESGOTO SANITÁRIO. AF_08/2022 |  | SINAPI |  | UN | 0.2924 | 5.57 | 1.62
90453 | PASSANTE TIPO TUBO DE DIÂMETRO MENOR OU IGUAL A 40 MM, FIXADO EM LAJE. AF_05/2015 |  | SINAPI |  | UN | 0.2222 | 2.25 | 0.49
90443 | RASGO EM ALVENARIA PARA RAMAIS/ DISTRIBUIÇÃO COM DIAMETROS MENORES OU IGUAIS A 40 MM. AF_05/2015 |  | SINAPI |  | M | 0.2609 | 7.99 | 2.08
89711 | TUBO PVC, SERIE NORMAL, ESGOTO PREDIAL, DN 40 MM, FORNECIDO E INSTALADO EM RAMAL DE DESCARGA OU RAMAL DE ESGOTO SANITÁRIO. AF_08/2022 |  | SINAPI |  | M | 1 | 14.73 | 14.73
[6 empty] | TOTAL Serviço: |  | 43.68
[6 empty] | VALOR: |  | 43.68
3.13.2. 91793 - (COMPOSIÇÃO REPRESENTATIVA) DO SERVIÇO DE INSTALAÇÃO DE TUBO DE PVC, SÉRIE NORMAL, ESGOTO PREDIAL, DN 50 MM (INSTALADO EM RAMAL DE DESCARGA OU RAMAL DE ESGOTO SANITÁRIO), INCLUSIVE CONEXÕES, CORTES E FIXAÇÕES PARA, PRÉDIOS. AF_10/2015 (M)
Serviço |  |  | FONTE |  | UNID | COEFICIENTE | PREÇO UNITÁRIO | TOTAL
90467 | CHUMBAMENTO LINEAR EM ALVENARIA PARA RAMAIS/DISTRIBUIÇÃO COM DIÂMETROS MAIORES QUE 40 MM E MENORES OU IGUAIS A 75 MM. AF_05/2015 |  | SINAPI |  | M | 0.1074 | 14.42 | 1.54
91191 | CHUMBAMENTO PONTUAL EM PASSAGEM DE TUBO COM DIÂMETROS ENTRE 40 MM E 75 MM. AF_05/2015 |  | SINAPI |  | UN | 0.1718 | 3.64 | 0.62
91186 | FIXAÇÃO DE TUBOS HORIZONTAIS DE PVC, CPVC OU COBRE DIÂMETROS MAIORES QUE 40 MM E MENORES OU IGUAIS A 75 MM COM ABRAÇADEIRA METÁLICA FLEXÍVEL 18 MM, FIXADA DIRETAMENTE NA LAJE. AF_05/2015 |  | SINAPI |  | M | 0.0353 | 3.94 | 0.13
90437 | FURO EM ALVENARIA PARA DIÂMETROS MAIORES QUE 40 MM E MENORES OU IGUAIS A 75 MM. AF_05/2015 |  | SINAPI |  | UN | 0.1718 | 21.38 | 3.67
89732 | JOELHO 45 GRAUS, PVC, SERIE NORMAL, ESGOTO PREDIAL, DN 50 MM, JUNTA ELÁSTICA, FORNECIDO E INSTALADO EM RAMAL DE DESCARGA OU RAMAL DE ESGOTO SANITÁRIO. AF_08/2022 |  | SINAPI |  | UN | 1.4991 | 13.24 | 19.84
89731 | JOELHO 90 GRAUS, PVC, SERIE NORMAL, ESGOTO PREDIAL, DN 50 MM, JUNTA ELÁSTICA, FORNECIDO E INSTALADO EM RAMAL DE DESCARGA OU RAMAL DE ESGOTO SANITÁRIO. AF_08/2022 |  | SINAPI |  | UN | 1.4223 | 12.54 | 17.83
89813 | LUVA SIMPLES, PVC, SERIE NORMAL, ESGOTO PREDIAL, DN 50 MM, JUNTA ELÁSTICA, FORNECIDO E INSTALADO EM PRUMADA DE ESGOTO SANITÁRIO OU VENTILAÇÃO. AF_08/2022 |  | SINAPI |  | UN | 0.0278 | 5.02 | 0.13
89753 | LUVA SIMPLES, PVC, SERIE NORMAL, ESGOTO PREDIAL, DN 50 MM, JUNTA ELÁSTICA, FORNECIDO E INSTALADO EM RAMAL DE DESCARGA OU RAMAL DE ESGOTO SANITÁRIO. AF_08/2022 |  | SINAPI |  | UN | 1.2919 | 7.01 | 9.05
90454 | PASSANTE TIPO TUBO DE DIÂMETRO MAIORES QUE 40 MM E MENORES OU IGUAIS A 75 MM, FIXADO EM LAJE. AF_05/2015 |  | SINAPI |  | UN | 0.0421 | 3.97 | 0.16
91222 | RASGO EM ALVENARIA PARA RAMAIS/ DISTRIBUIÇÃO COM DIÂMETROS MAIORES QUE 40 MM E MENORES OU IGUAIS A 75 MM. AF_05/2015 |  | SINAPI |  | M | 0.1074 | 8.6 | 0.92
89784 | TE, PVC, SERIE NORMAL, ESGOTO PREDIAL, DN 50 X 50 MM, JUNTA ELÁSTICA, FORNECIDO E INSTALADO EM RAMAL DE DESCARGA OU RAMAL DE ESGOTO SANITÁRIO. AF_08/2022 |  | SINAPI |  | UN | 0.07 | 20.97 | 1.46
89712 | TUBO PVC, SERIE NORMAL, ESGOTO PREDIAL, DN 50 MM, FORNECIDO E INSTALADO EM RAMAL DE DESCARGA OU RAMAL DE ESGOTO SANITÁRIO. AF_08/2022 |  | SINAPI |  | M | 1 | 19.7 | 19.7
[6 empty] | TOTAL Serviço: |  | 75.05
[6 empty] | VALOR: |  | 75.05
3.13.3. 91785 - (COMPOSIÇÃO REPRESENTATIVA) DO SERVIÇO DE INSTALAÇÃO DE TUBOS DE PVC, SOLDÁVEL, ÁGUA FRIA, DN 25 MM (INSTALADO EM RAMAL, SUB-RAMAL, RAMAL DE DISTRIBUIÇÃO OU PRUMADA), INCLUSIVE CONEXÕES, CORTES E FIXAÇÕES, PARA PRÉDIOS. AF_10/2015 (M)
Serviço |  |  | FONTE |  | UNID | COEFICIENTE | PREÇO UNITÁRIO | TOTAL
89383 | ADAPTADOR CURTO COM BOLSA E ROSCA PARA REGISTRO, PVC, SOLDÁVEL, DN 25MM X 3/4 , INSTALADO EM RAMAL OU SUB-RAMAL DE ÁGUA - FORNECIMENTO E INSTALAÇÃO. AF_06/2022 |  | SINAPI |  | UN | 0.6522 | 4.6 | 3
90466 | CHUMBAMENTO LINEAR EM ALVENARIA PARA RAMAIS/DISTRIBUIÇÃO COM DIÂMETROS MENORES OU IGUAIS A 40 MM. AF_05/2015 |  | SINAPI |  | M | 0.2006 | 9.06 | 1.81
91190 | CHUMBAMENTO PONTUAL EM PASSAGEM DE TUBO COM DIÂMETRO MENOR OU IGUAL A 40 MM. AF_05/2015 |  | SINAPI |  | UN | 0.0083 | 3.45 | 0.02
91185 | FIXAÇÃO DE TUBOS HORIZONTAIS DE PVC, CPVC OU COBRE DIÂMETROS MENORES OU IGUAIS A 40 MM COM ABRAÇADEIRA METÁLICA FLEXÍVEL 18 MM, FIXADA DIRETAMENTE NA LAJE. AF_05/2015 |  | SINAPI |  | M | 0.0092 | 4.9 | 0.04
90436 | FURO EM ALVENARIA PARA DIÂMETROS MENORES OU IGUAIS A 40 MM. AF_05/2015 |  | SINAPI |  | UN | 0.0083 | 8.8 | 0.07
89366 | JOELHO 90 GRAUS COM BUCHA DE LATÃO, PVC, SOLDÁVEL, DN 25MM, X 3/4 INSTALADO EM RAMAL OU SUB-RAMAL DE ÁGUA - FORNECIMENTO E INSTALAÇÃO. AF_06/2022 |  | SINAPI |  | UN | 0.1694 | 14.56 | 2.46
89481 | JOELHO 90 GRAUS, PVC, SOLDÁVEL, DN 25MM, INSTALADO EM PRUMADA DE ÁGUA - FORNECIMENTO E INSTALAÇÃO. AF_06/2022 |  | SINAPI |  | UN | 0.067 | 3.85 | 0.25
89408 | JOELHO 90 GRAUS, PVC, SOLDÁVEL, DN 25MM, INSTALADO EM RAMAL DE DISTRIBUIÇÃO DE ÁGUA - FORNECIMENTO E INSTALAÇÃO. AF_06/2022 |  | SINAPI |  | UN | 0.0076 | 5.71 | 0.04
89362 | JOELHO 90 GRAUS, PVC, SOLDÁVEL, DN 25MM, INSTALADO EM RAMAL OU SUB-RAMAL DE ÁGUA - FORNECIMENTO E INSTALAÇÃO. AF_06/2022 |  | SINAPI |  | UN | 0.6543 | 6.16 | 4.03
89532 | LUVA DE REDUÇÃO, PVC, SOLDÁVEL, DN 32MM X 25MM, INSTALADO EM PRUMADA DE ÁGUA - FORNECIMENTO E INSTALAÇÃO. AF_06/2022 |  | SINAPI |  | UN | 0.0461 | 6.38 | 0.29
89528 | LUVA, PVC, SOLDÁVEL, DN 25MM, INSTALADO EM PRUMADA DE ÁGUA - FORNECIMENTO E INSTALAÇÃO. AF_06/2022 |  | SINAPI |  | UN | 0.0135 | 3.31 | 0.04
89424 | LUVA, PVC, SOLDÁVEL, DN 25MM, INSTALADO EM RAMAL DE DISTRIBUIÇÃO DE ÁGUA - FORNECIMENTO E INSTALAÇÃO. AF_06/2022 |  | SINAPI |  | UN | 0.0135 | 4.56 | 0.06
89378 | LUVA, PVC, SOLDÁVEL, DN 25MM, INSTALADO EM RAMAL OU SUB-RAMAL DE ÁGUA - FORNECIMENTO E INSTALAÇÃO. AF_06/2022 |  | SINAPI |  | UN | 0.0773 | 4.86 | 0.37
90453 | PASSANTE TIPO TUBO DE DIÂMETRO MENOR OU IGUAL A 40 MM, FIXADO EM LAJE. AF_05/2015 |  | SINAPI |  | UN | 0.0071 | 2.25 | 0.01
90443 | RASGO EM ALVENARIA PARA RAMAIS/ DISTRIBUIÇÃO COM DIAMETROS MENORES OU IGUAIS A 40 MM. AF_05/2015 |  | SINAPI |  | M | 0.2006 | 7.99 | 1.6
89396 | TÊ COM BUCHA DE LATÃO NA BOLSA CENTRAL, PVC, SOLDÁVEL, DN 25MM X 1/2 , INSTALADO EM RAMAL OU SUB-RAMAL DE ÁGUA - FORNECIMENTO E INSTALAÇÃO. AF_06/2022 |  | SINAPI |  | UN | 0.0168 | 18.29 | 0.3
89622 | TÊ DE REDUÇÃO, PVC, SOLDÁVEL, DN 32MM X 25MM, INSTALADO EM PRUMADA DE ÁGUA - FORNECIMENTO E INSTALAÇÃO. AF_06/2022 |  | SINAPI |  | UN | 0.0385 | 12.76 | 0.49
89445 | TÊ DE REDUÇÃO, PVC, SOLDÁVEL, DN 32MM X 25MM, INSTALADO EM RAMAL DE DISTRIBUIÇÃO DE ÁGUA - FORNECIMENTO E INSTALAÇÃO. AF_06/2022 |  | SINAPI |  | UN | 0.0034 | 15.45 | 0.05
89400 | TÊ DE REDUÇÃO, PVC, SOLDÁVEL, DN 32MM X 25MM, INSTALADO EM RAMAL OU SUB-RAMAL DE ÁGUA - FORNECIMENTO E INSTALAÇÃO. AF_06/2022 |  | SINAPI |  | UN | 0.0115 | 16.11 | 0.18
89627 | TÊ DE REDUÇÃO, PVC, SOLDÁVEL, DN 50MM X 25MM, INSTALADO EM PRUMADA DE ÁGUA - FORNECIMENTO E INSTALAÇÃO. AF_06/2022 |  | SINAPI |  | UN | 0.0031 | 18.66 | 0.05
89440 | TE, PVC, SOLDÁVEL, DN 25MM, INSTALADO EM RAMAL DE DISTRIBUIÇÃO DE ÁGUA - FORNECIMENTO E INSTALAÇÃO. AF_06/2022 |  | SINAPI |  | UN | 0.0017 | 8.08 | 0.01
89395 | TE, PVC, SOLDÁVEL, DN 25MM, INSTALADO EM RAMAL OU SUB-RAMAL DE ÁGUA - FORNECIMENTO E INSTALAÇÃO. AF_06/2022 |  | SINAPI |  | UN | 0.3037 | 8.68 | 2.63
89446 | TUBO, PVC, SOLDÁVEL, DN 25MM, INSTALADO EM PRUMADA DE ÁGUA - FORNECIMENTO E INSTALAÇÃO. AF_06/2022 |  | SINAPI |  | M | 0.128 | 5.78 | 0.73
89402 | TUBO, PVC, SOLDÁVEL, DN 25MM, INSTALADO EM RAMAL DE DISTRIBUIÇÃO DE ÁGUA - FORNECIMENTO E INSTALAÇÃO. AF_06/2022 |  | SINAPI |  | M | 0.078 | 9.71 | 0.75
89356 | TUBO, PVC, SOLDÁVEL, DN 25MM, INSTALADO EM RAMAL OU SUB-RAMAL DE ÁGUA - FORNECIMENTO E INSTALAÇÃO. AF_06/2022 |  | SINAPI |  | M | 0.794 | 15.98 | 12.68
[6 empty] | TOTAL Serviço: |  | 31.96
[6 empty] | VALOR: |  | 31.96
3.13.4. 97906 - CAIXA ENTERRADA HIDRÁULICA RETANGULAR, EM ALVENARIA COM BLOCOS DE CONCRETO, DIMENSÕES INTERNAS: 0,6X0,6X0,6 M PARA REDE DE ESGOTO. AF_12/2020 (UN)
Equipamento Custo Horário |  |  | FONTE |  | UNID | COEFICIENTE | PREÇO UNITÁRIO | TOTAL
5679 | RETROESCAVADEIRA SOBRE RODAS COM CARREGADEIRA, TRAÇÃO 4X4, POTÊNCIA LÍQ. 88 HP, CAÇAMBA CARREG. CAP. MÍN. 1 M3, CAÇAMBA RETRO CAP. 0,26 M3, PESO OPERACIONAL MÍN. 6.674 KG, PROFUNDIDADE ESCAVAÇÃO MÁX. 4,37 M - CHI DIURNO. AF_06/2014 |  | SINAPI |  | CHI | 0.0178 | 57.59 | 1.02
5678 | RETROESCAVADEIRA SOBRE RODAS COM CARREGADEIRA, TRAÇÃO 4X4, POTÊNCIA LÍQ. 88 HP, CAÇAMBA CARREG. CAP. MÍN. 1 M3, CAÇAMBA RETRO CAP. 0,26 M3, PESO OPERACIONAL MÍN. 6.674 KG, PROFUNDIDADE ESCAVAÇÃO MÁX. 4,37 M - CHP DIURNO. AF_06/2014 |  | SINAPI |  | CHP | 0.0087 | 148.31 | 1.29
[6 empty] | TOTAL Equipamento Custo Horário: |  | 2.31
Material |  |  | FONTE |  | UNID | COEFICIENTE | PREÇO UNITÁRIO | TOTAL
00000650 | BLOCO DE VEDACAO DE CONCRETO, 9 X 19 X 39 CM (CLASSE C - NBR 6136) |  | SINAPI |  | UN | 20.7615 | 2.78 | 57.71
00002692 | DESMOLDANTE PROTETOR PARA FORMAS DE MADEIRA, DE BASE OLEOSA EMULSIONADA EM AGUA |  | SINAPI |  | L | 0.0054 | 9.59 | 0.05
00004491 | PONTALETE *7,5 X 7,5* CM EM PINUS, MISTA OU EQUIVALENTE DA REGIAO - BRUTA |  | SINAPI |  | M | 0.1184 | 4.62 | 0.54
00005069 | PREGO DE ACO POLIDO COM CABECA 17 X 27 (2 1/2 X 11) |  | SINAPI |  | KG | 0.0125 | 22.81 | 0.28
00004517 | SARRAFO *2,5 X 7,5* CM EM PINUS, MISTA OU EQUIVALENTE DA REGIAO - BRUTA |  | SINAPI |  | M | 0.1408 | 1.61 | 0.22
00006193 | TABUA NAO APARELHADA *2,5 X 20* CM, EM MACARANDUBA, ANGELIM OU EQUIVALENTE DA REGIAO - BRUTA |  | SINAPI |  | M | 0.4416 | 15.74 | 6.95
[6 empty] | TOTAL Material: |  | 65.75
Mão de Obra com Encargos Complementares |  |  | FONTE |  | UNID | COEFICIENTE | PREÇO UNITÁRIO | TOTAL
88309 | PEDREIRO COM ENCARGOS COMPLEMENTARES |  | SINAPI |  | H | 3.5684 | 16.03 | 57.2
88316 | SERVENTE COM ENCARGOS COMPLEMENTARES |  | SINAPI |  | H | 2.8038 | 11.86 | 33.25
[6 empty] | TOTAL Mão de Obra com Encargos Complementares: |  | 90.45
Serviço |  |  | FONTE |  | UNID | COEFICIENTE | PREÇO UNITÁRIO | TOTAL
100475 | ARGAMASSA TRAÇO 1:3 (EM VOLUME DE CIMENTO E AREIA MÉDIA ÚMIDA) COM ADIÇÃO DE IMPERMEABILIZANTE, PREPARO MECÂNICO COM BETONEIRA 400 L. AF_08/2019 |  | SINAPI |  | M3 | 0.0728 | 876.43 | 63.8
87316 | ARGAMASSA TRAÇO 1:4 (EM VOLUME DE CIMENTO E AREIA GROSSA ÚMIDA) PARA CHAPISCO CONVENCIONAL, PREPARO MECÂNICO COM BETONEIRA 400 L. AF_08/2019 |  | SINAPI |  | M3 | 0.0148 | 536.98 | 7.94
94970 | CONCRETO FCK = 20MPA, TRAÇO 1:2,7:3 (EM MASSA SECA DE CIMENTO/ AREIA MÉDIA/ BRITA 1) - PREPARO MECÂNICO COM BETONEIRA 600 L. AF_05/2021 |  | SINAPI |  | M3 | 0.0744 | 596.47 | 44.37
97735 | PEÇA RETANGULAR PRÉ-MOLDADA, VOLUME DE CONCRETO DE 30 A 100 LITROS, TAXA DE AÇO APROXIMADA DE 30KG/M³. AF_01/2018 |  | SINAPI |  | M3 | 0.0448 | 2105.61 | 94.33
101616 | PREPARO DE FUNDO DE VALA COM LARGURA MENOR QUE 1,5 M (ACERTO DO SOLO NATURAL). AF_08/2020 |  | SINAPI |  | M2 | 0.81 | 3.66 | 2.96
[6 empty] | TOTAL Serviço: |  | 213.4
[6 empty] | VALOR: |  | 371.91
3.13.5. 00035277 - CAIXA DE GORDURA EM PVC, DIAMETRO MINIMO 300 MM, DIAMETRO DE SAIDA 100 MM, CAPACIDADE APROXIMADA 18 LITROS, COM TAMPA E CESTO (UN)
Material |  |  | FONTE |  | UNID | COEFICIENTE | PREÇO UNITÁRIO | TOTAL
00035277 | CAIXA DE GORDURA EM PVC, DIAMETRO MINIMO 300 MM, DIAMETRO DE SAIDA 100 MM, CAPACIDADE APROXIMADA 18 LITROS, COM TAMPA E CESTO |  | SINAPI |  | UN | 1 | 351.62 | 351.62
[6 empty] | TOTAL Material: |  | 351.62
[6 empty] | VALOR: |  | 351.62
3.13.6. 89709 - RALO SIFONADO, PVC, DN 100 X 40 MM, JUNTA SOLDÁVEL, FORNECIDO E INSTALADO EM RAMAL DE DESCARGA OU EM RAMAL DE ESGOTO SANITÁRIO. AF_08/2022 (UN)
Material |  |  | FONTE |  | UNID | COEFICIENTE | PREÇO UNITÁRIO | TOTAL
00000122 | ADESIVO PLASTICO PARA PVC, FRASCO COM *850* GR |  | SINAPI |  | UN | 0.0049 | 62.86 | 0.3
00038383 | LIXA D'AGUA EM FOLHA, GRAO 100 |  | SINAPI |  | UN | 0.036 | 2.1 | 0.07
00011741 | RALO SIFONADO CILINDRICO, PVC, 100 X 40 MM, COM GRELHA REDONDA BRANCA |  | SINAPI |  | UN | 1 | 11.16 | 11.16
00020083 | SOLUCAO PREPARADORA / LIMPADORA PARA PVC, FRASCO COM 1000 CM3 |  | SINAPI |  | UN | 0.0075 | 71.22 | 0.53
[6 empty] | TOTAL Material: |  | 12.06
Mão de Obra com Encargos Complementares |  |  | FONTE |  | UNID | COEFICIENTE | PREÇO UNITÁRIO | TOTAL
88248 | AUXILIAR DE ENCANADOR OU BOMBEIRO HIDRÁULICO COM ENCARGOS COMPLEMENTARES |  | SINAPI |  | H | 0.1652 | 11.83 | 1.95
88267 | ENCANADOR OU BOMBEIRO HIDRÁULICO COM ENCARGOS COMPLEMENTARES |  | SINAPI |  | H | 0.1652 | 15.98 | 2.63
[6 empty] | TOTAL Mão de Obra com Encargos Complementares: |  | 4.58
[6 empty] | VALOR: |  | 16.64
3.13.7. COM--43814563 - Válvula de Admissão de Ar (VAA) - 6UH - Fornecimento e Instalação (UN)
Material |  |  | FONTE |  | UNID | COEFICIENTE | PREÇO UNITÁRIO | TOTAL
00003148 | FITA VEDA ROSCA EM ROLOS DE 18 MM X 50 M (L X C) |  | SINAPI |  | UN | 0.0192 | 7.74 | 0.15
INS-79106693 | Válvula de Admissão de Ar (VAA) - ÜH |  | Composições |  | un | 1 | 119.35 | 119.35
[6 empty] | TOTAL Material: |  | 119.5
Mão de Obra com Encargos Complementares |  |  | FONTE |  | UNID | COEFICIENTE | PREÇO UNITÁRIO | TOTAL
88267 | ENCANADOR OU BOMBEIRO HIDRÁULICO COM ENCARGOS COMPLEMENTARES |  | SINAPI |  | H | 0.9249 | 15.98 | 14.78
88316 | SERVENTE COM ENCARGOS COMPLEMENTARES |  | SINAPI |  | H | 0.9249 | 11.86 | 10.97
[6 empty] | TOTAL Mão de Obra com Encargos Complementares: |  | 25.75
[6 empty] | VALOR: |  | 145.25
3.13.8. 89707 - CAIXA SIFONADA, PVC, DN 100 X 100 X 50 MM, JUNTA ELÁSTICA, FORNECIDA E INSTALADA EM RAMAL DE DESCARGA OU EM RAMAL DE ESGOTO SANITÁRIO. AF_08/2022 (UN)
Material |  |  | FONTE |  | UNID | COEFICIENTE | PREÇO UNITÁRIO | TOTAL
00000122 | ADESIVO PLASTICO PARA PVC, FRASCO COM *850* GR |  | SINAPI |  | UN | 0.0292 | 62.86 | 1.83
00005103 | CAIXA SIFONADA PVC, 100 X 100 X 50 MM, COM GRELHA REDONDA, BRANCA |  | SINAPI |  | UN | 1 | 22.26 | 22.26
00038383 | LIXA D'AGUA EM FOLHA, GRAO 100 |  | SINAPI |  | UN | 0.0154 | 2.1 | 0.03
00020083 | SOLUCAO PREPARADORA / LIMPADORA PARA PVC, FRASCO COM 1000 CM3 |  | SINAPI |  | UN | 0.044 | 71.22 | 3.13
[6 empty] | TOTAL Material: |  | 27.25
Mão de Obra com Encargos Complementares |  |  | FONTE |  | UNID | COEFICIENTE | PREÇO UNITÁRIO | TOTAL
88248 | AUXILIAR DE ENCANADOR OU BOMBEIRO HIDRÁULICO COM ENCARGOS COMPLEMENTARES |  | SINAPI |  | H | 0.3987 | 11.83 | 4.71
88267 | ENCANADOR OU BOMBEIRO HIDRÁULICO COM ENCARGOS COMPLEMENTARES |  | SINAPI |  | H | 0.3987 | 15.98 | 6.37
[6 empty] | TOTAL Mão de Obra com Encargos Complementares: |  | 11.08
[6 empty] | VALOR: |  | 38.33
3.13.9. 89724 - JOELHO 90 GRAUS, PVC, SERIE NORMAL, ESGOTO PREDIAL, DN 40 MM, JUNTA SOLDÁVEL, FORNECIDO E INSTALADO EM RAMAL DE DESCARGA OU RAMAL DE ESGOTO SANITÁRIO. AF_08/2022 (UN)
Material |  |  | FONTE |  | UNID | COEFICIENTE | PREÇO UNITÁRIO | TOTAL
00000122 | ADESIVO PLASTICO PARA PVC, FRASCO COM *850* GR |  | SINAPI |  | UN | 0.0099 | 62.86 | 0.62
00003517 | JOELHO PVC, SOLDAVEL, BB, 90 GRAUS, SEM ANEL, DN 40 MM, PARA ESGOTO PREDIAL SECUNDARIO |  | SINAPI |  | UN | 1 | 2.02 | 2.02
00038383 | LIXA D'AGUA EM FOLHA, GRAO 100 |  | SINAPI |  | UN | 0.0071 | 2.1 | 0.01
00020083 | SOLUCAO PREPARADORA / LIMPADORA PARA PVC, FRASCO COM 1000 CM3 |  | SINAPI |  | UN | 0.015 | 71.22 | 1.06
[6 empty] | TOTAL Material: |  | 3.71
Mão de Obra com Encargos Complementares |  |  | FONTE |  | UNID | COEFICIENTE | PREÇO UNITÁRIO | TOTAL
88248 | AUXILIAR DE ENCANADOR OU BOMBEIRO HIDRÁULICO COM ENCARGOS COMPLEMENTARES |  | SINAPI |  | H | 0.127 | 11.83 | 1.5
88267 | ENCANADOR OU BOMBEIRO HIDRÁULICO COM ENCARGOS COMPLEMENTARES |  | SINAPI |  | H | 0.127 | 15.98 | 2.02
[6 empty] | TOTAL Mão de Obra com Encargos Complementares: |  | 3.52
[6 empty] | VALOR: |  | 7.23
3.13.10. 89801 - JOELHO 90 GRAUS, PVC, SERIE NORMAL, ESGOTO PREDIAL, DN 50 MM, JUNTA ELÁSTICA, FORNECIDO E INSTALADO EM PRUMADA DE ESGOTO SANITÁRIO OU VENTILAÇÃO. AF_08/2022 (UN)
Material |  |  | FONTE |  | UNID | COEFICIENTE | PREÇO UNITÁRIO | TOTAL
00000296 | ANEL BORRACHA PARA TUBO ESGOTO PREDIAL, DN 50 MM (NBR 5688) |  | SINAPI |  | UN | 2 | 2.25 | 4.5
00003526 | JOELHO PVC, SOLDAVEL, PB, 90 GRAUS, DN 50 MM, PARA ESGOTO PREDIAL |  | SINAPI |  | UN | 1 | 2.92 | 2.92
00020078 | PASTA LUBRIFICANTE PARA TUBOS E CONEXOES COM JUNTA ELASTICA, EMBALAGEM DE *400* GR (USO EM PVC, ACO, POLIETILENO E OUTROS) |  | SINAPI |  | UN | 0.05 | 25.94 | 1.29
[6 empty] | TOTAL Material: |  | 8.71
Mão de Obra com Encargos Complementares |  |  | FONTE |  | UNID | COEFICIENTE | PREÇO UNITÁRIO | TOTAL
88248 | AUXILIAR DE ENCANADOR OU BOMBEIRO HIDRÁULICO COM ENCARGOS COMPLEMENTARES |  | SINAPI |  | H | 0.0343 | 11.83 | 0.4
88267 | ENCANADOR OU BOMBEIRO HIDRÁULICO COM ENCARGOS COMPLEMENTARES |  | SINAPI |  | H | 0.0343 | 15.98 | 0.54
[6 empty] | TOTAL Mão de Obra com Encargos Complementares: |  | 0.94
[6 empty] | VALOR: |  | 9.65
3.13.11. 89866 - JOELHO 90 GRAUS, PVC, SOLDÁVEL, DN 25MM, INSTALADO EM DRENO DE AR-CONDICIONADO - FORNECIMENTO E INSTALAÇÃO. AF_08/2022 (UN)
Material |  |  | FONTE |  | UNID | COEFICIENTE | PREÇO UNITÁRIO | TOTAL
00000122 | ADESIVO PLASTICO PARA PVC, FRASCO COM *850* GR |  | SINAPI |  | UN | 0.0071 | 62.86 | 0.44
00003529 | JOELHO PVC, SOLDAVEL, 90 GRAUS, 25 MM, COR MARROM, PARA AGUA FRIA PREDIAL |  | SINAPI |  | UN | 1 | 0.88 | 0.88
00038383 | LIXA D'AGUA EM FOLHA, GRAO 100 |  | SINAPI |  | UN | 0.0061 | 2.1 | 0.01
00020083 | SOLUCAO PREPARADORA / LIMPADORA PARA PVC, FRASCO COM 1000 CM3 |  | SINAPI |  | UN | 0.008 | 71.22 | 0.56
[6 empty] | TOTAL Material: |  | 1.89
Mão de Obra com Encargos Complementares |  |  | FONTE |  | UNID | COEFICIENTE | PREÇO UNITÁRIO | TOTAL
88248 | AUXILIAR DE ENCANADOR OU BOMBEIRO HIDRÁULICO COM ENCARGOS COMPLEMENTARES |  | SINAPI |  | H | 0.1106 | 11.83 | 1.3
88267 | ENCANADOR OU BOMBEIRO HIDRÁULICO COM ENCARGOS COMPLEMENTARES |  | SINAPI |  | H | 0.1106 | 15.98 | 1.76
[6 empty] | TOTAL Mão de Obra com Encargos Complementares: |  | 3.06
[6 empty] | VALOR: |  | 4.95
3.13.12. 89825 - TE, PVC, SERIE NORMAL, ESGOTO PREDIAL, DN 50 X 50 MM, JUNTA ELÁSTICA, FORNECIDO E INSTALADO EM PRUMADA DE ESGOTO SANITÁRIO OU VENTILAÇÃO. AF_08/2022 (UN)
Material |  |  | FONTE |  | UNID | COEFICIENTE | PREÇO UNITÁRIO | TOTAL
00000296 | ANEL BORRACHA PARA TUBO ESGOTO PREDIAL, DN 50 MM (NBR 5688) |  | SINAPI |  | UN | 3 | 2.25 | 6.75
00020078 | PASTA LUBRIFICANTE PARA TUBOS E CONEXOES COM JUNTA ELASTICA, EMBALAGEM DE *400* GR (USO EM PVC, ACO, POLIETILENO E OUTROS) |  | SINAPI |  | UN | 0.075 | 25.94 | 1.94
00007097 | TE SANITARIO, PVC, DN 50 X 50 MM, SERIE NORMAL, PARA ESGOTO PREDIAL |  | SINAPI |  | UN | 1 | 7.18 | 7.18
[6 empty] | TOTAL Material: |  | 15.87
Mão de Obra com Encargos Complementares |  |  | FONTE |  | UNID | COEFICIENTE | PREÇO UNITÁRIO | TOTAL
88248 | AUXILIAR DE ENCANADOR OU BOMBEIRO HIDRÁULICO COM ENCARGOS COMPLEMENTARES |  | SINAPI |  | H | 0.0457 | 11.83 | 0.54
88267 | ENCANADOR OU BOMBEIRO HIDRÁULICO COM ENCARGOS COMPLEMENTARES |  | SINAPI |  | H | 0.0457 | 15.98 | 0.73
[6 empty] | TOTAL Mão de Obra com Encargos Complementares: |  | 1.27
[6 empty] | VALOR: |  | 17.14
3.13.13. 89744 - JOELHO 90 GRAUS, PVC, SERIE NORMAL, ESGOTO PREDIAL, DN 100 MM, JUNTA ELÁSTICA, FORNECIDO E INSTALADO EM RAMAL DE DESCARGA OU RAMAL DE ESGOTO SANITÁRIO. AF_08/2022 (UN)
Material |  |  | FONTE |  | UNID | COEFICIENTE | PREÇO UNITÁRIO | TOTAL
00000301 | ANEL BORRACHA PARA TUBO ESGOTO PREDIAL, DN 100 MM (NBR 5688) |  | SINAPI |  | UN | 2 | 3.98 | 7.96
00003520 | JOELHO PVC, SOLDAVEL, PB, 90 GRAUS, DN 100 MM, PARA ESGOTO PREDIAL |  | SINAPI |  | UN | 1 | 7.94 | 7.94
00020078 | PASTA LUBRIFICANTE PARA TUBOS E CONEXOES COM JUNTA ELASTICA, EMBALAGEM DE *400* GR (USO EM PVC, ACO, POLIETILENO E OUTROS) |  | SINAPI |  | UN | 0.115 | 25.94 | 2.98
[6 empty] | TOTAL Material: |  | 18.88
Mão de Obra com Encargos Complementares |  |  | FONTE |  | UNID | COEFICIENTE | PREÇO UNITÁRIO | TOTAL
88248 | AUXILIAR DE ENCANADOR OU BOMBEIRO HIDRÁULICO COM ENCARGOS COMPLEMENTARES |  | SINAPI |  | H | 0.1926 | 11.83 | 2.27
88267 | ENCANADOR OU BOMBEIRO HIDRÁULICO COM ENCARGOS COMPLEMENTARES |  | SINAPI |  | H | 0.1926 | 15.98 | 3.07
[6 empty] | TOTAL Mão de Obra com Encargos Complementares: |  | 5.34
[6 empty] | VALOR: |  | 24.22
3.13.14. 89730 - CURVA LONGA 90 GRAUS, PVC, SERIE NORMAL, ESGOTO PREDIAL, DN 40 MM, JUNTA SOLDÁVEL, FORNECIDO E INSTALADO EM RAMAL DE DESCARGA OU RAMAL DE ESGOTO SANITÁRIO. AF_08/2022 (UN)
Material |  |  | FONTE |  | UNID | COEFICIENTE | PREÇO UNITÁRIO | TOTAL
00000122 | ADESIVO PLASTICO PARA PVC, FRASCO COM *850* GR |  | SINAPI |  | UN | 0.0099 | 62.86 | 0.62
00001967 | CURVA PVC LONGA 90 GRAUS, DN 40 MM, PARA ESGOTO PREDIAL |  | SINAPI |  | UN | 1 | 6.61 | 6.61
00038383 | LIXA D'AGUA EM FOLHA, GRAO 100 |  | SINAPI |  | UN | 0.0071 | 2.1 | 0.01
00020083 | SOLUCAO PREPARADORA / LIMPADORA PARA PVC, FRASCO COM 1000 CM3 |  | SINAPI |  | UN | 0.015 | 71.22 | 1.06
[6 empty] | TOTAL Material: |  | 8.3
Mão de Obra com Encargos Complementares |  |  | FONTE |  | UNID | COEFICIENTE | PREÇO UNITÁRIO | TOTAL
88248 | AUXILIAR DE ENCANADOR OU BOMBEIRO HIDRÁULICO COM ENCARGOS COMPLEMENTARES |  | SINAPI |  | H | 0.127 | 11.83 | 1.5
88267 | ENCANADOR OU BOMBEIRO HIDRÁULICO COM ENCARGOS COMPLEMENTARES |  | SINAPI |  | H | 0.127 | 15.98 | 2.02
[6 empty] | TOTAL Mão de Obra com Encargos Complementares: |  | 3.52
[6 empty] | VALOR: |  | 11.82
3.13.15. 89812 - CURVA LONGA 90 GRAUS, PVC, SERIE NORMAL, ESGOTO PREDIAL, DN 100 MM, JUNTA ELÁSTICA, FORNECIDO E INSTALADO EM PRUMADA DE ESGOTO SANITÁRIO OU VENTILAÇÃO. AF_08/2022 (UN)
Material |  |  | FONTE |  | UNID | COEFICIENTE | PREÇO UNITÁRIO | TOTAL
00000301 | ANEL BORRACHA PARA TUBO ESGOTO PREDIAL, DN 100 MM (NBR 5688) |  | SINAPI |  | UN | 2 | 3.98 | 7.96
00001970 | CURVA PVC LONGA 90 GRAUS, DN 100 MM, PARA ESGOTO PREDIAL |  | SINAPI |  | UN | 1 | 55.69 | 55.69
00020078 | PASTA LUBRIFICANTE PARA TUBOS E CONEXOES COM JUNTA ELASTICA, EMBALAGEM DE *400* GR (USO EM PVC, ACO, POLIETILENO E OUTROS) |  | SINAPI |  | UN | 0.115 | 25.94 | 2.98
[6 empty] | TOTAL Material: |  | 66.63
Mão de Obra com Encargos Complementares |  |  | FONTE |  | UNID | COEFICIENTE | PREÇO UNITÁRIO | TOTAL
88248 | AUXILIAR DE ENCANADOR OU BOMBEIRO HIDRÁULICO COM ENCARGOS COMPLEMENTARES |  | SINAPI |  | H | 0.2172 | 11.83 | 2.56
88267 | ENCANADOR OU BOMBEIRO HIDRÁULICO COM ENCARGOS COMPLEMENTARES |  | SINAPI |  | H | 0.2172 | 15.98 | 3.47
[6 empty] | TOTAL Mão de Obra com Encargos Complementares: |  | 6.03
[6 empty] | VALOR: |  | 72.66
3.13.16. 89813 - LUVA SIMPLES, PVC, SERIE NORMAL, ESGOTO PREDIAL, DN 50 MM, JUNTA ELÁSTICA, FORNECIDO E INSTALADO EM PRUMADA DE ESGOTO SANITÁRIO OU VENTILAÇÃO. AF_08/2022 (UN)
Material |  |  | FONTE |  | UNID | COEFICIENTE | PREÇO UNITÁRIO | TOTAL
00000122 | ADESIVO PLASTICO PARA PVC, FRASCO COM *850* GR |  | SINAPI |  | UN | 0.0073 | 62.86 | 0.45
00038383 | LIXA D'AGUA EM FOLHA, GRAO 100 |  | SINAPI |  | UN | 0.008 | 2.1 | 0.01
00003875 | LUVA SIMPLES, PVC, SOLDAVEL, DN 50 MM, SERIE NORMAL, PARA ESGOTO PREDIAL |  | SINAPI |  | UN | 1 | 3.16 | 3.16
00020083 | SOLUCAO PREPARADORA / LIMPADORA PARA PVC, FRASCO COM 1000 CM3 |  | SINAPI |  | UN | 0.011 | 71.22 | 0.78
[6 empty] | TOTAL Material: |  | 4.4
Mão de Obra com Encargos Complementares |  |  | FONTE |  | UNID | COEFICIENTE | PREÇO UNITÁRIO | TOTAL
88248 | AUXILIAR DE ENCANADOR OU BOMBEIRO HIDRÁULICO COM ENCARGOS COMPLEMENTARES |  | SINAPI |  | H | 0.0228 | 11.83 | 0.26
88267 | ENCANADOR OU BOMBEIRO HIDRÁULICO COM ENCARGOS COMPLEMENTARES |  | SINAPI |  | H | 0.0228 | 15.98 | 0.36
[6 empty] | TOTAL Mão de Obra com Encargos Complementares: |  | 0.62
[6 empty] | VALOR: |  | 5.02
3.13.17. 89714 - TUBO PVC, SERIE NORMAL, ESGOTO PREDIAL, DN 100 MM, FORNECIDO E INSTALADO EM RAMAL DE DESCARGA OU RAMAL DE ESGOTO SANITÁRIO. AF_08/2022 (M)
Material |  |  | FONTE |  | UNID | COEFICIENTE | PREÇO UNITÁRIO | TOTAL
00038383 | LIXA D'AGUA EM FOLHA, GRAO 100 |  | SINAPI |  | UN | 0.0247 | 2.1 | 0.05
00009836 | TUBO PVC SERIE NORMAL, DN 100 MM, PARA ESGOTO PREDIAL (NBR 5688) |  | SINAPI |  | M | 1.0549 | 14.24 | 15.02
[6 empty] | TOTAL Material: |  | 15.07
Mão de Obra com Encargos Complementares |  |  | FONTE |  | UNID | COEFICIENTE | PREÇO UNITÁRIO | TOTAL
88248 | AUXILIAR DE ENCANADOR OU BOMBEIRO HIDRÁULICO COM ENCARGOS COMPLEMENTARES |  | SINAPI |  | H | 0.4444 | 11.83 | 5.25
88267 | ENCANADOR OU BOMBEIRO HIDRÁULICO COM ENCARGOS COMPLEMENTARES |  | SINAPI |  | H | 0.4444 | 15.98 | 7.1
[6 empty] | TOTAL Mão de Obra com Encargos Complementares: |  | 12.35
[6 empty] | VALOR: |  | 27.42
3.14.1. COMP-194107 - Luminária a LED tipo plafon 60x60cm 48w. Completa, com driver multitensão (100-250V) integrados à luminária. 30.000h de uso. (Un)
Geral |  |  | FONTE |  | UNID | COEFICIENTE | PREÇO UNITÁRIO | TOTAL
INS-407395 | Luminária Plafon 60x60cm 48W LED Embutir Branco Frio (6.000k) Borda Branca |  | Composições |  | Un | 1 | 199 | 199
[6 empty] | TOTAL Geral: |  | 199
Mão de Obra com Encargos Complementares |  |  | FONTE |  | UNID | COEFICIENTE | PREÇO UNITÁRIO | TOTAL
88264 | ELETRICISTA COM ENCARGOS COMPLEMENTARES |  | SINAPI |  | H | 0.2 | 19.86 | 3.97
[6 empty] | TOTAL Mão de Obra com Encargos Complementares: |  | 3.97
[6 empty] | VALOR: |  | 202.97
3.14.2. COMP-488982 - Luminária a LED tipo plafon 30x30cm 36w. Completa, com driver multitensão (100-250V) integrados à luminária. 30.000h de uso. (Un)
Equipamento |  |  | FONTE |  | UNID | COEFICIENTE | PREÇO UNITÁRIO | TOTAL
INS-603251 | Luminária Plafon 30x30cm 25W LED Embutir Branco Frio (6.000k) Borda Branca |  | Composições |  | Un | 1 | 49 | 49
[6 empty] | TOTAL Equipamento: |  | 49
Mão de Obra com Encargos Complementares |  |  | FONTE |  | UNID | COEFICIENTE | PREÇO UNITÁRIO | TOTAL
88264 | ELETRICISTA COM ENCARGOS COMPLEMENTARES |  | SINAPI |  | H | 0.2 | 19.86 | 3.97
[6 empty] | TOTAL Mão de Obra com Encargos Complementares: |  | 3.97
[6 empty] | VALOR: |  | 52.97
3.14.3. 060680 - LUMINARIA DE EMERGENCIA 30 LEDS BIVOLT LDE INTELBRAS (UN)
Material |  |  | FONTE |  | UNID | COEFICIENTE | PREÇO UNITÁRIO | TOTAL
I004606 | LUMINARIA DE EMERGENCIA 30 LEDS BIVOLT LDE INTELBRAS |  | SBC |  | UN | 1 | 27.89 | 27.89
[6 empty] | TOTAL Material: |  | 27.89
Mão de Obra |  |  | FONTE |  | UNID | COEFICIENTE | PREÇO UNITÁRIO | TOTAL
00006111 | SERVENTE DE OBRAS |  | SINAPI |  | H | 0.3 | 11.63 | 3.49
[6 empty] | TOTAL Mão de Obra: |  | 3.49
[6 empty] | VALOR: |  | 31.38
3.14.4. 060222 - LUMINARIA INDUSTRIAL PENDENTE LED HIGH BAY LIGHT 200W (UN)
Material |  |  | FONTE |  | UNID | COEFICIENTE | PREÇO UNITÁRIO | TOTAL
I003420 | FITA ISOLANTE HIGHLAND ADESIVA 19m x 20mm |  | SBC |  | M | 0.1 | 0.9 | 0.09
I051551 | LUMINARIA INDUSTRIAL PENDENTE LED HIGH BAY LIGHT 200W |  | SBC |  | UN | 1 | 399.9 | 399.9
[6 empty] | TOTAL Material: |  | 399.99
Mão de Obra |  |  | FONTE |  | UNID | COEFICIENTE | PREÇO UNITÁRIO | TOTAL
00002436 | ELETRICISTA (HORISTA) |  | SINAPI |  | H | 1 | 19.18 | 19.18
00006111 | SERVENTE DE OBRAS |  | SINAPI |  | H | 1 | 11.63 | 11.63
[6 empty] | TOTAL Mão de Obra: |  | 30.81
[6 empty] | VALOR: |  | 430.8
3.14.5. 060062 - LUMINARIA DE EMERGENCIA 2XLED 1200 BATERIA SELADA SEGURIMAX (UN)
Material |  |  | FONTE |  | UNID | COEFICIENTE | PREÇO UNITÁRIO | TOTAL
I003420 | FITA ISOLANTE HIGHLAND ADESIVA 19m x 20mm |  | SBC |  | M | 0.1 | 0.9 | 0.09
I015696 | LUMINARIA DE EMERGENCIA 2xLED 1200 BATERIA SELADA SEGURIMAX |  | SBC |  | UN | 1 | 157 | 157
[6 empty] | TOTAL Material: |  | 157.09
Mão de Obra |  |  | FONTE |  | UNID | COEFICIENTE | PREÇO UNITÁRIO | TOTAL
00002436 | ELETRICISTA (HORISTA) |  | SINAPI |  | H | 1 | 19.18 | 19.18
00006111 | SERVENTE DE OBRAS |  | SINAPI |  | H | 1 | 11.63 | 11.63
[6 empty] | TOTAL Mão de Obra: |  | 30.81
[6 empty] | VALOR: |  | 187.9
3.14.6. 104476 - COMPOSIÇÃO PARAMÉTRICA DE PONTO ELÉTRICO DE TOMADA DE USO ESPECÍFICO 2P+T (20A/250V) EM EDIFÍCIO RESIDENCIAL COM ELETRODUTO EMBUTIDO EM RASGOS NAS PAREDES, INCLUSO TOMADA, ELETRODUTO, CABO, RASGO, QUEBRA E CHUMBAMENTO (EXCETO CHUVEIRO). AF_11/2022 (UN)
Serviço |  |  | FONTE |  | UNID | COEFICIENTE | PREÇO UNITÁRIO | TOTAL
91926 | CABO DE COBRE FLEXÍVEL ISOLADO, 2,5 MM², ANTI-CHAMA 450/750 V, PARA CIRCUITOS TERMINAIS - FORNECIMENTO E INSTALAÇÃO. AF_12/2015 |  | SINAPI |  | M | 10.6357 | 3.81 | 40.52
91940 | CAIXA RETANGULAR 4" X 2" MÉDIA (1,30 M DO PISO), PVC, INSTALADA EM PAREDE - FORNECIMENTO E INSTALAÇÃO. AF_12/2015 |  | SINAPI |  | UN | 1 | 11.62 | 11.62
90466 | CHUMBAMENTO LINEAR EM ALVENARIA PARA RAMAIS/DISTRIBUIÇÃO COM DIÂMETROS MENORES OU IGUAIS A 40 MM. AF_05/2015 |  | SINAPI |  | M | 1.9357 | 9.06 | 17.53
91845 | ELETRODUTO FLEXÍVEL CORRUGADO REFORÇADO, PVC, DN 25 MM (3/4"), PARA CIRCUITOS TERMINAIS, INSTALADO EM LAJE - FORNECIMENTO E INSTALAÇÃO. AF_12/2015 |  | SINAPI |  | M | 1.38 | 7.55 | 10.41
91855 | ELETRODUTO FLEXÍVEL CORRUGADO REFORÇADO, PVC, DN 25 MM (3/4"), PARA CIRCUITOS TERMINAIS, INSTALADO EM PAREDE - FORNECIMENTO E INSTALAÇÃO. AF_12/2015 |  | SINAPI |  | M | 1.9357 | 8.96 | 17.34
90456 | QUEBRA EM ALVENARIA PARA INSTALAÇÃO DE CAIXA DE TOMADA (4X4 OU 4X2). AF_05/2015 |  | SINAPI |  | UN | 1 | 2.57 | 2.57
90447 | RASGO EM ALVENARIA PARA ELETRODUTOS COM DIAMETROS MENORES OU IGUAIS A 40 MM. AF_05/2015 |  | SINAPI |  | M | 1.9357 | 4.68 | 9.05
91997 | TOMADA MÉDIA DE EMBUTIR (1 MÓDULO), 2P+T 20 A, INCLUINDO SUPORTE E PLACA - FORNECIMENTO E INSTALAÇÃO. AF_12/2015 |  | SINAPI |  | UN | 1 | 30.24 | 30.24
[6 empty] | TOTAL Serviço: |  | 139.28
[6 empty] | VALOR: |  | 139.28
3.14.7. 104481 - COMPOSIÇÃO PARAMÉTRICA DE PONTO ELÉTRICO DE TOMADA PARA CHUVEIRO (20A/250V) EM EDIFÍCIO RESIDENCIAL COM ELETRODUTO EMBUTIDO EM RASGOS NAS PAREDES, INCLUSO TOMADA, ELETRODUTO, CABO, RASGO, QUEBRA E CHUMBAMENTO. AF_11/2022 (UN)
Serviço |  |  | FONTE |  | UNID | COEFICIENTE | PREÇO UNITÁRIO | TOTAL
91928 | CABO DE COBRE FLEXÍVEL ISOLADO, 4 MM², ANTI-CHAMA 450/750 V, PARA CIRCUITOS TERMINAIS - FORNECIMENTO E INSTALAÇÃO. AF_12/2015 |  | SINAPI |  | M | 23.19 | 5.98 | 138.67
91940 | CAIXA RETANGULAR 4" X 2" MÉDIA (1,30 M DO PISO), PVC, INSTALADA EM PAREDE - FORNECIMENTO E INSTALAÇÃO. AF_12/2015 |  | SINAPI |  | UN | 1 | 11.62 | 11.62
90466 | CHUMBAMENTO LINEAR EM ALVENARIA PARA RAMAIS/DISTRIBUIÇÃO COM DIÂMETROS MENORES OU IGUAIS A 40 MM. AF_05/2015 |  | SINAPI |  | M | 1.7 | 9.06 | 15.4
91845 | ELETRODUTO FLEXÍVEL CORRUGADO REFORÇADO, PVC, DN 25 MM (3/4"), PARA CIRCUITOS TERMINAIS, INSTALADO EM LAJE - FORNECIMENTO E INSTALAÇÃO. AF_12/2015 |  | SINAPI |  | M | 6.03 | 7.55 | 45.52
91855 | ELETRODUTO FLEXÍVEL CORRUGADO REFORÇADO, PVC, DN 25 MM (3/4"), PARA CIRCUITOS TERMINAIS, INSTALADO EM PAREDE - FORNECIMENTO E INSTALAÇÃO. AF_12/2015 |  | SINAPI |  | M | 1.7 | 8.96 | 15.23
90456 | QUEBRA EM ALVENARIA PARA INSTALAÇÃO DE CAIXA DE TOMADA (4X4 OU 4X2). AF_05/2015 |  | SINAPI |  | UN | 1 | 2.57 | 2.57
90447 | RASGO EM ALVENARIA PARA ELETRODUTOS COM DIAMETROS MENORES OU IGUAIS A 40 MM. AF_05/2015 |  | SINAPI |  | M | 1.7 | 4.68 | 7.95
91993 | TOMADA ALTA DE EMBUTIR (1 MÓDULO), 2P+T 20 A, INCLUINDO SUPORTE E PLACA - FORNECIMENTO E INSTALAÇÃO. AF_12/2015 |  | SINAPI |  | UN | 1 | 36.25 | 36.25
[6 empty] | TOTAL Serviço: |  | 273.21
[6 empty] | VALOR: |  | 273.21
3.14.8. 104475 - COMPOSIÇÃO PARAMÉTRICA DE PONTO ELÉTRICO DE TOMADA DE USO GERAL 2P+T (10A/250V) EM EDIFÍCIO RESIDENCIAL COM ELETRODUTO EMBUTIDO EM RASGOS NAS PAREDES, INCLUSO TOMADA, ELETRODUTO, CABO, RASGO, QUEBRA E CHUMBAMENTO. AF_11/2022 (UN)
Serviço |  |  | FONTE |  | UNID | COEFICIENTE | PREÇO UNITÁRIO | TOTAL
91926 | CABO DE COBRE FLEXÍVEL ISOLADO, 2,5 MM², ANTI-CHAMA 450/750 V, PARA CIRCUITOS TERMINAIS - FORNECIMENTO E INSTALAÇÃO. AF_12/2015 |  | SINAPI |  | M | 10.531 | 3.81 | 40.12
91940 | CAIXA RETANGULAR 4" X 2" MÉDIA (1,30 M DO PISO), PVC, INSTALADA EM PAREDE - FORNECIMENTO E INSTALAÇÃO. AF_12/2015 |  | SINAPI |  | UN | 1 | 11.62 | 11.62
90466 | CHUMBAMENTO LINEAR EM ALVENARIA PARA RAMAIS/DISTRIBUIÇÃO COM DIÂMETROS MENORES OU IGUAIS A 40 MM. AF_05/2015 |  | SINAPI |  | M | 0.885 | 9.06 | 8.01
91845 | ELETRODUTO FLEXÍVEL CORRUGADO REFORÇADO, PVC, DN 25 MM (3/4"), PARA CIRCUITOS TERMINAIS, INSTALADO EM LAJE - FORNECIMENTO E INSTALAÇÃO. AF_12/2015 |  | SINAPI |  | M | 1.614 | 7.55 | 12.18
91855 | ELETRODUTO FLEXÍVEL CORRUGADO REFORÇADO, PVC, DN 25 MM (3/4"), PARA CIRCUITOS TERMINAIS, INSTALADO EM PAREDE - FORNECIMENTO E INSTALAÇÃO. AF_12/2015 |  | SINAPI |  | M | 0.885 | 8.96 | 7.92
90456 | QUEBRA EM ALVENARIA PARA INSTALAÇÃO DE CAIXA DE TOMADA (4X4 OU 4X2). AF_05/2015 |  | SINAPI |  | UN | 1 | 2.57 | 2.57
90447 | RASGO EM ALVENARIA PARA ELETRODUTOS COM DIAMETROS MENORES OU IGUAIS A 40 MM. AF_05/2015 |  | SINAPI |  | M | 0.885 | 4.68 | 4.14
92000 | TOMADA BAIXA DE EMBUTIR (1 MÓDULO), 2P+T 10 A, INCLUINDO SUPORTE E PLACA - FORNECIMENTO E INSTALAÇÃO. AF_12/2015 |  | SINAPI |  | UN | 1 | 25.19 | 25.19
[6 empty] | TOTAL Serviço: |  | 111.75
[6 empty] | VALOR: |  | 111.75
3.14.9. S93142S - Ponto de tomada residencial incluindo tomada (2 módulos) 10a/250v, caixa elétrica, eletroduto, cabo, rasgo, quebra e chumbamento. af_01/2016 (un)
Serviço |  |  | FONTE |  | UNID | COEFICIENTE | PREÇO UNITÁRIO | TOTAL
S91926S | Cabo de cobre flexível isolado, 2,5 mm², anti-chama 450/750 v, para circuitos terminais - fornecimento e instalação. af_12/2015 |  | ORSE |  | m | 12.6 | 4.19 | 52.79
S91937S | Caixa octogonal 3" x 3", pvc, instalada em laje - fornecimento e instalação. af_12/2015 |  | ORSE |  | un | 0.375 | 10.58 | 3.97
S91940S | Caixa retangular 4" x 2" média (1,30 m do piso), pvc, instalada em parede - fornecimento e instalação. af_12/2015 |  | ORSE |  | un | 1 | 13.7 | 13.7
S90466S | Chumbamento linear em alvenaria para ramais/distribuição com diâmetros menores ou iguais a 40 mm. af_05/2015 |  | ORSE |  | m | 2.2 | 11.09 | 24.4
S91842S | Eletroduto flexível corrugado, pvc, dn 20 mm (1/2"), para circuitos terminais, instalado em laje - fornecimento e instalação. af_12/2015 |  | ORSE |  | m | 2 | 5.79 | 11.58
S91852S | Eletroduto flexível corrugado, pvc, dn 20 mm (1/2"), para circuitos terminais, instalado em parede - fornecimento e instalação. af_12/2015 |  | ORSE |  | m | 2.2 | 8.01 | 17.62
S90456S | Quebra em alvenaria para instalação de caixa de tomada (4x4 ou 4x2). af_05/2015 |  | ORSE |  | un | 1 | 3.42 | 3.42
S90447S | Rasgo em alvenaria para eletrodutos com diametros menores ou iguais a 40 mm. af_05/2015 |  | ORSE |  | m | 2.2 | 6.1 | 13.42
S92004S | Tomada média de embutir (2 módulos), 2p+t 10 a, incluindo suporte e placa - fornecimento e instalação. af_12/2015 |  | ORSE |  | un | 1 | 43.46 | 43.46
[6 empty] | TOTAL Serviço: |  | 184.36
[6 empty] | VALOR: |  | 184.36
3.14.10. 101879 - QUADRO DE DISTRIBUIÇÃO DE ENERGIA EM CHAPA DE AÇO GALVANIZADO, DE EMBUTIR, COM BARRAMENTO TRIFÁSICO, PARA 24 DISJUNTORES DIN 100A - FORNECIMENTO E INSTALAÇÃO. AF_10/2020 (UN)
Material |  |  | FONTE |  | UNID | COEFICIENTE | PREÇO UNITÁRIO | TOTAL
00012039 | QUADRO DE DISTRIBUICAO COM BARRAMENTO TRIFASICO, DE EMBUTIR, EM CHAPA DE ACO GALVANIZADO, PARA 24 DISJUNTORES DIN, 100 A |  | SINAPI |  | UN | 1 | 634.95 | 634.95
[6 empty] | TOTAL Material: |  | 634.95
Mão de Obra com Encargos Complementares |  |  | FONTE |  | UNID | COEFICIENTE | PREÇO UNITÁRIO | TOTAL
88247 | AUXILIAR DE ELETRICISTA COM ENCARGOS COMPLEMENTARES |  | SINAPI |  | H | 0.5346 | 12.04 | 6.43
88264 | ELETRICISTA COM ENCARGOS COMPLEMENTARES |  | SINAPI |  | H | 0.5346 | 19.86 | 10.61
[6 empty] | TOTAL Mão de Obra com Encargos Complementares: |  | 17.04
Serviço |  |  | FONTE |  | UNID | COEFICIENTE | PREÇO UNITÁRIO | TOTAL
87367 | ARGAMASSA TRAÇO 1:1:6 (EM VOLUME DE CIMENTO, CAL E AREIA MÉDIA ÚMIDA) PARA EMBOÇO/MASSA ÚNICA/ASSENTAMENTO DE ALVENARIA DE VEDAÇÃO, PREPARO MANUAL. AF_08/2019 |  | SINAPI |  | M3 | 0.0144 | 738.64 | 10.63
[6 empty] | TOTAL Serviço: |  | 10.63
[6 empty] | VALOR: |  | 662.62
3.14.11. 104473 - COMPOSIÇÃO PARAMÉTRICA DE PONTO ELÉTRICO DE ILUMINAÇÃO, COM INTERRUPTOR SIMPLES, EM EDIFÍCIO RESIDENCIAL COM ELETRODUTO EMBUTIDO EM RASGOS NAS PAREDES, INCLUSO TOMADA, ELETRODUTO, CABO, RASGO E CHUMBAMENTO (SEM LUMINÁRIA E LÂMPADA). AF_11/2022 (UN)
Serviço |  |  | FONTE |  | UNID | COEFICIENTE | PREÇO UNITÁRIO | TOTAL
91924 | CABO DE COBRE FLEXÍVEL ISOLADO, 1,5 MM², ANTI-CHAMA 450/750 V, PARA CIRCUITOS TERMINAIS - FORNECIMENTO E INSTALAÇÃO. AF_12/2015 |  | SINAPI |  | M | 10.7114 | 2.57 | 27.52
91926 | CABO DE COBRE FLEXÍVEL ISOLADO, 2,5 MM², ANTI-CHAMA 450/750 V, PARA CIRCUITOS TERMINAIS - FORNECIMENTO E INSTALAÇÃO. AF_12/2015 |  | SINAPI |  | M | 1.4786 | 3.81 | 5.63
91937 | CAIXA OCTOGONAL 3" X 3", PVC, INSTALADA EM LAJE - FORNECIMENTO E INSTALAÇÃO. AF_12/2015 |  | SINAPI |  | UN | 1 | 10.1 | 10.1
91940 | CAIXA RETANGULAR 4" X 2" MÉDIA (1,30 M DO PISO), PVC, INSTALADA EM PAREDE - FORNECIMENTO E INSTALAÇÃO. AF_12/2015 |  | SINAPI |  | UN | 1 | 11.62 | 11.62
90466 | CHUMBAMENTO LINEAR EM ALVENARIA PARA RAMAIS/DISTRIBUIÇÃO COM DIÂMETROS MENORES OU IGUAIS A 40 MM. AF_05/2015 |  | SINAPI |  | M | 1.2429 | 9.06 | 11.26
91845 | ELETRODUTO FLEXÍVEL CORRUGADO REFORÇADO, PVC, DN 25 MM (3/4"), PARA CIRCUITOS TERMINAIS, INSTALADO EM LAJE - FORNECIMENTO E INSTALAÇÃO. AF_12/2015 |  | SINAPI |  | M | 2.2171 | 7.55 | 16.73
91855 | ELETRODUTO FLEXÍVEL CORRUGADO REFORÇADO, PVC, DN 25 MM (3/4"), PARA CIRCUITOS TERMINAIS, INSTALADO EM PAREDE - FORNECIMENTO E INSTALAÇÃO. AF_12/2015 |  | SINAPI |  | M | 1.2429 | 8.96 | 11.13
91953 | INTERRUPTOR SIMPLES (1 MÓDULO), 10A/250V, INCLUINDO SUPORTE E PLACA - FORNECIMENTO E INSTALAÇÃO. AF_12/2015 |  | SINAPI |  | UN | 1 | 23.69 | 23.69
90456 | QUEBRA EM ALVENARIA PARA INSTALAÇÃO DE CAIXA DE TOMADA (4X4 OU 4X2). AF_05/2015 |  | SINAPI |  | UN | 1 | 2.57 | 2.57
90447 | RASGO EM ALVENARIA PARA ELETRODUTOS COM DIAMETROS MENORES OU IGUAIS A 40 MM. AF_05/2015 |  | SINAPI |  | M | 1.2429 | 4.68 | 5.81
[6 empty] | TOTAL Serviço: |  | 126.06
[6 empty] | VALOR: |  | 126.06
3.14.12. 00011250 - CAIXA DE PASSAGEM/ LUZ / TELEFONIA, DE EMBUTIR, EM CHAPA DE ACO GALVANIZADO, DIMENSOES 20 X 20 X *12* CM (PADRAO CONCESSIONARIA LOCAL) (UN)
Material |  |  | FONTE |  | UNID | COEFICIENTE | PREÇO UNITÁRIO | TOTAL
00011250 | CAIXA DE PASSAGEM/ LUZ / TELEFONIA, DE EMBUTIR, EM CHAPA DE ACO GALVANIZADO, DIMENSOES 20 X 20 X *12* CM (PADRAO CONCESSIONARIA LOCAL) |  | SINAPI |  | UN | 1 | 73.7 | 73.7
[6 empty] | TOTAL Material: |  | 73.7
[6 empty] | VALOR: |  | 73.7
3.14.13. 93660 - DISJUNTOR BIPOLAR TIPO DIN, CORRENTE NOMINAL DE 10A - FORNECIMENTO E INSTALAÇÃO. AF_10/2020 (UN)
Material |  |  | FONTE |  | UNID | COEFICIENTE | PREÇO UNITÁRIO | TOTAL
00034616 | DISJUNTOR TIPO DIN/IEC, BIPOLAR DE 6 ATE 32A |  | SINAPI |  | UN | 1 | 63.07 | 63.07
00001570 | TERMINAL A COMPRESSAO EM COBRE ESTANHADO PARA CABO 2,5 MM2, 1 FURO E 1 COMPRESSAO, PARA PARAFUSO DE FIXACAO M5 |  | SINAPI |  | UN | 2 | 0.92 | 1.84
[6 empty] | TOTAL Material: |  | 64.91
Mão de Obra com Encargos Complementares |  |  | FONTE |  | UNID | COEFICIENTE | PREÇO UNITÁRIO | TOTAL
88247 | AUXILIAR DE ELETRICISTA COM ENCARGOS COMPLEMENTARES |  | SINAPI |  | H | 0.0703 | 12.04 | 0.84
88264 | ELETRICISTA COM ENCARGOS COMPLEMENTARES |  | SINAPI |  | H | 0.0703 | 19.86 | 1.39
[6 empty] | TOTAL Mão de Obra com Encargos Complementares: |  | 2.23
[6 empty] | VALOR: |  | 67.14
3.14.14. 93661 - DISJUNTOR BIPOLAR TIPO DIN, CORRENTE NOMINAL DE 16A - FORNECIMENTO E INSTALAÇÃO. AF_10/2020 (UN)
Material |  |  | FONTE |  | UNID | COEFICIENTE | PREÇO UNITÁRIO | TOTAL
00034616 | DISJUNTOR TIPO DIN/IEC, BIPOLAR DE 6 ATE 32A |  | SINAPI |  | UN | 1 | 63.07 | 63.07
00001570 | TERMINAL A COMPRESSAO EM COBRE ESTANHADO PARA CABO 2,5 MM2, 1 FURO E 1 COMPRESSAO, PARA PARAFUSO DE FIXACAO M5 |  | SINAPI |  | UN | 2 | 0.92 | 1.84
[6 empty] | TOTAL Material: |  | 64.91
Mão de Obra com Encargos Complementares |  |  | FONTE |  | UNID | COEFICIENTE | PREÇO UNITÁRIO | TOTAL
88247 | AUXILIAR DE ELETRICISTA COM ENCARGOS COMPLEMENTARES |  | SINAPI |  | H | 0.0952 | 12.04 | 1.14
88264 | ELETRICISTA COM ENCARGOS COMPLEMENTARES |  | SINAPI |  | H | 0.0952 | 19.86 | 1.89
[6 empty] | TOTAL Mão de Obra com Encargos Complementares: |  | 3.03
[6 empty] | VALOR: |  | 67.94
3.14.15. 93665 - DISJUNTOR BIPOLAR TIPO DIN, CORRENTE NOMINAL DE 40A - FORNECIMENTO E INSTALAÇÃO. AF_10/2020 (UN)
Material |  |  | FONTE |  | UNID | COEFICIENTE | PREÇO UNITÁRIO | TOTAL
00034623 | DISJUNTOR TIPO DIN/IEC, BIPOLAR 40 ATE 50A |  | SINAPI |  | UN | 1 | 62.1 | 62.1
00001574 | TERMINAL A COMPRESSAO EM COBRE ESTANHADO PARA CABO 10 MM2, 1 FURO E 1 COMPRESSAO, PARA PARAFUSO DE FIXACAO M6 |  | SINAPI |  | UN | 2 | 1.54 | 3.08
[6 empty] | TOTAL Material: |  | 65.18
Mão de Obra com Encargos Complementares |  |  | FONTE |  | UNID | COEFICIENTE | PREÇO UNITÁRIO | TOTAL
88247 | AUXILIAR DE ELETRICISTA COM ENCARGOS COMPLEMENTARES |  | SINAPI |  | H | 0.2705 | 12.04 | 3.25
88264 | ELETRICISTA COM ENCARGOS COMPLEMENTARES |  | SINAPI |  | H | 0.2705 | 19.86 | 5.37
[6 empty] | TOTAL Mão de Obra com Encargos Complementares: |  | 8.62
[6 empty] | VALOR: |  | 73.8
3.14.16. 93653 - DISJUNTOR MONOPOLAR TIPO DIN, CORRENTE NOMINAL DE 10A - FORNECIMENTO E INSTALAÇÃO. AF_10/2020 (UN)
Material |  |  | FONTE |  | UNID | COEFICIENTE | PREÇO UNITÁRIO | TOTAL
00034653 | DISJUNTOR TIPO DIN/IEC, MONOPOLAR DE 6 ATE 32A |  | SINAPI |  | UN | 1 | 11 | 11
00001570 | TERMINAL A COMPRESSAO EM COBRE ESTANHADO PARA CABO 2,5 MM2, 1 FURO E 1 COMPRESSAO, PARA PARAFUSO DE FIXACAO M5 |  | SINAPI |  | UN | 1 | 0.92 | 0.92
[6 empty] | TOTAL Material: |  | 11.92
Mão de Obra com Encargos Complementares |  |  | FONTE |  | UNID | COEFICIENTE | PREÇO UNITÁRIO | TOTAL
88247 | AUXILIAR DE ELETRICISTA COM ENCARGOS COMPLEMENTARES |  | SINAPI |  | H | 0.0352 | 12.04 | 0.42
88264 | ELETRICISTA COM ENCARGOS COMPLEMENTARES |  | SINAPI |  | H | 0.0352 | 19.86 | 0.69
[6 empty] | TOTAL Mão de Obra com Encargos Complementares: |  | 1.11
[6 empty] | VALOR: |  | 13.03
3.14.17. 93653 - DISJUNTOR MONOPOLAR TIPO DIN, CORRENTE NOMINAL DE 10A - FORNECIMENTO E INSTALAÇÃO. AF_10/2020 (UN)
Material |  |  | FONTE |  | UNID | COEFICIENTE | PREÇO UNITÁRIO | TOTAL
00034653 | DISJUNTOR TIPO DIN/IEC, MONOPOLAR DE 6 ATE 32A |  | SINAPI |  | UN | 1 | 11 | 11
00001570 | TERMINAL A COMPRESSAO EM COBRE ESTANHADO PARA CABO 2,5 MM2, 1 FURO E 1 COMPRESSAO, PARA PARAFUSO DE FIXACAO M5 |  | SINAPI |  | UN | 1 | 0.92 | 0.92
[6 empty] | TOTAL Material: |  | 11.92
Mão de Obra com Encargos Complementares |  |  | FONTE |  | UNID | COEFICIENTE | PREÇO UNITÁRIO | TOTAL
88247 | AUXILIAR DE ELETRICISTA COM ENCARGOS COMPLEMENTARES |  | SINAPI |  | H | 0.0352 | 12.04 | 0.42
88264 | ELETRICISTA COM ENCARGOS COMPLEMENTARES |  | SINAPI |  | H | 0.0352 | 19.86 | 0.69
[6 empty] | TOTAL Mão de Obra com Encargos Complementares: |  | 1.11
[6 empty] | VALOR: |  | 13.03
3.14.18. 93654 - DISJUNTOR MONOPOLAR TIPO DIN, CORRENTE NOMINAL DE 16A - FORNECIMENTO E INSTALAÇÃO. AF_10/2020 (UN)
Material |  |  | FONTE |  | UNID | COEFICIENTE | PREÇO UNITÁRIO | TOTAL
00034653 | DISJUNTOR TIPO DIN/IEC, MONOPOLAR DE 6 ATE 32A |  | SINAPI |  | UN | 1 | 11 | 11
00001570 | TERMINAL A COMPRESSAO EM COBRE ESTANHADO PARA CABO 2,5 MM2, 1 FURO E 1 COMPRESSAO, PARA PARAFUSO DE FIXACAO M5 |  | SINAPI |  | UN | 1 | 0.92 | 0.92
[6 empty] | TOTAL Material: |  | 11.92
Mão de Obra com Encargos Complementares |  |  | FONTE |  | UNID | COEFICIENTE | PREÇO UNITÁRIO | TOTAL
88247 | AUXILIAR DE ELETRICISTA COM ENCARGOS COMPLEMENTARES |  | SINAPI |  | H | 0.0476 | 12.04 | 0.57
88264 | ELETRICISTA COM ENCARGOS COMPLEMENTARES |  | SINAPI |  | H | 0.0476 | 19.86 | 0.94
[6 empty] | TOTAL Mão de Obra com Encargos Complementares: |  | 1.51
[6 empty] | VALOR: |  | 13.43
3.14.19. 00039244 - ELETRODUTO PVC FLEXIVEL CORRUGADO, REFORCADO, COR LARANJA, DE 25 MM, PARA LAJES E PISOS (M)
Material |  |  | FONTE |  | UNID | COEFICIENTE | PREÇO UNITÁRIO | TOTAL
00039244 | ELETRODUTO PVC FLEXIVEL CORRUGADO, REFORCADO, COR LARANJA, DE 25 MM, PARA LAJES E PISOS |  | SINAPI |  | M | 1 | 4.31 | 4.31
[6 empty] | TOTAL Material: |  | 4.31
[6 empty] | VALOR: |  | 4.31
3.14.20. INS-071899 - Interruptor Diferencial Residual - 4p 100a - 30ma (un)
Geral |  |  | FONTE |  | UNID | COEFICIENTE | PREÇO UNITÁRIO | TOTAL
INS-071899 | Interruptor Diferencial Residual - 4p 100a - 30ma |  | Composições |  | un | 1 | 150 | 150
[6 empty] | TOTAL Geral: |  | 150
[6 empty] | VALOR: |  | 150
3.14.21. COM-77815485 - ILUMINAÇÃO - REFLETOR EXTERNO RGB 100W (UN)
Material |  |  | FONTE |  | UNID | COEFICIENTE | PREÇO UNITÁRIO | TOTAL
I030470 | MAQUINA DE SOLDA ELETRICA |  | SBC |  | H | 0.25 | 1.92 | 0.48
[6 empty] | TOTAL Material: |  | 0.48
Mão de Obra |  |  | FONTE |  | UNID | COEFICIENTE | PREÇO UNITÁRIO | TOTAL
00006110 | SERRALHEIRO (HORISTA) |  | SINAPI |  | H | 0.25 | 19.18 | 4.8
[6 empty] | TOTAL Mão de Obra: |  | 4.8
Serviço |  |  | FONTE |  | UNID | COEFICIENTE | PREÇO UNITÁRIO | TOTAL
060452 | REFLETOR HOLOFOTE MICROLED SMD 100W RGB COLORIDO C/ CONTROLE |  | SBC |  | UN | 1 | 56.53 | 56.53
040129 | TUBO QUADRADO METALON 400 X 400 0,95 FINA QUENTE |  | SBC |  | M | 1 | 27.12 | 27.12
[6 empty] | TOTAL Serviço: |  | 83.65
[6 empty] | VALOR: |  | 88.93
3.14.22. 91927 - CABO DE COBRE FLEXÍVEL ISOLADO, 2,5 MM², ANTI-CHAMA 0,6/1,0 KV, PARA CIRCUITOS TERMINAIS - FORNECIMENTO E INSTALAÇÃO. AF_12/2015 (M)
Material |  |  | FONTE |  | UNID | COEFICIENTE | PREÇO UNITÁRIO | TOTAL
00001022 | CABO DE COBRE, FLEXIVEL, CLASSE 4 OU 5, ISOLACAO EM PVC/A, ANTICHAMA BWF-B, COBERTURA PVC-ST1, ANTICHAMA BWF-B, 1 CONDUTOR, 0,6/1 KV, SECAO NOMINAL 2,5 MM2 |  | SINAPI |  | M | 1.19 | 2.81 | 3.34
00021127 | FITA ISOLANTE ADESIVA ANTICHAMA, USO ATE 750 V, EM ROLO DE 19 MM X 5 M |  | SINAPI |  | UN | 0.009 | 4.48 | 0.04
[6 empty] | TOTAL Material: |  | 3.38
Mão de Obra com Encargos Complementares |  |  | FONTE |  | UNID | COEFICIENTE | PREÇO UNITÁRIO | TOTAL
88247 | AUXILIAR DE ELETRICISTA COM ENCARGOS COMPLEMENTARES |  | SINAPI |  | H | 0.03 | 12.04 | 0.36
88264 | ELETRICISTA COM ENCARGOS COMPLEMENTARES |  | SINAPI |  | H | 0.03 | 19.86 | 0.59
[6 empty] | TOTAL Mão de Obra com Encargos Complementares: |  | 0.95
[6 empty] | VALOR: |  | 4.33
3.14.23. 91925 - CABO DE COBRE FLEXÍVEL ISOLADO, 1,5 MM², ANTI-CHAMA 0,6/1,0 KV, PARA CIRCUITOS TERMINAIS - FORNECIMENTO E INSTALAÇÃO. AF_12/2015 (M)
Material |  |  | FONTE |  | UNID | COEFICIENTE | PREÇO UNITÁRIO | TOTAL
00000993 | CABO DE COBRE, FLEXIVEL, CLASSE 4 OU 5, ISOLACAO EM PVC/A, ANTICHAMA BWF-B, COBERTURA PVC-ST1, ANTICHAMA BWF-B, 1 CONDUTOR, 0,6/1 KV, SECAO NOMINAL 1,5 MM2 |  | SINAPI |  | M | 1.19 | 2.02 | 2.4
00021127 | FITA ISOLANTE ADESIVA ANTICHAMA, USO ATE 750 V, EM ROLO DE 19 MM X 5 M |  | SINAPI |  | UN | 0.009 | 4.48 | 0.04
[6 empty] | TOTAL Material: |  | 2.44
Mão de Obra com Encargos Complementares |  |  | FONTE |  | UNID | COEFICIENTE | PREÇO UNITÁRIO | TOTAL
88247 | AUXILIAR DE ELETRICISTA COM ENCARGOS COMPLEMENTARES |  | SINAPI |  | H | 0.024 | 12.04 | 0.28
88264 | ELETRICISTA COM ENCARGOS COMPLEMENTARES |  | SINAPI |  | H | 0.024 | 19.86 | 0.47
[6 empty] | TOTAL Mão de Obra com Encargos Complementares: |  | 0.75
[6 empty] | VALOR: |  | 3.19
3.14.24. COMP-747559 - Rede de aterramento unidade 4 promotorias (Un)
Material |  |  | FONTE |  | UNID | COEFICIENTE | PREÇO UNITÁRIO | TOTAL
00000863 | CABO DE COBRE NU 35 MM2 MEIO-DURO |  | SINAPI |  | M | 76.3 | 39.2 | 2990.96
00000867 | CABO DE COBRE NU 50 MM2 MEIO-DURO |  | SINAPI |  | M | 97.5 | 55.85 | 5445.38
00001018 | CABO DE COBRE, FLEXIVEL, CLASSE 4 OU 5, ISOLACAO EM PVC/A, ANTICHAMA BWF-B, COBERTURA PVC-ST1, ANTICHAMA BWF-B, 1 CONDUTOR, 0,6/1 KV, SECAO NOMINAL 50 MM2 |  | SINAPI |  | M | 27 | 53.12 | 1434.24
I12141 | Caixa de equipotencialização em aço 200x200x90mm, para embutir com tampa, com 9 terminais, ref:TEL-901 ou similar (SPDA) |  | ORSE |  | un | 1 | 493.74 | 493.74
I045622 | ISOLADOR PINO 15KV |  | SBC |  | UN | 41 | 28.85 | 1182.85
I010136 | TERMINAL AEREO EM ACO GALVANIZADO DN 5/16" 350mm, COM BASE DE FIXACAO HORIZONTAL |  | SBC |  | UN | 1 | 9.48 | 9.48
[6 empty] | TOTAL Material: |  | 11556.65
Mão de Obra |  |  | FONTE |  | UNID | COEFICIENTE | PREÇO UNITÁRIO | TOTAL
00002436 | ELETRICISTA (HORISTA) |  | SINAPI |  | H | 6.5 | 19.18 | 124.67
00006111 | SERVENTE DE OBRAS |  | SINAPI |  | H | 4.5 | 11.63 | 52.34
[6 empty] | TOTAL Mão de Obra: |  | 177.01
Serviço |  |  | FONTE |  | UNID | COEFICIENTE | PREÇO UNITÁRIO | TOTAL
96984 | ELETRODUTO PVC 40MM (1 ¼ ) PARA SPDA - FORNECIMENTO E INSTALAÇÃO. AF_12/2017 |  | SINAPI |  | UN | 3 | 48.03 | 144.09
078051 | SOLDA EXOTERMICA COM MOLDE GTB 16Y |  | SBC |  | UN | 5 | 48.01 | 240.05
[6 empty] | TOTAL Serviço: |  | 384.14
[6 empty] | VALOR: |  | 12117.8
3.15.1. 94229 - CALHA EM CHAPA DE AÇO GALVANIZADO NÚMERO 24, DESENVOLVIMENTO DE 100 CM, INCLUSO TRANSPORTE VERTICAL. AF_07/2019 (M)
Equipamento Custo Horário |  |  | FONTE |  | UNID | COEFICIENTE | PREÇO UNITÁRIO | TOTAL
93282 | GUINCHO ELÉTRICO DE COLUNA, CAPACIDADE 400 KG, COM MOTO FREIO, MOTOR TRIFÁSICO DE 1,25 CV - CHI DIURNO. AF_03/2016 |  | SINAPI |  | CHI | 0.0183 | 27.41 | 0.5
93281 | GUINCHO ELÉTRICO DE COLUNA, CAPACIDADE 400 KG, COM MOTO FREIO, MOTOR TRIFÁSICO DE 1,25 CV - CHP DIURNO. AF_03/2016 |  | SINAPI |  | CHP | 0.0132 | 28.47 | 0.37
[6 empty] | TOTAL Equipamento Custo Horário: |  | 0.87
Material |  |  | FONTE |  | UNID | COEFICIENTE | PREÇO UNITÁRIO | TOTAL
00040784 | CALHA QUADRADA DE CHAPA DE ACO GALVANIZADA NUM 24, CORTE 100 CM |  | SINAPI |  | M | 1.05 | 114.02 | 119.72
00005061 | PREGO DE ACO POLIDO COM CABECA 18 X 27 (2 1/2 X 10) |  | SINAPI |  | KG | 0.025 | 22 | 0.55
00005104 | REBITE DE ALUMINIO VAZADO DE REPUXO, 3,2 X 8 MM (1KG = 1025 UNIDADES) |  | SINAPI |  | KG | 0.0049 | 67.02 | 0.32
00000142 | SELANTE ELASTICO MONOCOMPONENTE A BASE DE POLIURETANO (PU) PARA JUNTAS DIVERSAS |  | SINAPI |  | 310ML | 0.161 | 47.86 | 7.7
00013388 | SOLDA EM BARRA DE ESTANHO-CHUMBO 50/50 |  | SINAPI |  | KG | 0.18 | 120.68 | 21.72
[6 empty] | TOTAL Material: |  | 150.01
Mão de Obra com Encargos Complementares |  |  | FONTE |  | UNID | COEFICIENTE | PREÇO UNITÁRIO | TOTAL
88316 | SERVENTE COM ENCARGOS COMPLEMENTARES |  | SINAPI |  | H | 0.633 | 11.86 | 7.5
88323 | TELHADISTA COM ENCARGOS COMPLEMENTARES |  | SINAPI |  | H | 0.539 | 19.39 | 10.45
[6 empty] | TOTAL Mão de Obra com Encargos Complementares: |  | 17.95
[6 empty] | VALOR: |  | 168.83
3.15.2. 91789 - (COMPOSIÇÃO REPRESENTATIVA) DO SERVIÇO DE INSTALAÇÃO DE TUBOS DE PVC, SÉRIE R, ÁGUA PLUVIAL, DN 75 MM (INSTALADO EM RAMAL DE ENCAMINHAMENTO, OU CONDUTORES VERTICAIS), INCLUSIVE CONEXÕES, CORTE E FIXAÇÕES, PARA PRÉDIOS. AF_10/2015 (M)
Serviço |  |  | FONTE |  | UNID | COEFICIENTE | PREÇO UNITÁRIO | TOTAL
91191 | CHUMBAMENTO PONTUAL EM PASSAGEM DE TUBO COM DIÂMETROS ENTRE 40 MM E 75 MM. AF_05/2015 |  | SINAPI |  | UN | 0.0333 | 3.64 | 0.12
90437 | FURO EM ALVENARIA PARA DIÂMETROS MAIORES QUE 40 MM E MENORES OU IGUAIS A 75 MM. AF_05/2015 |  | SINAPI |  | UN | 0.0333 | 21.38 | 0.71
89582 | JOELHO 45 GRAUS, PVC, SERIE R, ÁGUA PLUVIAL, DN 75 MM, JUNTA ELÁSTICA, FORNECIDO E INSTALADO EM CONDUTORES VERTICAIS DE ÁGUAS PLUVIAIS. AF_06/2022 |  | SINAPI |  | UN | 0.0189 | 30.46 | 0.57
89524 | JOELHO 45 GRAUS, PVC, SERIE R, ÁGUA PLUVIAL, DN 75 MM, JUNTA ELÁSTICA, FORNECIDO E INSTALADO EM RAMAL DE ENCAMINHAMENTO. AF_06/2022 |  | SINAPI |  | UN | 0.0893 | 28.25 | 2.52
89581 | JOELHO 90 GRAUS, PVC, SERIE R, ÁGUA PLUVIAL, DN 75 MM, JUNTA ELÁSTICA, FORNECIDO E INSTALADO EM CONDUTORES VERTICAIS DE ÁGUAS PLUVIAIS. AF_06/2022 |  | SINAPI |  | UN | 0.0961 | 30.02 | 2.88
89522 | JOELHO 90 GRAUS, PVC, SERIE R, ÁGUA PLUVIAL, DN 75 MM, JUNTA ELÁSTICA, FORNECIDO E INSTALADO EM RAMAL DE ENCAMINHAMENTO. AF_06/2022 |  | SINAPI |  | UN | 0.0222 | 27.81 | 0.61
89692 | JUNÇÃO SIMPLES, PVC, SERIE R, ÁGUA PLUVIAL, DN 100 X 75 MM, JUNTA ELÁSTICA, FORNECIDO E INSTALADO EM CONDUTORES VERTICAIS DE ÁGUAS PLUVIAIS. AF_06/2022 |  | SINAPI |  | UN | 0.0015 | 91.98 | 0.13
89685 | JUNÇÃO SIMPLES, PVC, SERIE R, ÁGUA PLUVIAL, DN 75 X 75 MM, JUNTA ELÁSTICA, FORNECIDO E INSTALADO EM CONDUTORES VERTICAIS DE ÁGUAS PLUVIAIS. AF_06/2022 |  | SINAPI |  | UN | 0.0029 | 55.4 | 0.16
89599 | LUVA SIMPLES, PVC, SERIE R, ÁGUA PLUVIAL, DN 75 MM, JUNTA ELÁSTICA, FORNECIDO E INSTALADO EM CONDUTORES VERTICAIS DE ÁGUAS PLUVIAIS. AF_06/2022 |  | SINAPI |  | UN | 0.2609 | 22.01 | 5.74
89547 | LUVA SIMPLES, PVC, SERIE R, ÁGUA PLUVIAL, DN 75 MM, JUNTA ELÁSTICA, FORNECIDO E INSTALADO EM RAMAL DE ENCAMINHAMENTO. AF_06/2022 |  | SINAPI |  | UN | 0.0745 | 20.53 | 1.52
90454 | PASSANTE TIPO TUBO DE DIÂMETRO MAIORES QUE 40 MM E MENORES OU IGUAIS A 75 MM, FIXADO EM LAJE. AF_05/2015 |  | SINAPI |  | UN | 0.0917 | 3.97 | 0.36
89557 | REDUÇÃO EXCÊNTRICA, PVC, SERIE R, ÁGUA PLUVIAL, DN 100 X 75 MM, JUNTA ELÁSTICA, FORNECIDO E INSTALADO EM RAMAL DE ENCAMINHAMENTO. AF_06/2022 |  | SINAPI |  | UN | 0.0752 | 30.37 | 2.28
89687 | TÊ, PVC, SERIE R, ÁGUA PLUVIAL, DN 75 X 75 MM, JUNTA ELÁSTICA, FORNECIDO E INSTALADO EM CONDUTORES VERTICAIS DE ÁGUAS PLUVIAIS. AF_06/2022 |  | SINAPI |  | UN | 0.0407 | 47.51 | 1.93
89576 | TUBO PVC, SÉRIE R, ÁGUA PLUVIAL, DN 75 MM, FORNECIDO E INSTALADO EM CONDUTORES VERTICAIS DE ÁGUAS PLUVIAIS. AF_06/2022 |  | SINAPI |  | M | 0.86 | 24.38 | 20.96
89511 | TUBO PVC, SÉRIE R, ÁGUA PLUVIAL, DN 75 MM, FORNECIDO E INSTALADO EM RAMAL DE ENCAMINHAMENTO. AF_06/2022 |  | SINAPI |  | M | 0.14 | 31.18 | 4.36
[6 empty] | TOTAL Serviço: |  | 44.85
[6 empty] | VALOR: |  | 44.85
3.15.3. 89522 - JOELHO 90 GRAUS, PVC, SERIE R, ÁGUA PLUVIAL, DN 75 MM, JUNTA ELÁSTICA, FORNECIDO E INSTALADO EM RAMAL DE ENCAMINHAMENTO. AF_06/2022 (UN)
Material |  |  | FONTE |  | UNID | COEFICIENTE | PREÇO UNITÁRIO | TOTAL
00000298 | ANEL BORRACHA, DN 75 MM, PARA TUBO SERIE REFORCADA ESGOTO PREDIAL |  | SINAPI |  | UN | 2 | 3.59 | 7.18
00020156 | JOELHO, PVC SERIE R, 90 GRAUS, DN 75 MM, PARA ESGOTO PREDIAL |  | SINAPI |  | UN | 1 | 16.08 | 16.08
00020078 | PASTA LUBRIFICANTE PARA TUBOS E CONEXOES COM JUNTA ELASTICA, EMBALAGEM DE *400* GR (USO EM PVC, ACO, POLIETILENO E OUTROS) |  | SINAPI |  | UN | 0.075 | 25.94 | 1.94
[6 empty] | TOTAL Material: |  | 25.2
Mão de Obra com Encargos Complementares |  |  | FONTE |  | UNID | COEFICIENTE | PREÇO UNITÁRIO | TOTAL
88248 | AUXILIAR DE ENCANADOR OU BOMBEIRO HIDRÁULICO COM ENCARGOS COMPLEMENTARES |  | SINAPI |  | H | 0.0941 | 11.83 | 1.11
88267 | ENCANADOR OU BOMBEIRO HIDRÁULICO COM ENCARGOS COMPLEMENTARES |  | SINAPI |  | H | 0.0941 | 15.98 | 1.5
[6 empty] | TOTAL Mão de Obra com Encargos Complementares: |  | 2.61
[6 empty] | VALOR: |  | 27.81
3.15.4. 054047 - RALO ABACAXI FERRO FUNDIDO 75mm (UN)
Material |  |  | FONTE |  | UNID | COEFICIENTE | PREÇO UNITÁRIO | TOTAL
I003667 | RALO GRELHA ABACAXI FERRO FUNDIDO SEMI ESFERICO 75mm |  | SBC |  | UN | 1 | 11.3 | 11.3
[6 empty] | TOTAL Material: |  | 11.3
Mão de Obra |  |  | FONTE |  | UNID | COEFICIENTE | PREÇO UNITÁRIO | TOTAL
00002696 | ENCANADOR OU BOMBEIRO HIDRAULICO (HORISTA) |  | SINAPI |  | H | 1.237 | 15.71 | 19.43
00006111 | SERVENTE DE OBRAS |  | SINAPI |  | H | 0.804 | 11.63 | 9.35
[6 empty] | TOTAL Mão de Obra: |  | 28.78
[6 empty] | VALOR: |  | 40.08
3.16.1. 98307 - TOMADA DE REDE RJ45 - FORNECIMENTO E INSTALAÇÃO. AF_11/2019 (UN)
Material |  |  | FONTE |  | UNID | COEFICIENTE | PREÇO UNITÁRIO | TOTAL
00038083 | TOMADA RJ45, 8 FIOS, CAT 5E, CONJUNTO MONTADO PARA EMBUTIR 4" X 2" (PLACA + SUPORTE + MODULO) |  | SINAPI |  | UN | 1 | 44.54 | 44.54
[6 empty] | TOTAL Material: |  | 44.54
Mão de Obra com Encargos Complementares |  |  | FONTE |  | UNID | COEFICIENTE | PREÇO UNITÁRIO | TOTAL
88247 | AUXILIAR DE ELETRICISTA COM ENCARGOS COMPLEMENTARES |  | SINAPI |  | H | 0.2062 | 12.04 | 2.48
88264 | ELETRICISTA COM ENCARGOS COMPLEMENTARES |  | SINAPI |  | H | 0.2062 | 19.86 | 4.09
[6 empty] | TOTAL Mão de Obra com Encargos Complementares: |  | 6.57
[6 empty] | VALOR: |  | 51.11
3.16.2. 101795 - CAIXA ENTERRADA PARA INSTALAÇÕES TELEFÔNICAS TIPO R1, EM ALVENARIA COM BLOCOS DE CONCRETO, DIMENSÕES INTERNAS: 0,35X0,60X0,60 M, EXCLUINDO TAMPÃO. AF_12/2020 (UN)
Equipamento Custo Horário |  |  | FONTE |  | UNID | COEFICIENTE | PREÇO UNITÁRIO | TOTAL
5679 | RETROESCAVADEIRA SOBRE RODAS COM CARREGADEIRA, TRAÇÃO 4X4, POTÊNCIA LÍQ. 88 HP, CAÇAMBA CARREG. CAP. MÍN. 1 M3, CAÇAMBA RETRO CAP. 0,26 M3, PESO OPERACIONAL MÍN. 6.674 KG, PROFUNDIDADE ESCAVAÇÃO MÁX. 4,37 M - CHI DIURNO. AF_06/2014 |  | SINAPI |  | CHI | 0.0753 | 57.59 | 4.33
5678 | RETROESCAVADEIRA SOBRE RODAS COM CARREGADEIRA, TRAÇÃO 4X4, POTÊNCIA LÍQ. 88 HP, CAÇAMBA CARREG. CAP. MÍN. 1 M3, CAÇAMBA RETRO CAP. 0,26 M3, PESO OPERACIONAL MÍN. 6.674 KG, PROFUNDIDADE ESCAVAÇÃO MÁX. 4,37 M - CHP DIURNO. AF_06/2014 |  | SINAPI |  | CHP | 0.0369 | 148.31 | 5.47
[6 empty] | TOTAL Equipamento Custo Horário: |  | 9.8
Material |  |  | FONTE |  | UNID | COEFICIENTE | PREÇO UNITÁRIO | TOTAL
00025067 | BLOCO DE CONCRETO ESTRUTURAL 19 X 19 X 39 CM, FBK 4,5 MPA (NBR 6136) |  | SINAPI |  | UN | 14.059 | 4.96 | 69.73
00000660 | CANALETA DE CONCRETO 19 X 19 X 19 CM (CLASSE C - NBR 6136) |  | SINAPI |  | UN | 14.175 | 3.08 | 43.65
00002692 | DESMOLDANTE PROTETOR PARA FORMAS DE MADEIRA, DE BASE OLEOSA EMULSIONADA EM AGUA |  | SINAPI |  | L | 0.006 | 9.59 | 0.05
00004491 | PONTALETE *7,5 X 7,5* CM EM PINUS, MISTA OU EQUIVALENTE DA REGIAO - BRUTA |  | SINAPI |  | M | 0.1295 | 4.62 | 0.59
00005069 | PREGO DE ACO POLIDO COM CABECA 17 X 27 (2 1/2 X 11) |  | SINAPI |  | KG | 0.0137 | 22.81 | 0.31
00004517 | SARRAFO *2,5 X 7,5* CM EM PINUS, MISTA OU EQUIVALENTE DA REGIAO - BRUTA |  | SINAPI |  | M | 0.154 | 1.61 | 0.24
00006193 | TABUA NAO APARELHADA *2,5 X 20* CM, EM MACARANDUBA, ANGELIM OU EQUIVALENTE DA REGIAO - BRUTA |  | SINAPI |  | M | 0.483 | 15.74 | 7.6
[6 empty] | TOTAL Material: |  | 122.17
Mão de Obra com Encargos Complementares |  |  | FONTE |  | UNID | COEFICIENTE | PREÇO UNITÁRIO | TOTAL
88309 | PEDREIRO COM ENCARGOS COMPLEMENTARES |  | SINAPI |  | H | 3.4972 | 16.03 | 56.06
88316 | SERVENTE COM ENCARGOS COMPLEMENTARES |  | SINAPI |  | H | 2.7478 | 11.86 | 32.58
[6 empty] | TOTAL Mão de Obra com Encargos Complementares: |  | 88.64
Serviço |  |  | FONTE |  | UNID | COEFICIENTE | PREÇO UNITÁRIO | TOTAL
88628 | ARGAMASSA TRAÇO 1:3 (EM VOLUME DE CIMENTO E AREIA MÉDIA ÚMIDA), PREPARO MECÂNICO COM BETONEIRA 400 L. AF_08/2019 |  | SINAPI |  | M3 | 0.0798 | 674.18 | 53.79
87316 | ARGAMASSA TRAÇO 1:4 (EM VOLUME DE CIMENTO E AREIA GROSSA ÚMIDA) PARA CHAPISCO CONVENCIONAL, PREPARO MECÂNICO COM BETONEIRA 400 L. AF_08/2019 |  | SINAPI |  | M3 | 0.0144 | 536.98 | 7.73
89998 | ARMAÇÃO DE CINTA DE ALVENARIA ESTRUTURAL; DIÂMETRO DE 10,0 MM. AF_09/2021 |  | SINAPI |  | KG | 1.6659 | 12.47 | 20.77
94970 | CONCRETO FCK = 20MPA, TRAÇO 1:2,7:3 (EM MASSA SECA DE CIMENTO/ AREIA MÉDIA/ BRITA 1) - PREPARO MECÂNICO COM BETONEIRA 600 L. AF_05/2021 |  | SINAPI |  | M3 | 0.0872 | 596.47 | 52.01
89995 | GRAUTEAMENTO DE CINTA SUPERIOR OU DE VERGA EM ALVENARIA ESTRUTURAL. AF_09/2021 |  | SINAPI |  | M3 | 0.0415 | 1070.31 | 44.41
97735 | PEÇA RETANGULAR PRÉ-MOLDADA, VOLUME DE CONCRETO DE 30 A 100 LITROS, TAXA DE AÇO APROXIMADA DE 30KG/M³. AF_01/2018 |  | SINAPI |  | M3 | 0.051 | 2105.61 | 107.38
101616 | PREPARO DE FUNDO DE VALA COM LARGURA MENOR QUE 1,5 M (ACERTO DO SOLO NATURAL). AF_08/2020 |  | SINAPI |  | M2 | 0.585 | 3.66 | 2.14
[6 empty] | TOTAL Serviço: |  | 288.23
[6 empty] | VALOR: |  | 508.84
3.16.3. 00039601 - CONECTOR / TOMADA FEMEA RJ 45, CATEGORIA 6 (CAT 6) PARA CABOS (UN)
Material |  |  | FONTE |  | UNID | COEFICIENTE | PREÇO UNITÁRIO | TOTAL
00039601 | CONECTOR / TOMADA FEMEA RJ 45, CATEGORIA 6 (CAT 6) PARA CABOS |  | SINAPI |  | UN | 1 | 34.25 | 34.25
[6 empty] | TOTAL Material: |  | 34.25
[6 empty] | VALOR: |  | 34.25
3.16.4. 98297 - CABO ELETRÔNICO CATEGORIA 6, INSTALADO EM EDIFICAÇÃO INSTITUCIONAL - FORNECIMENTO E INSTALAÇÃO. AF_11/2019 (M)
Material |  |  | FONTE |  | UNID | COEFICIENTE | PREÇO UNITÁRIO | TOTAL
00039599 | CABO DE REDE, PAR TRANCADO UTP, 4 PARES, CATEGORIA 6 (CAT 6), ISOLAMENTO PVC (LSZH) |  | SINAPI |  | M | 1.05 | 8.22 | 8.63
[6 empty] | TOTAL Material: |  | 8.63
Mão de Obra com Encargos Complementares |  |  | FONTE |  | UNID | COEFICIENTE | PREÇO UNITÁRIO | TOTAL
88247 | AUXILIAR DE ELETRICISTA COM ENCARGOS COMPLEMENTARES |  | SINAPI |  | H | 0.0045 | 12.04 | 0.05
88264 | ELETRICISTA COM ENCARGOS COMPLEMENTARES |  | SINAPI |  | H | 0.0045 | 19.86 | 0.08
[6 empty] | TOTAL Mão de Obra com Encargos Complementares: |  | 0.13
[6 empty] | VALOR: |  | 8.76
3.16.5. 91862 - ELETRODUTO RÍGIDO ROSCÁVEL, PVC, DN 20 MM (1/2"), PARA CIRCUITOS TERMINAIS, INSTALADO EM FORRO - FORNECIMENTO E INSTALAÇÃO. AF_12/2015 (M)
Material |  |  | FONTE |  | UNID | COEFICIENTE | PREÇO UNITÁRIO | TOTAL
00002673 | ELETRODUTO DE PVC RIGIDO ROSCAVEL DE 1/2 ", SEM LUVA |  | SINAPI |  | M | 1.017 | 4.32 | 4.39
[6 empty] | TOTAL Material: |  | 4.39
Mão de Obra com Encargos Complementares |  |  | FONTE |  | UNID | COEFICIENTE | PREÇO UNITÁRIO | TOTAL
88247 | AUXILIAR DE ELETRICISTA COM ENCARGOS COMPLEMENTARES |  | SINAPI |  | H | 0.065 | 12.04 | 0.78
88264 | ELETRICISTA COM ENCARGOS COMPLEMENTARES |  | SINAPI |  | H | 0.065 | 19.86 | 1.29
[6 empty] | TOTAL Mão de Obra com Encargos Complementares: |  | 2.07
Serviço |  |  | FONTE |  | UNID | COEFICIENTE | PREÇO UNITÁRIO | TOTAL
91170 | FIXAÇÃO DE TUBOS HORIZONTAIS DE PVC, CPVC OU COBRE DIÂMETROS MENORES OU IGUAIS A 40 MM OU ELETROCALHAS ATÉ 150MM DE LARGURA, COM ABRAÇADEIRA METÁLICA RÍGIDA TIPO D 1/2?, FIXADA EM PERFILADO EM LAJE. AF_05/2015 |  | SINAPI |  | M | 1 | 2.3 | 2.3
[6 empty] | TOTAL Serviço: |  | 2.3
[6 empty] | VALOR: |  | 8.76
3.16.6. 91887 - CURVA 90 GRAUS PARA ELETRODUTO, PVC, ROSCÁVEL, DN 20 MM (1/2"), PARA CIRCUITOS TERMINAIS, INSTALADA EM FORRO - FORNECIMENTO E INSTALAÇÃO. AF_12/2015 (UN)
Material |  |  | FONTE |  | UNID | COEFICIENTE | PREÇO UNITÁRIO | TOTAL
00001870 | CURVA 90 GRAUS, LONGA, DE PVC RIGIDO ROSCAVEL, DE 1/2", PARA ELETRODUTO |  | SINAPI |  | UN | 1 | 3.55 | 3.55
[6 empty] | TOTAL Material: |  | 3.55
Mão de Obra com Encargos Complementares |  |  | FONTE |  | UNID | COEFICIENTE | PREÇO UNITÁRIO | TOTAL
88247 | AUXILIAR DE ELETRICISTA COM ENCARGOS COMPLEMENTARES |  | SINAPI |  | H | 0.125 | 12.04 | 1.5
88264 | ELETRICISTA COM ENCARGOS COMPLEMENTARES |  | SINAPI |  | H | 0.125 | 19.86 | 2.48
[6 empty] | TOTAL Mão de Obra com Encargos Complementares: |  | 3.98
[6 empty] | VALOR: |  | 7.53
3.16.7. INS-50621989 - Switch 24 portas PoE 10G camada 3 (12 portas Rj45 2.5Gbe PoE+, 12 portas Rj45 1Gbe PoE+, 2 portas SFP+ 10G, Throughput Total Non-Blocking de 62 Gbps, Capacidade de Switching 124Gbps, Taxa de Encaminhamento 92Mpp), Tela Touch Modelo Ref. - Ubiquiti / USWEnterprise-24-PoE-BR (un.)
Material |  |  | FONTE |  | UNID | COEFICIENTE | PREÇO UNITÁRIO | TOTAL
INS-50621989 | Switch 24 portas PoE 10G camada 3 (12 portas Rj45 2.5Gbe PoE+, 12 portas Rj45 1Gbe PoE+, 2 portas SFP+ 10G, Throughput Total Non-Blocking de 62 Gbps, Capacidade de Switching 124Gbps, Taxa de Encaminhamento 92Mpp), Tela Touch Modelo Ref. - Ubiquiti / USWEnterprise-24-PoE-BR |  | Composições |  | un. | 1 | 5999 | 5999
[6 empty] | TOTAL Material: |  | 5999
[6 empty] | VALOR: |  | 5999
3.16.8. INS-81908191 - Ponto de acesso indoor WiFi 6 (802.11n/ax, MIMO 2,4GHz 2x2 e 5GHz 4x4, Throughput Agregado de 5.3 Gbps) Antena integrada, alimentação PoE, 300 clientes simultâneos, QoS com restrição de banda por usuário, proteção IP54. Modelo Ref. - Ubiquiti / U6-Pro (UN.)
Material |  |  | FONTE |  | UNID | COEFICIENTE | PREÇO UNITÁRIO | TOTAL
INS-81908191 | Ponto de acesso indoor WiFi 6 (802.11n/ax, MIMO 2,4GHz 2x2 e 5GHz 4x4, Throughput Agregado de 5.3 Gbps) Antena integrada, alimentação PoE, 300 clientes simultâneos, QoS com restrição de banda por usuário, proteção IP54. Modelo Ref. - Ubiquiti / U6-Pro |  | Composições |  | UN. | 1 | 1229 | 1229
[6 empty] | TOTAL Material: |  | 1229
[6 empty] | VALOR: |  | 1229
3.16.9. INS-53608203 - Transceiver 10Gbps MultiMode (conector tipo LC, Comprimento de Onda TX / RX 850nm) Modelo Ref. - Ubiquiti / UACCOM-MM-10G-D (UN.)
Material |  |  | FONTE |  | UNID | COEFICIENTE | PREÇO UNITÁRIO | TOTAL
INS-53608203 | Transceiver 10Gbps MultiMode (conector tipo LC, Comprimento de Onda TX / RX 850nm) Modelo Ref. - Ubiquiti / UACCOM-MM-10G-D |  | Composições |  | UN. | 1 | 535.84 | 535.84
[6 empty] | TOTAL Material: |  | 535.84
[6 empty] | VALOR: |  | 535.84
3.16.10. INS-08291852 - Par de Transceiver 1Gbps SingleMode (conector tipo LC simplex, Comprimento de Onda TX 1310nm / 1550nm Comprimento de Onda RX 1550nm / 1310nm Modelo Ref. - Ubiquiti / UACCOM-SM-1G-S (UN.)
Material |  |  | FONTE |  | UNID | COEFICIENTE | PREÇO UNITÁRIO | TOTAL
INS-08291852 | Par de Transceiver 1Gbps SingleMode (conector tipo LC simplex, Comprimento de Onda TX 1310nm / 1550nm Comprimento de Onda RX 1550nm / 1310nm Modelo Ref. - Ubiquiti / UACCOM-SM-1G-S |  | Composições |  | UN. | 1 | 230.87 | 230.87
[6 empty] | TOTAL Material: |  | 230.87
[6 empty] | VALOR: |  | 230.87
3.16.11. INS-96711601 - Cordão de Fibra SigleMode Simplex 3.0mm Conector LC-UPC / SC-UPC Comprimento 10mt Modelo Ref. FibrasNet - PATCH CORD LC/UPC SC/UPC SX-SM 10MT (UN)
Material |  |  | FONTE |  | UNID | COEFICIENTE | PREÇO UNITÁRIO | TOTAL
INS-96711601 | Cordão de Fibra SigleMode Simplex 3.0mm Conector LC-UPC / SC-UPC Comprimento 10mt Modelo Ref. FibrasNet - PATCH CORD LC/UPC SC/UPC SX-SM 10MT |  | Composições |  | UN | 1 | 25.9 | 25.9
[6 empty] | TOTAL Material: |  | 25.9
[6 empty] | VALOR: |  | 25.9
3.16.12. INS-58968264 - Cordão de Fibra SigleMode Simplex 3.0mm Conector LC-UPC / SC-UPC Comprimento 2mt Modelo Ref. 2flex - 2F-FPCLUSU-2M (UN.)
Material |  |  | FONTE |  | UNID | COEFICIENTE | PREÇO UNITÁRIO | TOTAL
INS-58968264 | Cordão de Fibra SigleMode Simplex 3.0mm Conector LC-UPC / SC-UPC Comprimento 2mt Modelo Ref. 2flex - 2F-FPCLUSU-2M |  | Composições |  | UN. | 1 | 13.62 | 13.62
[6 empty] | TOTAL Material: |  | 13.62
[6 empty] | VALOR: |  | 13.62
3.17.1.1. 87879 - CHAPISCO APLICADO EM ALVENARIAS E ESTRUTURAS DE CONCRETO INTERNAS, COM COLHER DE PEDREIRO. ARGAMASSA TRAÇO 1:3 COM PREPARO EM BETONEIRA 400L. AF_10/2022 (M2)
Mão de Obra com Encargos Complementares |  |  | FONTE |  | UNID | COEFICIENTE | PREÇO UNITÁRIO | TOTAL
88309 | PEDREIRO COM ENCARGOS COMPLEMENTARES |  | SINAPI |  | H | 0.0681 | 16.03 | 1.09
88316 | SERVENTE COM ENCARGOS COMPLEMENTARES |  | SINAPI |  | H | 0.0255 | 11.86 | 0.3
[6 empty] | TOTAL Mão de Obra com Encargos Complementares: |  | 1.39
Serviço |  |  | FONTE |  | UNID | COEFICIENTE | PREÇO UNITÁRIO | TOTAL
87313 | ARGAMASSA TRAÇO 1:3 (EM VOLUME DE CIMENTO E AREIA GROSSA ÚMIDA) PARA CHAPISCO CONVENCIONAL, PREPARO MECÂNICO COM BETONEIRA 400 L. AF_08/2019 |  | SINAPI |  | M3 | 0.0037 | 615.17 | 2.27
[6 empty] | TOTAL Serviço: |  | 2.27
[6 empty] | VALOR: |  | 3.66
3.17.1.2. 89173 - (COMPOSIÇÃO REPRESENTATIVA) DO SERVIÇO DE EMBOÇO/MASSA ÚNICA, APLICADO MANUALMENTE, TRAÇO 1:2:8, EM BETONEIRA DE 400L, PAREDES INTERNAS, COM EXECUÇÃO DE TALISCAS, EDIFICAÇÃO HABITACIONAL UNIFAMILIAR (CASAS) E EDIFICAÇÃO PÚBLICA PADRÃO. AF_12/2014 (M2)
Serviço |  |  | FONTE |  | UNID | COEFICIENTE | PREÇO UNITÁRIO | TOTAL
87531 | EMBOÇO, PARA RECEBIMENTO DE CERÂMICA, EM ARGAMASSA TRAÇO 1:2:8, PREPARO MECÂNICO COM BETONEIRA 400L, APLICADO MANUALMENTE EM FACES INTERNAS DE PAREDES, PARA AMBIENTE COM ÁREA ENTRE 5M2 E 10M2, ESPESSURA DE 20MM, COM EXECUÇÃO DE TALISCAS. AF_06/2014 |  | SINAPI |  | M2 | 0.154 | 35.24 | 5.42
87527 | EMBOÇO, PARA RECEBIMENTO DE CERÂMICA, EM ARGAMASSA TRAÇO 1:2:8, PREPARO MECÂNICO COM BETONEIRA 400L, APLICADO MANUALMENTE EM FACES INTERNAS DE PAREDES, PARA AMBIENTE COM ÁREA MENOR QUE 5M2, ESPESSURA DE 20MM, COM EXECUÇÃO DE TALISCAS. AF_06/2014 |  | SINAPI |  | M2 | 0.1121 | 38.27 | 4.29
87529 | MASSA ÚNICA, PARA RECEBIMENTO DE PINTURA, EM ARGAMASSA TRAÇO 1:2:8, PREPARO MECÂNICO COM BETONEIRA 400L, APLICADA MANUALMENTE EM FACES INTERNAS DE PAREDES, ESPESSURA DE 20MM, COM EXECUÇÃO DE TALISCAS. AF_06/2014 |  | SINAPI |  | M2 | 0.7339 | 36.03 | 26.44
[6 empty] | TOTAL Serviço: |  | 36.15
[6 empty] | VALOR: |  | 36.15
3.17.1.3. 87550 - EMBOÇO, PARA RECEBIMENTO DE CERÂMICA, EM ARGAMASSA TRAÇO 1:2:8, PREPARO MANUAL, APLICADO MANUALMENTE EM FACES INTERNAS DE PAREDES, PARA AMBIENTE COM ÁREA ENTRE 5M2 E 10M2, ESPESSURA DE 10MM, COM EXECUÇÃO DE TALISCAS. AF_06/2014 (M2)
Mão de Obra com Encargos Complementares |  |  | FONTE |  | UNID | COEFICIENTE | PREÇO UNITÁRIO | TOTAL
88309 | PEDREIRO COM ENCARGOS COMPLEMENTARES |  | SINAPI |  | H | 0.31 | 16.03 | 4.96
88316 | SERVENTE COM ENCARGOS COMPLEMENTARES |  | SINAPI |  | H | 0.114 | 11.86 | 1.35
[6 empty] | TOTAL Mão de Obra com Encargos Complementares: |  | 6.31
Serviço |  |  | FONTE |  | UNID | COEFICIENTE | PREÇO UNITÁRIO | TOTAL
87369 | ARGAMASSA TRAÇO 1:2:8 (EM VOLUME DE CIMENTO, CAL E AREIA MÉDIA ÚMIDA) PARA EMBOÇO/MASSA ÚNICA/ASSENTAMENTO DE ALVENARIA DE VEDAÇÃO, PREPARO MANUAL. AF_08/2019 |  | SINAPI |  | M3 | 0.0213 | 759.88 | 16.18
[6 empty] | TOTAL Serviço: |  | 16.18
[6 empty] | VALOR: |  | 22.49
3.17.1.4. 87275 - REVESTIMENTO CERÂMICO PARA PAREDES INTERNAS COM PLACAS TIPO ESMALTADA EXTRA DE DIMENSÕES 33X45 CM APLICADAS EM AMBIENTES DE ÁREA MAIOR QUE 5 M² A MEIA ALTURA DAS PAREDES. AF_06/2014 (M2)
Material |  |  | FONTE |  | UNID | COEFICIENTE | PREÇO UNITÁRIO | TOTAL
00001381 | ARGAMASSA COLANTE AC I PARA CERAMICAS |  | SINAPI |  | KG | 6.14 | 1.1 | 6.75
00034357 | REJUNTE CIMENTICIO, QUALQUER COR |  | SINAPI |  | KG | 0.22 | 6.45 | 1.41
00000536 | REVESTIMENTO EM CERAMICA ESMALTADA EXTRA, PEI MENOR OU IGUAL A 3, FORMATO MENOR OU IGUAL A 2025 CM2 |  | SINAPI |  | M2 | 1.09 | 42.35 | 46.16
[6 empty] | TOTAL Material: |  | 54.32
Mão de Obra com Encargos Complementares |  |  | FONTE |  | UNID | COEFICIENTE | PREÇO UNITÁRIO | TOTAL
88256 | AZULEJISTA OU LADRILHISTA COM ENCARGOS COMPLEMENTARES |  | SINAPI |  | H | 0.91 | 19.45 | 17.69
88316 | SERVENTE COM ENCARGOS COMPLEMENTARES |  | SINAPI |  | H | 0.46 | 11.86 | 5.45
[6 empty] | TOTAL Mão de Obra com Encargos Complementares: |  | 23.14
[6 empty] | VALOR: |  | 77.46
3.17.2.1. S05057 - Revestimento metálico em alumínio composto (Alucobond), e=0,3mm, pintura Kaynar 500 composta por seis camadas, inclusive estrutura metálica auxiliar em perfil de viga "U" de 2" - fornecimento e montagem (m2)
Serviço |  |  | FONTE |  | UNID | COEFICIENTE | PREÇO UNITÁRIO | TOTAL
I04974 | Revestimento em alumínio tipo Alucobond, e=0,3mm, em estrutura metálica auxiliar de perfil "U" 2", com fornecimento e montagem, inclusive pintura Kaynar 500 com seis camadas |  | ORSE |  | m2 | 1 | 505.25 | 505.25
[6 empty] | TOTAL Serviço: |  | 505.25
[6 empty] | VALOR: |  | 505.25
3.17.2.2. 87905 - CHAPISCO APLICADO EM ALVENARIA (COM PRESENÇA DE VÃOS) E ESTRUTURAS DE CONCRETO DE FACHADA, COM COLHER DE PEDREIRO. ARGAMASSA TRAÇO 1:3 COM PREPARO EM BETONEIRA 400L. AF_10/2022 (M2)
Mão de Obra com Encargos Complementares |  |  | FONTE |  | UNID | COEFICIENTE | PREÇO UNITÁRIO | TOTAL
88309 | PEDREIRO COM ENCARGOS COMPLEMENTARES |  | SINAPI |  | H | 0.1724 | 16.03 | 2.76
88316 | SERVENTE COM ENCARGOS COMPLEMENTARES |  | SINAPI |  | H | 0.0575 | 11.86 | 0.68
[6 empty] | TOTAL Mão de Obra com Encargos Complementares: |  | 3.44
Serviço |  |  | FONTE |  | UNID | COEFICIENTE | PREÇO UNITÁRIO | TOTAL
87313 | ARGAMASSA TRAÇO 1:3 (EM VOLUME DE CIMENTO E AREIA GROSSA ÚMIDA) PARA CHAPISCO CONVENCIONAL, PREPARO MECÂNICO COM BETONEIRA 400 L. AF_08/2019 |  | SINAPI |  | M3 | 0.0037 | 615.17 | 2.27
[6 empty] | TOTAL Serviço: |  | 2.27
[6 empty] | VALOR: |  | 5.71
3.17.2.3. 89173 - (COMPOSIÇÃO REPRESENTATIVA) DO SERVIÇO DE EMBOÇO/MASSA ÚNICA, APLICADO MANUALMENTE, TRAÇO 1:2:8, EM BETONEIRA DE 400L, PAREDES INTERNAS, COM EXECUÇÃO DE TALISCAS, EDIFICAÇÃO HABITACIONAL UNIFAMILIAR (CASAS) E EDIFICAÇÃO PÚBLICA PADRÃO. AF_12/2014 (M2)
Serviço |  |  | FONTE |  | UNID | COEFICIENTE | PREÇO UNITÁRIO | TOTAL
87531 | EMBOÇO, PARA RECEBIMENTO DE CERÂMICA, EM ARGAMASSA TRAÇO 1:2:8, PREPARO MECÂNICO COM BETONEIRA 400L, APLICADO MANUALMENTE EM FACES INTERNAS DE PAREDES, PARA AMBIENTE COM ÁREA ENTRE 5M2 E 10M2, ESPESSURA DE 20MM, COM EXECUÇÃO DE TALISCAS. AF_06/2014 |  | SINAPI |  | M2 | 0.154 | 35.24 | 5.42
87527 | EMBOÇO, PARA RECEBIMENTO DE CERÂMICA, EM ARGAMASSA TRAÇO 1:2:8, PREPARO MECÂNICO COM BETONEIRA 400L, APLICADO MANUALMENTE EM FACES INTERNAS DE PAREDES, PARA AMBIENTE COM ÁREA MENOR QUE 5M2, ESPESSURA DE 20MM, COM EXECUÇÃO DE TALISCAS. AF_06/2014 |  | SINAPI |  | M2 | 0.1121 | 38.27 | 4.29
87529 | MASSA ÚNICA, PARA RECEBIMENTO DE PINTURA, EM ARGAMASSA TRAÇO 1:2:8, PREPARO MECÂNICO COM BETONEIRA 400L, APLICADA MANUALMENTE EM FACES INTERNAS DE PAREDES, ESPESSURA DE 20MM, COM EXECUÇÃO DE TALISCAS. AF_06/2014 |  | SINAPI |  | M2 | 0.7339 | 36.03 | 26.44
[6 empty] | TOTAL Serviço: |  | 36.15
[6 empty] | VALOR: |  | 36.15
3.18.1. S04449 - Forro de pvc, em réguas de 10 ou 20 cm, aplicado, inclusive estrutura para fixação (perfis em PVC) marca Araforros ou similar, instalado - Rev 06_10/2021 (m2)
Serviço |  |  | FONTE |  | UNID | COEFICIENTE | PREÇO UNITÁRIO | TOTAL
I01019 | Forro de pvc, em réguas de 10 ou 20 cm, cor branca ou palha, aplicado, inclusive estrutura de fixação (perfis PVC Plastilon) ref:Araforros ou similar |  | ORSE |  | m2 | 1 | 70 | 70
[6 empty] | TOTAL Serviço: |  | 70
[6 empty] | VALOR: |  | 70
3.18.2. COM-51842817 - Forro Gesso Removivel Com Pelicula De Pvc Gypclean 625 x 625 x 8mm - completo - fornecimento e instalação (m²)
Material |  |  | FONTE |  | UNID | COEFICIENTE | PREÇO UNITÁRIO | TOTAL
INS-92632821 | Forro Gesso Removivel Com Pelicula De Pvc Gypclean 625 x 625 x 8mm |  | Composições |  | m² | 1 | 50.4 | 50.4
00039443 | PARAFUSO DRY WALL, EM ACO ZINCADO, CABECA LENTILHA E PONTA BROCA (LB), LARGURA 4,2 MM, COMPRIMENTO 13 MM |  | SINAPI |  | UN | 2.1912 | 0.27 | 0.59
00040547 | PARAFUSO ZINCADO, AUTOBROCANTE, FLANGEADO, 4,2 MM X 19 MM |  | SINAPI |  | CENTO | 0.0132 | 30.42 | 0.4
00040552 | PARAFUSO, AUTO ATARRACHANTE, CABECA CHATA, FENDA SIMPLES, 1/4? (6,35 MM) X 25 MM |  | SINAPI |  | CENTO | 0.033 | 52.16 | 1.72
00039430 | PENDURAL OU PRESILHA REGULADORA, EM ACO GALVANIZADO, COM CORPO, MOLA E REBITE, PARA PERFIL TIPO CANALETA DE ESTRUTURA EM FORROS DRYWALL |  | SINAPI |  | UN | 1.3265 | 2.65 | 3.52
00039427 | PERFIL CANALETA, FORMATO C, EM ACO ZINCADO, PARA ESTRUTURA FORRO DRYWALL, E = 0,5 MM, *46 X 18* (L X H), COMPRIMENTO 3 M |  | SINAPI |  | M | 3.8499 | 7.04 | 27.1
00039574 | TIRANTE COM ELO, EM ARAME GALVANIZADO RIGIDO, NUMERO 10, COMPRIMENTO 2000 MM, PARA PENDURAL DE FORRO REMOVIVEL |  | SINAPI |  | UN | 2 | 5.96 | 11.92
[6 empty] | TOTAL Material: |  | 95.65
[6 empty] | VALOR: |  | 95.65
3.19.1. 000130 - RODAPES, SOLEIRAS E PEITORIS (-)
Material |  |  | FONTE |  | UNID | COEFICIENTE | PREÇO UNITÁRIO | TOTAL
I013805 | ENSAIO AGREGADOS COMPOSICAO GRANULOMETRICA NBR 7217 |  | SBC |  | UN | 1 | 72.4 | 72.4
[6 empty] | TOTAL Material: |  | 72.4
Mão de Obra |  |  | FONTE |  | UNID | COEFICIENTE | PREÇO UNITÁRIO | TOTAL
I099311 | ENCARREGADO DE TURMA |  | SBC |  | H | 0.024 | 23.1 | 0.55
I099237 | ENGENHEIRO CIVIL PLENO |  | SBC |  | H | 0.006 | 101.77 | 0.61
[6 empty] | TOTAL Mão de Obra: |  | 1.16
[6 empty] | VALOR: |  | 73.56
3.19.2. 023390 - FORNECIMENTO JANELA ALUMINIO MAXIM-AIR CONVENCIONAL (M2)
Material |  |  | FONTE |  | UNID | COEFICIENTE | PREÇO UNITÁRIO | TOTAL
I000100 | AREIA GROSSA LAVADA |  | SBC |  | M3 | 0.003 | 96.74 | 0.29
I000050 | CIMENTO PORTLAND CP III 32RS NBR 11578 (quilo) |  | SBC |  | KG | 1.2 | 1.08 | 1.3
I001717 | JANELA MAXIM AR EM ALUMINIO NATURAL |  | SBC |  | M2 | 1 | 736.31 | 736.31
[6 empty] | TOTAL Material: |  | 737.9
Mão de Obra |  |  | FONTE |  | UNID | COEFICIENTE | PREÇO UNITÁRIO | TOTAL
00004750 | PEDREIRO (HORISTA) |  | SINAPI |  | H | 0.894 | 15.71 | 14.04
00006110 | SERRALHEIRO (HORISTA) |  | SINAPI |  | H | 1.1 | 19.18 | 21.1
00006111 | SERVENTE DE OBRAS |  | SINAPI |  | H | 1.1 | 11.63 | 12.79
00006111 | SERVENTE DE OBRAS |  | SINAPI |  | H | 0.44 | 11.63 | 5.12
[6 empty] | TOTAL Mão de Obra: |  | 53.05
[6 empty] | VALOR: |  | 790.95
3.19.3. COMP-648626 - PELICULA ADESIVA APLICADA EM VIDROS-TIPO INSULFILM ANTI-VANDALISMO (m²)
Material |  |  | FONTE |  | UNID | COEFICIENTE | PREÇO UNITÁRIO | TOTAL
INS-941533 | INSULFILM ANTI-VANDALISMO PS 4000 |  | Composições |  | M² | 1 | 90 | 90
[6 empty] | TOTAL Material: |  | 90
Mão de Obra |  |  | FONTE |  | UNID | COEFICIENTE | PREÇO UNITÁRIO | TOTAL
00010489 | VIDRACEIRO (HORISTA) |  | SINAPI |  | H | 1 | 15.71 | 15.71
[6 empty] | TOTAL Mão de Obra: |  | 15.71
[6 empty] | VALOR: |  | 105.71
3.19.4. COM-23920855 - Box de vidro temperado 8 mm . Sendo 1 fixo e um móvel. Instalado com kit cromado e película de segurança na porta. (m²)
Material |  |  | FONTE |  | UNID | COEFICIENTE | PREÇO UNITÁRIO | TOTAL
INS-36031486 | Box de vidro temperado 8 mm . Sendo 1 fixo e um móvel. Instalado com kit cromado e película de segurança na porta. |  | Composições |  | m² | 1 | 675 | 675
[6 empty] | TOTAL Material: |  | 675
[6 empty] | VALOR: |  | 675
3.19.5. 91341 - PORTA EM ALUMÍNIO DE ABRIR TIPO VENEZIANA COM GUARNIÇÃO, FIXAÇÃO COM PARAFUSOS - FORNECIMENTO E INSTALAÇÃO. AF_12/2019 (M2)
Material |  |  | FONTE |  | UNID | COEFICIENTE | PREÇO UNITÁRIO | TOTAL
00007568 | BUCHA DE NYLON SEM ABA S10, COM PARAFUSO DE 6,10 X 65 MM EM ACO ZINCADO COM ROSCA SOBERBA, CABECA CHATA E FENDA PHILLIPS |  | SINAPI |  | UN | 4.8166 | 0.92 | 4.43
00036888 | GUARNICAO / MOLDURA / ARREMATE DE ACABAMENTO PARA ESQUADRIA, EM ALUMINIO PERFIL 25, ACABAMENTO ANODIZADO BRANCO OU BRILHANTE, PARA 1 FACE |  | SINAPI |  | M | 6.8504 | 24.45 | 167.49
00039025 | PORTA DE ABRIR EM ALUMINIO TIPO VENEZIANA, ACABAMENTO ANODIZADO NATURAL, SEM GUARNICAO/ALIZAR/VISTA, 87 X 210 CM |  | SINAPI |  | UN | 0.5473 | 691.56 | 378.49
00000142 | SELANTE ELASTICO MONOCOMPONENTE A BASE DE POLIURETANO (PU) PARA JUNTAS DIVERSAS |  | SINAPI |  | 310ML | 0.8829 | 47.86 | 42.25
[6 empty] | TOTAL Material: |  | 592.66
Mão de Obra com Encargos Complementares |  |  | FONTE |  | UNID | COEFICIENTE | PREÇO UNITÁRIO | TOTAL
88309 | PEDREIRO COM ENCARGOS COMPLEMENTARES |  | SINAPI |  | H | 0.3826 | 16.03 | 6.13
88316 | SERVENTE COM ENCARGOS COMPLEMENTARES |  | SINAPI |  | H | 0.191 | 11.86 | 2.26
[6 empty] | TOTAL Mão de Obra com Encargos Complementares: |  | 8.39
[6 empty] | VALOR: |  | 601.05
3.19.6. 102181 - INSTALAÇÃO DE VIDRO TEMPERADO, E = 10 MM, ENCAIXADO EM PERFIL U. AF_01/2021_PS (M2)
Material |  |  | FONTE |  | UNID | COEFICIENTE | PREÇO UNITÁRIO | TOTAL
00011950 | BUCHA DE NYLON SEM ABA S6, COM PARAFUSO DE 4,20 X 40 MM EM ACO ZINCADO COM ROSCA SOBERBA, CABECA CHATA E FENDA PHILLIPS |  | SINAPI |  | UN | 1.705 | 0.31 | 0.52
00039432 | FITA DE PAPEL REFORCADA COM LAMINA DE METAL PARA REFORCO DE CANTOS DE CHAPA DE GESSO PARA DRYWALL |  | SINAPI |  | M | 2.322 | 2.92 | 6.78
00034360 | PERFIL DE ALUMINIO ANODIZADO |  | SINAPI |  | KG | 0.748 | 41.11 | 30.75
00039961 | SILICONE ACETICO USO GERAL INCOLOR 280 G |  | SINAPI |  | UN | 0.309 | 31.62 | 9.77
00010507 | VIDRO TEMPERADO INCOLOR E = 10 MM, SEM COLOCACAO |  | SINAPI |  | M2 | 1 | 739.64 | 739.64
[6 empty] | TOTAL Material: |  | 787.46
Mão de Obra com Encargos Complementares |  |  | FONTE |  | UNID | COEFICIENTE | PREÇO UNITÁRIO | TOTAL
88316 | SERVENTE COM ENCARGOS COMPLEMENTARES |  | SINAPI |  | H | 1.378 | 11.86 | 16.34
88325 | VIDRACEIRO COM ENCARGOS COMPLEMENTARES |  | SINAPI |  | H | 1.418 | 15.93 | 22.58
[6 empty] | TOTAL Mão de Obra com Encargos Complementares: |  | 38.92
[6 empty] | VALOR: |  | 826.38
3.19.7. 90791 - KIT DE PORTA-PRONTA DE MADEIRA EM ACABAMENTO MELAMÍNICO BRANCO, FOLHA PESADA OU SUPERPESADA, 80X210CM, FIXAÇÃO COM PREENCHIMENTO PARCIAL DE ESPUMA EXPANSIVA - FORNECIMENTO E INSTALAÇÃO. AF_12/2019 (UN)
Material |  |  | FONTE |  | UNID | COEFICIENTE | PREÇO UNITÁRIO | TOTAL
00038124 | ESPUMA EXPANSIVA DE POLIURETANO, APLICACAO MANUAL - 500 ML |  | SINAPI |  | UN | 0.386 | 35 | 13.51
00039500 | KIT PORTA PRONTA DE MADEIRA, FOLHA PESADA (NBR 15930) DE 800 X 2100 MM, DE 40 MM A 45 MM DE ESPESSURA, NUCLEO SOLIDO, CAPA LISA EM HDF, ACABAMENTO MELAMINICO BRANCO (INCLUI MARCO, ALIZARES, DOBRADICAS E FECHADURA EXTERNA) |  | SINAPI |  | UN | 1 | 1004.01 | 1004.01
[6 empty] | TOTAL Material: |  | 1017.52
Mão de Obra com Encargos Complementares |  |  | FONTE |  | UNID | COEFICIENTE | PREÇO UNITÁRIO | TOTAL
88261 | CARPINTEIRO DE ESQUADRIA COM ENCARGOS COMPLEMENTARES |  | SINAPI |  | H | 0.751 | 15.93 | 11.96
88316 | SERVENTE COM ENCARGOS COMPLEMENTARES |  | SINAPI |  | H | 0.375 | 11.86 | 4.44
[6 empty] | TOTAL Mão de Obra com Encargos Complementares: |  | 16.4
[6 empty] | VALOR: |  | 1033.92
3.19.8. 90795 - KIT DE PORTA-PRONTA DE MADEIRA EM ACABAMENTO MELAMÍNICO BRANCO, FOLHA LEVE OU MÉDIA, E BATENTE METÁLICO, 70X210CM, FIXAÇÃO COM ARGAMASSA - FORNECIMENTO E INSTALAÇÃO. AF_12/2019 (UN)
Material |  |  | FONTE |  | UNID | COEFICIENTE | PREÇO UNITÁRIO | TOTAL
00039482 | KIT PORTA PRONTA DE MADEIRA, FOLHA LEVE (NBR 15930) DE 600 X 2100 MM OU 700 X 2100 MM, DE 35 MM A 40 MM DE ESPESSURA, COM MARCO EM ACO, NUCLEO COLMEIA, CAPA LISA EM HDF, ACABAMENTO MELAMINICO BRANCO (INCLUI MARCO, ALIZARES, DOBRADICAS E FECHADURA) |  | SINAPI |  | UN | 1 | 662.3 | 662.3
[6 empty] | TOTAL Material: |  | 662.3
Mão de Obra com Encargos Complementares |  |  | FONTE |  | UNID | COEFICIENTE | PREÇO UNITÁRIO | TOTAL
88261 | CARPINTEIRO DE ESQUADRIA COM ENCARGOS COMPLEMENTARES |  | SINAPI |  | H | 0.26 | 15.93 | 4.14
88309 | PEDREIRO COM ENCARGOS COMPLEMENTARES |  | SINAPI |  | H | 1.706 | 16.03 | 27.34
88316 | SERVENTE COM ENCARGOS COMPLEMENTARES |  | SINAPI |  | H | 0.983 | 11.86 | 11.65
[6 empty] | TOTAL Mão de Obra com Encargos Complementares: |  | 43.13
Serviço |  |  | FONTE |  | UNID | COEFICIENTE | PREÇO UNITÁRIO | TOTAL
88629 | ARGAMASSA TRAÇO 1:3 (EM VOLUME DE CIMENTO E AREIA MÉDIA ÚMIDA), PREPARO MANUAL. AF_08/2019 |  | SINAPI |  | M3 | 0.0223 | 725.41 | 16.17
[6 empty] | TOTAL Serviço: |  | 16.17
[6 empty] | VALOR: |  | 721.6
3.20.1. 88485 - APLICAÇÃO DE FUNDO SELADOR ACRÍLICO EM PAREDES, UMA DEMÃO. AF_06/2014 (M2)
Material |  |  | FONTE |  | UNID | COEFICIENTE | PREÇO UNITÁRIO | TOTAL
00006085 | SELADOR ACRILICO OPACO PREMIUM INTERIOR/EXTERIOR |  | SINAPI |  | L | 0.16 | 6.36 | 1.01
[6 empty] | TOTAL Material: |  | 1.01
Mão de Obra com Encargos Complementares |  |  | FONTE |  | UNID | COEFICIENTE | PREÇO UNITÁRIO | TOTAL
88310 | PINTOR COM ENCARGOS COMPLEMENTARES |  | SINAPI |  | H | 0.039 | 15.93 | 0.62
88316 | SERVENTE COM ENCARGOS COMPLEMENTARES |  | SINAPI |  | H | 0.014 | 11.86 | 0.16
[6 empty] | TOTAL Mão de Obra com Encargos Complementares: |  | 0.78
[6 empty] | VALOR: |  | 1.79
3.20.2. 88495 - APLICAÇÃO E LIXAMENTO DE MASSA LÁTEX EM PAREDES, UMA DEMÃO. AF_06/2014 (M2)
Material |  |  | FONTE |  | UNID | COEFICIENTE | PREÇO UNITÁRIO | TOTAL
00003767 | LIXA EM FOLHA PARA PAREDE OU MADEIRA, NUMERO 120, COR VERMELHA |  | SINAPI |  | UN | 0.06 | 0.94 | 0.05
00043626 | MASSA CORRIDA PARA SUPERFICIES DE AMBIENTES INTERNOS |  | SINAPI |  | KG | 1.043 | 2.78 | 2.89
[6 empty] | TOTAL Material: |  | 2.94
Mão de Obra com Encargos Complementares |  |  | FONTE |  | UNID | COEFICIENTE | PREÇO UNITÁRIO | TOTAL
88310 | PINTOR COM ENCARGOS COMPLEMENTARES |  | SINAPI |  | H | 0.234 | 15.93 | 3.72
88316 | SERVENTE COM ENCARGOS COMPLEMENTARES |  | SINAPI |  | H | 0.086 | 11.86 | 1.01
[6 empty] | TOTAL Mão de Obra com Encargos Complementares: |  | 4.73
[6 empty] | VALOR: |  | 7.67
3.20.3. 88489 - APLICAÇÃO MANUAL DE PINTURA COM TINTA LÁTEX ACRÍLICA EM PAREDES, DUAS DEMÃOS. AF_06/2014 (M2)
Material |  |  | FONTE |  | UNID | COEFICIENTE | PREÇO UNITÁRIO | TOTAL
00007356 | TINTA LATEX ACRILICA PREMIUM, COR BRANCO FOSCO |  | SINAPI |  | L | 0.33 | 12.74 | 4.2
[6 empty] | TOTAL Material: |  | 4.2
Mão de Obra com Encargos Complementares |  |  | FONTE |  | UNID | COEFICIENTE | PREÇO UNITÁRIO | TOTAL
88310 | PINTOR COM ENCARGOS COMPLEMENTARES |  | SINAPI |  | H | 0.187 | 15.93 | 2.97
88316 | SERVENTE COM ENCARGOS COMPLEMENTARES |  | SINAPI |  | H | 0.069 | 11.86 | 0.81
[6 empty] | TOTAL Mão de Obra com Encargos Complementares: |  | 3.78
[6 empty] | VALOR: |  | 7.98
3.21.1. 100878 - VASO SANITÁRIO SIFONADO COM CAIXA ACOPLADA, LOUÇA BRANCA - PADRÃO ALTO - FORNECIMENTO E INSTALAÇÃO. AF_01/2020 (UN)
Material |  |  | FONTE |  | UNID | COEFICIENTE | PREÇO UNITÁRIO | TOTAL
00006138 | ANEL DE VEDACAO, PVC FLEXIVEL, 100 MM, PARA SAIDA DE BACIA / VASO SANITARIO |  | SINAPI |  | UN | 1 | 10.71 | 10.71
00044019 | BACIA SANITARIA (VASO) COM CAIXA ACOPLADA, SIFAO OCULTO / CARENADO, DE LOUCA BRANCA (SEM ASSENTO ) - PADRAO ALTO |  | SINAPI |  | UN | 1 | 452.8 | 452.8
00004384 | PARAFUSO NIQUELADO COM ACABAMENTO CROMADO PARA FIXAR PECA SANITARIA, INCLUI PORCA CEGA, ARRUELA E BUCHA DE NYLON TAMANHO S-10 |  | SINAPI |  | UN | 2 | 25.04 | 50.08
00037329 | REJUNTE EPOXI, QUALQUER COR |  | SINAPI |  | KG | 0.0881 | 136.04 | 11.98
[6 empty] | TOTAL Material: |  | 525.57
Mão de Obra com Encargos Complementares |  |  | FONTE |  | UNID | COEFICIENTE | PREÇO UNITÁRIO | TOTAL
88267 | ENCANADOR OU BOMBEIRO HIDRÁULICO COM ENCARGOS COMPLEMENTARES |  | SINAPI |  | H | 1.3121 | 15.98 | 20.96
88316 | SERVENTE COM ENCARGOS COMPLEMENTARES |  | SINAPI |  | H | 0.6063 | 11.86 | 7.19
[6 empty] | TOTAL Mão de Obra com Encargos Complementares: |  | 28.15
[6 empty] | VALOR: |  | 553.72
3.21.2. 00000377 - ASSENTO SANITARIO DE PLASTICO, TIPO CONVENCIONAL (UN)
Material |  |  | FONTE |  | UNID | COEFICIENTE | PREÇO UNITÁRIO | TOTAL
00000377 | ASSENTO SANITARIO DE PLASTICO, TIPO CONVENCIONAL |  | SINAPI |  | UN | 1 | 36.5 | 36.5
[6 empty] | TOTAL Material: |  | 36.5
[6 empty] | VALOR: |  | 36.5
3.21.3. 95546 - KIT DE ACESSORIOS PARA BANHEIRO EM METAL CROMADO, 5 PECAS, INCLUSO FIXAÇÃO. AF_01/2020 (UN)
Material |  |  | FONTE |  | UNID | COEFICIENTE | PREÇO UNITÁRIO | TOTAL
00039398 | KIT DE ACESSORIOS PARA BANHEIRO EM METAL CROMADO, 5 PECAS |  | SINAPI |  | UN | 1 | 65.9 | 65.9
[6 empty] | TOTAL Material: |  | 65.9
Mão de Obra com Encargos Complementares |  |  | FONTE |  | UNID | COEFICIENTE | PREÇO UNITÁRIO | TOTAL
88267 | ENCANADOR OU BOMBEIRO HIDRÁULICO COM ENCARGOS COMPLEMENTARES |  | SINAPI |  | H | 1.897 | 15.98 | 30.31
88316 | SERVENTE COM ENCARGOS COMPLEMENTARES |  | SINAPI |  | H | 0.5977 | 11.86 | 7.08
[6 empty] | TOTAL Mão de Obra com Encargos Complementares: |  | 37.39
[6 empty] | VALOR: |  | 103.29
3.21.4. 100860 - CHUVEIRO ELÉTRICO COMUM CORPO PLÁSTICO, TIPO DUCHA ? FORNECIMENTO E INSTALAÇÃO. AF_01/2020 (UN)
Material |  |  | FONTE |  | UNID | COEFICIENTE | PREÇO UNITÁRIO | TOTAL
00001368 | CHUVEIRO COMUM EM PLASTICO BRANCO, COM CANO, 3 TEMPERATURAS, 5500 W (110/220 V) |  | SINAPI |  | UN | 1 | 74.27 | 74.27
00003146 | FITA VEDA ROSCA EM ROLOS DE 18 MM X 10 M (L X C) |  | SINAPI |  | UN | 0.021 | 2.1 | 0.04
[6 empty] | TOTAL Material: |  | 74.31
Mão de Obra com Encargos Complementares |  |  | FONTE |  | UNID | COEFICIENTE | PREÇO UNITÁRIO | TOTAL
88267 | ENCANADOR OU BOMBEIRO HIDRÁULICO COM ENCARGOS COMPLEMENTARES |  | SINAPI |  | H | 0.4467 | 15.98 | 7.13
88316 | SERVENTE COM ENCARGOS COMPLEMENTARES |  | SINAPI |  | H | 0.1407 | 11.86 | 1.66
[6 empty] | TOTAL Mão de Obra com Encargos Complementares: |  | 8.79
[6 empty] | VALOR: |  | 83.1
3.21.5. 93441 - BANCADA GRANITO CINZA 150 X 60 CM, COM CUBA DE EMBUTIR DE AÇO, VÁLVULA AMERICANA EM METAL, SIFÃO FLEXÍVEL EM PVC, ENGATE FLEXÍVEL 30 CM, TORNEIRA CROMADA LONGA, DE PAREDE, 1/2? OU 3/4?, P/ COZINHA, PADRÃO POPULAR - FORNEC. E INSTALAÇÃO. AF_01/2020 (UN)
Serviço |  |  | FONTE |  | UNID | COEFICIENTE | PREÇO UNITÁRIO | TOTAL
86889 | BANCADA DE GRANITO CINZA POLIDO, DE 1,50 X 0,60 M, PARA PIA DE COZINHA - FORNECIMENTO E INSTALAÇÃO. AF_01/2020 |  | SINAPI |  | UN | 1 | 712.24 | 712.24
86935 | CUBA DE EMBUTIR DE AÇO INOXIDÁVEL MÉDIA, INCLUSO VÁLVULA TIPO AMERICANA EM METAL CROMADO E SIFÃO FLEXÍVEL EM PVC - FORNECIMENTO E INSTALAÇÃO. AF_01/2020 |  | SINAPI |  | UN | 1 | 238.27 | 238.27
86884 | ENGATE FLEXÍVEL EM PLÁSTICO BRANCO, 1/2? X 30CM - FORNECIMENTO E INSTALAÇÃO. AF_01/2020 |  | SINAPI |  | UN | 1 | 7.88 | 7.88
86911 | TORNEIRA CROMADA LONGA, DE PAREDE, 1/2? OU 3/4?, PARA PIA DE COZINHA, PADRÃO POPULAR - FORNECIMENTO E INSTALAÇÃO. AF_01/2020 |  | SINAPI |  | UN | 1 | 85.53 | 85.53
[6 empty] | TOTAL Serviço: |  | 1043.92
[6 empty] | VALOR: |  | 1043.92
3.21.6. COMP-188861 - LAVATÓRIO LOUÇA BRANCA SUSPENSO, *45 X *35CM OU EQUIVALENTE, PARA PNE, FORNECIMENTO E INSTALAÇÃO. (un)
Geral |  |  | FONTE |  | UNID | COEFICIENTE | PREÇO UNITÁRIO | TOTAL
INS-961867 | LAVATÓRIO DE LOUÇA BRANCO SUSPENSO, *45 X *35 OU EQUIVALENTE |  | Composições |  | UN | 1 | 200 | 200
[6 empty] | TOTAL Geral: |  | 200
Material |  |  | FONTE |  | UNID | COEFICIENTE | PREÇO UNITÁRIO | TOTAL
00004351 | PARAFUSO NIQUELADO 3 1/2" COM ACABAMENTO CROMADO PARA FIXAR PECA SANITARIA, INCLUI PORCA CEGA, ARRUELA E BUCHA DE NYLON TAMANHO S-8 |  | SINAPI |  | UN | 2 | 18.56 | 37.12
00037329 | REJUNTE EPOXI, QUALQUER COR |  | SINAPI |  | KG | 0.0507 | 136.04 | 6.9
[6 empty] | TOTAL Material: |  | 44.02
Mão de Obra com Encargos Complementares |  |  | FONTE |  | UNID | COEFICIENTE | PREÇO UNITÁRIO | TOTAL
88267 | ENCANADOR OU BOMBEIRO HIDRÁULICO COM ENCARGOS COMPLEMENTARES |  | SINAPI |  | H | 0.69 | 15.98 | 11.03
88316 | SERVENTE COM ENCARGOS COMPLEMENTARES |  | SINAPI |  | H | 0.19 | 11.86 | 2.25
[6 empty] | TOTAL Mão de Obra com Encargos Complementares: |  | 13.28
[6 empty] | VALOR: |  | 257.3
3.21.7. 86915 - TORNEIRA CROMADA DE MESA, 1/2? OU 3/4?, PARA LAVATÓRIO, PADRÃO MÉDIO - FORNECIMENTO E INSTALAÇÃO. AF_01/2020 (UN)
Material |  |  | FONTE |  | UNID | COEFICIENTE | PREÇO UNITÁRIO | TOTAL
00003146 | FITA VEDA ROSCA EM ROLOS DE 18 MM X 10 M (L X C) |  | SINAPI |  | UN | 0.021 | 2.1 | 0.04
00036791 | TORNEIRA METALICA CROMADA DE MESA PARA LAVATORIO, BICA ALTA, COM AREJADOR (REF 1195) |  | SINAPI |  | UN | 1 | 139.17 | 139.17
[6 empty] | TOTAL Material: |  | 139.21
Mão de Obra com Encargos Complementares |  |  | FONTE |  | UNID | COEFICIENTE | PREÇO UNITÁRIO | TOTAL
88267 | ENCANADOR OU BOMBEIRO HIDRÁULICO COM ENCARGOS COMPLEMENTARES |  | SINAPI |  | H | 0.096 | 15.98 | 1.53
88316 | SERVENTE COM ENCARGOS COMPLEMENTARES |  | SINAPI |  | H | 0.0303 | 11.86 | 0.35
[6 empty] | TOTAL Mão de Obra com Encargos Complementares: |  | 1.88
[6 empty] | VALOR: |  | 141.09
3.21.8. 86882 - SIFÃO DO TIPO GARRAFA/COPO EM PVC 1.1/4 X 1.1/2? - FORNECIMENTO E INSTALAÇÃO. AF_01/2020 (UN)
Material |  |  | FONTE |  | UNID | COEFICIENTE | PREÇO UNITÁRIO | TOTAL
00003146 | FITA VEDA ROSCA EM ROLOS DE 18 MM X 10 M (L X C) |  | SINAPI |  | UN | 0.042 | 2.1 | 0.08
00006146 | SIFAO PLASTICO TIPO COPO PARA TANQUE, 1.1/4 X 1.1/2 " |  | SINAPI |  | UN | 1 | 15.38 | 15.38
[6 empty] | TOTAL Material: |  | 15.46
Mão de Obra com Encargos Complementares |  |  | FONTE |  | UNID | COEFICIENTE | PREÇO UNITÁRIO | TOTAL
88267 | ENCANADOR OU BOMBEIRO HIDRÁULICO COM ENCARGOS COMPLEMENTARES |  | SINAPI |  | H | 0.1356 | 15.98 | 2.16
88316 | SERVENTE COM ENCARGOS COMPLEMENTARES |  | SINAPI |  | H | 0.0427 | 11.86 | 0.5
[6 empty] | TOTAL Mão de Obra com Encargos Complementares: |  | 2.66
[6 empty] | VALOR: |  | 18.12
3.21.9. 86885 - ENGATE FLEXÍVEL EM PLÁSTICO BRANCO, 1/2? X 40CM - FORNECIMENTO E INSTALAÇÃO. AF_01/2020 (UN)
Material |  |  | FONTE |  | UNID | COEFICIENTE | PREÇO UNITÁRIO | TOTAL
00011681 | ENGATE/RABICHO FLEXIVEL PLASTICO (PVC OU ABS) BRANCO 1/2 " X 40 CM |  | SINAPI |  | UN | 1 | 6.1 | 6.1
00003146 | FITA VEDA ROSCA EM ROLOS DE 18 MM X 10 M (L X C) |  | SINAPI |  | UN | 0.021 | 2.1 | 0.04
[6 empty] | TOTAL Material: |  | 6.14
Mão de Obra com Encargos Complementares |  |  | FONTE |  | UNID | COEFICIENTE | PREÇO UNITÁRIO | TOTAL
88267 | ENCANADOR OU BOMBEIRO HIDRÁULICO COM ENCARGOS COMPLEMENTARES |  | SINAPI |  | H | 0.1525 | 15.98 | 2.43
88316 | SERVENTE COM ENCARGOS COMPLEMENTARES |  | SINAPI |  | H | 0.0481 | 11.86 | 0.57
[6 empty] | TOTAL Mão de Obra com Encargos Complementares: |  | 3
[6 empty] | VALOR: |  | 9.14
3.22.1. 87700 - CONTRAPISO EM ARGAMASSA TRAÇO 1:4 (CIMENTO E AREIA), PREPARO MECÂNICO COM BETONEIRA 400 L, APLICADO EM ÁREAS SECAS SOBRE LAJE, NÃO ADERIDO, ACABAMENTO NÃO REFORÇADO, ESPESSURA 6CM. AF_07/2021 (M2)
Mão de Obra com Encargos Complementares |  |  | FONTE |  | UNID | COEFICIENTE | PREÇO UNITÁRIO | TOTAL
88309 | PEDREIRO COM ENCARGOS COMPLEMENTARES |  | SINAPI |  | H | 0.299 | 16.03 | 4.79
88316 | SERVENTE COM ENCARGOS COMPLEMENTARES |  | SINAPI |  | H | 0.149 | 11.86 | 1.76
[6 empty] | TOTAL Mão de Obra com Encargos Complementares: |  | 6.55
Serviço |  |  | FONTE |  | UNID | COEFICIENTE | PREÇO UNITÁRIO | TOTAL
87301 | ARGAMASSA TRAÇO 1:4 (EM VOLUME DE CIMENTO E AREIA MÉDIA ÚMIDA) PARA CONTRAPISO, PREPARO MECÂNICO COM BETONEIRA 400 L. AF_08/2019 |  | SINAPI |  | M3 | 0.0661 | 696.87 | 46.06
[6 empty] | TOTAL Serviço: |  | 46.06
[6 empty] | VALOR: |  | 52.61
3.22.2. 87250 - REVESTIMENTO CERÂMICO PARA PISO COM PLACAS TIPO ESMALTADA EXTRA DE DIMENSÕES 45X45 CM APLICADA EM AMBIENTES DE ÁREA ENTRE 5 M2 E 10 M2. AF_06/2014 (M2)
Material |  |  | FONTE |  | UNID | COEFICIENTE | PREÇO UNITÁRIO | TOTAL
00001381 | ARGAMASSA COLANTE AC I PARA CERAMICAS |  | SINAPI |  | KG | 6.14 | 1.1 | 6.75
00001287 | PISO EM CERAMICA ESMALTADA EXTRA, PEI MAIOR OU IGUAL A 4, FORMATO MENOR OU IGUAL A 2025 CM2 |  | SINAPI |  | M2 | 1.07 | 38.9 | 41.62
00034357 | REJUNTE CIMENTICIO, QUALQUER COR |  | SINAPI |  | KG | 0.19 | 6.45 | 1.22
[6 empty] | TOTAL Material: |  | 49.59
Mão de Obra com Encargos Complementares |  |  | FONTE |  | UNID | COEFICIENTE | PREÇO UNITÁRIO | TOTAL
88256 | AZULEJISTA OU LADRILHISTA COM ENCARGOS COMPLEMENTARES |  | SINAPI |  | H | 0.49 | 19.45 | 9.53
88316 | SERVENTE COM ENCARGOS COMPLEMENTARES |  | SINAPI |  | H | 0.21 | 11.86 | 2.49
[6 empty] | TOTAL Mão de Obra com Encargos Complementares: |  | 12.02
[6 empty] | VALOR: |  | 61.61
3.22.3. 88650 - RODAPÉ CERÂMICO DE 7CM DE ALTURA COM PLACAS TIPO ESMALTADA EXTRA DE DIMENSÕES 60X60CM. AF_06/2014 (M)
Material |  |  | FONTE |  | UNID | COEFICIENTE | PREÇO UNITÁRIO | TOTAL
00001381 | ARGAMASSA COLANTE AC I PARA CERAMICAS |  | SINAPI |  | KG | 0.603 | 1.1 | 0.66
00001292 | PISO EM CERAMICA ESMALTADA EXTRA, PEI MAIOR OU IGUAL A 4, FORMATO MAIOR QUE 2025 CM2 |  | SINAPI |  | M2 | 0.188 | 79.3 | 14.9
00034357 | REJUNTE CIMENTICIO, QUALQUER COR |  | SINAPI |  | KG | 0.084 | 6.45 | 0.54
[6 empty] | TOTAL Material: |  | 16.1
Mão de Obra com Encargos Complementares |  |  | FONTE |  | UNID | COEFICIENTE | PREÇO UNITÁRIO | TOTAL
88256 | AZULEJISTA OU LADRILHISTA COM ENCARGOS COMPLEMENTARES |  | SINAPI |  | H | 0.085 | 19.45 | 1.65
88316 | SERVENTE COM ENCARGOS COMPLEMENTARES |  | SINAPI |  | H | 0.031 | 11.86 | 0.36
[6 empty] | TOTAL Mão de Obra com Encargos Complementares: |  | 2.01
[6 empty] | VALOR: |  | 18.11
3.22.4. 87262 - REVESTIMENTO CERÂMICO PARA PISO COM PLACAS TIPO PORCELANATO DE DIMENSÕES 60X60 CM APLICADA EM AMBIENTES DE ÁREA ENTRE 5 M² E 10 M². AF_06/2014 (M2)
Material |  |  | FONTE |  | UNID | COEFICIENTE | PREÇO UNITÁRIO | TOTAL
00037595 | ARGAMASSA COLANTE TIPO AC III |  | SINAPI |  | KG | 8.62 | 3.38 | 29.13
00038195 | PISO PORCELANATO, BORDA RETA, EXTRA, FORMATO MAIOR QUE 2025 CM2 |  | SINAPI |  | M2 | 1.08 | 124.83 | 134.81
00034357 | REJUNTE CIMENTICIO, QUALQUER COR |  | SINAPI |  | KG | 0.14 | 6.45 | 0.9
[6 empty] | TOTAL Material: |  | 164.84
Mão de Obra com Encargos Complementares |  |  | FONTE |  | UNID | COEFICIENTE | PREÇO UNITÁRIO | TOTAL
88256 | AZULEJISTA OU LADRILHISTA COM ENCARGOS COMPLEMENTARES |  | SINAPI |  | H | 0.7 | 19.45 | 13.61
88316 | SERVENTE COM ENCARGOS COMPLEMENTARES |  | SINAPI |  | H | 0.27 | 11.86 | 3.2
[6 empty] | TOTAL Mão de Obra com Encargos Complementares: |  | 16.81
[6 empty] | VALOR: |  | 181.65
3.23.1. 101907 - EXTINTOR DE INCÊNDIO PORTÁTIL COM CARGA DE CO2 DE 6 KG, CLASSE BC - FORNECIMENTO E INSTALAÇÃO. AF_10/2020_PE (UN)
Material |  |  | FONTE |  | UNID | COEFICIENTE | PREÇO UNITÁRIO | TOTAL
00004350 | BUCHA DE NYLON, DIAMETRO DO FURO 8 MM, COMPRIMENTO 40 MM, COM PARAFUSO DE ROSCA SOBERBA, CABECA CHATA, FENDA SIMPLES, 4,8 X 50 MM |  | SINAPI |  | UN | 2 | 0.71 | 1.42
00010889 | EXTINTOR DE INCENDIO PORTATIL COM CARGA DE GAS CARBONICO CO2 DE 6 KG, CLASSE BC |  | SINAPI |  | UN | 1 | 630 | 630
[6 empty] | TOTAL Material: |  | 631.42
Mão de Obra com Encargos Complementares |  |  | FONTE |  | UNID | COEFICIENTE | PREÇO UNITÁRIO | TOTAL
88248 | AUXILIAR DE ENCANADOR OU BOMBEIRO HIDRÁULICO COM ENCARGOS COMPLEMENTARES |  | SINAPI |  | H | 0.4574 | 11.83 | 5.41
88267 | ENCANADOR OU BOMBEIRO HIDRÁULICO COM ENCARGOS COMPLEMENTARES |  | SINAPI |  | H | 0.4574 | 15.98 | 7.3
[6 empty] | TOTAL Mão de Obra com Encargos Complementares: |  | 12.71
[6 empty] | VALOR: |  | 644.13
3.23.2. 101905 - EXTINTOR DE INCÊNDIO PORTÁTIL COM CARGA DE ÁGUA PRESSURIZADA DE 10 L, CLASSE A - FORNECIMENTO E INSTALAÇÃO. AF_10/2020_PE (UN)
Material |  |  | FONTE |  | UNID | COEFICIENTE | PREÇO UNITÁRIO | TOTAL
00004350 | BUCHA DE NYLON, DIAMETRO DO FURO 8 MM, COMPRIMENTO 40 MM, COM PARAFUSO DE ROSCA SOBERBA, CABECA CHATA, FENDA SIMPLES, 4,8 X 50 MM |  | SINAPI |  | UN | 2 | 0.71 | 1.42
00010886 | EXTINTOR DE INCENDIO PORTATIL COM CARGA DE AGUA PRESSURIZADA DE 10 L, CLASSE A |  | SINAPI |  | UN | 1 | 183.75 | 183.75
[6 empty] | TOTAL Material: |  | 185.17
Mão de Obra com Encargos Complementares |  |  | FONTE |  | UNID | COEFICIENTE | PREÇO UNITÁRIO | TOTAL
88248 | AUXILIAR DE ENCANADOR OU BOMBEIRO HIDRÁULICO COM ENCARGOS COMPLEMENTARES |  | SINAPI |  | H | 0.4574 | 11.83 | 5.41
88267 | ENCANADOR OU BOMBEIRO HIDRÁULICO COM ENCARGOS COMPLEMENTARES |  | SINAPI |  | H | 0.4574 | 15.98 | 7.3
[6 empty] | TOTAL Mão de Obra com Encargos Complementares: |  | 12.71
[6 empty] | VALOR: |  | 197.88
3.23.3. 180051 - PINTURA FAIXA DEMARCACAO AVISO EM PISO-(0,4m2)-EXTINTORES (UN)
Material |  |  | FONTE |  | UNID | COEFICIENTE | PREÇO UNITÁRIO | TOTAL
I043936 | TINTA ACRILICA PARA PISO AMARELA NOVACOR |  | SBC |  | L | 0.025 | 26.61 | 0.67
[6 empty] | TOTAL Material: |  | 0.67
Mão de Obra |  |  | FONTE |  | UNID | COEFICIENTE | PREÇO UNITÁRIO | TOTAL
00004750 | PEDREIRO (HORISTA) |  | SINAPI |  | H | 0.14 | 15.71 | 2.2
00006111 | SERVENTE DE OBRAS |  | SINAPI |  | H | 0.14 | 11.63 | 1.63
[6 empty] | TOTAL Mão de Obra: |  | 3.83
[6 empty] | VALOR: |  | 4.5
3.23.4. 055034 - PLACA FOTOLUMINESCENTE EXTINTOR INCENDIO PVC 2mm 20x20cm (UN)
Material |  |  | FONTE |  | UNID | COEFICIENTE | PREÇO UNITÁRIO | TOTAL
I071378 | PLACA DE SINALIZACAO FOTOLUMINESCENTE EXTINTOR INCENDIO 20x10cm NBR 13434-2:2004 |  | SBC |  | UN | 1 | 9.9 | 9.9
[6 empty] | TOTAL Material: |  | 9.9
Mão de Obra |  |  | FONTE |  | UNID | COEFICIENTE | PREÇO UNITÁRIO | TOTAL
00006111 | SERVENTE DE OBRAS |  | SINAPI |  | H | 0.3 | 11.63 | 3.49
[6 empty] | TOTAL Mão de Obra: |  | 3.49
[6 empty] | VALOR: |  | 13.39
3.23.5. MPAM - INC - 001 - SUPORTE DE PAREDE PARA EXTINTOR (UN)
Material |  |  | FONTE |  | UNID | COEFICIENTE | PREÇO UNITÁRIO | TOTAL
I044112 | SUPORTE DE PAREDE PARA EXTINTOR |  | SBC |  | UN | 1 | 15 | 15
[6 empty] | TOTAL Material: |  | 15
Mão de Obra |  |  | FONTE |  | UNID | COEFICIENTE | PREÇO UNITÁRIO | TOTAL
00006111 | SERVENTE DE OBRAS |  | SINAPI |  | H | 0.1 | 11.63 | 1.16
[6 empty] | TOTAL Mão de Obra: |  | 1.16
[6 empty] | VALOR: |  | 16.16
3.24.1. 190464 - ESPELHO CRISTAL 4mm COM MOLDURA DE ALUMINIO (M2)
Material |  |  | FONTE |  | UNID | COEFICIENTE | PREÇO UNITÁRIO | TOTAL
I005984 | COMPENSADO COMUM TAPUME MADEIRIT 6mm 1,10x2,20m(2,42m2) |  | SBC |  | M2 | 1.05 | 27.23 | 28.59
I040068 | ESPELHO CRISTAL 4mm |  | SBC |  | M2 | 1 | 286.66 | 286.66
I011802 | MOLDURA DE ALUMINIO TP 15 PRATA BRILHANTE - BARRA COM 2,50 MT |  | SBC |  | M | 4 | 13.49 | 53.96
[6 empty] | TOTAL Material: |  | 369.21
Mão de Obra |  |  | FONTE |  | UNID | COEFICIENTE | PREÇO UNITÁRIO | TOTAL
00006111 | SERVENTE DE OBRAS |  | SINAPI |  | H | 0.7 | 11.63 | 8.14
00010489 | VIDRACEIRO (HORISTA) |  | SINAPI |  | H | 0.7 | 15.71 | 11
[6 empty] | TOTAL Mão de Obra: |  | 19.14
[6 empty] | VALOR: |  | 388.35
3.25.1. 103247 - AR CONDICIONADO SPLIT INVERTER, HI-WALL (PAREDE), 12000 BTU/H, CICLO FRIO - FORNECIMENTO E INSTALAÇÃO. AF_11/2021_PE (UN)
Equipamento |  |  | FONTE |  | UNID | COEFICIENTE | PREÇO UNITÁRIO | TOTAL
00042425 | AR CONDICIONADO SPLIT INVERTER, HI-WALL (PAREDE), 12000 BTU/H, CICLO FRIO, 60HZ, CLASSIFICACAO A (SELO PROCEL), GAS HFC, CONTROLE S/FIO |  | SINAPI |  | UN | 1 | 2559.05 | 2559.05
[6 empty] | TOTAL Equipamento: |  | 2559.05
Material |  |  | FONTE |  | UNID | COEFICIENTE | PREÇO UNITÁRIO | TOTAL
00007568 | BUCHA DE NYLON SEM ABA S10, COM PARAFUSO DE 6,10 X 65 MM EM ACO ZINCADO COM ROSCA SOBERBA, CABECA CHATA E FENDA PHILLIPS |  | SINAPI |  | UN | 9 | 0.92 | 8.28
00011976 | CHUMBADOR, DIAMETRO 1/4" COM PARAFUSO 1/4" X 40 MM |  | SINAPI |  | UN | 6 | 1.34 | 8.04
00013246 | PARAFUSO DE FERRO POLIDO, SEXTAVADO, COM ROSCA INTEIRA, DIAMETRO 5/16", COMPRIMENTO 3/4", COM PORCA E ARRUELA LISA LEVE |  | SINAPI |  | UN | 4 | 0.5 | 2
00037591 | SUPORTE MAO-FRANCESA EM ACO, ABAS IGUAIS 40 CM, CAPACIDADE MINIMA 70 KG, BRANCO |  | SINAPI |  | UN | 2 | 26.35 | 52.7
00001570 | TERMINAL A COMPRESSAO EM COBRE ESTANHADO PARA CABO 2,5 MM2, 1 FURO E 1 COMPRESSAO, PARA PARAFUSO DE FIXACAO M5 |  | SINAPI |  | UN | 10 | 0.92 | 9.2
[6 empty] | TOTAL Material: |  | 80.22
Mão de Obra com Encargos Complementares |  |  | FONTE |  | UNID | COEFICIENTE | PREÇO UNITÁRIO | TOTAL
88243 | AJUDANTE ESPECIALIZADO COM ENCARGOS COMPLEMENTARES |  | SINAPI |  | H | 2.3334 | 11.75 | 27.41
100308 | MECÂNICO DE REFRIGERAÇÃO COM ENCARGOS COMPLEMENTARES |  | SINAPI |  | H | 2.3334 | 27.35 | 63.81
[6 empty] | TOTAL Mão de Obra com Encargos Complementares: |  | 91.22
[6 empty] | VALOR: |  | 2730.49
4.1.1. COM-01839729 - cobertura em policarbonato para cancelas (UN.)
Serviço |  |  | FONTE |  | UNID | COEFICIENTE | PREÇO UNITÁRIO | TOTAL
100113 | COBERTURA EM CHAPA POLICARBONATO ALVEOLAR 3mm |  | SBC |  | M2 | 2 | 115 | 230
100315 | PERGOLA EM TUBO QUADRADO ALUMINIO ANODIZADO 104cm |  | SBC |  | M | 6 | 40.97 | 245.82
040129 | TUBO QUADRADO METALON 400 X 400 0,95 FINA QUENTE |  | SBC |  | M | 6 | 27.12 | 162.72
[6 empty] | TOTAL Serviço: |  | 638.54
[6 empty] | VALOR: |  | 638.54
4.2.1. 93358 - ESCAVAÇÃO MANUAL DE VALA COM PROFUNDIDADE MENOR OU IGUAL A 1,30 M. AF_02/2021 (M3)
Mão de Obra com Encargos Complementares |  |  | FONTE |  | UNID | COEFICIENTE | PREÇO UNITÁRIO | TOTAL
88316 | SERVENTE COM ENCARGOS COMPLEMENTARES |  | SINAPI |  | H | 3.956 | 11.86 | 46.91
[6 empty] | TOTAL Mão de Obra com Encargos Complementares: |  | 46.91
[6 empty] | VALOR: |  | 46.91
4.2.2. 069002 - REATERRO DE VALA DE DUTOS 0,60x0,50x1,00m MATERIAL DA OBRA (M)
Mão de Obra |  |  | FONTE |  | UNID | COEFICIENTE | PREÇO UNITÁRIO | TOTAL
00006111 | SERVENTE DE OBRAS |  | SINAPI |  | H | 0.474 | 11.63 | 5.51
[6 empty] | TOTAL Mão de Obra: |  | 5.51
[6 empty] | VALOR: |  | 5.51
4.2.3. 101859 - REASSENTAMENTO DE BLOCOS SEXTAVADO PARA PISO INTERTRAVADO, ESPESSURA DE 8 CM, EM VIA/ESTACIONAMENTO, COM REAPROVEITAMENTO DOS BLOCOS SEXTAVADO - INCLUSO RETIRADA E COLOCAÇÃO DO MATERIAL. AF_12/2020 (M2)
Equipamento Custo Horário |  |  | FONTE |  | UNID | COEFICIENTE | PREÇO UNITÁRIO | TOTAL
91278 | PLACA VIBRATÓRIA REVERSÍVEL COM MOTOR 4 TEMPOS A GASOLINA, FORÇA CENTRÍFUGA DE 25 KN (2500 KGF), POTÊNCIA 5,5 CV - CHI DIURNO. AF_08/2015 |  | SINAPI |  | CHI | 0.0753 | 0.58 | 0.04
91277 | PLACA VIBRATÓRIA REVERSÍVEL COM MOTOR 4 TEMPOS A GASOLINA, FORÇA CENTRÍFUGA DE 25 KN (2500 KGF), POTÊNCIA 5,5 CV - CHP DIURNO. AF_08/2015 |  | SINAPI |  | CHP | 0.0055 | 8.47 | 0.04
[6 empty] | TOTAL Equipamento Custo Horário: |  | 0.08
Material |  |  | FONTE |  | UNID | COEFICIENTE | PREÇO UNITÁRIO | TOTAL
00000370 | AREIA MEDIA - POSTO JAZIDA/FORNECEDOR (RETIRADO NA JAZIDA, SEM TRANSPORTE) |  | SINAPI |  | M3 | 0.0568 | 95.5 | 5.42
00004741 | PO DE PEDRA (POSTO PEDREIRA/FORNECEDOR, SEM FRETE) |  | SINAPI |  | M3 | 0.0064 | 202.03 | 1.29
[6 empty] | TOTAL Material: |  | 6.71
Mão de Obra com Encargos Complementares |  |  | FONTE |  | UNID | COEFICIENTE | PREÇO UNITÁRIO | TOTAL
88260 | CALCETEIRO COM ENCARGOS COMPLEMENTARES |  | SINAPI |  | H | 0.1616 | 15.88 | 2.56
88316 | SERVENTE COM ENCARGOS COMPLEMENTARES |  | SINAPI |  | H | 0.1616 | 11.86 | 1.91
[6 empty] | TOTAL Mão de Obra com Encargos Complementares: |  | 4.47
Serviço |  |  | FONTE |  | UNID | COEFICIENTE | PREÇO UNITÁRIO | TOTAL
97635 | DEMOLIÇÃO DE PAVIMENTO INTERTRAVADO, DE FORMA MANUAL, COM REAPROVEITAMENTO. AF_12/2017 |  | SINAPI |  | M2 | 1 | 9.16 | 9.16
[6 empty] | TOTAL Serviço: |  | 9.16
[6 empty] | VALOR: |  | 20.42
4.2.4. 92403 - EXECUÇÃO DE PAVIMENTO EM PISO INTERTRAVADO, COM BLOCO 16 FACES DE 22 X 11 CM, ESPESSURA 6 CM. AF_10/2022 (M2)
Equipamento Custo Horário |  |  | FONTE |  | UNID | COEFICIENTE | PREÇO UNITÁRIO | TOTAL
91285 | CORTADORA DE PISO COM MOTOR 4 TEMPOS A GASOLINA, POTÊNCIA DE 13 HP, COM DISCO DE CORTE DIAMANTADO SEGMENTADO PARA CONCRETO, DIÂMETRO DE 350 MM, FURO DE 1" (14 X 1") - CHI DIURNO. AF_08/2015 |  | SINAPI |  | CHI | 0.0718 | 0.86 | 0.06
91283 | CORTADORA DE PISO COM MOTOR 4 TEMPOS A GASOLINA, POTÊNCIA DE 13 HP, COM DISCO DE CORTE DIAMANTADO SEGMENTADO PARA CONCRETO, DIÂMETRO DE 350 MM, FURO DE 1" (14 X 1") - CHP DIURNO. AF_08/2015 |  | SINAPI |  | CHP | 0.0038 | 9.13 | 0.03
91278 | PLACA VIBRATÓRIA REVERSÍVEL COM MOTOR 4 TEMPOS A GASOLINA, FORÇA CENTRÍFUGA DE 25 KN (2500 KGF), POTÊNCIA 5,5 CV - CHI DIURNO. AF_08/2015 |  | SINAPI |  | CHI | 0.0715 | 0.58 | 0.04
91277 | PLACA VIBRATÓRIA REVERSÍVEL COM MOTOR 4 TEMPOS A GASOLINA, FORÇA CENTRÍFUGA DE 25 KN (2500 KGF), POTÊNCIA 5,5 CV - CHP DIURNO. AF_08/2015 |  | SINAPI |  | CHP | 0.0041 | 8.47 | 0.03
[6 empty] | TOTAL Equipamento Custo Horário: |  | 0.16
Material |  |  | FONTE |  | UNID | COEFICIENTE | PREÇO UNITÁRIO | TOTAL
00000370 | AREIA MEDIA - POSTO JAZIDA/FORNECEDOR (RETIRADO NA JAZIDA, SEM TRANSPORTE) |  | SINAPI |  | M3 | 0.0568 | 95.5 | 5.42
00036155 | BLOQUETE/PISO INTERTRAVADO DE CONCRETO - MODELO ONDA/16 FACES/RETANGULAR/TIJOLINHO/PAVER/HOLANDES/PARALELEPIPEDO, 20 CM X 10 CM, E = 6 CM, RESISTENCIA DE 35 MPA (NBR 9781), COR NATURAL |  | SINAPI |  | M2 | 1.004 | 56.21 | 56.43
00004741 | PO DE PEDRA (POSTO PEDREIRA/FORNECEDOR, SEM FRETE) |  | SINAPI |  | M3 | 0.0098 | 202.03 | 1.97
[6 empty] | TOTAL Material: |  | 63.82
Mão de Obra com Encargos Complementares |  |  | FONTE |  | UNID | COEFICIENTE | PREÇO UNITÁRIO | TOTAL
88260 | CALCETEIRO COM ENCARGOS COMPLEMENTARES |  | SINAPI |  | H | 0.1512 | 15.88 | 2.4
88316 | SERVENTE COM ENCARGOS COMPLEMENTARES |  | SINAPI |  | H | 0.1512 | 11.86 | 1.79
[6 empty] | TOTAL Mão de Obra com Encargos Complementares: |  | 4.19
[6 empty] | VALOR: |  | 68.17
4.2.5. 94994 - EXECUÇÃO DE PASSEIO (CALÇADA) OU PISO DE CONCRETO COM CONCRETO MOLDADO IN LOCO, FEITO EM OBRA, ACABAMENTO CONVENCIONAL, ESPESSURA 8 CM, ARMADO. AF_08/2022 (M2)
Material |  |  | FONTE |  | UNID | COEFICIENTE | PREÇO UNITÁRIO | TOTAL
00002692 | DESMOLDANTE PROTETOR PARA FORMAS DE MADEIRA, DE BASE OLEOSA EMULSIONADA EM AGUA |  | SINAPI |  | L | 0.0017 | 9.59 | 0.01
00005068 | PREGO DE ACO POLIDO COM CABECA 17 X 21 (2 X 11) |  | SINAPI |  | KG | 0.024 | 22.38 | 0.53
00004509 | SARRAFO *2,5 X 10* CM EM PINUS, MISTA OU EQUIVALENTE DA REGIAO - BRUTA |  | SINAPI |  | M | 0.25 | 2.34 | 0.58
00004517 | SARRAFO *2,5 X 7,5* CM EM PINUS, MISTA OU EQUIVALENTE DA REGIAO - BRUTA |  | SINAPI |  | M | 0.2 | 1.61 | 0.32
00007156 | TELA DE ACO SOLDADA NERVURADA, CA-60, Q-196, (3,11 KG/M2), DIAMETRO DO FIO = 5,0 MM, LARGURA = 2,45 M, ESPACAMENTO DA MALHA = 10 X 10 CM |  | SINAPI |  | M2 | 1.0816 | 31.63 | 34.21
[6 empty] | TOTAL Material: |  | 35.65
Mão de Obra com Encargos Complementares |  |  | FONTE |  | UNID | COEFICIENTE | PREÇO UNITÁRIO | TOTAL
88262 | CARPINTEIRO DE FORMAS COM ENCARGOS COMPLEMENTARES |  | SINAPI |  | H | 0.1301 | 15.88 | 2.06
88309 | PEDREIRO COM ENCARGOS COMPLEMENTARES |  | SINAPI |  | H | 0.1882 | 16.03 | 3.01
88316 | SERVENTE COM ENCARGOS COMPLEMENTARES |  | SINAPI |  | H | 0.3183 | 11.86 | 3.77
[6 empty] | TOTAL Mão de Obra com Encargos Complementares: |  | 8.84
Serviço |  |  | FONTE |  | UNID | COEFICIENTE | PREÇO UNITÁRIO | TOTAL
94964 | CONCRETO FCK = 20MPA, TRAÇO 1:2,7:3 (EM MASSA SECA DE CIMENTO/ AREIA MÉDIA/ BRITA 1) - PREPARO MECÂNICO COM BETONEIRA 400 L. AF_05/2021 |  | SINAPI |  | M3 | 0.0985 | 600.58 | 59.15
[6 empty] | TOTAL Serviço: |  | 59.15
[6 empty] | VALOR: |  | 103.64
4.2.6. 94268 - GUIA (MEIO-FIO) E SARJETA CONJUGADOS DE CONCRETO, MOLDADA IN LOCO EM TRECHO CURVO COM EXTRUSORA, 45 CM BASE (15 CM BASE DA GUIA + 30 CM BASE DA SARJETA) X 22 CM ALTURA. AF_06/2016 (M)
Equipamento Custo Horário |  |  | FONTE |  | UNID | COEFICIENTE | PREÇO UNITÁRIO | TOTAL
92961 | MÁQUINA EXTRUSORA DE CONCRETO PARA GUIAS E SARJETAS, MOTOR A DIESEL, POTÊNCIA 14 CV - CHI DIURNO. AF_12/2015 |  | SINAPI |  | CHI | 0.13 | 4.86 | 0.63
92960 | MÁQUINA EXTRUSORA DE CONCRETO PARA GUIAS E SARJETAS, MOTOR A DIESEL, POTÊNCIA 14 CV - CHP DIURNO. AF_12/2015 |  | SINAPI |  | CHP | 0.026 | 19.97 | 0.51
[6 empty] | TOTAL Equipamento Custo Horário: |  | 1.14
Material |  |  | FONTE |  | UNID | COEFICIENTE | PREÇO UNITÁRIO | TOTAL
00000370 | AREIA MEDIA - POSTO JAZIDA/FORNECEDOR (RETIRADO NA JAZIDA, SEM TRANSPORTE) |  | SINAPI |  | M3 | 0.015 | 95.5 | 1.43
00034492 | CONCRETO USINADO BOMBEAVEL, CLASSE DE RESISTENCIA C20, COM BRITA 0 E 1, SLUMP = 100 +/- 20 MM, EXCLUI SERVICO DE BOMBEAMENTO (NBR 8953) |  | SINAPI |  | M3 | 0.063 | 720 | 45.36
[6 empty] | TOTAL Material: |  | 46.79
Mão de Obra com Encargos Complementares |  |  | FONTE |  | UNID | COEFICIENTE | PREÇO UNITÁRIO | TOTAL
88243 | AJUDANTE ESPECIALIZADO COM ENCARGOS COMPLEMENTARES |  | SINAPI |  | H | 0.156 | 11.75 | 1.83
88309 | PEDREIRO COM ENCARGOS COMPLEMENTARES |  | SINAPI |  | H | 0.29 | 16.03 | 4.64
88316 | SERVENTE COM ENCARGOS COMPLEMENTARES |  | SINAPI |  | H | 0.581 | 11.86 | 6.89
[6 empty] | TOTAL Mão de Obra com Encargos Complementares: |  | 13.36
Serviço |  |  | FONTE |  | UNID | COEFICIENTE | PREÇO UNITÁRIO | TOTAL
88631 | ARGAMASSA TRAÇO 1:4 (EM VOLUME DE CIMENTO E AREIA MÉDIA ÚMIDA), PREPARO MANUAL. AF_08/2019 |  | SINAPI |  | M3 | 0.003 | 628.83 | 1.88
[6 empty] | TOTAL Serviço: |  | 1.88
[6 empty] | VALOR: |  | 63.17
4.2.7. 102498 - PINTURA DE MEIO-FIO COM TINTA BRANCA A BASE DE CAL (CAIAÇÃO). AF_05/2021 (M)
Material |  |  | FONTE |  | UNID | COEFICIENTE | PREÇO UNITÁRIO | TOTAL
00011161 | CAL HIDRATADA PARA PINTURA |  | SINAPI |  | KG | 0.106 | 3.04 | 0.32
[6 empty] | TOTAL Material: |  | 0.32
Mão de Obra com Encargos Complementares |  |  | FONTE |  | UNID | COEFICIENTE | PREÇO UNITÁRIO | TOTAL
88310 | PINTOR COM ENCARGOS COMPLEMENTARES |  | SINAPI |  | H | 0.037 | 15.93 | 0.58
88316 | SERVENTE COM ENCARGOS COMPLEMENTARES |  | SINAPI |  | H | 0.016 | 11.86 | 0.18
[6 empty] | TOTAL Mão de Obra com Encargos Complementares: |  | 0.76
[6 empty] | VALOR: |  | 1.08
4.2.8. 102492 - PINTURA DE PISO COM TINTA ACRÍLICA, APLICAÇÃO MANUAL, 3 DEMÃOS, INCLUSO FUNDO PREPARADOR. AF_05/2021 (M2)
Material |  |  | FONTE |  | UNID | COEFICIENTE | PREÇO UNITÁRIO | TOTAL
00012815 | FITA CREPE ROLO DE 25 MM X 50 M |  | SINAPI |  | UN | 0.01 | 8.6 | 0.08
00006085 | SELADOR ACRILICO OPACO PREMIUM INTERIOR/EXTERIOR |  | SINAPI |  | L | 0.16 | 6.36 | 1.01
00007348 | TINTA ACRILICA PREMIUM PARA PISO |  | SINAPI |  | L | 0.534 | 8.54 | 4.56
[6 empty] | TOTAL Material: |  | 5.65
Mão de Obra com Encargos Complementares |  |  | FONTE |  | UNID | COEFICIENTE | PREÇO UNITÁRIO | TOTAL
88310 | PINTOR COM ENCARGOS COMPLEMENTARES |  | SINAPI |  | H | 0.365 | 15.93 | 5.81
88316 | SERVENTE COM ENCARGOS COMPLEMENTARES |  | SINAPI |  | H | 0.152 | 11.86 | 1.8
[6 empty] | TOTAL Mão de Obra com Encargos Complementares: |  | 7.61
[6 empty] | VALOR: |  | 13.26
4.2.9. 102501 - PINTURA DE FAIXA DE PEDESTRE OU ZEBRADA COM TINTA ACRÍLICA, E = 30 CM, APLICAÇÃO MANUAL. AF_05/2021 (M2)
Material |  |  | FONTE |  | UNID | COEFICIENTE | PREÇO UNITÁRIO | TOTAL
00012815 | FITA CREPE ROLO DE 25 MM X 50 M |  | SINAPI |  | UN | 0.012 | 8.6 | 0.1
00007348 | TINTA ACRILICA PREMIUM PARA PISO |  | SINAPI |  | L | 0.427 | 8.54 | 3.64
[6 empty] | TOTAL Material: |  | 3.74
Mão de Obra com Encargos Complementares |  |  | FONTE |  | UNID | COEFICIENTE | PREÇO UNITÁRIO | TOTAL
88310 | PINTOR COM ENCARGOS COMPLEMENTARES |  | SINAPI |  | H | 0.432 | 15.93 | 6.88
88316 | SERVENTE COM ENCARGOS COMPLEMENTARES |  | SINAPI |  | H | 0.18 | 11.86 | 2.13
[6 empty] | TOTAL Mão de Obra com Encargos Complementares: |  | 9.01
[6 empty] | VALOR: |  | 12.75
4.2.10. 00006081 - ARGILA OU BARRO PARA ATERRO/REATERRO (COM TRANSPORTE ATE 10 KM) (M3)
Material |  |  | FONTE |  | UNID | COEFICIENTE | PREÇO UNITÁRIO | TOTAL
00006081 | ARGILA OU BARRO PARA ATERRO/REATERRO (COM TRANSPORTE ATE 10 KM) |  | SINAPI |  | M3 | 1 | 77.5 | 77.5
[6 empty] | TOTAL Material: |  | 77.5
[6 empty] | VALOR: |  | 77.5
4.2.11. 4815671 - Reaterro e compactação com soquete vibratório (m³)
EQUIPAMENTOS |  | QUANT |  | UTILIZAÇÃO |  | CUSTO OPERACIONAL |  | CUSTO HORÁRIO
|  |  |  | PROD | IMPR | PROD | IMPR
E9647 | Compactador manual com soquete vibratório - 4,10 kW | 1 |  | 1 | 0 | 8.5687 | 1.165 | 8.5687
[6 empty] | TOTAL EQUIPAMENTOS: |  | 8.5687
MÃO DE OBRA |  |  |  |  | UNID | CONSUMO | SALÁRIO HORA | CUSTO HORÁRIO
00006111 | SERVENTE DE OBRAS |  |  |  | H | 2 | 11.63 | 23.26
[6 empty] | TOTAL MÃO DE OBRA: |  | 23.26
[6 empty] | Custo Horário da Execução: |  | 31.8287
[6 empty] | Produção da Equipe: |  | 3.1125
[6 empty] | Custo Unitário da Execução: |  | 10.23
[6 empty] | Custo Direto Total: |  | 10.23
[6 empty] | VALOR: |  | 10.23
4.2.12. 102487 - CONCRETO CICLÓPICO FCK = 15MPA, 30% PEDRA DE MÃO EM VOLUME REAL, INCLUSIVE LANÇAMENTO. AF_05/2021 (M3)
Equipamento Custo Horário |  |  | FONTE |  | UNID | COEFICIENTE | PREÇO UNITÁRIO | TOTAL
90587 | VIBRADOR DE IMERSÃO, DIÂMETRO DE PONTEIRA 45MM, MOTOR ELÉTRICO TRIFÁSICO POTÊNCIA DE 2 CV - CHI DIURNO. AF_06/2015 |  | SINAPI |  | CHI | 0.6377 | 0.49 | 0.31
90586 | VIBRADOR DE IMERSÃO, DIÂMETRO DE PONTEIRA 45MM, MOTOR ELÉTRICO TRIFÁSICO POTÊNCIA DE 2 CV - CHP DIURNO. AF_06/2015 |  | SINAPI |  | CHP | 0.2198 | 1.33 | 0.29
[6 empty] | TOTAL Equipamento Custo Horário: |  | 0.6
Material |  |  | FONTE |  | UNID | COEFICIENTE | PREÇO UNITÁRIO | TOTAL
00004730 | PEDRA DE MAO OU PEDRA RACHAO PARA ARRIMO/FUNDACAO (POSTO PEDREIRA/FORNECEDOR, SEM FRETE) |  | SINAPI |  | M3 | 0.4543 | 201.03 | 91.32
[6 empty] | TOTAL Material: |  | 91.32
Mão de Obra com Encargos Complementares |  |  | FONTE |  | UNID | COEFICIENTE | PREÇO UNITÁRIO | TOTAL
88309 | PEDREIRO COM ENCARGOS COMPLEMENTARES |  | SINAPI |  | H | 1.6702 | 16.03 | 26.77
88316 | SERVENTE COM ENCARGOS COMPLEMENTARES |  | SINAPI |  | H | 6.4684 | 11.86 | 76.71
[6 empty] | TOTAL Mão de Obra com Encargos Complementares: |  | 103.48
Serviço |  |  | FONTE |  | UNID | COEFICIENTE | PREÇO UNITÁRIO | TOTAL
94963 | CONCRETO FCK = 15MPA, TRAÇO 1:3,4:3,5 (EM MASSA SECA DE CIMENTO/ AREIA MÉDIA/ BRITA 1) - PREPARO MECÂNICO COM BETONEIRA 400 L. AF_05/2021 |  | SINAPI |  | M3 | 0.805 | 545.17 | 438.86
[6 empty] | TOTAL Serviço: |  | 438.86
[6 empty] | VALOR: |  | 634.26
4.2.13. 103914 - EXECUÇÃO DE PISO INDUSTRIAL DE CONCRETO ARMADO, FCK = 20 MPA, ESPESSURA DE 14,0 CM. AF_04/2022 (M2)
Equipamento Custo Horário |  |  | FONTE |  | UNID | COEFICIENTE | PREÇO UNITÁRIO | TOTAL
95282 | DESEMPENADEIRA DE CONCRETO, PESO DE 78 KG, 4 PÁS, MOTOR A GASOLINA, POTÊNCIA 5,5 HP - CHP DIURNO. AF_09/2016 |  | SINAPI |  | CHP | 0.006825 | 8.39 | 0.05
[6 empty] | TOTAL Equipamento Custo Horário: |  | 0.05
Material |  |  | FONTE |  | UNID | COEFICIENTE | PREÇO UNITÁRIO | TOTAL
00042409 | AGENTE DE CURA, PROTETOR DA EVAPORACAO DA AGUA DE HIDRATACAO DO CONCRETO |  | SINAPI |  | KG | 0.4 | 16.26 | 6.5
00034492 | CONCRETO USINADO BOMBEAVEL, CLASSE DE RESISTENCIA C20, COM BRITA 0 E 1, SLUMP = 100 +/- 20 MM, EXCLUI SERVICO DE BOMBEAMENTO (NBR 8953) |  | SINAPI |  | M3 | 0.14835 | 720 | 106.81
00005069 | PREGO DE ACO POLIDO COM CABECA 17 X 27 (2 1/2 X 11) |  | SINAPI |  | KG | 0.00177 | 22.81 | 0.04
00004517 | SARRAFO *2,5 X 7,5* CM EM PINUS, MISTA OU EQUIVALENTE DA REGIAO - BRUTA |  | SINAPI |  | M | 0.051333 | 1.61 | 0.08
00043614 | TABUA NAO APARELHADA *2,5 X 15* CM, EM MACARANDUBA, ANGELIM OU EQUIVALENTE DA REGIAO - BRUTA |  | SINAPI |  | M | 0.064167 | 12.93 | 0.82
[6 empty] | TOTAL Material: |  | 114.25
Mão de Obra com Encargos Complementares |  |  | FONTE |  | UNID | COEFICIENTE | PREÇO UNITÁRIO | TOTAL
88262 | CARPINTEIRO DE FORMAS COM ENCARGOS COMPLEMENTARES |  | SINAPI |  | H | 0.032006 | 15.88 | 0.5
88309 | PEDREIRO COM ENCARGOS COMPLEMENTARES |  | SINAPI |  | H | 0.10115 | 16.03 | 1.62
88316 | SERVENTE COM ENCARGOS COMPLEMENTARES |  | SINAPI |  | H | 0.11275 | 11.86 | 1.33
[6 empty] | TOTAL Mão de Obra com Encargos Complementares: |  | 3.45
Serviço |  |  | FONTE |  | UNID | COEFICIENTE | PREÇO UNITÁRIO | TOTAL
97115 | APLICAÇÃO DE GRAXA EM BARRAS DE TRANSFERÊNCIA PARA EXECUÇÃO DE PAVIMENTO DE CONCRETO. AF_04/2022 |  | SINAPI |  | KG | 0 | 50.23 | 0
97113 | APLICAÇÃO DE LONA PLÁSTICA PARA EXECUÇÃO DE PAVIMENTOS DE CONCRETO. AF_04/2022 |  | SINAPI |  | M2 | 1 | 1.96 | 1.96
97091 | ARMAÇÃO PARA EXECUÇÃO DE RADIER, PISO DE CONCRETO OU LAJE SOBRE SOLO, COM USO DE TELA Q-159. AF_09/2021 |  | SINAPI |  | KG | 2.52 | 16 | 40.32
97117 | BARRAS DE TRANSFERÊNCIA, AÇO CA-25 DE 20,0 MM, PARA EXECUÇÃO DE PAVIMENTO DE CONCRETO ? FORNECIMENTO E INSTALAÇÃO. AF_04/2022 |  | SINAPI |  | KG | 0 | 21.98 | 0
[6 empty] | TOTAL Serviço: |  | 42.28
[6 empty] | VALOR: |  | 160.03
4.3.1. S07970 - Guarda-corpo tubo ferro galvanizado 1 1/2", h=98cm, para fixação em piso (modelo p/cadeirantes) (m)
Encargos Complementares |  |  | FONTE |  | UNID | COEFICIENTE | PREÇO UNITÁRIO | TOTAL
S10550 | Encargos Complementares - Pedreiro |  | ORSE |  | h | 1 | 3.67 | 3.67
S10549 | Encargos Complementares - Servente |  | ORSE |  | h | 1 | 3.78 | 3.78
[6 empty] | TOTAL Encargos Complementares: |  | 7.45
Material |  |  | FONTE |  | UNID | COEFICIENTE | PREÇO UNITÁRIO | TOTAL
I07936 | Guarda-corpo tubo ferro galvanizado 1 1/2", alt=98cm, p/fixação em piso, (modelo p/cadeirantes) |  | ORSE |  | m | 1 | 192.1 | 192.1
[6 empty] | TOTAL Material: |  | 192.1
Mão de Obra |  |  | FONTE |  | UNID | COEFICIENTE | PREÇO UNITÁRIO | TOTAL
00004750 | PEDREIRO (HORISTA) |  | SINAPI |  | H | 1 | 15.71 | 15.71
00006111 | SERVENTE DE OBRAS |  | SINAPI |  | H | 1 | 11.63 | 11.63
[6 empty] | TOTAL Mão de Obra: |  | 27.34
Serviço |  |  | FONTE |  | UNID | COEFICIENTE | PREÇO UNITÁRIO | TOTAL
S01903 | Argamassa cimento e areia traço t-1 (1:3) - 1 saco cimento 50kg / 3 padiolas areia dim. 0.35 x 0.45 x 0.23 m - Confecção mecânica e transporte |  | ORSE |  | m3 | 0.0095 | 531.4 | 5.05
[6 empty] | TOTAL Serviço: |  | 5.05
[6 empty] | VALOR: |  | 231.94
4.3.2. 100758 - PINTURA COM TINTA ALQUÍDICA DE ACABAMENTO (ESMALTE SINTÉTICO ACETINADO) APLICADA A ROLO OU PINCEL SOBRE SUPERFÍCIES METÁLICAS (EXCETO PERFIL) EXECUTADO EM OBRA (02 DEMÃOS). AF_01/2020 (M2)
Material |  |  | FONTE |  | UNID | COEFICIENTE | PREÇO UNITÁRIO | TOTAL
00005318 | DILUENTE AGUARRAS |  | SINAPI |  | L | 0.0255 | 21.22 | 0.54
00007311 | TINTA ESMALTE SINTETICO PREMIUM ACETINADO |  | SINAPI |  | L | 0.2549 | 30.83 | 7.85
[6 empty] | TOTAL Material: |  | 8.39
Mão de Obra com Encargos Complementares |  |  | FONTE |  | UNID | COEFICIENTE | PREÇO UNITÁRIO | TOTAL
88310 | PINTOR COM ENCARGOS COMPLEMENTARES |  | SINAPI |  | H | 1.3559 | 15.93 | 21.59
[6 empty] | TOTAL Mão de Obra com Encargos Complementares: |  | 21.59
[6 empty] | VALOR: |  | 29.98
4.3.3. 00037562 - PORTAO DE CORRER EM GRADIL FIXO DE BARRA DE FERRO CHATA DE 3 X 1/4" NA VERTICAL, SEM REQUADRO, ACABAMENTO NATURAL, COM TRILHOS E ROLDANAS (M2)
Material |  |  | FONTE |  | UNID | COEFICIENTE | PREÇO UNITÁRIO | TOTAL
00037562 | PORTAO DE CORRER EM GRADIL FIXO DE BARRA DE FERRO CHATA DE 3 X 1/4" NA VERTICAL, SEM REQUADRO, ACABAMENTO NATURAL, COM TRILHOS E ROLDANAS |  | SINAPI |  | M2 | 1 | 735.04 | 735.04
[6 empty] | TOTAL Material: |  | 735.04
[6 empty] | VALOR: |  | 735.04
4.3.4. I08855 - Roldana para portão de ferro de correr (inferior), d=3", com caixa (un)
Material |  |  | FONTE |  | UNID | COEFICIENTE | PREÇO UNITÁRIO | TOTAL
I08855 | Roldana para portão de ferro de correr (inferior), d=3", com caixa |  | ORSE |  | un | 1 | 70.48 | 70.48
[6 empty] | TOTAL Material: |  | 70.48
[6 empty] | VALOR: |  | 70.48
4.3.5. 00006110 - SERRALHEIRO (HORISTA) (H)
Mão de Obra |  |  | FONTE |  | UNID | COEFICIENTE | PREÇO UNITÁRIO | TOTAL
00006110 | SERRALHEIRO (HORISTA) |  | SINAPI |  | H | 1 | 19.18 | 19.18
[6 empty] | TOTAL Mão de Obra: |  | 19.18
[6 empty] | VALOR: |  | 19.18
4.4.1. S07763 - Gradil de ferro c/barra chata 2"x1/4" verticais espaç.10cm, montante em perfil seção quadrada de 1" vertical espaç.3 m, barras paralelas horizontais 2"x1/4", incl.portão, mureta h=30cm em alv.bloco e=19cm, chapiscada e rebocada, exclusive pintura (m2)
Encargos Complementares |  |  | FONTE |  | UNID | COEFICIENTE | PREÇO UNITÁRIO | TOTAL
S10550 | Encargos Complementares - Pedreiro |  | ORSE |  | h | 1.5 | 3.67 | 5.51
S10549 | Encargos Complementares - Servente |  | ORSE |  | h | 1.5 | 3.78 | 5.67
[6 empty] | TOTAL Encargos Complementares: |  | 11.18
Mão de Obra |  |  | FONTE |  | UNID | COEFICIENTE | PREÇO UNITÁRIO | TOTAL
00004750 | PEDREIRO (HORISTA) |  | SINAPI |  | H | 1.5 | 15.71 | 23.57
00006111 | SERVENTE DE OBRAS |  | SINAPI |  | H | 1.5 | 11.63 | 17.45
[6 empty] | TOTAL Mão de Obra: |  | 41.02
Serviço |  |  | FONTE |  | UNID | COEFICIENTE | PREÇO UNITÁRIO | TOTAL
S00140 | Aço CA - 50 Ø 6,3 a 12,5mm, inclusive corte, dobragem, montagem e colocacao de ferragens nas formas, para superestruturas e fundações - R1 |  | ORSE |  | kg | 1 | 14.17 | 14.17
S00153 | Alvenaria bloco cerâmico vedação, 9x19x24cm, e=19cm, com argamassa t5 - 1:2:8 (cimento/cal/areia), junta=1cm - Rev.08 |  | ORSE |  | m2 | 0.4 | 81.36 | 32.54
S00091 | Alvenaria pedra calcárea argamassada c/ cimento e areia traço t-4 (1:5) - 1 saco cimento 50kg / 5 padiolas areia dim. 0,35z0,45x0,23m - Confecção mecânica e transporte |  | ORSE |  | m3 | 0.2 | 445.34 | 89.07
S03310 | Chapisco em parede com argamassa traço t1 - 1:3 (cimento / areia) - Revisado 08/2015 |  | ORSE |  | m2 | 0.97 | 6.14 | 5.96
S00126 | Concreto simples fabricado na obra, fck=15 mpa, lançado e adensado |  | ORSE |  | m3 | 0.046 | 546.36 | 25.13
S02497 | Escavação manual de vala ou cava em material de 1ª categoria, profundidade até 1,50m |  | ORSE |  | m3 | 0.2 | 46.23 | 9.25
S00079 | Forma plana para fundações, em tábuas de pinho, 02 usos |  | ORSE |  | m2 | 0.16 | 127.76 | 20.44
S01908 | Reboco ou emboço externo, de parede, com argamassa traço t5 - 1:2:8 (cimento / cal / areia), espessura 2,0 cm |  | ORSE |  | m2 | 0.97 | 31.13 | 30.2
I07401 | Grade de ferro com barras verticais chatas 2"x1/4" espaçadas de 12,5cm, soldadas em 4 barras (2 + 2) horizontais 2"x1/4" e montantes com barra quadrada de 1" a cada 3m. |  | ORSE |  | m2 | 1 | 250 | 250
[6 empty] | TOTAL Serviço: |  | 476.76
[6 empty] | VALOR: |  | 528.96
4.4.2. 88489 - APLICAÇÃO MANUAL DE PINTURA COM TINTA LÁTEX ACRÍLICA EM PAREDES, DUAS DEMÃOS. AF_06/2014 (M2)
Material |  |  | FONTE |  | UNID | COEFICIENTE | PREÇO UNITÁRIO | TOTAL
00007356 | TINTA LATEX ACRILICA PREMIUM, COR BRANCO FOSCO |  | SINAPI |  | L | 0.33 | 12.74 | 4.2
[6 empty] | TOTAL Material: |  | 4.2
Mão de Obra com Encargos Complementares |  |  | FONTE |  | UNID | COEFICIENTE | PREÇO UNITÁRIO | TOTAL
88310 | PINTOR COM ENCARGOS COMPLEMENTARES |  | SINAPI |  | H | 0.187 | 15.93 | 2.97
88316 | SERVENTE COM ENCARGOS COMPLEMENTARES |  | SINAPI |  | H | 0.069 | 11.86 | 0.81
[6 empty] | TOTAL Mão de Obra com Encargos Complementares: |  | 3.78
[6 empty] | VALOR: |  | 7.98
4.4.3. 100758 - PINTURA COM TINTA ALQUÍDICA DE ACABAMENTO (ESMALTE SINTÉTICO ACETINADO) APLICADA A ROLO OU PINCEL SOBRE SUPERFÍCIES METÁLICAS (EXCETO PERFIL) EXECUTADO EM OBRA (02 DEMÃOS). AF_01/2020 (M2)
Material |  |  | FONTE |  | UNID | COEFICIENTE | PREÇO UNITÁRIO | TOTAL
00005318 | DILUENTE AGUARRAS |  | SINAPI |  | L | 0.0255 | 21.22 | 0.54
00007311 | TINTA ESMALTE SINTETICO PREMIUM ACETINADO |  | SINAPI |  | L | 0.2549 | 30.83 | 7.85
[6 empty] | TOTAL Material: |  | 8.39
Mão de Obra com Encargos Complementares |  |  | FONTE |  | UNID | COEFICIENTE | PREÇO UNITÁRIO | TOTAL
88310 | PINTOR COM ENCARGOS COMPLEMENTARES |  | SINAPI |  | H | 1.3559 | 15.93 | 21.59
[6 empty] | TOTAL Mão de Obra com Encargos Complementares: |  | 21.59
[6 empty] | VALOR: |  | 29.98
4.5.1. I042210 - TERRA VEGETAL PARA PLANTIO (M3)
Material |  |  | FONTE |  | UNID | COEFICIENTE | PREÇO UNITÁRIO | TOTAL
I042210 | TERRA VEGETAL PARA PLANTIO |  | SBC |  | M3 | 1 | 162.85 | 162.85
[6 empty] | TOTAL Material: |  | 162.85
[6 empty] | VALOR: |  | 162.85
4.5.2. 103946 - PLANTIO DE GRAMA ESMERALDA OU SÃO CARLOS OU CURITIBANA, EM PLACAS. AF_05/2022 (M2)
Material |  |  | FONTE |  | UNID | COEFICIENTE | PREÇO UNITÁRIO | TOTAL
00003322 | GRAMA ESMERALDA OU SAO CARLOS OU CURITIBANA, EM PLACAS, SEM PLANTIO |  | SINAPI |  | M2 | 1 | 16.5 | 16.5
[6 empty] | TOTAL Material: |  | 16.5
Mão de Obra com Encargos Complementares |  |  | FONTE |  | UNID | COEFICIENTE | PREÇO UNITÁRIO | TOTAL
88441 | JARDINEIRO COM ENCARGOS COMPLEMENTARES |  | SINAPI |  | H | 0.0391 | 15.78 | 0.61
88316 | SERVENTE COM ENCARGOS COMPLEMENTARES |  | SINAPI |  | H | 0.1564 | 11.86 | 1.85
[6 empty] | TOTAL Mão de Obra com Encargos Complementares: |  | 2.46
[6 empty] | VALOR: |  | 18.96
4.5.3. 00000365 - MUDA DE ARBUSTO FOLHAGEM, SANSAO-DO-CAMPO OU EQUIVALENTE DA REGIAO, H= *50 A 70* CM (UN)
Material |  |  | FONTE |  | UNID | COEFICIENTE | PREÇO UNITÁRIO | TOTAL
00000365 | MUDA DE ARBUSTO FOLHAGEM, SANSAO-DO-CAMPO OU EQUIVALENTE DA REGIAO, H= *50 A 70* CM |  | SINAPI |  | UN | 1 | 97.98 | 97.98
[6 empty] | TOTAL Material: |  | 97.98
[6 empty] | VALOR: |  | 97.98
4.5.4. I38640S - Muda de arbusto, pingo de ouro/ violeteira, h = *10 a 20* cm (un)
Material |  |  | FONTE |  | UNID | COEFICIENTE | PREÇO UNITÁRIO | TOTAL
I38640S | Muda de arbusto, pingo de ouro/ violeteira, h = *10 a 20* cm |  | ORSE |  | un | 1 | 3.1 | 3.1
[6 empty] | TOTAL Material: |  | 3.1
[6 empty] | VALOR: |  | 3.1
4.5.5. S12857 - Banco de concreto pré-moldado, sem encosto, dimensão: 1,80x0,60x0,10m confeccionado em forma metálica (un)
Encargos Complementares |  |  | FONTE |  | UNID | COEFICIENTE | PREÇO UNITÁRIO | TOTAL
S10550 | Encargos Complementares - Pedreiro |  | ORSE |  | h | 0.7 | 3.67 | 2.57
S10549 | Encargos Complementares - Servente |  | ORSE |  | h | 1 | 3.78 | 3.78
[6 empty] | TOTAL Encargos Complementares: |  | 6.35
Equipamento |  |  | FONTE |  | UNID | COEFICIENTE | PREÇO UNITÁRIO | TOTAL
I02456 | Caminhão guindauto 6,5 t ( m. benz - L1620/51 - 143,0 hp) |  | ORSE |  | h | 0.25 | 113.16 | 28.29
[6 empty] | TOTAL Equipamento: |  | 28.29
Material |  |  | FONTE |  | UNID | COEFICIENTE | PREÇO UNITÁRIO | TOTAL
I39397S | Desmoldante para formas metalicas a base de oleo vegetal |  | ORSE |  | l | 0.06 | 18.81 | 1.13
[6 empty] | TOTAL Material: |  | 1.13
Mão de Obra |  |  | FONTE |  | UNID | COEFICIENTE | PREÇO UNITÁRIO | TOTAL
00004750 | PEDREIRO (HORISTA) |  | SINAPI |  | H | 0.7 | 15.71 | 11
00006111 | SERVENTE DE OBRAS |  | SINAPI |  | H | 1 | 11.63 | 11.63
[6 empty] | TOTAL Mão de Obra: |  | 22.63
Serviço |  |  | FONTE |  | UNID | COEFICIENTE | PREÇO UNITÁRIO | TOTAL
S00140 | Aço CA - 50 Ø 6,3 a 12,5mm, inclusive corte, dobragem, montagem e colocacao de ferragens nas formas, para superestruturas e fundações - R1 |  | ORSE |  | kg | 11.15 | 14.17 | 158
S00126 | Concreto simples fabricado na obra, fck=15 mpa, lançado e adensado |  | ORSE |  | m3 | 0.034 | 546.36 | 18.58
S09399 | Concreto simples fabricado na obra, fck=25 mpa, lançado e adensado |  | ORSE |  | m3 | 0.18 | 586.89 | 105.64
S02497 | Escavação manual de vala ou cava em material de 1ª categoria, profundidade até 1,50m |  | ORSE |  | m3 | 0.147 | 46.23 | 6.8
S10045 | Forma metálica plana para pré-moldados, em chapa e perfis de aço, 120 usos |  | ORSE |  | m2 | 2.22 | 35.55 | 78.92
S02288 | Pintura de acabamento com aplicação de 02 demaõs de tinta acrílica convencional |  | ORSE |  | m2 | 1.89 | 15.22 | 28.77
S96995S | Reaterro manual apiloado com soquete. af_10/2017 |  | ORSE |  | m3 | 0.0815 | 41.71 | 3.4
[6 empty] | TOTAL Serviço: |  | 400.11
[6 empty] | VALOR: |  | 458.51
4.6.1. COMP-467722 - Letras em chapa de aço galvanizado - block-letter - 20cm (Un)
Material |  |  | FONTE |  | UNID | COEFICIENTE | PREÇO UNITÁRIO | TOTAL
I014226 | CHAPA GALVANIZADA #24 600mm x 0,645mm (5,12kg/m2) |  | SBC |  | KG | 2.22 | 14.1 | 31.3
00004379 | PARAFUSO DE ACO ZINCADO COM ROSCA SOBERBA, CABECA CHATA E FENDA SIMPLES, DIAMETRO 2,5 MM, COMPRIMENTO * 9,5 * MM |  | SINAPI |  | UN | 2 | 0.05 | 0.1
00007292 | TINTA ESMALTE SINTETICO PREMIUM BRILHANTE |  | SINAPI |  | L | 0.045 | 29.85 | 1.34
[6 empty] | TOTAL Material: |  | 32.74
Mão de Obra |  |  | FONTE |  | UNID | COEFICIENTE | PREÇO UNITÁRIO | TOTAL
00004750 | PEDREIRO (HORISTA) |  | SINAPI |  | H | 0.15 | 15.71 | 2.36
00006110 | SERRALHEIRO (HORISTA) |  | SINAPI |  | H | 0.25 | 19.18 | 4.8
00006111 | SERVENTE DE OBRAS |  | SINAPI |  | H | 0.25 | 11.63 | 2.91
[6 empty] | TOTAL Mão de Obra: |  | 10.07
[6 empty] | VALOR: |  | 42.81
4.6.2. COMP-742606 - Logomarca do MPAM, confecionada em ACM, med. Ø 2.750,00mm para a fixação em fachada - Fornecimento e instalação (UN)
Geral |  |  | FONTE |  | UNID | COEFICIENTE | PREÇO UNITÁRIO | TOTAL
INS-014211 | Logomarca do MPAM, confecionada em ACM, med. Ø 2.750,00mm para a fixação em fachada - Fornecimento e instalação |  | Composições |  | UN | 0.37 | 3400 | 1258
[6 empty] | TOTAL Geral: |  | 1258
[6 empty] | VALOR: |  | 1258
4.6.3. S11345 - Sinalização permanente, vertical, com placa de aço (50x80cm) com poste de madeira 3,50m fixado com base de concreto 40x40x50 (un)
Material |  |  | FONTE |  | UNID | COEFICIENTE | PREÇO UNITÁRIO | TOTAL
I12206 | Placa de sinalização vertical 50x80cm |  | ORSE |  | un | 1 | 557.08 | 557.08
[6 empty] | TOTAL Material: |  | 557.08
[6 empty] | VALOR: |  | 557.08
4.6.4. S10363 - Placa de sinalização em acrílico, dimensões 0.12 x 0.12 m, e=2mm (un)
Encargos Complementares |  |  | FONTE |  | UNID | COEFICIENTE | PREÇO UNITÁRIO | TOTAL
S10551 | Encargos Complementares - Carpinteiro |  | ORSE |  | h | 0.25 | 3.65 | 0.91
[6 empty] | TOTAL Encargos Complementares: |  | 0.91
Material |  |  | FONTE |  | UNID | COEFICIENTE | PREÇO UNITÁRIO | TOTAL
I02682 | Parafuso c/ bucha S-6 |  | ORSE |  | un | 4 | 0.14 | 0.56
I11143 | Placa de sinalização em acrílico, dimensões 0.12 x 0.12 m, e=2mm |  | ORSE |  | un | 12.5 | 19.54 | 244.25
[6 empty] | TOTAL Material: |  | 244.81
Mão de Obra |  |  | FONTE |  | UNID | COEFICIENTE | PREÇO UNITÁRIO | TOTAL
00001213 | CARPINTEIRO DE FORMAS (HORISTA) |  | SINAPI |  | H | 0.25 | 15.71 | 3.93
[6 empty] | TOTAL Mão de Obra: |  | 3.93
[6 empty] | VALOR: |  | 249.65
4.6.5. 00034721 - PLACA DE SINALIZACAO EM CHAPA DE ALUMINIO COM PINTURA REFLETIVA, E = 2 MM (M2)
Material |  |  | FONTE |  | UNID | COEFICIENTE | PREÇO UNITÁRIO | TOTAL
00034721 | PLACA DE SINALIZACAO EM CHAPA DE ALUMINIO COM PINTURA REFLETIVA, E = 2 MM |  | SINAPI |  | M2 | 1 | 1152.01 | 1152.01
[6 empty] | TOTAL Material: |  | 1152.01
[6 empty] | VALOR: |  | 1152.01
4.6.6. I030335 - POSTE DE SINALIZACAO PARA PLACA DE TRANSITO ACO GALVANIZADO 2"x3,0m (UN)
Material |  |  | FONTE |  | UNID | COEFICIENTE | PREÇO UNITÁRIO | TOTAL
I030335 | POSTE DE SINALIZACAO PARA PLACA DE TRANSITO ACO GALVANIZADO 2"x3,0m |  | SBC |  | UN | 1 | 343 | 343
[6 empty] | TOTAL Material: |  | 343
[6 empty] | VALOR: |  | 343
4.7.1. 91931 - CABO DE COBRE FLEXÍVEL ISOLADO, 6 MM², ANTI-CHAMA 0,6/1,0 KV, PARA CIRCUITOS TERMINAIS - FORNECIMENTO E INSTALAÇÃO. AF_12/2015 (M)
Material |  |  | FONTE |  | UNID | COEFICIENTE | PREÇO UNITÁRIO | TOTAL
00000994 | CABO DE COBRE, FLEXIVEL, CLASSE 4 OU 5, ISOLACAO EM PVC/A, ANTICHAMA BWF-B, COBERTURA PVC-ST1, ANTICHAMA BWF-B, 1 CONDUTOR, 0,6/1 KV, SECAO NOMINAL 6 MM2 |  | SINAPI |  | M | 1.19 | 6.28 | 7.47
00021127 | FITA ISOLANTE ADESIVA ANTICHAMA, USO ATE 750 V, EM ROLO DE 19 MM X 5 M |  | SINAPI |  | UN | 0.009 | 4.48 | 0.04
[6 empty] | TOTAL Material: |  | 7.51
Mão de Obra com Encargos Complementares |  |  | FONTE |  | UNID | COEFICIENTE | PREÇO UNITÁRIO | TOTAL
88247 | AUXILIAR DE ELETRICISTA COM ENCARGOS COMPLEMENTARES |  | SINAPI |  | H | 0.052 | 12.04 | 0.62
88264 | ELETRICISTA COM ENCARGOS COMPLEMENTARES |  | SINAPI |  | H | 0.052 | 19.86 | 1.03
[6 empty] | TOTAL Mão de Obra com Encargos Complementares: |  | 1.65
[6 empty] | VALOR: |  | 9.16
4.7.2. 060235 - RELE FOTOELETRICO 1000W-127V (UN)
Material |  |  | FONTE |  | UNID | COEFICIENTE | PREÇO UNITÁRIO | TOTAL
I003420 | FITA ISOLANTE HIGHLAND ADESIVA 19m x 20mm |  | SBC |  | M | 0.1 | 0.9 | 0.09
I005249 | RELE FOTOELETRICO PARA LUMINARIAS 127/220V |  | SBC |  | UN | 1 | 24.5 | 24.5
[6 empty] | TOTAL Material: |  | 24.59
Mão de Obra |  |  | FONTE |  | UNID | COEFICIENTE | PREÇO UNITÁRIO | TOTAL
00002436 | ELETRICISTA (HORISTA) |  | SINAPI |  | H | 1.65 | 19.18 | 31.65
00006111 | SERVENTE DE OBRAS |  | SINAPI |  | H | 1.65 | 11.63 | 19.19
[6 empty] | TOTAL Mão de Obra: |  | 50.84
[6 empty] | VALOR: |  | 75.43
4.7.3. S11301 - Luminária em LED slim p/ iluminação púb,03 petalas,50W,lentes policarbonato,corpo alumínio,pint.anti-incrustantes, grau de prot. IP67, IK09,temp-cor 5000°K, IRC =>70%,v.útil 50.000 h,linha Street-Light (PICO-LE- LMSL-80), com poste de aço e base de concreto. (un)
Equipamento Custo Horário |  |  | FONTE |  | UNID | COEFICIENTE | PREÇO UNITÁRIO | TOTAL
S05928S | Guindauto hidráulico, capacidade máxima de carga 6200 kg, momento máximo de carga 11,7 tm, alcance máximo horizontal 9,70 m, inclusive caminhão toco pbt 16.000 kg, potência de 189 cv - chp diurno. af_06/2014 |  | ORSE |  | chp | 1 | 273.88 | 273.88
[6 empty] | TOTAL Equipamento Custo Horário: |  | 273.88
Material |  |  | FONTE |  | UNID | COEFICIENTE | PREÇO UNITÁRIO | TOTAL
I02512S | Braco p/ luminaria publica 1 x 1,50m romagnole ou equiv |  | ORSE |  | un | 2 | 43.3 | 86.6
INS-288045 | Refletor Luminária 50w Poste Pública Led Pétala Iluminação |  | Composições |  | un | 2 | 179 | 358
I02315 | Tubo de aço galvanizado leve c/ costura c/ rosca BSP Ø = 26,9mm ( 3/4"), e = 2,25mm, l = 6000mm NBR 5580 |  | ORSE |  | m | 6 | 26.64 | 159.84
[6 empty] | TOTAL Material: |  | 604.44
Mão de Obra |  |  | FONTE |  | UNID | COEFICIENTE | PREÇO UNITÁRIO | TOTAL
00002436 | ELETRICISTA (HORISTA) |  | SINAPI |  | H | 0.75 | 19.18 | 14.39
00006111 | SERVENTE DE OBRAS |  | SINAPI |  | H | 0.75 | 11.63 | 8.72
[6 empty] | TOTAL Mão de Obra: |  | 23.11
Serviço |  |  | FONTE |  | UNID | COEFICIENTE | PREÇO UNITÁRIO | TOTAL
S00095 | Concreto simples fabricado na obra, fck=13,5 mpa, lançado e adensado |  | ORSE |  | m3 | 0.28 | 519 | 145.32
S02497 | Escavação manual de vala ou cava em material de 1ª categoria, profundidade até 1,50m |  | ORSE |  | m3 | 0.28 | 46.23 | 12.94
S02306 | Pintura de acabamento com aplicação de 02 demãos de esmalte sintético sobre superfícies metálicas - R1 |  | ORSE |  | m2 | 1.14 | 18.08 | 20.61
S04078 | Pintura de proteção sobre superfícies metálicas com aplicação de 01 demão de tinta Super Galvite (Sherwin Williams ou similar) - R2 |  | ORSE |  | m2 | 1.14 | 8.22 | 9.37
[6 empty] | TOTAL Serviço: |  | 188.24
[6 empty] | VALOR: |  | 1089.67
5.1. INS-61039458 - CANCELA PRIME DC GAREN (un)
Material |  |  | FONTE |  | UNID | COEFICIENTE | PREÇO UNITÁRIO | TOTAL
INS-61039458 | CANCELA PRIME DC GAREN |  | Composições |  | un | 1 | 5635 | 5635
[6 empty] | TOTAL Material: |  | 5635
[6 empty] | VALOR: |  | 5635
5.2. INS-29990413 - -CONJ. AUTO. MOV. P. DZ 2.2 ROBUST BRUSHLESS BIVOLT (un)
Material |  |  | FONTE |  | UNID | COEFICIENTE | PREÇO UNITÁRIO | TOTAL
INS-29990413 | -CONJ. AUTO. MOV. P. DZ 2.2 ROBUST BRUSHLESS BIVOLT |  | Composições |  | un | 1 | 3862 | 3862
[6 empty] | TOTAL Material: |  | 3862
[6 empty] | VALOR: |  | 3862
5.3. INS-32584241 - CABO MUTILAN CAT 5 E BLINDADO DUPLA CAPA (m)
Material |  |  | FONTE |  | UNID | COEFICIENTE | PREÇO UNITÁRIO | TOTAL
INS-32584241 | CABO MUTILAN CAT 5 E BLINDADO DUPLA CAPA |  | Composições |  | m | 1 | 3.88 | 3.88
[6 empty] | TOTAL Material: |  | 3.88
[6 empty] | VALOR: |  | 3.88
5.4. INS-74046117 - TOTEM P/ RECONHECIMENTO FACIAL (un)
Material |  |  | FONTE |  | UNID | COEFICIENTE | PREÇO UNITÁRIO | TOTAL
INS-74046117 | TOTEM P/ RECONHECIMENTO FACIAL |  | Composições |  | un | 1 | 985 | 985
[6 empty] | TOTAL Material: |  | 985
[6 empty] | VALOR: |  | 985
5.5. INS-17740994 - CONTROLE DE ACESSO FACIAL SS3530 MF (un)
Material |  |  | FONTE |  | UNID | COEFICIENTE | PREÇO UNITÁRIO | TOTAL
INS-17740994 | CONTROLE DE ACESSO FACIAL SS3530 MF |  | Composições |  | un | 1 | 2358 | 2358
[6 empty] | TOTAL Material: |  | 2358
[6 empty] | VALOR: |  | 2358
5.6. INS-97887840 - Fonte de Alimentacao Initerrupta FA1220S (un)
Material |  |  | FONTE |  | UNID | COEFICIENTE | PREÇO UNITÁRIO | TOTAL
INS-97887840 | Fonte de Alimentacao Initerrupta FA1220S |  | Composições |  | un | 1 | 295 | 295
[6 empty] | TOTAL Material: |  | 295
[6 empty] | VALOR: |  | 295
5.7. INS-58971196 - VIDEO PORTEIRO INTELBRAS (un)
Material |  |  | FONTE |  | UNID | COEFICIENTE | PREÇO UNITÁRIO | TOTAL
INS-58971196 | VIDEO PORTEIRO INTELBRAS |  | Composições |  | un | 1 | 865 | 865
[6 empty] | TOTAL Material: |  | 865
[6 empty] | VALOR: |  | 865
5.8. INS-72750253 - PAINEL DE BOTOEIRAS NICE 6 BTO (un)
Material |  |  | FONTE |  | UNID | COEFICIENTE | PREÇO UNITÁRIO | TOTAL
INS-72750253 | PAINEL DE BOTOEIRAS NICE 6 BTO |  | Composições |  | un | 1 | 600 | 600
[6 empty] | TOTAL Material: |  | 600
[6 empty] | VALOR: |  | 600
5.9. INS-50616008 - MODULO BRAVAS (un)
Material |  |  | FONTE |  | UNID | COEFICIENTE | PREÇO UNITÁRIO | TOTAL
INS-50616008 | MODULO BRAVAS |  | Composições |  | un | 1 | 3200 | 3200
[6 empty] | TOTAL Material: |  | 3200
[6 empty] | VALOR: |  | 3200
5.10. INS-50130063 - CAMERA DE VIDEO IP BULLET VIP 7250 LPR IA FT G2 (un)
Material |  |  | FONTE |  | UNID | COEFICIENTE | PREÇO UNITÁRIO | TOTAL
INS-50130063 | CAMERA DE VIDEO IP BULLET VIP 7250 LPR IA FT G2 |  | Composições |  | un | 1 | 5512 | 5512
[6 empty] | TOTAL Material: |  | 5512
[6 empty] | VALOR: |  | 5512
5.11. INS-63479612 - PROTETOR DE SURTO BIVOLT (un)
Material |  |  | FONTE |  | UNID | COEFICIENTE | PREÇO UNITÁRIO | TOTAL
INS-63479612 | PROTETOR DE SURTO BIVOLT |  | Composições |  | un | 1 | 80 | 80
[6 empty] | TOTAL Material: |  | 80
[6 empty] | VALOR: |  | 80
5.12. 101537 - APARELHO SINALIZADOR DE SAÍDA DE GARAGEM, COM CÉLULA FOTOELÉTRICA - FORNECIMENTO E INSTALAÇÃO. AF_07/2020 (UN)
Material |  |  | FONTE |  | UNID | COEFICIENTE | PREÇO UNITÁRIO | TOTAL
00004814 | APARELHO SINALIZADOR LUMINOSO COM LED, PARA SAIDA GARAGEM, COM 2 LENTES EM POLICARBONATO, BIVOLT (INCLUI SUPORTE DE FIXACAO) |  | SINAPI |  | UN | 1 | 102.81 | 102.81
[6 empty] | TOTAL Material: |  | 102.81
Mão de Obra com Encargos Complementares |  |  | FONTE |  | UNID | COEFICIENTE | PREÇO UNITÁRIO | TOTAL
88247 | AUXILIAR DE ELETRICISTA COM ENCARGOS COMPLEMENTARES |  | SINAPI |  | H | 0.148 | 12.04 | 1.78
88264 | ELETRICISTA COM ENCARGOS COMPLEMENTARES |  | SINAPI |  | H | 1.3321 | 19.86 | 26.45
[6 empty] | TOTAL Mão de Obra com Encargos Complementares: |  | 28.23
[6 empty] | VALOR: |  | 131.04
5.13. INS-33229654 - Suporte Para Barreira IVA ou Câmeras c/ Base De Fixação (un)
Material |  |  | FONTE |  | UNID | COEFICIENTE | PREÇO UNITÁRIO | TOTAL
INS-33229654 | Suporte Para Barreira IVA ou Câmeras c/ Base De Fixação |  | Composições |  | un | 1 | 50 | 50
[6 empty] | TOTAL Material: |  | 50
[6 empty] | VALOR: |  | 50
5.14. 068399 - CAMERA BULLET INFRAVERMELHO MULTI HD 4 EM 1 INTELBRAS VHD 11 (UN)
Material |  |  | FONTE |  | UNID | COEFICIENTE | PREÇO UNITÁRIO | TOTAL
I007350 | CAMERA BULLET INFRAVERMELHO MULTI HD 4 EM 1 INTELBRAS VHD 11 |  | SBC |  | UN | 1 | 216.66 | 216.66
[6 empty] | TOTAL Material: |  | 216.66
Mão de Obra |  |  | FONTE |  | UNID | COEFICIENTE | PREÇO UNITÁRIO | TOTAL
I099302 | AJUDANTE ESPECIALIZADO - ELETROTECNICO |  | SBC |  | H | 1.5 | 10.24 | 15.36
I099031 | ELETROTECNICO |  | SBC |  | H | 1.65 | 37.1 | 61.22
[6 empty] | TOTAL Mão de Obra: |  | 76.58
[6 empty] | VALOR: |  | 293.24
5.15. I035747 - CABO PARA CAMERAS BLINDADO RF 4mm MALHA 80% LIGA DE COBRE + BIPOLAR EXTERNO (M)
Material |  |  | FONTE |  | UNID | COEFICIENTE | PREÇO UNITÁRIO | TOTAL
I035747 | CABO PARA CAMERAS BLINDADO RF 4mm MALHA 80% LIGA DE COBRE + BIPOLAR EXTERNO |  | SBC |  | M | 1 | 1.07 | 1.07
[6 empty] | TOTAL Material: |  | 1.07
[6 empty] | VALOR: |  | 1.07
6.1. COMP-175824 - LIMPEZA PERMANENTE E FINAL DA OBRA (mês)
Equipamento |  |  | FONTE |  | UNID | COEFICIENTE | PREÇO UNITÁRIO | TOTAL
MPAM 05/2016 | Conjunto de Ferramentas de Uso Coletivo Composto por: uma Pá; uma Enxada; uma Picareta; um Balde. |  | Composições |  | conj. | 1 | 65.07 | 65.07
[6 empty] | TOTAL Equipamento: |  | 65.07
Material |  |  | FONTE |  | UNID | COEFICIENTE | PREÇO UNITÁRIO | TOTAL
00000003 | ACIDO CLORIDRICO / ACIDO MURIATICO, DILUICAO 10% A 12% PARA USO EM LIMPEZA |  | SINAPI |  | L | 4.53 | 16.11 | 72.98
00002711 | CARRINHO DE MAO DE ACO CAPACIDADE 50 A 60 L, PNEU COM CAMARA |  | SINAPI |  | UN | 1 | 239.9 | 239.9
00000013 | ESTOPA |  | SINAPI |  | KG | 10 | 21.71 | 217.1
[6 empty] | TOTAL Material: |  | 529.98
Mão de Obra |  |  | FONTE |  | UNID | COEFICIENTE | PREÇO UNITÁRIO | TOTAL
00006111 | SERVENTE DE OBRAS |  | SINAPI |  | H | 160 | 11.63 | 1860.8
[6 empty] | TOTAL Mão de Obra: |  | 1860.8
[6 empty] | VALOR: |  | 2455.85

## Composições Auxiliares
53786 - RETROESCAVADEIRA SOBRE RODAS COM CARREGADEIRA, TRAÇÃO 4X4, POTÊNCIA LÍQ. 88 HP, CAÇAMBA CARREG. CAP. MÍN. 1 M3, CAÇAMBA RETRO CAP. 0,26 M3, PESO OPERACIONAL MÍN. 6.674 KG, PROFUNDIDADE ESCAVAÇÃO MÁX. 4,37 M - MATERIAIS NA OPERAÇÃO. AF_06/2014 (H)
Material |  | FONTE | UNID | COEFICIENTE | PREÇO UNITÁRIO | TOTAL
00004221 | OLEO DIESEL COMBUSTIVEL COMUM | SINAPI | L | 8.53 | 6.68 | 56.98
|  |  |  | TOTAL Material: |  | 56.98
|  |  |  | VALOR: |  | 56.98
S91852S - Eletroduto flexível corrugado, pvc, dn 20 mm (1/2"), para circuitos terminais, instalado em parede - fornecimento e instalação. af_12/2015 (m)
Material |  | FONTE | UNID | COEFICIENTE | PREÇO UNITÁRIO | TOTAL
I02689S | Eletroduto pvc flexivel corrugado, cor amarela, de 20 mm | ORSE | m | 1.017 | 2.41 | 2.45
|  |  |  | TOTAL Material: |  | 2.45
Mão de Obra com Encargos Complementares |  | FONTE | UNID | COEFICIENTE | PREÇO UNITÁRIO | TOTAL
S88247S | Auxiliar de eletricista com encargos complementares | ORSE | h | 0.129 | 17.68 | 2.28
S88264S | Eletricista com encargos complementares | ORSE | h | 0.129 | 25.46 | 3.28
|  |  |  | TOTAL Mão de Obra com Encargos Complementares: |  | 5.56
|  |  |  | VALOR: |  | 8.01
97091 - ARMAÇÃO PARA EXECUÇÃO DE RADIER, PISO DE CONCRETO OU LAJE SOBRE SOLO, COM USO DE TELA Q-159. AF_09/2021 (KG)
Material |  | FONTE | UNID | COEFICIENTE | PREÇO UNITÁRIO | TOTAL
00043132 | ARAME RECOZIDO 16 BWG, D = 1,65 MM (0,016 KG/M) OU 18 BWG, D = 1,25 MM (0,01 KG/M) | SINAPI | KG | 0.011 | 32.75 | 0.36
00042406 | TELA DE ACO SOLDADA NERVURADA, CA-60, Q-159, (2,52 KG/M2), DIAMETRO DO FIO = 4,5 MM, LARGURA = 2,45 M, ESPACAMENTO DA MALHA = 10 X 10 CM | SINAPI | M2 | 0.484 | 25.28 | 12.23
00042407 | TRELICA NERVURADA (ESPACADOR), ALTURA = 120,0 MM, DIAMETRO DOS BANZOS INFERIORES E SUPERIOR = 6,0 MM, DIAMETRO DA DIAGONAL = 4,2 MM | SINAPI | M | 0.397 | 7.22 | 2.86
|  |  |  | TOTAL Material: |  | 15.45
Mão de Obra com Encargos Complementares |  | FONTE | UNID | COEFICIENTE | PREÇO UNITÁRIO | TOTAL
88238 | AJUDANTE DE ARMADOR COM ENCARGOS COMPLEMENTARES | SINAPI | H | 0.01 | 11.75 | 0.11
88245 | ARMADOR COM ENCARGOS COMPLEMENTARES | SINAPI | H | 0.028 | 15.88 | 0.44
|  |  |  | TOTAL Mão de Obra com Encargos Complementares: |  | 0.55
|  |  |  | VALOR: |  | 16
S10603 - Encargos Complementares - Soldador (h)
Material |  | FONTE | UNID | COEFICIENTE | PREÇO UNITÁRIO | TOTAL
I11272 | Alicate Climpador ( cripador ) | ORSE | un | 0.0001 | 97.93 | 0.01
I11275 | Alicate de pressão 11" | ORSE | un | 0.0002 | 59.25 | 0.01
I11277 | Alicate de pressão para solda de chapa 18" (460mm), Ref.138 Z Gedore | ORSE | un | 0.0002 | 105.31 | 0.02
I11276 | Alicate de pressão para solda tipo U, para apertar chapas, tiras e qualquer tipo de perfil. Niquelado, mordentes reforçados em aço laminadao. Corpo em chapa dobrada extra-reforçada e rebites de aço, 11" (280mm). Ref. 138 Gedore. | ORSE | un | 0.0002 | 65.2 | 0.01
I11278 | Alicate diagonal para corte rente 5" a 8" | ORSE | un | 0.0002 | 35.89 | 0.01
I11279 | Alicate para anéis de pistão capacidade 50-100mm. ref.44044101 Tramontina ou similar | ORSE | un | 0.0002 | 84.67 | 0.02
I00158 | Almoço (Participação do empregador) | ORSE | un | 0.1018 | 14 | 1.43
I11281 | Bolsa de lona para ferramentas 40 x 30 x 20cm | ORSE | un | 0.0008 | 279.89 | 0.22
I12893S | Bota de seguranca com biqueira de aco e colarinho acolchoado | ORSE | par | 0.0008 | 61.92 | 0.05
I12894S | Capa para chuva em pvc com forro de poliester, com capuz (amarela ou azul) | ORSE | un | 0.0002 | 16.77 | 0
I12895S | Capacete de seguranca aba frontal com suspensao de polietileno, sem jugular (classe b) | ORSE | un | 0.0006 | 12.9 | 0.01
I11284 | Cavalete de ferro nº 1 | ORSE | un | 0.0002 | 112.25 | 0.02
I10492 | Cesta Básica | ORSE | un | 0.0045 | 165 | 0.74
I11280 | Chave Inglesa 15" ref. 012418012 carbografite | ORSE | un | 0.0002 | 60.5 | 0.01
I11282 | Esmerilhadeira angular elétrico portátil 4 1/2" - 1000 watts - ref. G1000kB2 Black e Decker | ORSE | un | 0.0002 | 362 | 0.07
I11273 | Esquadro de alumínio para soldagem de peças, com duas morsas, 35 x 35 x 4,5cm, marca Black Jack | ORSE | un | 0.0002 | 203.54 | 0.04
I00941 | Fardamento com mangas curta | ORSE | un | 0.0015 | 175.15 | 0.26
I11285 | Fonte inversora de solda WMI 140ED 220V - BAMBOZZI - WMI- 140ED | ORSE | un | 0.0001 | 798 | 0.08
I11274 | Grampo de de aperto rápido 16" Ref. 60987 Beltools | ORSE | un | 0.0003 | 17.45 | 0.01
I12892S | Luva raspa de couro, cano curto (punho *7* cm) | ORSE | par | 0.0023 | 11.61 | 0.03
I11286 | Macariço de solda Ref. CG201 código 010414410 carbografite | ORSE | un | 0.0003 | 370.69 | 0.11
I11270 | Martelo de solda do tipo picareta, cabo de madeira, 300x0,4x0,5mm | ORSE | un | 0.0003 | 27.35 | 0.01
I01651 | Óculos branco proteção | ORSE | pr | 0.0008 | 6.35 | 0.01
I10596 | Protetor auricular | ORSE | un | 0.0045 | 4.9 | 0.02
I10599 | Protetor solar fps 30 com 120ml | ORSE | un | 0.0018 | 35.9 | 0.06
I11283 | Selador horizontal para fita de aço 1" | ORSE | un | 0.0001 | 461.8 | 0.05
I11271 | Talhadeira com punho de proteção 22 x225mm ref.207206BR Belzer | ORSE | un | 0.0001 | 27.89 | 0
I02378 | Vale transporte | ORSE | un | 0.0654 | 4.5 | 0.29
|  |  |  | TOTAL Material: |  | 3.6
Serviço |  | FONTE | UNID | COEFICIENTE | PREÇO UNITÁRIO | TOTAL
I10517 | Exames admissionais/demissionais (checkup) | ORSE | cj | 0.0004 | 300 | 0.12
I10761 | Refeição - café da manhã ( café com leite e dois pães com manteiga) | ORSE | un | 0.1018 | 5 | 0.51
I10362 | Seguro de vida e acidente em grupo | ORSE | un | 0.0045 | 12.54 | 0.06
|  |  |  | TOTAL Serviço: |  | 0.69
|  |  |  | VALOR: |  | 4.29
95280 - DESEMPENADEIRA DE CONCRETO, PESO DE 78 KG, 4 PÁS, MOTOR A GASOLINA, POTÊNCIA 5,5 HP - MANUTENÇÃO. AF_09/2016 (H)
Equipamento |  | FONTE | UNID | COEFICIENTE | PREÇO UNITÁRIO | TOTAL
00010658 | ALISADORA DE CONCRETO COM MOTOR A GASOLINA DE 5,5 HP, PESO COM MOTOR DE 78 KG, 4 PAS | SINAPI | UN | 7e-05 | 7770 | 0.54
|  |  |  | TOTAL Equipamento: |  | 0.54
|  |  |  | VALOR: |  | 0.54
103674 - CONCRETAGEM DE VIGAS E LAJES, FCK=25 MPA, PARA LAJES PREMOLDADAS COM USO DE BOMBA - LANÇAMENTO, ADENSAMENTO E ACABAMENTO. AF_02/2022 (M3)
Equipamento Custo Horário |  | FONTE | UNID | COEFICIENTE | PREÇO UNITÁRIO | TOTAL
90587 | VIBRADOR DE IMERSÃO, DIÂMETRO DE PONTEIRA 45MM, MOTOR ELÉTRICO TRIFÁSICO POTÊNCIA DE 2 CV - CHI DIURNO. AF_06/2015 | SINAPI | CHI | 0.179 | 0.49 | 0.08
90586 | VIBRADOR DE IMERSÃO, DIÂMETRO DE PONTEIRA 45MM, MOTOR ELÉTRICO TRIFÁSICO POTÊNCIA DE 2 CV - CHP DIURNO. AF_06/2015 | SINAPI | CHP | 0.194 | 1.33 | 0.25
|  |  |  | TOTAL Equipamento Custo Horário: |  | 0.33
Material |  | FONTE | UNID | COEFICIENTE | PREÇO UNITÁRIO | TOTAL
00001527 | CONCRETO USINADO BOMBEAVEL, CLASSE DE RESISTENCIA C25, COM BRITA 0 E 1, SLUMP = 100 +/- 20 MM, INCLUI SERVICO DE BOMBEAMENTO (NBR 8953) | SINAPI | M3 | 1.103 | 801.99 | 884.59
|  |  |  | TOTAL Material: |  | 884.59
Mão de Obra com Encargos Complementares |  | FONTE | UNID | COEFICIENTE | PREÇO UNITÁRIO | TOTAL
88262 | CARPINTEIRO DE FORMAS COM ENCARGOS COMPLEMENTARES | SINAPI | H | 0.186 | 15.88 | 2.95
88309 | PEDREIRO COM ENCARGOS COMPLEMENTARES | SINAPI | H | 1.119 | 16.03 | 17.93
88316 | SERVENTE COM ENCARGOS COMPLEMENTARES | SINAPI | H | 1.192 | 11.86 | 14.13
|  |  |  | TOTAL Mão de Obra com Encargos Complementares: |  | 35.01
|  |  |  | VALOR: |  | 919.93
S00153 - Alvenaria bloco cerâmico vedação, 9x19x24cm, e=19cm, com argamassa t5 - 1:2:8 (cimento/cal/areia), junta=1cm - Rev.08 (m2)
Encargos Complementares |  | FONTE | UNID | COEFICIENTE | PREÇO UNITÁRIO | TOTAL
S10550 | Encargos Complementares - Pedreiro | ORSE | h | 1.14 | 3.67 | 4.18
S10549 | Encargos Complementares - Servente | ORSE | h | 0.88 | 3.78 | 3.33
|  |  |  | TOTAL Encargos Complementares: |  | 7.51
Material |  | FONTE | UNID | COEFICIENTE | PREÇO UNITÁRIO | TOTAL
I02657 | Bloco cerâmico, de vedação, 6 furos horizontais, dim. 9 x 19 x 24 cm | ORSE | un | 40 | 0.82 | 32.8
|  |  |  | TOTAL Material: |  | 32.8
Mão de Obra |  | FONTE | UNID | COEFICIENTE | PREÇO UNITÁRIO | TOTAL
00004750 | PEDREIRO (HORISTA) | SINAPI | H | 1.14 | 15.71 | 17.91
00006111 | SERVENTE DE OBRAS | SINAPI | H | 0.88 | 11.63 | 10.23
|  |  |  | TOTAL Mão de Obra: |  | 28.14
Serviço |  | FONTE | UNID | COEFICIENTE | PREÇO UNITÁRIO | TOTAL
S03308 | Argamassa em volume - cimento, cal e areia traço t-5 (1:2:8) - 1 saco cimento 50 kg / 2 sacos cal 20 kg / 8 padiolas de areia dim 0.35 x 0.45 x 0.13 m - Confecção mecânica e transporte | ORSE | m3 | 0.0252 | 512.42 | 12.91
|  |  |  | TOTAL Serviço: |  | 12.91
|  |  |  | VALOR: |  | 81.36
88297 - OPERADOR DE MÁQUINAS E EQUIPAMENTOS COM ENCARGOS COMPLEMENTARES (H)
Encargos Complementares |  | FONTE | UNID | COEFICIENTE | PREÇO UNITÁRIO | TOTAL
00037370 | ALIMENTACAO - HORISTA (COLETADO CAIXA - ENCARGOS COMPLEMENTARES) | SINAPI | H | 1 | 0 | 0
00043488 | EPI - FAMILIA OPERADOR ESCAVADEIRA - HORISTA (ENCARGOS COMPLEMENTARES - COLETADO CAIXA) | SINAPI | H | 1 | 0 | 0
00037372 | EXAMES - HORISTA (COLETADO CAIXA - ENCARGOS COMPLEMENTARES) | SINAPI | H | 1 | 0 | 0
00043464 | FERRAMENTAS - FAMILIA OPERADOR ESCAVADEIRA - HORISTA (ENCARGOS COMPLEMENTARES - COLETADO CAIXA) | SINAPI | H | 1 | 0 | 0
00037373 | SEGURO - HORISTA (COLETADO CAIXA - ENCARGOS COMPLEMENTARES) | SINAPI | H | 1 | 0 | 0
00037371 | TRANSPORTE - HORISTA (COLETADO CAIXA - ENCARGOS COMPLEMENTARES) | SINAPI | H | 1 | 0 | 0
|  |  |  | TOTAL Encargos Complementares: |  | 0
Mão de Obra |  | FONTE | UNID | COEFICIENTE | PREÇO UNITÁRIO | TOTAL
00004230 | OPERADOR DE MAQUINAS E TRATORES DIVERSOS (TERRAPLANAGEM) | SINAPI | H | 1 | 26.65 | 26.65
|  |  |  | TOTAL Mão de Obra: |  | 26.65
Serviço |  | FONTE | UNID | COEFICIENTE | PREÇO UNITÁRIO | TOTAL
95360 | CURSO DE CAPACITAÇÃO PARA OPERADOR DE MÁQUINAS E EQUIPAMENTOS (ENCARGOS COMPLEMENTARES) - HORISTA | SINAPI | H | 1 | 0.29 | 0.29
|  |  |  | TOTAL Serviço: |  | 0.29
|  |  |  | VALOR: |  | 26.94
91845 - ELETRODUTO FLEXÍVEL CORRUGADO REFORÇADO, PVC, DN 25 MM (3/4"), PARA CIRCUITOS TERMINAIS, INSTALADO EM LAJE - FORNECIMENTO E INSTALAÇÃO. AF_12/2015 (M)
Material |  | FONTE | UNID | COEFICIENTE | PREÇO UNITÁRIO | TOTAL
00043132 | ARAME RECOZIDO 16 BWG, D = 1,65 MM (0,016 KG/M) OU 18 BWG, D = 1,25 MM (0,01 KG/M) | SINAPI | KG | 0.0018 | 32.75 | 0.05
00039244 | ELETRODUTO PVC FLEXIVEL CORRUGADO, REFORCADO, COR LARANJA, DE 25 MM, PARA LAJES E PISOS | SINAPI | M | 1.1 | 4.31 | 4.74
|  |  |  | TOTAL Material: |  | 4.79
Mão de Obra com Encargos Complementares |  | FONTE | UNID | COEFICIENTE | PREÇO UNITÁRIO | TOTAL
88247 | AUXILIAR DE ELETRICISTA COM ENCARGOS COMPLEMENTARES | SINAPI | H | 0.087 | 12.04 | 1.04
88264 | ELETRICISTA COM ENCARGOS COMPLEMENTARES | SINAPI | H | 0.087 | 19.86 | 1.72
|  |  |  | TOTAL Mão de Obra com Encargos Complementares: |  | 2.76
|  |  |  | VALOR: |  | 7.55
S01906 - Argamassa cimento e areia traço t-4 (1:5) - 1 saco cimento 50kg / 5 padiolas areia dim. 0,35z0,45x0,23m - Confecção mecânica e transporte (m3)
Encargos Complementares |  | FONTE | UNID | COEFICIENTE | PREÇO UNITÁRIO | TOTAL
S10549 | Encargos Complementares - Servente | ORSE | h | 4 | 3.78 | 15.12
|  |  |  | TOTAL Encargos Complementares: |  | 15.12
Material |  | FONTE | UNID | COEFICIENTE | PREÇO UNITÁRIO | TOTAL
I00370S | Areia media - posto jazida/fornecedor (retirado na jazida, sem transporte) | ORSE | m3 | 1.08 | 100 | 108
I01379S | Cimento portland composto cp ii-32 | ORSE | kg | 300 | 0.8 | 240
|  |  |  | TOTAL Material: |  | 348
Mão de Obra |  | FONTE | UNID | COEFICIENTE | PREÇO UNITÁRIO | TOTAL
00006111 | SERVENTE DE OBRAS | SINAPI | H | 4 | 11.63 | 46.52
|  |  |  | TOTAL Mão de Obra: |  | 46.52
|  |  |  | VALOR: |  | 409.64
88261 - CARPINTEIRO DE ESQUADRIA COM ENCARGOS COMPLEMENTARES (H)
Encargos Complementares |  | FONTE | UNID | COEFICIENTE | PREÇO UNITÁRIO | TOTAL
00037370 | ALIMENTACAO - HORISTA (COLETADO CAIXA - ENCARGOS COMPLEMENTARES) | SINAPI | H | 1 | 0 | 0
00043483 | EPI - FAMILIA CARPINTEIRO DE FORMAS - HORISTA (ENCARGOS COMPLEMENTARES - COLETADO CAIXA) | SINAPI | H | 1 | 0 | 0
00037372 | EXAMES - HORISTA (COLETADO CAIXA - ENCARGOS COMPLEMENTARES) | SINAPI | H | 1 | 0 | 0
00043459 | FERRAMENTAS - FAMILIA CARPINTEIRO DE FORMAS - HORISTA (ENCARGOS COMPLEMENTARES - COLETADO CAIXA) | SINAPI | H | 1 | 0 | 0
00037373 | SEGURO - HORISTA (COLETADO CAIXA - ENCARGOS COMPLEMENTARES) | SINAPI | H | 1 | 0 | 0
00037371 | TRANSPORTE - HORISTA (COLETADO CAIXA - ENCARGOS COMPLEMENTARES) | SINAPI | H | 1 | 0 | 0
|  |  |  | TOTAL Encargos Complementares: |  | 0
Mão de Obra |  | FONTE | UNID | COEFICIENTE | PREÇO UNITÁRIO | TOTAL
00001214 | CARPINTEIRO DE ESQUADRIAS (HORISTA) | SINAPI | H | 1 | 15.71 | 15.71
|  |  |  | TOTAL Mão de Obra: |  | 15.71
Serviço |  | FONTE | UNID | COEFICIENTE | PREÇO UNITÁRIO | TOTAL
95329 | CURSO DE CAPACITAÇÃO PARA CARPINTEIRO DE ESQUADRIA (ENCARGOS COMPLEMENTARES) - HORISTA | SINAPI | H | 1 | 0.22 | 0.22
|  |  |  | TOTAL Serviço: |  | 0.22
|  |  |  | VALOR: |  | 15.93
92802 - CORTE E DOBRA DE AÇO CA-50, DIÂMETRO DE 8,0 MM. AF_06/2022 (KG)
Material |  | FONTE | UNID | COEFICIENTE | PREÇO UNITÁRIO | TOTAL
00000033 | ACO CA-50, 8,0 MM, VERGALHAO | SINAPI | KG | 1.11 | 12.02 | 13.34
|  |  |  | TOTAL Material: |  | 13.34
Mão de Obra com Encargos Complementares |  | FONTE | UNID | COEFICIENTE | PREÇO UNITÁRIO | TOTAL
88238 | AJUDANTE DE ARMADOR COM ENCARGOS COMPLEMENTARES | SINAPI | H | 0.0026 | 11.75 | 0.03
88245 | ARMADOR COM ENCARGOS COMPLEMENTARES | SINAPI | H | 0.0162 | 15.88 | 0.25
|  |  |  | TOTAL Mão de Obra com Encargos Complementares: |  | 0.28
|  |  |  | VALOR: |  | 13.62
95358 - CURSO DE CAPACITAÇÃO PARA OPERADOR DE GUINCHO (ENCARGOS COMPLEMENTARES) - HORISTA (H)
Mão de Obra |  | FONTE | UNID | COEFICIENTE | PREÇO UNITÁRIO | TOTAL
00004253 | OPERADOR DE GUINCHO OU GUINCHEIRO | SINAPI | H | 0.01573 | 26.65 | 0.41
|  |  |  | TOTAL Mão de Obra: |  | 0.41
|  |  |  | VALOR: |  | 0.41
89524 - JOELHO 45 GRAUS, PVC, SERIE R, ÁGUA PLUVIAL, DN 75 MM, JUNTA ELÁSTICA, FORNECIDO E INSTALADO EM RAMAL DE ENCAMINHAMENTO. AF_06/2022 (UN)
Material |  | FONTE | UNID | COEFICIENTE | PREÇO UNITÁRIO | TOTAL
00000298 | ANEL BORRACHA, DN 75 MM, PARA TUBO SERIE REFORCADA ESGOTO PREDIAL | SINAPI | UN | 2 | 3.59 | 7.18
00020150 | JOELHO, PVC SERIE R, 45 GRAUS, DN 75 MM, PARA ESGOTO PREDIAL | SINAPI | UN | 1 | 16.52 | 16.52
00020078 | PASTA LUBRIFICANTE PARA TUBOS E CONEXOES COM JUNTA ELASTICA, EMBALAGEM DE *400* GR (USO EM PVC, ACO, POLIETILENO E OUTROS) | SINAPI | UN | 0.075 | 25.94 | 1.94
|  |  |  | TOTAL Material: |  | 25.64
Mão de Obra com Encargos Complementares |  | FONTE | UNID | COEFICIENTE | PREÇO UNITÁRIO | TOTAL
88248 | AUXILIAR DE ENCANADOR OU BOMBEIRO HIDRÁULICO COM ENCARGOS COMPLEMENTARES | SINAPI | H | 0.0941 | 11.83 | 1.11
88267 | ENCANADOR OU BOMBEIRO HIDRÁULICO COM ENCARGOS COMPLEMENTARES | SINAPI | H | 0.0941 | 15.98 | 1.5
|  |  |  | TOTAL Mão de Obra com Encargos Complementares: |  | 2.61
|  |  |  | VALOR: |  | 28.25
92717 - APARELHO PARA CORTE E SOLDA OXI-ACETILENO SOBRE RODAS, INCLUSIVE CILINDROS E MAÇARICOS - CHI DIURNO. AF_12/2015 (CHI)
Serviço |  | FONTE | UNID | COEFICIENTE | PREÇO UNITÁRIO | TOTAL
92712 | APARELHO PARA CORTE E SOLDA OXI-ACETILENO SOBRE RODAS, INCLUSIVE CILINDROS E MAÇARICOS - DEPRECIAÇÃO. AF_12/2015 | SINAPI | H | 1 | 0.13 | 0.13
92713 | APARELHO PARA CORTE E SOLDA OXI-ACETILENO SOBRE RODAS, INCLUSIVE CILINDROS E MAÇARICOS - JUROS. AF_12/2015 | SINAPI | H | 1 | 0.01 | 0.01
|  |  |  | TOTAL Serviço: |  | 0.14
|  |  |  | VALOR: |  | 0.14
93287 - GUINDASTE HIDRÁULICO AUTOPROPELIDO, COM LANÇA TELESCÓPICA 40 M, CAPACIDADE MÁXIMA 60 T, POTÊNCIA 260 KW - CHP DIURNO. AF_03/2016 (CHP)
Mão de Obra com Encargos Complementares |  | FONTE | UNID | COEFICIENTE | PREÇO UNITÁRIO | TOTAL
88296 | OPERADOR DE GUINDASTE COM ENCARGOS COMPLEMENTARES | SINAPI | H | 1 | 27.06 | 27.06
|  |  |  | TOTAL Mão de Obra com Encargos Complementares: |  | 27.06
Serviço |  | FONTE | UNID | COEFICIENTE | PREÇO UNITÁRIO | TOTAL
93283 | GUINDASTE HIDRÁULICO AUTOPROPELIDO, COM LANÇA TELESCÓPICA 40 M, CAPACIDADE MÁXIMA 60 T, POTÊNCIA 260 KW - DEPRECIAÇÃO. AF_03/2016 | SINAPI | H | 1 | 98.77 | 98.77
93296 | GUINDASTE HIDRÁULICO AUTOPROPELIDO, COM LANÇA TELESCÓPICA 40 M, CAPACIDADE MÁXIMA 60 T, POTÊNCIA 260 KW - IMPOSTOS E SEGUROS. AF_03/2016 | SINAPI | H | 1 | 14.07 | 14.07
93284 | GUINDASTE HIDRÁULICO AUTOPROPELIDO, COM LANÇA TELESCÓPICA 40 M, CAPACIDADE MÁXIMA 60 T, POTÊNCIA 260 KW - JUROS. AF_03/2016 | SINAPI | H | 1 | 17.77 | 17.77
93285 | GUINDASTE HIDRÁULICO AUTOPROPELIDO, COM LANÇA TELESCÓPICA 40 M, CAPACIDADE MÁXIMA 60 T, POTÊNCIA 260 KW - MANUTENÇÃO. AF_03/2016 | SINAPI | H | 1 | 158.78 | 158.78
93286 | GUINDASTE HIDRÁULICO AUTOPROPELIDO, COM LANÇA TELESCÓPICA 40 M, CAPACIDADE MÁXIMA 60 T, POTÊNCIA 260 KW - MATERIAIS NA OPERAÇÃO. AF_03/2016 | SINAPI | H | 1 | 12.74 | 12.74
|  |  |  | TOTAL Serviço: |  | 302.13
|  |  |  | VALOR: |  | 329.19
90279 - GRAUTE FGK=20 MPA; TRAÇO 1:0,04:1,8:2,1 (EM MASSA SECA DE CIMENTO/ CAL/ AREIA GROSSA/ BRITA 0) - PREPARO MECÂNICO COM BETONEIRA 400 L. AF_09/2021 (M3)
Equipamento Custo Horário |  | FONTE | UNID | COEFICIENTE | PREÇO UNITÁRIO | TOTAL
88831 | BETONEIRA CAPACIDADE NOMINAL DE 400 L, CAPACIDADE DE MISTURA 280 L, MOTOR ELÉTRICO TRIFÁSICO POTÊNCIA DE 2 CV, SEM CARREGADOR - CHI DIURNO. AF_10/2014 | SINAPI | CHI | 0.4931 | 0.38 | 0.18
88830 | BETONEIRA CAPACIDADE NOMINAL DE 400 L, CAPACIDADE DE MISTURA 280 L, MOTOR ELÉTRICO TRIFÁSICO POTÊNCIA DE 2 CV, SEM CARREGADOR - CHP DIURNO. AF_10/2014 | SINAPI | CHP | 1.1138 | 1.97 | 2.19
|  |  |  | TOTAL Equipamento Custo Horário: |  | 2.37
Material |  | FONTE | UNID | COEFICIENTE | PREÇO UNITÁRIO | TOTAL
00000367 | AREIA GROSSA - POSTO JAZIDA/FORNECEDOR (RETIRADO NA JAZIDA, SEM TRANSPORTE) | SINAPI | M3 | 0.6302 | 96.74 | 60.96
00001106 | CAL HIDRATADA CH-I PARA ARGAMASSAS | SINAPI | KG | 15.1255 | 1.82 | 27.52
00001379 | CIMENTO PORTLAND COMPOSTO CP II-32 | SINAPI | KG | 420.1527 | 1.08 | 453.76
00004720 | PEDRA BRITADA N. 0, OU PEDRISCO (4,8 A 9,5 MM) POSTO PEDREIRA/FORNECEDOR, SEM FRETE | SINAPI | M3 | 0.5882 | 246.92 | 145.23
|  |  |  | TOTAL Material: |  | 687.47
Mão de Obra com Encargos Complementares |  | FONTE | UNID | COEFICIENTE | PREÇO UNITÁRIO | TOTAL
88377 | OPERADOR DE BETONEIRA ESTACIONÁRIA/MISTURADOR COM ENCARGOS COMPLEMENTARES | SINAPI | H | 1.6069 | 13.76 | 22.11
88316 | SERVENTE COM ENCARGOS COMPLEMENTARES | SINAPI | H | 2.5492 | 11.86 | 30.23
|  |  |  | TOTAL Mão de Obra com Encargos Complementares: |  | 52.34
|  |  |  | VALOR: |  | 742.18
92959 - MÁQUINA EXTRUSORA DE CONCRETO PARA GUIAS E SARJETAS, MOTOR A DIESEL, POTÊNCIA 14 CV - MATERIAIS NA OPERAÇÃO. AF_12/2015 (H)
Material |  | FONTE | UNID | COEFICIENTE | PREÇO UNITÁRIO | TOTAL
00004221 | OLEO DIESEL COMBUSTIVEL COMUM | SINAPI | L | 1.55 | 6.68 | 10.35
|  |  |  | TOTAL Material: |  | 10.35
|  |  |  | VALOR: |  | 10.35
87369 - ARGAMASSA TRAÇO 1:2:8 (EM VOLUME DE CIMENTO, CAL E AREIA MÉDIA ÚMIDA) PARA EMBOÇO/MASSA ÚNICA/ASSENTAMENTO DE ALVENARIA DE VEDAÇÃO, PREPARO MANUAL. AF_08/2019 (M3)
Material |  | FONTE | UNID | COEFICIENTE | PREÇO UNITÁRIO | TOTAL
00000370 | AREIA MEDIA - POSTO JAZIDA/FORNECEDOR (RETIRADO NA JAZIDA, SEM TRANSPORTE) | SINAPI | M3 | 1.14 | 95.5 | 108.87
00001106 | CAL HIDRATADA CH-I PARA ARGAMASSAS | SINAPI | KG | 171.13 | 1.82 | 311.45
00001379 | CIMENTO PORTLAND COMPOSTO CP II-32 | SINAPI | KG | 192.52 | 1.08 | 207.92
|  |  |  | TOTAL Material: |  | 628.24
Mão de Obra com Encargos Complementares |  | FONTE | UNID | COEFICIENTE | PREÇO UNITÁRIO | TOTAL
88316 | SERVENTE COM ENCARGOS COMPLEMENTARES | SINAPI | H | 11.1 | 11.86 | 131.64
|  |  |  | TOTAL Mão de Obra com Encargos Complementares: |  | 131.64
|  |  |  | VALOR: |  | 759.88
89362 - JOELHO 90 GRAUS, PVC, SOLDÁVEL, DN 25MM, INSTALADO EM RAMAL OU SUB-RAMAL DE ÁGUA - FORNECIMENTO E INSTALAÇÃO. AF_06/2022 (UN)
Material |  | FONTE | UNID | COEFICIENTE | PREÇO UNITÁRIO | TOTAL
00000122 | ADESIVO PLASTICO PARA PVC, FRASCO COM *850* GR | SINAPI | UN | 0.0071 | 62.86 | 0.44
00003529 | JOELHO PVC, SOLDAVEL, 90 GRAUS, 25 MM, COR MARROM, PARA AGUA FRIA PREDIAL | SINAPI | UN | 1 | 0.88 | 0.88
00038383 | LIXA D'AGUA EM FOLHA, GRAO 100 | SINAPI | UN | 0.0338 | 2.1 | 0.07
00020083 | SOLUCAO PREPARADORA / LIMPADORA PARA PVC, FRASCO COM 1000 CM3 | SINAPI | UN | 0.008 | 71.22 | 0.56
|  |  |  | TOTAL Material: |  | 1.95
Mão de Obra com Encargos Complementares |  | FONTE | UNID | COEFICIENTE | PREÇO UNITÁRIO | TOTAL
88248 | AUXILIAR DE ENCANADOR OU BOMBEIRO HIDRÁULICO COM ENCARGOS COMPLEMENTARES | SINAPI | H | 0.152 | 11.83 | 1.79
88267 | ENCANADOR OU BOMBEIRO HIDRÁULICO COM ENCARGOS COMPLEMENTARES | SINAPI | H | 0.152 | 15.98 | 2.42
|  |  |  | TOTAL Mão de Obra com Encargos Complementares: |  | 4.21
|  |  |  | VALOR: |  | 6.16
94964 - CONCRETO FCK = 20MPA, TRAÇO 1:2,7:3 (EM MASSA SECA DE CIMENTO/ AREIA MÉDIA/ BRITA 1) - PREPARO MECÂNICO COM BETONEIRA 400 L. AF_05/2021 (M3)
Equipamento Custo Horário |  | FONTE | UNID | COEFICIENTE | PREÇO UNITÁRIO | TOTAL
88831 | BETONEIRA CAPACIDADE NOMINAL DE 400 L, CAPACIDADE DE MISTURA 280 L, MOTOR ELÉTRICO TRIFÁSICO POTÊNCIA DE 2 CV, SEM CARREGADOR - CHI DIURNO. AF_10/2014 | SINAPI | CHI | 0.7787 | 0.38 | 0.29
88830 | BETONEIRA CAPACIDADE NOMINAL DE 400 L, CAPACIDADE DE MISTURA 280 L, MOTOR ELÉTRICO TRIFÁSICO POTÊNCIA DE 2 CV, SEM CARREGADOR - CHP DIURNO. AF_10/2014 | SINAPI | CHP | 0.8259 | 1.97 | 1.62
|  |  |  | TOTAL Equipamento Custo Horário: |  | 1.91
Material |  | FONTE | UNID | COEFICIENTE | PREÇO UNITÁRIO | TOTAL
00000370 | AREIA MEDIA - POSTO JAZIDA/FORNECEDOR (RETIRADO NA JAZIDA, SEM TRANSPORTE) | SINAPI | M3 | 0.7558 | 95.5 | 72.17
00001379 | CIMENTO PORTLAND COMPOSTO CP II-32 | SINAPI | KG | 322.9777 | 1.08 | 348.81
00004721 | PEDRA BRITADA N. 1 (9,5 a 19 MM) POSTO PEDREIRA/FORNECEDOR, SEM FRETE | SINAPI | M3 | 0.5872 | 213.87 | 125.58
|  |  |  | TOTAL Material: |  | 546.56
Mão de Obra com Encargos Complementares |  | FONTE | UNID | COEFICIENTE | PREÇO UNITÁRIO | TOTAL
88377 | OPERADOR DE BETONEIRA ESTACIONÁRIA/MISTURADOR COM ENCARGOS COMPLEMENTARES | SINAPI | H | 1.6046 | 13.76 | 22.07
88316 | SERVENTE COM ENCARGOS COMPLEMENTARES | SINAPI | H | 2.5333 | 11.86 | 30.04
|  |  |  | TOTAL Mão de Obra com Encargos Complementares: |  | 52.11
|  |  |  | VALOR: |  | 600.58
87292 - ARGAMASSA TRAÇO 1:2:8 (EM VOLUME DE CIMENTO, CAL E AREIA MÉDIA ÚMIDA) PARA EMBOÇO/MASSA ÚNICA/ASSENTAMENTO DE ALVENARIA DE VEDAÇÃO, PREPARO MECÂNICO COM BETONEIRA 400 L. AF_08/2019 (M3)
Equipamento Custo Horário |  | FONTE | UNID | COEFICIENTE | PREÇO UNITÁRIO | TOTAL
88831 | BETONEIRA CAPACIDADE NOMINAL DE 400 L, CAPACIDADE DE MISTURA 280 L, MOTOR ELÉTRICO TRIFÁSICO POTÊNCIA DE 2 CV, SEM CARREGADOR - CHI DIURNO. AF_10/2014 | SINAPI | CHI | 3.45 | 0.38 | 1.31
88830 | BETONEIRA CAPACIDADE NOMINAL DE 400 L, CAPACIDADE DE MISTURA 280 L, MOTOR ELÉTRICO TRIFÁSICO POTÊNCIA DE 2 CV, SEM CARREGADOR - CHP DIURNO. AF_10/2014 | SINAPI | CHP | 1.05 | 1.97 | 2.06
|  |  |  | TOTAL Equipamento Custo Horário: |  | 3.37
Material |  | FONTE | UNID | COEFICIENTE | PREÇO UNITÁRIO | TOTAL
00000370 | AREIA MEDIA - POSTO JAZIDA/FORNECEDOR (RETIRADO NA JAZIDA, SEM TRANSPORTE) | SINAPI | M3 | 1.16 | 95.5 | 110.78
00001106 | CAL HIDRATADA CH-I PARA ARGAMASSAS | SINAPI | KG | 174.1 | 1.82 | 316.86
00001379 | CIMENTO PORTLAND COMPOSTO CP II-32 | SINAPI | KG | 195.86 | 1.08 | 211.52
|  |  |  | TOTAL Material: |  | 639.16
Mão de Obra com Encargos Complementares |  | FONTE | UNID | COEFICIENTE | PREÇO UNITÁRIO | TOTAL
88377 | OPERADOR DE BETONEIRA ESTACIONÁRIA/MISTURADOR COM ENCARGOS COMPLEMENTARES | SINAPI | H | 4.5 | 13.76 | 61.92
|  |  |  | TOTAL Mão de Obra com Encargos Complementares: |  | 61.92
|  |  |  | VALOR: |  | 704.45
88828 - BETONEIRA CAPACIDADE NOMINAL DE 400 L, CAPACIDADE DE MISTURA 280 L, MOTOR ELÉTRICO TRIFÁSICO POTÊNCIA DE 2 CV, SEM CARREGADOR - MANUTENÇÃO. AF_10/2014 (H)
Equipamento |  | FONTE | UNID | COEFICIENTE | PREÇO UNITÁRIO | TOTAL
00010535 | BETONEIRA CAPACIDADE NOMINAL 400 L, CAPACIDADE DE MISTURA 280 L, MOTOR ELETRICO TRIFASICO 220/380 V POTENCIA 2 CV, SEM CARREGADOR | SINAPI | UN | 7e-05 | 5424.45 | 0.37
|  |  |  | TOTAL Equipamento: |  | 0.37
|  |  |  | VALOR: |  | 0.37
S10550 - Encargos Complementares - Pedreiro (h)
Material |  | FONTE | UNID | COEFICIENTE | PREÇO UNITÁRIO | TOTAL
I00158 | Almoço (Participação do empregador) | ORSE | un | 0.1018 | 14 | 1.43
I12893S | Bota de seguranca com biqueira de aco e colarinho acolchoado | ORSE | par | 0.0008 | 61.92 | 0.05
I12894S | Capa para chuva em pvc com forro de poliester, com capuz (amarela ou azul) | ORSE | un | 0.0002 | 16.77 | 0
I12895S | Capacete de seguranca aba frontal com suspensao de polietileno, sem jugular (classe b) | ORSE | un | 0.0006 | 12.9 | 0.01
I10492 | Cesta Básica | ORSE | un | 0.0045 | 165 | 0.74
I04722 | Colher de pedreiro | ORSE | un | 0.0004 | 18.8 | 0.01
I04174 | Desempenadeira de aço lisa, cabo madeira, ref:143, Atlas ou similar | ORSE | un | 0.0005 | 10.8 | 0.01
I11245 | Desempoladeira de madeira 12x22 | ORSE | un | 0.0007 | 11.26 | 0.01
I11246 | Escala métrica de bambú | ORSE | Un | 0.0007 | 10.22 | 0.01
I00941 | Fardamento com mangas curta | ORSE | un | 0.0015 | 175.15 | 0.26
I12892S | Luva raspa de couro, cano curto (punho *7* cm) | ORSE | par | 0.0023 | 11.61 | 0.03
I11264 | Marreta de 1/2 kg com cabo | ORSE | un | 0.0002 | 13.52 | 0
I11265 | Martelo de borracha com cabo | ORSE | un | 0.0004 | 11.5 | 0
I11243 | Martelo sem unha | ORSE | un | 0.0001 | 27.5 | 0
I10789 | Nível de bolha de madeira | ORSE | un | 0.0002 | 16.5 | 0
I01651 | Óculos branco proteção | ORSE | pr | 0.0008 | 6.35 | 0.01
I10596 | Protetor auricular | ORSE | un | 0.0045 | 4.9 | 0.02
I10599 | Protetor solar fps 30 com 120ml | ORSE | un | 0.0018 | 35.9 | 0.06
I10790 | Prumo de face | ORSE | un | 0.0001 | 22.98 | 0
I10282 | Regua de alumínio c/ 2,00m (para pedreiro) | ORSE | un | 0.0002 | 40.8 | 0.01
I11247 | Serra mármore | ORSE | un | 0.0001 | 327.8 | 0.03
I02378 | Vale transporte | ORSE | un | 0.0654 | 4.5 | 0.29
|  |  |  | TOTAL Material: |  | 2.98
Serviço |  | FONTE | UNID | COEFICIENTE | PREÇO UNITÁRIO | TOTAL
I10517 | Exames admissionais/demissionais (checkup) | ORSE | cj | 0.0004 | 300 | 0.12
I10761 | Refeição - café da manhã ( café com leite e dois pães com manteiga) | ORSE | un | 0.1018 | 5 | 0.51
I10362 | Seguro de vida e acidente em grupo | ORSE | un | 0.0045 | 12.54 | 0.06
|  |  |  | TOTAL Serviço: |  | 0.69
|  |  |  | VALOR: |  | 3.67
S00079 - Forma plana para fundações, em tábuas de pinho, 02 usos (m2)
Encargos Complementares |  | FONTE | UNID | COEFICIENTE | PREÇO UNITÁRIO | TOTAL
S10551 | Encargos Complementares - Carpinteiro | ORSE | h | 1.5 | 3.65 | 5.48
S10549 | Encargos Complementares - Servente | ORSE | h | 1.5 | 3.78 | 5.67
|  |  |  | TOTAL Encargos Complementares: |  | 11.15
Material |  | FONTE | UNID | COEFICIENTE | PREÇO UNITÁRIO | TOTAL
I02692S | Desmoldante protetor para formas de madeira, de base oleosaemulsionada em agua | ORSE | l | 0.015 | 7.59 | 0.11
I01569 | Madeira mista serrada (barrote) 6 x 6cm - 0,0036 m3/m (angelim, louro) | ORSE | m | 1 | 9.89 | 9.89
I05067S | Prego de aco polido com cabeca 16 x 24 (2 1/4 x 12) | ORSE | kg | 0.3 | 20.74 | 6.22
I04509S | Sarrafo *2,5 x 10* cm em pinus, mista ou equivalente da regiao - bruta | ORSE | m | 0.6 | 5.35 | 3.21
I06189S | Tabua nao aparelhada *2,5 x 30* cm, em macaranduba, angelimou equivalente da regiao - bruta | ORSE | m | 1.84 | 30.52 | 56.16
|  |  |  | TOTAL Material: |  | 75.59
Mão de Obra |  | FONTE | UNID | COEFICIENTE | PREÇO UNITÁRIO | TOTAL
00001213 | CARPINTEIRO DE FORMAS (HORISTA) | SINAPI | H | 1.5 | 15.71 | 23.57
00006111 | SERVENTE DE OBRAS | SINAPI | H | 1.5 | 11.63 | 17.45
|  |  |  | TOTAL Mão de Obra: |  | 41.02
|  |  |  | VALOR: |  | 127.76
95390 - CURSO DE CAPACITAÇÃO PARA JARDINEIRO (ENCARGOS COMPLEMENTARES) - HORISTA (H)
Mão de Obra |  | FONTE | UNID | COEFICIENTE | PREÇO UNITÁRIO | TOTAL
00044503 | JARDINEIRO (HORISTA) | SINAPI | H | 0.00489 | 15.71 | 0.07
|  |  |  | TOTAL Mão de Obra: |  | 0.07
|  |  |  | VALOR: |  | 0.07
95281 - DESEMPENADEIRA DE CONCRETO, PESO DE 78 KG, 4 PÁS, MOTOR A GASOLINA, POTÊNCIA 5,5 HP MATERIAIS NA OPERAÇÃO. AF_09/2016 (H)
Material |  | FONTE | UNID | COEFICIENTE | PREÇO UNITÁRIO | TOTAL
00004222 | GASOLINA COMUM | SINAPI | L | 1.44 | 5.04 | 7.25
|  |  |  | TOTAL Material: |  | 7.25
|  |  |  | VALOR: |  | 7.25
S00140 - Aço CA - 50 Ø 6,3 a 12,5mm, inclusive corte, dobragem, montagem e colocacao de ferragens nas formas, para superestruturas e fundações - R1 (kg)
Encargos Complementares |  | FONTE | UNID | COEFICIENTE | PREÇO UNITÁRIO | TOTAL
S10555 | Encargos Complementares - Armador | ORSE | h | 0.08 | 3.6 | 0.29
S10549 | Encargos Complementares - Servente | ORSE | h | 0.08 | 3.78 | 0.3
|  |  |  | TOTAL Encargos Complementares: |  | 0.59
Material |  | FONTE | UNID | COEFICIENTE | PREÇO UNITÁRIO | TOTAL
I00081 | Aço ca-50 6,3 a 12,5 mm | ORSE | kg | 1 | 10.64 | 10.64
I43132S | Arame recozido 16 bwg, d = 1,65 mm (0,016 kg/m) ou 18 bwg, d = 1,25 mm (0,01 kg/m) | ORSE | kg | 0.02 | 25.9 | 0.52
I39017S | Espacador / distanciador circular com entrada lateral, em plastico, para vergalhao *4,2 a 12,5* mm, cobrimento 20 mm | ORSE | un | 0.4 | 0.22 | 0.09
I39315S | Espacador / distanciador tipo garra dupla, em plastico, cobrimento *20* mm, para ferragens de lajes e fundo de vigas | ORSE | un | 0.4 | 0.35 | 0.14
|  |  |  | TOTAL Material: |  | 11.39
Mão de Obra |  | FONTE | UNID | COEFICIENTE | PREÇO UNITÁRIO | TOTAL
00000378 | ARMADOR (HORISTA) | SINAPI | H | 0.08 | 15.71 | 1.26
00006111 | SERVENTE DE OBRAS | SINAPI | H | 0.08 | 11.63 | 0.93
|  |  |  | TOTAL Mão de Obra: |  | 2.19
|  |  |  | VALOR: |  | 14.17
90582 - VIBRADOR DE IMERSÃO, DIÂMETRO DE PONTEIRA 45MM, MOTOR ELÉTRICO TRIFÁSICO POTÊNCIA DE 2 CV - DEPRECIAÇÃO. AF_06/2015 (H)
Equipamento |  | FONTE | UNID | COEFICIENTE | PREÇO UNITÁRIO | TOTAL
00013896 | VIBRADOR DE IMERSAO, DIAMETRO DA PONTEIRA DE *45* MM, COM MOTOR ELETRICO TRIFASICO DE 2 HP (2 CV) | SINAPI | UN | 0.000128 | 3498.64 | 0.44
|  |  |  | TOTAL Equipamento: |  | 0.44
|  |  |  | VALOR: |  | 0.44
88274 - MARMORISTA/GRANITEIRO COM ENCARGOS COMPLEMENTARES (H)
Encargos Complementares |  | FONTE | UNID | COEFICIENTE | PREÇO UNITÁRIO | TOTAL
00037370 | ALIMENTACAO - HORISTA (COLETADO CAIXA - ENCARGOS COMPLEMENTARES) | SINAPI | H | 1 | 0 | 0
00043489 | EPI - FAMILIA PEDREIRO - HORISTA (ENCARGOS COMPLEMENTARES - COLETADO CAIXA) | SINAPI | H | 1 | 0 | 0
00037372 | EXAMES - HORISTA (COLETADO CAIXA - ENCARGOS COMPLEMENTARES) | SINAPI | H | 1 | 0 | 0
00043465 | FERRAMENTAS - FAMILIA PEDREIRO - HORISTA (ENCARGOS COMPLEMENTARES - COLETADO CAIXA) | SINAPI | H | 1 | 0 | 0
00037373 | SEGURO - HORISTA (COLETADO CAIXA - ENCARGOS COMPLEMENTARES) | SINAPI | H | 1 | 0 | 0
00037371 | TRANSPORTE - HORISTA (COLETADO CAIXA - ENCARGOS COMPLEMENTARES) | SINAPI | H | 1 | 0 | 0
|  |  |  | TOTAL Encargos Complementares: |  | 0
Mão de Obra |  | FONTE | UNID | COEFICIENTE | PREÇO UNITÁRIO | TOTAL
00004755 | MARMORISTA / GRANITEIRO (HORISTA) | SINAPI | H | 1 | 19.18 | 19.18
|  |  |  | TOTAL Mão de Obra: |  | 19.18
Serviço |  | FONTE | UNID | COEFICIENTE | PREÇO UNITÁRIO | TOTAL
95341 | CURSO DE CAPACITAÇÃO PARA MARMORISTA/GRANITEIRO (ENCARGOS COMPLEMENTARES) - HORISTA | SINAPI | H | 1 | 0.27 | 0.27
|  |  |  | TOTAL Serviço: |  | 0.27
|  |  |  | VALOR: |  | 19.45
88262 - CARPINTEIRO DE FORMAS COM ENCARGOS COMPLEMENTARES (H)
Encargos Complementares |  | FONTE | UNID | COEFICIENTE | PREÇO UNITÁRIO | TOTAL
00037370 | ALIMENTACAO - HORISTA (COLETADO CAIXA - ENCARGOS COMPLEMENTARES) | SINAPI | H | 1 | 0 | 0
00043483 | EPI - FAMILIA CARPINTEIRO DE FORMAS - HORISTA (ENCARGOS COMPLEMENTARES - COLETADO CAIXA) | SINAPI | H | 1 | 0 | 0
00037372 | EXAMES - HORISTA (COLETADO CAIXA - ENCARGOS COMPLEMENTARES) | SINAPI | H | 1 | 0 | 0
00043459 | FERRAMENTAS - FAMILIA CARPINTEIRO DE FORMAS - HORISTA (ENCARGOS COMPLEMENTARES - COLETADO CAIXA) | SINAPI | H | 1 | 0 | 0
00037373 | SEGURO - HORISTA (COLETADO CAIXA - ENCARGOS COMPLEMENTARES) | SINAPI | H | 1 | 0 | 0
00037371 | TRANSPORTE - HORISTA (COLETADO CAIXA - ENCARGOS COMPLEMENTARES) | SINAPI | H | 1 | 0 | 0
|  |  |  | TOTAL Encargos Complementares: |  | 0
Mão de Obra |  | FONTE | UNID | COEFICIENTE | PREÇO UNITÁRIO | TOTAL
00001213 | CARPINTEIRO DE FORMAS (HORISTA) | SINAPI | H | 1 | 15.71 | 15.71
|  |  |  | TOTAL Mão de Obra: |  | 15.71
Serviço |  | FONTE | UNID | COEFICIENTE | PREÇO UNITÁRIO | TOTAL
95330 | CURSO DE CAPACITAÇÃO PARA CARPINTEIRO DE FÔRMAS (ENCARGOS COMPLEMENTARES) - HORISTA | SINAPI | H | 1 | 0.17 | 0.17
|  |  |  | TOTAL Serviço: |  | 0.17
|  |  |  | VALOR: |  | 15.88
95335 - CURSO DE CAPACITAÇÃO PARA ENCANADOR OU BOMBEIRO HIDRÁULICO (ENCARGOS COMPLEMENTARES) - HORISTA (H)
Mão de Obra |  | FONTE | UNID | COEFICIENTE | PREÇO UNITÁRIO | TOTAL
00002696 | ENCANADOR OU BOMBEIRO HIDRAULICO (HORISTA) | SINAPI | H | 0.01728 | 15.71 | 0.27
|  |  |  | TOTAL Mão de Obra: |  | 0.27
|  |  |  | VALOR: |  | 0.27
93286 - GUINDASTE HIDRÁULICO AUTOPROPELIDO, COM LANÇA TELESCÓPICA 40 M, CAPACIDADE MÁXIMA 60 T, POTÊNCIA 260 KW - MATERIAIS NA OPERAÇÃO. AF_03/2016 (H)
Especiais |  | FONTE | UNID | COEFICIENTE | PREÇO UNITÁRIO | TOTAL
00002705 | ENERGIA ELETRICA ATE 2000 KWH INDUSTRIAL, SEM DEMANDA | SINAPI | KWH | 13 | 0.98 | 12.74
|  |  |  | TOTAL Especiais: |  | 12.74
|  |  |  | VALOR: |  | 12.74
89731 - JOELHO 90 GRAUS, PVC, SERIE NORMAL, ESGOTO PREDIAL, DN 50 MM, JUNTA ELÁSTICA, FORNECIDO E INSTALADO EM RAMAL DE DESCARGA OU RAMAL DE ESGOTO SANITÁRIO. AF_08/2022 (UN)
Material |  | FONTE | UNID | COEFICIENTE | PREÇO UNITÁRIO | TOTAL
00000296 | ANEL BORRACHA PARA TUBO ESGOTO PREDIAL, DN 50 MM (NBR 5688) | SINAPI | UN | 2 | 2.25 | 4.5
00003526 | JOELHO PVC, SOLDAVEL, PB, 90 GRAUS, DN 50 MM, PARA ESGOTO PREDIAL | SINAPI | UN | 1 | 2.92 | 2.92
00020078 | PASTA LUBRIFICANTE PARA TUBOS E CONEXOES COM JUNTA ELASTICA, EMBALAGEM DE *400* GR (USO EM PVC, ACO, POLIETILENO E OUTROS) | SINAPI | UN | 0.05 | 25.94 | 1.29
|  |  |  | TOTAL Material: |  | 8.71
Mão de Obra com Encargos Complementares |  | FONTE | UNID | COEFICIENTE | PREÇO UNITÁRIO | TOTAL
88248 | AUXILIAR DE ENCANADOR OU BOMBEIRO HIDRÁULICO COM ENCARGOS COMPLEMENTARES | SINAPI | H | 0.1379 | 11.83 | 1.63
88267 | ENCANADOR OU BOMBEIRO HIDRÁULICO COM ENCARGOS COMPLEMENTARES | SINAPI | H | 0.1379 | 15.98 | 2.2
|  |  |  | TOTAL Mão de Obra com Encargos Complementares: |  | 3.83
|  |  |  | VALOR: |  | 12.54
91170 - FIXAÇÃO DE TUBOS HORIZONTAIS DE PVC, CPVC OU COBRE DIÂMETROS MENORES OU IGUAIS A 40 MM OU ELETROCALHAS ATÉ 150MM DE LARGURA, COM ABRAÇADEIRA METÁLICA RÍGIDA TIPO D 1/2?, FIXADA EM PERFILADO EM LAJE. AF_05/2015 (M)
Material |  | FONTE | UNID | COEFICIENTE | PREÇO UNITÁRIO | TOTAL
00000392 | ABRACADEIRA EM ACO PARA AMARRACAO DE ELETRODUTOS, TIPO D, COM 1/2" E PARAFUSO DE FIXACAO | SINAPI | UN | 0.65 | 1.68 | 1.09
|  |  |  | TOTAL Material: |  | 1.09
Mão de Obra com Encargos Complementares |  | FONTE | UNID | COEFICIENTE | PREÇO UNITÁRIO | TOTAL
88248 | AUXILIAR DE ENCANADOR OU BOMBEIRO HIDRÁULICO COM ENCARGOS COMPLEMENTARES | SINAPI | H | 0.01 | 11.83 | 0.11
88267 | ENCANADOR OU BOMBEIRO HIDRÁULICO COM ENCARGOS COMPLEMENTARES | SINAPI | H | 0.069 | 15.98 | 1.1
|  |  |  | TOTAL Mão de Obra com Encargos Complementares: |  | 1.21
|  |  |  | VALOR: |  | 2.3
S95316S - Curso de capacitação para auxiliar de eletricista (encargos complementares) - horista (h)
Mão de Obra |  | FONTE | UNID | COEFICIENTE | PREÇO UNITÁRIO | TOTAL
00006111 | SERVENTE DE OBRAS | SINAPI | H | 0.0302 | 11.63 | 0.35
|  |  |  | TOTAL Mão de Obra: |  | 0.35
|  |  |  | VALOR: |  | 0.35
95359 - CURSO DE CAPACITAÇÃO PARA OPERADOR DE GUINDASTE (ENCARGOS COMPLEMENTARES) - HORISTA (H)
Mão de Obra |  | FONTE | UNID | COEFICIENTE | PREÇO UNITÁRIO | TOTAL
00004254 | OPERADOR DE GUINDASTE | SINAPI | H | 0.01573 | 26.65 | 0.41
|  |  |  | TOTAL Mão de Obra: |  | 0.41
|  |  |  | VALOR: |  | 0.41
92958 - MÁQUINA EXTRUSORA DE CONCRETO PARA GUIAS E SARJETAS, MOTOR A DIESEL, POTÊNCIA 14 CV - MANUTENÇÃO. AF_12/2015 (H)
Equipamento |  | FONTE | UNID | COEFICIENTE | PREÇO UNITÁRIO | TOTAL
00013836 | MAQUINA EXTRUSORA DE CONCRETO PARA GUIAS E SARJETAS, COM MOTOR A DIESEL DE 14 CV | SINAPI | UN | 7e-05 | 68057.95 | 4.76
|  |  |  | TOTAL Equipamento: |  | 4.76
|  |  |  | VALOR: |  | 4.76
92716 - APARELHO PARA CORTE E SOLDA OXI-ACETILENO SOBRE RODAS, INCLUSIVE CILINDROS E MAÇARICOS - CHP DIURNO. AF_12/2015 (CHP)
Serviço |  | FONTE | UNID | COEFICIENTE | PREÇO UNITÁRIO | TOTAL
92712 | APARELHO PARA CORTE E SOLDA OXI-ACETILENO SOBRE RODAS, INCLUSIVE CILINDROS E MAÇARICOS - DEPRECIAÇÃO. AF_12/2015 | SINAPI | H | 1 | 0.13 | 0.13
92713 | APARELHO PARA CORTE E SOLDA OXI-ACETILENO SOBRE RODAS, INCLUSIVE CILINDROS E MAÇARICOS - JUROS. AF_12/2015 | SINAPI | H | 1 | 0.01 | 0.01
92714 | APARELHO PARA CORTE E SOLDA OXI-ACETILENO SOBRE RODAS, INCLUSIVE CILINDROS E MAÇARICOS - MANUTENÇÃO. AF_12/2015 | SINAPI | H | 1 | 0.16 | 0.16
92715 | APARELHO PARA CORTE E SOLDA OXI-ACETILENO SOBRE RODAS, INCLUSIVE CILINDROS E MAÇARICOS - MATERIAIS NA OPERAÇÃO. AF_12/2015 | SINAPI | H | 1 | 70.97 | 70.97
|  |  |  | TOTAL Serviço: |  | 71.27
|  |  |  | VALOR: |  | 71.27
90583 - VIBRADOR DE IMERSÃO, DIÂMETRO DE PONTEIRA 45MM, MOTOR ELÉTRICO TRIFÁSICO POTÊNCIA DE 2 CV - JUROS. AF_06/2015 (H)
Equipamento |  | FONTE | UNID | COEFICIENTE | PREÇO UNITÁRIO | TOTAL
00013896 | VIBRADOR DE IMERSAO, DIAMETRO DA PONTEIRA DE *45* MM, COM MOTOR ELETRICO TRIFASICO DE 2 HP (2 CV) | SINAPI | UN | 1.51e-05 | 3498.64 | 0.05
|  |  |  | TOTAL Equipamento: |  | 0.05
|  |  |  | VALOR: |  | 0.05
89622 - TÊ DE REDUÇÃO, PVC, SOLDÁVEL, DN 32MM X 25MM, INSTALADO EM PRUMADA DE ÁGUA - FORNECIMENTO E INSTALAÇÃO. AF_06/2022 (UN)
Material |  | FONTE | UNID | COEFICIENTE | PREÇO UNITÁRIO | TOTAL
00000122 | ADESIVO PLASTICO PARA PVC, FRASCO COM *850* GR | SINAPI | UN | 0.0124 | 62.86 | 0.77
00038383 | LIXA D'AGUA EM FOLHA, GRAO 100 | SINAPI | UN | 0.0185 | 2.1 | 0.03
00020083 | SOLUCAO PREPARADORA / LIMPADORA PARA PVC, FRASCO COM 1000 CM3 | SINAPI | UN | 0.0143 | 71.22 | 1.01
00007136 | TE DE REDUCAO, PVC, SOLDAVEL, 90 GRAUS, 32 MM X 25 MM, PARA AGUA FRIA PREDIAL | SINAPI | UN | 1 | 8.05 | 8.05
|  |  |  | TOTAL Material: |  | 9.86
Mão de Obra com Encargos Complementares |  | FONTE | UNID | COEFICIENTE | PREÇO UNITÁRIO | TOTAL
88248 | AUXILIAR DE ENCANADOR OU BOMBEIRO HIDRÁULICO COM ENCARGOS COMPLEMENTARES | SINAPI | H | 0.1047 | 11.83 | 1.23
88267 | ENCANADOR OU BOMBEIRO HIDRÁULICO COM ENCARGOS COMPLEMENTARES | SINAPI | H | 0.1047 | 15.98 | 1.67
|  |  |  | TOTAL Mão de Obra com Encargos Complementares: |  | 2.9
|  |  |  | VALOR: |  | 12.76
86878 - VÁLVULA EM METAL CROMADO TIPO AMERICANA 3.1/2? X 1.1/2? PARA PIA - FORNECIMENTO E INSTALAÇÃO. AF_01/2020 (UN)
Material |  | FONTE | UNID | COEFICIENTE | PREÇO UNITÁRIO | TOTAL
00003146 | FITA VEDA ROSCA EM ROLOS DE 18 MM X 10 M (L X C) | SINAPI | UN | 0.048 | 2.1 | 0.1
00006157 | VALVULA EM METAL CROMADO PARA PIA AMERICANA 3.1/2 X 1.1/2 " | SINAPI | UN | 1 | 34.89 | 34.89
|  |  |  | TOTAL Material: |  | 34.99
Mão de Obra com Encargos Complementares |  | FONTE | UNID | COEFICIENTE | PREÇO UNITÁRIO | TOTAL
88267 | ENCANADOR OU BOMBEIRO HIDRÁULICO COM ENCARGOS COMPLEMENTARES | SINAPI | H | 0.174 | 15.98 | 2.78
88316 | SERVENTE COM ENCARGOS COMPLEMENTARES | SINAPI | H | 0.0548 | 11.86 | 0.64
|  |  |  | TOTAL Mão de Obra com Encargos Complementares: |  | 3.42
|  |  |  | VALOR: |  | 38.41
89351 - REGISTRO DE PRESSÃO BRUTO, LATÃO, ROSCÁVEL, 3/4'' - FORNECIMENTO E INSTALAÇÃO. AF_08/2021 (UN)
Material |  | FONTE | UNID | COEFICIENTE | PREÇO UNITÁRIO | TOTAL
00003148 | FITA VEDA ROSCA EM ROLOS DE 18 MM X 50 M (L X C) | SINAPI | UN | 0.0106 | 7.74 | 0.08
00011753 | REGISTRO PRESSAO BRUTO EM LATAO FORJADO, BITOLA 3/4 " (REF 1400) | SINAPI | UN | 1 | 19.07 | 19.07
|  |  |  | TOTAL Material: |  | 19.15
Mão de Obra com Encargos Complementares |  | FONTE | UNID | COEFICIENTE | PREÇO UNITÁRIO | TOTAL
88248 | AUXILIAR DE ENCANADOR OU BOMBEIRO HIDRÁULICO COM ENCARGOS COMPLEMENTARES | SINAPI | H | 0.1102 | 11.83 | 1.3
88267 | ENCANADOR OU BOMBEIRO HIDRÁULICO COM ENCARGOS COMPLEMENTARES | SINAPI | H | 0.1102 | 15.98 | 1.76
|  |  |  | TOTAL Mão de Obra com Encargos Complementares: |  | 3.06
|  |  |  | VALOR: |  | 22.21
89581 - JOELHO 90 GRAUS, PVC, SERIE R, ÁGUA PLUVIAL, DN 75 MM, JUNTA ELÁSTICA, FORNECIDO E INSTALADO EM CONDUTORES VERTICAIS DE ÁGUAS PLUVIAIS. AF_06/2022 (UN)
Material |  | FONTE | UNID | COEFICIENTE | PREÇO UNITÁRIO | TOTAL
00000298 | ANEL BORRACHA, DN 75 MM, PARA TUBO SERIE REFORCADA ESGOTO PREDIAL | SINAPI | UN | 2 | 3.59 | 7.18
00020156 | JOELHO, PVC SERIE R, 90 GRAUS, DN 75 MM, PARA ESGOTO PREDIAL | SINAPI | UN | 1 | 16.08 | 16.08
00020078 | PASTA LUBRIFICANTE PARA TUBOS E CONEXOES COM JUNTA ELASTICA, EMBALAGEM DE *400* GR (USO EM PVC, ACO, POLIETILENO E OUTROS) | SINAPI | UN | 0.075 | 25.94 | 1.94
|  |  |  | TOTAL Material: |  | 25.2
Mão de Obra com Encargos Complementares |  | FONTE | UNID | COEFICIENTE | PREÇO UNITÁRIO | TOTAL
88248 | AUXILIAR DE ENCANADOR OU BOMBEIRO HIDRÁULICO COM ENCARGOS COMPLEMENTARES | SINAPI | H | 0.1737 | 11.83 | 2.05
88267 | ENCANADOR OU BOMBEIRO HIDRÁULICO COM ENCARGOS COMPLEMENTARES | SINAPI | H | 0.1737 | 15.98 | 2.77
|  |  |  | TOTAL Mão de Obra com Encargos Complementares: |  | 4.82
|  |  |  | VALOR: |  | 30.02
88829 - BETONEIRA CAPACIDADE NOMINAL DE 400 L, CAPACIDADE DE MISTURA 280 L, MOTOR ELÉTRICO TRIFÁSICO POTÊNCIA DE 2 CV, SEM CARREGADOR - MATERIAIS NA OPERAÇÃO. AF_10/2014 (H)
Especiais |  | FONTE | UNID | COEFICIENTE | PREÇO UNITÁRIO | TOTAL
00002705 | ENERGIA ELETRICA ATE 2000 KWH INDUSTRIAL, SEM DEMANDA | SINAPI | KWH | 1.25 | 0.98 | 1.22
|  |  |  | TOTAL Especiais: |  | 1.22
|  |  |  | VALOR: |  | 1.22
92801 - CORTE E DOBRA DE AÇO CA-50, DIÂMETRO DE 6,3 MM. AF_06/2022 (KG)
Material |  | FONTE | UNID | COEFICIENTE | PREÇO UNITÁRIO | TOTAL
00000032 | ACO CA-50, 6,3 MM, VERGALHAO | SINAPI | KG | 1.07 | 11.95 | 12.78
|  |  |  | TOTAL Material: |  | 12.78
Mão de Obra com Encargos Complementares |  | FONTE | UNID | COEFICIENTE | PREÇO UNITÁRIO | TOTAL
88238 | AJUDANTE DE ARMADOR COM ENCARGOS COMPLEMENTARES | SINAPI | H | 0.0051 | 11.75 | 0.05
88245 | ARMADOR COM ENCARGOS COMPLEMENTARES | SINAPI | H | 0.031 | 15.88 | 0.49
|  |  |  | TOTAL Mão de Obra com Encargos Complementares: |  | 0.54
|  |  |  | VALOR: |  | 13.32
88239 - AJUDANTE DE CARPINTEIRO COM ENCARGOS COMPLEMENTARES (H)
Encargos Complementares |  | FONTE | UNID | COEFICIENTE | PREÇO UNITÁRIO | TOTAL
00037370 | ALIMENTACAO - HORISTA (COLETADO CAIXA - ENCARGOS COMPLEMENTARES) | SINAPI | H | 1 | 0 | 0
00043483 | EPI - FAMILIA CARPINTEIRO DE FORMAS - HORISTA (ENCARGOS COMPLEMENTARES - COLETADO CAIXA) | SINAPI | H | 1 | 0 | 0
00037372 | EXAMES - HORISTA (COLETADO CAIXA - ENCARGOS COMPLEMENTARES) | SINAPI | H | 1 | 0 | 0
00043459 | FERRAMENTAS - FAMILIA CARPINTEIRO DE FORMAS - HORISTA (ENCARGOS COMPLEMENTARES - COLETADO CAIXA) | SINAPI | H | 1 | 0 | 0
00037373 | SEGURO - HORISTA (COLETADO CAIXA - ENCARGOS COMPLEMENTARES) | SINAPI | H | 1 | 0 | 0
00037371 | TRANSPORTE - HORISTA (COLETADO CAIXA - ENCARGOS COMPLEMENTARES) | SINAPI | H | 1 | 0 | 0
|  |  |  | TOTAL Encargos Complementares: |  | 0
Mão de Obra |  | FONTE | UNID | COEFICIENTE | PREÇO UNITÁRIO | TOTAL
00006111 | SERVENTE DE OBRAS | SINAPI | H | 1 | 11.63 | 11.63
|  |  |  | TOTAL Mão de Obra: |  | 11.63
Serviço |  | FONTE | UNID | COEFICIENTE | PREÇO UNITÁRIO | TOTAL
95309 | CURSO DE CAPACITAÇÃO PARA AJUDANTE DE CARPINTEIRO (ENCARGOS COMPLEMENTARES) - HORISTA | SINAPI | H | 1 | 0.16 | 0.16
|  |  |  | TOTAL Serviço: |  | 0.16
|  |  |  | VALOR: |  | 11.79
92273 - FABRICAÇÃO DE ESCORAS DO TIPO PONTALETE, EM MADEIRA, PARA PÉ-DIREITO SIMPLES. AF_09/2020 (M)
Equipamento Custo Horário |  | FONTE | UNID | COEFICIENTE | PREÇO UNITÁRIO | TOTAL
91693 | SERRA CIRCULAR DE BANCADA COM MOTOR ELÉTRICO POTÊNCIA DE 5HP, COM COIFA PARA DISCO 10" - CHI DIURNO. AF_08/2015 | SINAPI | CHI | 0.03 | 27.03 | 0.81
91692 | SERRA CIRCULAR DE BANCADA COM MOTOR ELÉTRICO POTÊNCIA DE 5HP, COM COIFA PARA DISCO 10" - CHP DIURNO. AF_08/2015 | SINAPI | CHP | 0.007 | 28.42 | 0.19
|  |  |  | TOTAL Equipamento Custo Horário: |  | 1
Material |  | FONTE | UNID | COEFICIENTE | PREÇO UNITÁRIO | TOTAL
00004491 | PONTALETE *7,5 X 7,5* CM EM PINUS, MISTA OU EQUIVALENTE DA REGIAO - BRUTA | SINAPI | M | 1.31 | 4.62 | 6.05
00005068 | PREGO DE ACO POLIDO COM CABECA 17 X 21 (2 X 11) | SINAPI | KG | 0.023 | 22.38 | 0.51
|  |  |  | TOTAL Material: |  | 6.56
Mão de Obra com Encargos Complementares |  | FONTE | UNID | COEFICIENTE | PREÇO UNITÁRIO | TOTAL
88239 | AJUDANTE DE CARPINTEIRO COM ENCARGOS COMPLEMENTARES | SINAPI | H | 0.021 | 11.79 | 0.24
88262 | CARPINTEIRO DE FORMAS COM ENCARGOS COMPLEMENTARES | SINAPI | H | 0.091 | 15.88 | 1.44
|  |  |  | TOTAL Mão de Obra com Encargos Complementares: |  | 1.68
|  |  |  | VALOR: |  | 9.24
S03310 - Chapisco em parede com argamassa traço t1 - 1:3 (cimento / areia) - Revisado 08/2015 (m2)
Encargos Complementares |  | FONTE | UNID | COEFICIENTE | PREÇO UNITÁRIO | TOTAL
S10550 | Encargos Complementares - Pedreiro | ORSE | h | 0.1 | 3.67 | 0.37
S10549 | Encargos Complementares - Servente | ORSE | h | 0.1 | 3.78 | 0.38
|  |  |  | TOTAL Encargos Complementares: |  | 0.75
Mão de Obra |  | FONTE | UNID | COEFICIENTE | PREÇO UNITÁRIO | TOTAL
00004750 | PEDREIRO (HORISTA) | SINAPI | H | 0.1 | 15.71 | 1.57
00006111 | SERVENTE DE OBRAS | SINAPI | H | 0.1 | 11.63 | 1.16
|  |  |  | TOTAL Mão de Obra: |  | 2.73
Serviço |  | FONTE | UNID | COEFICIENTE | PREÇO UNITÁRIO | TOTAL
S01903 | Argamassa cimento e areia traço t-1 (1:3) - 1 saco cimento 50kg / 3 padiolas areia dim. 0.35 x 0.45 x 0.23 m - Confecção mecânica e transporte | ORSE | m3 | 0.005 | 531.4 | 2.66
|  |  |  | TOTAL Serviço: |  | 2.66
|  |  |  | VALOR: |  | 6.14
93278 - GUINCHO ELÉTRICO DE COLUNA, CAPACIDADE 400 KG, COM MOTO FREIO, MOTOR TRIFÁSICO DE 1,25 CV - JUROS. AF_03/2016 (H)
Equipamento |  | FONTE | UNID | COEFICIENTE | PREÇO UNITÁRIO | TOTAL
00036487 | GUINCHO ELETRICO DE COLUNA, CAPACIDADE 400 KG, COM MOTO FREIO, MOTOR TRIFASICO DE 1,25 CV | SINAPI | UN | 7.6e-06 | 5031.78 | 0.03
|  |  |  | TOTAL Equipamento: |  | 0.03
|  |  |  | VALOR: |  | 0.03
88295 - OPERADOR DE GUINCHO COM ENCARGOS COMPLEMENTARES (H)
Encargos Complementares |  | FONTE | UNID | COEFICIENTE | PREÇO UNITÁRIO | TOTAL
00037370 | ALIMENTACAO - HORISTA (COLETADO CAIXA - ENCARGOS COMPLEMENTARES) | SINAPI | H | 1 | 0 | 0
00043488 | EPI - FAMILIA OPERADOR ESCAVADEIRA - HORISTA (ENCARGOS COMPLEMENTARES - COLETADO CAIXA) | SINAPI | H | 1 | 0 | 0
00037372 | EXAMES - HORISTA (COLETADO CAIXA - ENCARGOS COMPLEMENTARES) | SINAPI | H | 1 | 0 | 0
00043464 | FERRAMENTAS - FAMILIA OPERADOR ESCAVADEIRA - HORISTA (ENCARGOS COMPLEMENTARES - COLETADO CAIXA) | SINAPI | H | 1 | 0 | 0
00037373 | SEGURO - HORISTA (COLETADO CAIXA - ENCARGOS COMPLEMENTARES) | SINAPI | H | 1 | 0 | 0
00037371 | TRANSPORTE - HORISTA (COLETADO CAIXA - ENCARGOS COMPLEMENTARES) | SINAPI | H | 1 | 0 | 0
|  |  |  | TOTAL Encargos Complementares: |  | 0
Mão de Obra |  | FONTE | UNID | COEFICIENTE | PREÇO UNITÁRIO | TOTAL
00004253 | OPERADOR DE GUINCHO OU GUINCHEIRO | SINAPI | H | 1 | 26.65 | 26.65
|  |  |  | TOTAL Mão de Obra: |  | 26.65
Serviço |  | FONTE | UNID | COEFICIENTE | PREÇO UNITÁRIO | TOTAL
95358 | CURSO DE CAPACITAÇÃO PARA OPERADOR DE GUINCHO (ENCARGOS COMPLEMENTARES) - HORISTA | SINAPI | H | 1 | 0.41 | 0.41
|  |  |  | TOTAL Serviço: |  | 0.41
|  |  |  | VALOR: |  | 27.06
91280 - CORTADORA DE PISO COM MOTOR 4 TEMPOS A GASOLINA, POTÊNCIA DE 13 HP, COM DISCO DE CORTE DIAMANTADO SEGMENTADO PARA CONCRETO, DIÂMETRO DE 350 MM, FURO DE 1" (14 X 1") - JUROS. AF_08/2015 (H)
Equipamento |  | FONTE | UNID | COEFICIENTE | PREÇO UNITÁRIO | TOTAL
00011280 | CORTADEIRA DE PISO DE CONCRETO E ASFALTO, PARA DISCO PADRAO DE DIAMETRO 350 MM (14") OU 450 MM (18") , MOTOR A GASOLINA, POTENCIA 13 HP, SEM DISCO | SINAPI | UN | 7.6e-06 | 11757.04 | 0.08
|  |  |  | TOTAL Equipamento: |  | 0.08
|  |  |  | VALOR: |  | 0.08
89752 - LUVA SIMPLES, PVC, SERIE NORMAL, ESGOTO PREDIAL, DN 40 MM, JUNTA SOLDÁVEL, FORNECIDO E INSTALADO EM RAMAL DE DESCARGA OU RAMAL DE ESGOTO SANITÁRIO. AF_08/2022 (UN)
Material |  | FONTE | UNID | COEFICIENTE | PREÇO UNITÁRIO | TOTAL
00000122 | ADESIVO PLASTICO PARA PVC, FRASCO COM *850* GR | SINAPI | UN | 0.0099 | 62.86 | 0.62
00038383 | LIXA D'AGUA EM FOLHA, GRAO 100 | SINAPI | UN | 0.0071 | 2.1 | 0.01
00003897 | LUVA SIMPLES, PVC, SOLDAVEL, DN 40 MM, SERIE NORMAL, PARA ESGOTO PREDIAL | SINAPI | UN | 1 | 1.53 | 1.53
00020083 | SOLUCAO PREPARADORA / LIMPADORA PARA PVC, FRASCO COM 1000 CM3 | SINAPI | UN | 0.015 | 71.22 | 1.06
|  |  |  | TOTAL Material: |  | 3.22
Mão de Obra com Encargos Complementares |  | FONTE | UNID | COEFICIENTE | PREÇO UNITÁRIO | TOTAL
88248 | AUXILIAR DE ENCANADOR OU BOMBEIRO HIDRÁULICO COM ENCARGOS COMPLEMENTARES | SINAPI | H | 0.0846 | 11.83 | 1
88267 | ENCANADOR OU BOMBEIRO HIDRÁULICO COM ENCARGOS COMPLEMENTARES | SINAPI | H | 0.0846 | 15.98 | 1.35
|  |  |  | TOTAL Mão de Obra com Encargos Complementares: |  | 2.35
|  |  |  | VALOR: |  | 5.57
92804 - CORTE E DOBRA DE AÇO CA-50, DIÂMETRO DE 12,5 MM. AF_06/2022 (KG)
Material |  | FONTE | UNID | COEFICIENTE | PREÇO UNITÁRIO | TOTAL
00043055 | ACO CA-50, 12,5 MM OU 16,0 MM, VERGALHAO | SINAPI | KG | 1.11 | 9.81 | 10.88
|  |  |  | TOTAL Material: |  | 10.88
Mão de Obra com Encargos Complementares |  | FONTE | UNID | COEFICIENTE | PREÇO UNITÁRIO | TOTAL
88238 | AJUDANTE DE ARMADOR COM ENCARGOS COMPLEMENTARES | SINAPI | H | 0.0008 | 11.75 | 0
88245 | ARMADOR COM ENCARGOS COMPLEMENTARES | SINAPI | H | 0.0048 | 15.88 | 0.07
|  |  |  | TOTAL Mão de Obra com Encargos Complementares: |  | 0.07
|  |  |  | VALOR: |  | 10.95
93277 - GUINCHO ELÉTRICO DE COLUNA, CAPACIDADE 400 KG, COM MOTO FREIO, MOTOR TRIFÁSICO DE 1,25 CV - DEPRECIAÇÃO. AF_03/2016 (H)
Equipamento |  | FONTE | UNID | COEFICIENTE | PREÇO UNITÁRIO | TOTAL
00036487 | GUINCHO ELETRICO DE COLUNA, CAPACIDADE 400 KG, COM MOTO FREIO, MOTOR TRIFASICO DE 1,25 CV | SINAPI | UN | 6.4e-05 | 5031.78 | 0.32
|  |  |  | TOTAL Equipamento: |  | 0.32
|  |  |  | VALOR: |  | 0.32
S88316S - Servente com encargos complementares (h)
Material |  | FONTE | UNID | COEFICIENTE | PREÇO UNITÁRIO | TOTAL
I37370S | Alimentacao - horista (coletado caixa - encargos complementares) | ORSE | h | 1 | 2.28 | 2.28
I43491S | Epi - familia servente - horista (encargos complementares -coletado caixa) | ORSE | h | 1 | 1.15 | 1.15
I37372S | Exames - horista (coletado caixa - encargos complementares) | ORSE | h | 1 | 0.81 | 0.81
I43467S | Ferramentas - familia servente - horista (encargos complementares - coletado caixa) | ORSE | h | 1 | 0.56 | 0.56
I37373S | Seguro - horista (coletado caixa - encargos complementares) | ORSE | h | 1 | 0.06 | 0.06
I37371S | Transporte - horista (coletado caixa - encargos complementares) | ORSE | h | 1 | 0.7 | 0.7
|  |  |  | TOTAL Material: |  | 5.56
Mão de Obra |  | FONTE | UNID | COEFICIENTE | PREÇO UNITÁRIO | TOTAL
00006111 | SERVENTE DE OBRAS | SINAPI | H | 1 | 11.63 | 11.63
|  |  |  | TOTAL Mão de Obra: |  | 11.63
Serviço |  | FONTE | UNID | COEFICIENTE | PREÇO UNITÁRIO | TOTAL
S95378S | Curso de capacitação para servente (encargos complementares) - horista | ORSE | h | 1 | 0.2 | 0.2
|  |  |  | TOTAL Serviço: |  | 0.2
|  |  |  | VALOR: |  | 17.39
90584 - VIBRADOR DE IMERSÃO, DIÂMETRO DE PONTEIRA 45MM, MOTOR ELÉTRICO TRIFÁSICO POTÊNCIA DE 2 CV - MANUTENÇÃO. AF_06/2015 (H)
Equipamento |  | FONTE | UNID | COEFICIENTE | PREÇO UNITÁRIO | TOTAL
00013896 | VIBRADOR DE IMERSAO, DIAMETRO DA PONTEIRA DE *45* MM, COM MOTOR ELETRICO TRIFASICO DE 2 HP (2 CV) | SINAPI | UN | 0.0001 | 3498.64 | 0.34
|  |  |  | TOTAL Equipamento: |  | 0.34
|  |  |  | VALOR: |  | 0.34
89522 - JOELHO 90 GRAUS, PVC, SERIE R, ÁGUA PLUVIAL, DN 75 MM, JUNTA ELÁSTICA, FORNECIDO E INSTALADO EM RAMAL DE ENCAMINHAMENTO. AF_06/2022 (UN)
Material |  | FONTE | UNID | COEFICIENTE | PREÇO UNITÁRIO | TOTAL
00000298 | ANEL BORRACHA, DN 75 MM, PARA TUBO SERIE REFORCADA ESGOTO PREDIAL | SINAPI | UN | 2 | 3.59 | 7.18
00020156 | JOELHO, PVC SERIE R, 90 GRAUS, DN 75 MM, PARA ESGOTO PREDIAL | SINAPI | UN | 1 | 16.08 | 16.08
00020078 | PASTA LUBRIFICANTE PARA TUBOS E CONEXOES COM JUNTA ELASTICA, EMBALAGEM DE *400* GR (USO EM PVC, ACO, POLIETILENO E OUTROS) | SINAPI | UN | 0.075 | 25.94 | 1.94
|  |  |  | TOTAL Material: |  | 25.2
Mão de Obra com Encargos Complementares |  | FONTE | UNID | COEFICIENTE | PREÇO UNITÁRIO | TOTAL
88248 | AUXILIAR DE ENCANADOR OU BOMBEIRO HIDRÁULICO COM ENCARGOS COMPLEMENTARES | SINAPI | H | 0.0941 | 11.83 | 1.11
88267 | ENCANADOR OU BOMBEIRO HIDRÁULICO COM ENCARGOS COMPLEMENTARES | SINAPI | H | 0.0941 | 15.98 | 1.5
|  |  |  | TOTAL Mão de Obra com Encargos Complementares: |  | 2.61
|  |  |  | VALOR: |  | 27.81
94974 - CONCRETO MAGRO PARA LASTRO, TRAÇO 1:4,5:4,5 (EM MASSA SECA DE CIMENTO/ AREIA MÉDIA/ BRITA 1) - PREPARO MANUAL. AF_05/2021 (M3)
Material |  | FONTE | UNID | COEFICIENTE | PREÇO UNITÁRIO | TOTAL
00000370 | AREIA MEDIA - POSTO JAZIDA/FORNECEDOR (RETIRADO NA JAZIDA, SEM TRANSPORTE) | SINAPI | M3 | 0.8538 | 95.5 | 81.53
00001379 | CIMENTO PORTLAND COMPOSTO CP II-32 | SINAPI | KG | 218.93 | 1.08 | 236.44
00004721 | PEDRA BRITADA N. 1 (9,5 a 19 MM) POSTO PEDREIRA/FORNECEDOR, SEM FRETE | SINAPI | M3 | 0.5971 | 213.87 | 127.7
|  |  |  | TOTAL Material: |  | 445.67
Mão de Obra com Encargos Complementares |  | FONTE | UNID | COEFICIENTE | PREÇO UNITÁRIO | TOTAL
88316 | SERVENTE COM ENCARGOS COMPLEMENTARES | SINAPI | H | 6.2858 | 11.86 | 74.54
|  |  |  | TOTAL Mão de Obra com Encargos Complementares: |  | 74.54
|  |  |  | VALOR: |  | 520.21
89396 - TÊ COM BUCHA DE LATÃO NA BOLSA CENTRAL, PVC, SOLDÁVEL, DN 25MM X 1/2 , INSTALADO EM RAMAL OU SUB-RAMAL DE ÁGUA - FORNECIMENTO E INSTALAÇÃO. AF_06/2022 (UN)
Material |  | FONTE | UNID | COEFICIENTE | PREÇO UNITÁRIO | TOTAL
00000122 | ADESIVO PLASTICO PARA PVC, FRASCO COM *850* GR | SINAPI | UN | 0.0088 | 62.86 | 0.55
00038383 | LIXA D'AGUA EM FOLHA, GRAO 100 | SINAPI | UN | 0.0484 | 2.1 | 0.1
00020083 | SOLUCAO PREPARADORA / LIMPADORA PARA PVC, FRASCO COM 1000 CM3 | SINAPI | UN | 0.0105 | 71.22 | 0.74
00007137 | TE PVC, SOLDAVEL, COM BUCHA DE LATAO NA BOLSA CENTRAL, 90 GRAUS, 25 MM X 1/2", PARA AGUA FRIA PREDIAL | SINAPI | UN | 1 | 12.05 | 12.05
|  |  |  | TOTAL Material: |  | 13.44
Mão de Obra com Encargos Complementares |  | FONTE | UNID | COEFICIENTE | PREÇO UNITÁRIO | TOTAL
88248 | AUXILIAR DE ENCANADOR OU BOMBEIRO HIDRÁULICO COM ENCARGOS COMPLEMENTARES | SINAPI | H | 0.1748 | 11.83 | 2.06
88267 | ENCANADOR OU BOMBEIRO HIDRÁULICO COM ENCARGOS COMPLEMENTARES | SINAPI | H | 0.1748 | 15.98 | 2.79
|  |  |  | TOTAL Mão de Obra com Encargos Complementares: |  | 4.85
|  |  |  | VALOR: |  | 18.29
100298 - CURSO DE CAPACITAÇÃO PARA MECÂNICO DE REFRIGERAÇÃO (ENCARGOS COMPLEMENTARES) - HORISTA (H)
Mão de Obra |  | FONTE | UNID | COEFICIENTE | PREÇO UNITÁRIO | TOTAL
00034794 | MECANICO DE REFRIGERACAO (HORISTA) | SINAPI | H | 0.02657 | 26.65 | 0.7
|  |  |  | TOTAL Mão de Obra: |  | 0.7
|  |  |  | VALOR: |  | 0.7
88826 - BETONEIRA CAPACIDADE NOMINAL DE 400 L, CAPACIDADE DE MISTURA 280 L, MOTOR ELÉTRICO TRIFÁSICO POTÊNCIA DE 2 CV, SEM CARREGADOR - DEPRECIAÇÃO. AF_10/2014 (H)
Equipamento |  | FONTE | UNID | COEFICIENTE | PREÇO UNITÁRIO | TOTAL
00010535 | BETONEIRA CAPACIDADE NOMINAL 400 L, CAPACIDADE DE MISTURA 280 L, MOTOR ELETRICO TRIFASICO 220/380 V POTENCIA 2 CV, SEM CARREGADOR | SINAPI | UN | 6.4e-05 | 5424.45 | 0.34
|  |  |  | TOTAL Equipamento: |  | 0.34
|  |  |  | VALOR: |  | 0.34
87294 - ARGAMASSA TRAÇO 1:2:9 (EM VOLUME DE CIMENTO, CAL E AREIA MÉDIA ÚMIDA) PARA EMBOÇO/MASSA ÚNICA/ASSENTAMENTO DE ALVENARIA DE VEDAÇÃO, PREPARO MECÂNICO COM BETONEIRA 600 L. AF_08/2019 (M3)
Equipamento Custo Horário |  | FONTE | UNID | COEFICIENTE | PREÇO UNITÁRIO | TOTAL
89226 | BETONEIRA CAPACIDADE NOMINAL DE 600 L, CAPACIDADE DE MISTURA 360 L, MOTOR ELÉTRICO TRIFÁSICO POTÊNCIA DE 4 CV, SEM CARREGADOR - CHI DIURNO. AF_11/2014 | SINAPI | CHI | 2.8 | 1.57 | 4.39
89225 | BETONEIRA CAPACIDADE NOMINAL DE 600 L, CAPACIDADE DE MISTURA 360 L, MOTOR ELÉTRICO TRIFÁSICO POTÊNCIA DE 4 CV, SEM CARREGADOR - CHP DIURNO. AF_11/2014 | SINAPI | CHP | 0.85 | 5.56 | 4.72
|  |  |  | TOTAL Equipamento Custo Horário: |  | 9.11
Material |  | FONTE | UNID | COEFICIENTE | PREÇO UNITÁRIO | TOTAL
00000370 | AREIA MEDIA - POSTO JAZIDA/FORNECEDOR (RETIRADO NA JAZIDA, SEM TRANSPORTE) | SINAPI | M3 | 1.18 | 95.5 | 112.69
00001106 | CAL HIDRATADA CH-I PARA ARGAMASSAS | SINAPI | KG | 157.44 | 1.82 | 286.54
00001379 | CIMENTO PORTLAND COMPOSTO CP II-32 | SINAPI | KG | 177.12 | 1.08 | 191.28
|  |  |  | TOTAL Material: |  | 590.51
Mão de Obra com Encargos Complementares |  | FONTE | UNID | COEFICIENTE | PREÇO UNITÁRIO | TOTAL
88377 | OPERADOR DE BETONEIRA ESTACIONÁRIA/MISTURADOR COM ENCARGOS COMPLEMENTARES | SINAPI | H | 3.65 | 13.76 | 50.22
88316 | SERVENTE COM ENCARGOS COMPLEMENTARES | SINAPI | H | 0.79 | 11.86 | 9.36
|  |  |  | TOTAL Mão de Obra com Encargos Complementares: |  | 59.58
|  |  |  | VALOR: |  | 659.2
92799 - CORTE E DOBRA DE AÇO CA-60, DIÂMETRO DE 4,2 MM. AF_06/2022 (KG)
Material |  | FONTE | UNID | COEFICIENTE | PREÇO UNITÁRIO | TOTAL
00043059 | ACO CA-60, 4,2 MM, OU 5,0 MM, OU 6,0 MM, OU 7,0 MM, VERGALHAO | SINAPI | KG | 1.07 | 10.72 | 11.47
|  |  |  | TOTAL Material: |  | 11.47
Mão de Obra com Encargos Complementares |  | FONTE | UNID | COEFICIENTE | PREÇO UNITÁRIO | TOTAL
88238 | AJUDANTE DE ARMADOR COM ENCARGOS COMPLEMENTARES | SINAPI | H | 0.0152 | 11.75 | 0.17
88245 | ARMADOR COM ENCARGOS COMPLEMENTARES | SINAPI | H | 0.0933 | 15.88 | 1.48
|  |  |  | TOTAL Mão de Obra com Encargos Complementares: |  | 1.65
|  |  |  | VALOR: |  | 13.12
89481 - JOELHO 90 GRAUS, PVC, SOLDÁVEL, DN 25MM, INSTALADO EM PRUMADA DE ÁGUA - FORNECIMENTO E INSTALAÇÃO. AF_06/2022 (UN)
Material |  | FONTE | UNID | COEFICIENTE | PREÇO UNITÁRIO | TOTAL
00000122 | ADESIVO PLASTICO PARA PVC, FRASCO COM *850* GR | SINAPI | UN | 0.0071 | 62.86 | 0.44
00003529 | JOELHO PVC, SOLDAVEL, 90 GRAUS, 25 MM, COR MARROM, PARA AGUA FRIA PREDIAL | SINAPI | UN | 1 | 0.88 | 0.88
00038383 | LIXA D'AGUA EM FOLHA, GRAO 100 | SINAPI | UN | 0.0108 | 2.1 | 0.02
00020083 | SOLUCAO PREPARADORA / LIMPADORA PARA PVC, FRASCO COM 1000 CM3 | SINAPI | UN | 0.008 | 71.22 | 0.56
|  |  |  | TOTAL Material: |  | 1.9
Mão de Obra com Encargos Complementares |  | FONTE | UNID | COEFICIENTE | PREÇO UNITÁRIO | TOTAL
88248 | AUXILIAR DE ENCANADOR OU BOMBEIRO HIDRÁULICO COM ENCARGOS COMPLEMENTARES | SINAPI | H | 0.0706 | 11.83 | 0.83
88267 | ENCANADOR OU BOMBEIRO HIDRÁULICO COM ENCARGOS COMPLEMENTARES | SINAPI | H | 0.0706 | 15.98 | 1.12
|  |  |  | TOTAL Mão de Obra com Encargos Complementares: |  | 1.95
|  |  |  | VALOR: |  | 3.85
88325 - VIDRACEIRO COM ENCARGOS COMPLEMENTARES (H)
Encargos Complementares |  | FONTE | UNID | COEFICIENTE | PREÇO UNITÁRIO | TOTAL
00037370 | ALIMENTACAO - HORISTA (COLETADO CAIXA - ENCARGOS COMPLEMENTARES) | SINAPI | H | 1 | 0 | 0
00043489 | EPI - FAMILIA PEDREIRO - HORISTA (ENCARGOS COMPLEMENTARES - COLETADO CAIXA) | SINAPI | H | 1 | 0 | 0
00037372 | EXAMES - HORISTA (COLETADO CAIXA - ENCARGOS COMPLEMENTARES) | SINAPI | H | 1 | 0 | 0
00043465 | FERRAMENTAS - FAMILIA PEDREIRO - HORISTA (ENCARGOS COMPLEMENTARES - COLETADO CAIXA) | SINAPI | H | 1 | 0 | 0
00037373 | SEGURO - HORISTA (COLETADO CAIXA - ENCARGOS COMPLEMENTARES) | SINAPI | H | 1 | 0 | 0
00037371 | TRANSPORTE - HORISTA (COLETADO CAIXA - ENCARGOS COMPLEMENTARES) | SINAPI | H | 1 | 0 | 0
|  |  |  | TOTAL Encargos Complementares: |  | 0
Mão de Obra |  | FONTE | UNID | COEFICIENTE | PREÇO UNITÁRIO | TOTAL
00010489 | VIDRACEIRO (HORISTA) | SINAPI | H | 1 | 15.71 | 15.71
|  |  |  | TOTAL Mão de Obra: |  | 15.71
Serviço |  | FONTE | UNID | COEFICIENTE | PREÇO UNITÁRIO | TOTAL
95387 | CURSO DE CAPACITAÇÃO PARA VIDRACEIRO (ENCARGOS COMPLEMENTARES) - HORISTA | SINAPI | H | 1 | 0.22 | 0.22
|  |  |  | TOTAL Serviço: |  | 0.22
|  |  |  | VALOR: |  | 15.93
88260 - CALCETEIRO COM ENCARGOS COMPLEMENTARES (H)
Encargos Complementares |  | FONTE | UNID | COEFICIENTE | PREÇO UNITÁRIO | TOTAL
00037370 | ALIMENTACAO - HORISTA (COLETADO CAIXA - ENCARGOS COMPLEMENTARES) | SINAPI | H | 1 | 0 | 0
00043489 | EPI - FAMILIA PEDREIRO - HORISTA (ENCARGOS COMPLEMENTARES - COLETADO CAIXA) | SINAPI | H | 1 | 0 | 0
00037372 | EXAMES - HORISTA (COLETADO CAIXA - ENCARGOS COMPLEMENTARES) | SINAPI | H | 1 | 0 | 0
00043465 | FERRAMENTAS - FAMILIA PEDREIRO - HORISTA (ENCARGOS COMPLEMENTARES - COLETADO CAIXA) | SINAPI | H | 1 | 0 | 0
00037373 | SEGURO - HORISTA (COLETADO CAIXA - ENCARGOS COMPLEMENTARES) | SINAPI | H | 1 | 0 | 0
00037371 | TRANSPORTE - HORISTA (COLETADO CAIXA - ENCARGOS COMPLEMENTARES) | SINAPI | H | 1 | 0 | 0
|  |  |  | TOTAL Encargos Complementares: |  | 0
Mão de Obra |  | FONTE | UNID | COEFICIENTE | PREÇO UNITÁRIO | TOTAL
00004759 | CALCETEIRO (HORISTA) | SINAPI | H | 1 | 15.71 | 15.71
|  |  |  | TOTAL Mão de Obra: |  | 15.71
Serviço |  | FONTE | UNID | COEFICIENTE | PREÇO UNITÁRIO | TOTAL
95328 | CURSO DE CAPACITAÇÃO PARA CALCETEIRO (ENCARGOS COMPLEMENTARES) - HORISTA | SINAPI | H | 1 | 0.17 | 0.17
|  |  |  | TOTAL Serviço: |  | 0.17
|  |  |  | VALOR: |  | 15.88
88296 - OPERADOR DE GUINDASTE COM ENCARGOS COMPLEMENTARES (H)
Encargos Complementares |  | FONTE | UNID | COEFICIENTE | PREÇO UNITÁRIO | TOTAL
00037370 | ALIMENTACAO - HORISTA (COLETADO CAIXA - ENCARGOS COMPLEMENTARES) | SINAPI | H | 1 | 0 | 0
00043488 | EPI - FAMILIA OPERADOR ESCAVADEIRA - HORISTA (ENCARGOS COMPLEMENTARES - COLETADO CAIXA) | SINAPI | H | 1 | 0 | 0
00037372 | EXAMES - HORISTA (COLETADO CAIXA - ENCARGOS COMPLEMENTARES) | SINAPI | H | 1 | 0 | 0
00043464 | FERRAMENTAS - FAMILIA OPERADOR ESCAVADEIRA - HORISTA (ENCARGOS COMPLEMENTARES - COLETADO CAIXA) | SINAPI | H | 1 | 0 | 0
00037373 | SEGURO - HORISTA (COLETADO CAIXA - ENCARGOS COMPLEMENTARES) | SINAPI | H | 1 | 0 | 0
00037371 | TRANSPORTE - HORISTA (COLETADO CAIXA - ENCARGOS COMPLEMENTARES) | SINAPI | H | 1 | 0 | 0
|  |  |  | TOTAL Encargos Complementares: |  | 0
Mão de Obra |  | FONTE | UNID | COEFICIENTE | PREÇO UNITÁRIO | TOTAL
00004254 | OPERADOR DE GUINDASTE | SINAPI | H | 1 | 26.65 | 26.65
|  |  |  | TOTAL Mão de Obra: |  | 26.65
Serviço |  | FONTE | UNID | COEFICIENTE | PREÇO UNITÁRIO | TOTAL
95359 | CURSO DE CAPACITAÇÃO PARA OPERADOR DE GUINDASTE (ENCARGOS COMPLEMENTARES) - HORISTA | SINAPI | H | 1 | 0.41 | 0.41
|  |  |  | TOTAL Serviço: |  | 0.41
|  |  |  | VALOR: |  | 27.06
95332 - CURSO DE CAPACITAÇÃO PARA ELETRICISTA (ENCARGOS COMPLEMENTARES) - HORISTA (H)
Mão de Obra |  | FONTE | UNID | COEFICIENTE | PREÇO UNITÁRIO | TOTAL
00002436 | ELETRICISTA (HORISTA) | SINAPI | H | 0.03586 | 19.18 | 0.68
|  |  |  | TOTAL Mão de Obra: |  | 0.68
|  |  |  | VALOR: |  | 0.68
95344 - CURSO DE CAPACITAÇÃO PARA MONTADOR DE ESTRUTURA METÁLICA (ENCARGOS COMPLEMENTARES) - HORISTA (H)
Mão de Obra |  | FONTE | UNID | COEFICIENTE | PREÇO UNITÁRIO | TOTAL
00044497 | MONTADOR DE ESTRUTURAS METALICAS HORISTA | SINAPI | H | 0.01108 | 19.18 | 0.21
|  |  |  | TOTAL Mão de Obra: |  | 0.21
|  |  |  | VALOR: |  | 0.21
S90447S - Rasgo em alvenaria para eletrodutos com diametros menores ou iguais a 40 mm. af_05/2015 (m)
Mão de Obra com Encargos Complementares |  | FONTE | UNID | COEFICIENTE | PREÇO UNITÁRIO | TOTAL
S88247S | Auxiliar de eletricista com encargos complementares | ORSE | h | 0.034 | 17.68 | 0.6
S88264S | Eletricista com encargos complementares | ORSE | h | 0.216 | 25.46 | 5.5
|  |  |  | TOTAL Mão de Obra com Encargos Complementares: |  | 6.1
|  |  |  | VALOR: |  | 6.1
89753 - LUVA SIMPLES, PVC, SERIE NORMAL, ESGOTO PREDIAL, DN 50 MM, JUNTA ELÁSTICA, FORNECIDO E INSTALADO EM RAMAL DE DESCARGA OU RAMAL DE ESGOTO SANITÁRIO. AF_08/2022 (UN)
Material |  | FONTE | UNID | COEFICIENTE | PREÇO UNITÁRIO | TOTAL
00000122 | ADESIVO PLASTICO PARA PVC, FRASCO COM *850* GR | SINAPI | UN | 0.0073 | 62.86 | 0.45
00038383 | LIXA D'AGUA EM FOLHA, GRAO 100 | SINAPI | UN | 0.039 | 2.1 | 0.08
00003875 | LUVA SIMPLES, PVC, SOLDAVEL, DN 50 MM, SERIE NORMAL, PARA ESGOTO PREDIAL | SINAPI | UN | 1 | 3.16 | 3.16
00020083 | SOLUCAO PREPARADORA / LIMPADORA PARA PVC, FRASCO COM 1000 CM3 | SINAPI | UN | 0.011 | 71.22 | 0.78
|  |  |  | TOTAL Material: |  | 4.47
Mão de Obra com Encargos Complementares |  | FONTE | UNID | COEFICIENTE | PREÇO UNITÁRIO | TOTAL
88248 | AUXILIAR DE ENCANADOR OU BOMBEIRO HIDRÁULICO COM ENCARGOS COMPLEMENTARES | SINAPI | H | 0.0919 | 11.83 | 1.08
88267 | ENCANADOR OU BOMBEIRO HIDRÁULICO COM ENCARGOS COMPLEMENTARES | SINAPI | H | 0.0919 | 15.98 | 1.46
|  |  |  | TOTAL Mão de Obra com Encargos Complementares: |  | 2.54
|  |  |  | VALOR: |  | 7.01
89402 - TUBO, PVC, SOLDÁVEL, DN 25MM, INSTALADO EM RAMAL DE DISTRIBUIÇÃO DE ÁGUA - FORNECIMENTO E INSTALAÇÃO. AF_06/2022 (M)
Material |  | FONTE | UNID | COEFICIENTE | PREÇO UNITÁRIO | TOTAL
00038383 | LIXA D'AGUA EM FOLHA, GRAO 100 | SINAPI | UN | 0.037 | 2.1 | 0.07
00009868 | TUBO PVC, SOLDAVEL, DE 25 MM, AGUA FRIA (NBR-5648) | SINAPI | M | 1.0493 | 5 | 5.24
|  |  |  | TOTAL Material: |  | 5.31
Mão de Obra com Encargos Complementares |  | FONTE | UNID | COEFICIENTE | PREÇO UNITÁRIO | TOTAL
88248 | AUXILIAR DE ENCANADOR OU BOMBEIRO HIDRÁULICO COM ENCARGOS COMPLEMENTARES | SINAPI | H | 0.1586 | 11.83 | 1.87
88267 | ENCANADOR OU BOMBEIRO HIDRÁULICO COM ENCARGOS COMPLEMENTARES | SINAPI | H | 0.1586 | 15.98 | 2.53
|  |  |  | TOTAL Mão de Obra com Encargos Complementares: |  | 4.4
|  |  |  | VALOR: |  | 9.71
95357 - CURSO DE CAPACITAÇÃO PARA OPERADOR DE ESCAVADEIRA (ENCARGOS COMPLEMENTARES) - HORISTA (H)
Mão de Obra |  | FONTE | UNID | COEFICIENTE | PREÇO UNITÁRIO | TOTAL
00004234 | OPERADOR DE ESCAVADEIRA | SINAPI | H | 0.01108 | 26.65 | 0.29
|  |  |  | TOTAL Mão de Obra: |  | 0.29
|  |  |  | VALOR: |  | 0.29
92803 - CORTE E DOBRA DE AÇO CA-50, DIÂMETRO DE 10,0 MM. AF_06/2022 (KG)
Material |  | FONTE | UNID | COEFICIENTE | PREÇO UNITÁRIO | TOTAL
00000034 | ACO CA-50, 10,0 MM, VERGALHAO | SINAPI | KG | 1.11 | 11.32 | 12.56
|  |  |  | TOTAL Material: |  | 12.56
Mão de Obra com Encargos Complementares |  | FONTE | UNID | COEFICIENTE | PREÇO UNITÁRIO | TOTAL
88238 | AJUDANTE DE ARMADOR COM ENCARGOS COMPLEMENTARES | SINAPI | H | 0.0014 | 11.75 | 0.01
88245 | ARMADOR COM ENCARGOS COMPLEMENTARES | SINAPI | H | 0.0088 | 15.88 | 0.13
|  |  |  | TOTAL Mão de Obra com Encargos Complementares: |  | 0.14
|  |  |  | VALOR: |  | 12.7
89995 - GRAUTEAMENTO DE CINTA SUPERIOR OU DE VERGA EM ALVENARIA ESTRUTURAL. AF_09/2021 (M3)
Mão de Obra com Encargos Complementares |  | FONTE | UNID | COEFICIENTE | PREÇO UNITÁRIO | TOTAL
88309 | PEDREIRO COM ENCARGOS COMPLEMENTARES | SINAPI | H | 7.4148 | 16.03 | 118.85
88316 | SERVENTE COM ENCARGOS COMPLEMENTARES | SINAPI | H | 4.9432 | 11.86 | 58.62
|  |  |  | TOTAL Mão de Obra com Encargos Complementares: |  | 177.47
Serviço |  | FONTE | UNID | COEFICIENTE | PREÇO UNITÁRIO | TOTAL
90279 | GRAUTE FGK=20 MPA; TRAÇO 1:0,04:1,8:2,1 (EM MASSA SECA DE CIMENTO/ CAL/ AREIA GROSSA/ BRITA 0) - PREPARO MECÂNICO COM BETONEIRA 400 L. AF_09/2021 | SINAPI | M3 | 1.203 | 742.18 | 892.84
|  |  |  | TOTAL Serviço: |  | 892.84
|  |  |  | VALOR: |  | 1070.31
93288 - GUINDASTE HIDRÁULICO AUTOPROPELIDO, COM LANÇA TELESCÓPICA 40 M, CAPACIDADE MÁXIMA 60 T, POTÊNCIA 260 KW - CHI DIURNO. AF_03/2016 (CHI)
Mão de Obra com Encargos Complementares |  | FONTE | UNID | COEFICIENTE | PREÇO UNITÁRIO | TOTAL
88296 | OPERADOR DE GUINDASTE COM ENCARGOS COMPLEMENTARES | SINAPI | H | 1 | 27.06 | 27.06
|  |  |  | TOTAL Mão de Obra com Encargos Complementares: |  | 27.06
Serviço |  | FONTE | UNID | COEFICIENTE | PREÇO UNITÁRIO | TOTAL
93283 | GUINDASTE HIDRÁULICO AUTOPROPELIDO, COM LANÇA TELESCÓPICA 40 M, CAPACIDADE MÁXIMA 60 T, POTÊNCIA 260 KW - DEPRECIAÇÃO. AF_03/2016 | SINAPI | H | 1 | 98.77 | 98.77
93296 | GUINDASTE HIDRÁULICO AUTOPROPELIDO, COM LANÇA TELESCÓPICA 40 M, CAPACIDADE MÁXIMA 60 T, POTÊNCIA 260 KW - IMPOSTOS E SEGUROS. AF_03/2016 | SINAPI | H | 1 | 14.07 | 14.07
93284 | GUINDASTE HIDRÁULICO AUTOPROPELIDO, COM LANÇA TELESCÓPICA 40 M, CAPACIDADE MÁXIMA 60 T, POTÊNCIA 260 KW - JUROS. AF_03/2016 | SINAPI | H | 1 | 17.77 | 17.77
|  |  |  | TOTAL Serviço: |  | 130.61
|  |  |  | VALOR: |  | 157.67
89547 - LUVA SIMPLES, PVC, SERIE R, ÁGUA PLUVIAL, DN 75 MM, JUNTA ELÁSTICA, FORNECIDO E INSTALADO EM RAMAL DE ENCAMINHAMENTO. AF_06/2022 (UN)
Material |  | FONTE | UNID | COEFICIENTE | PREÇO UNITÁRIO | TOTAL
00000122 | ADESIVO PLASTICO PARA PVC, FRASCO COM *850* GR | SINAPI | UN | 0.0167 | 62.86 | 1.04
00000298 | ANEL BORRACHA, DN 75 MM, PARA TUBO SERIE REFORCADA ESGOTO PREDIAL | SINAPI | UN | 1 | 3.59 | 3.59
00038383 | LIXA D'AGUA EM FOLHA, GRAO 100 | SINAPI | UN | 0.026 | 2.1 | 0.05
00020169 | LUVA SIMPLES, PVC SERIE R, 75 MM, PARA ESGOTO PREDIAL | SINAPI | UN | 1 | 11.29 | 11.29
00020078 | PASTA LUBRIFICANTE PARA TUBOS E CONEXOES COM JUNTA ELASTICA, EMBALAGEM DE *400* GR (USO EM PVC, ACO, POLIETILENO E OUTROS) | SINAPI | UN | 0.0375 | 25.94 | 0.97
00020083 | SOLUCAO PREPARADORA / LIMPADORA PARA PVC, FRASCO COM 1000 CM3 | SINAPI | UN | 0.026 | 71.22 | 1.85
|  |  |  | TOTAL Material: |  | 18.79
Mão de Obra com Encargos Complementares |  | FONTE | UNID | COEFICIENTE | PREÇO UNITÁRIO | TOTAL
88248 | AUXILIAR DE ENCANADOR OU BOMBEIRO HIDRÁULICO COM ENCARGOS COMPLEMENTARES | SINAPI | H | 0.0627 | 11.83 | 0.74
88267 | ENCANADOR OU BOMBEIRO HIDRÁULICO COM ENCARGOS COMPLEMENTARES | SINAPI | H | 0.0627 | 15.98 | 1
|  |  |  | TOTAL Mão de Obra com Encargos Complementares: |  | 1.74
|  |  |  | VALOR: |  | 20.53
91281 - CORTADORA DE PISO COM MOTOR 4 TEMPOS A GASOLINA, POTÊNCIA DE 13 HP, COM DISCO DE CORTE DIAMANTADO SEGMENTADO PARA CONCRETO, DIÂMETRO DE 350 MM, FURO DE 1" (14 X 1") - MANUTENÇÃO. AF_08/2015 (H)
Equipamento |  | FONTE | UNID | COEFICIENTE | PREÇO UNITÁRIO | TOTAL
00011280 | CORTADEIRA DE PISO DE CONCRETO E ASFALTO, PARA DISCO PADRAO DE DIAMETRO 350 MM (14") OU 450 MM (18") , MOTOR A GASOLINA, POTENCIA 13 HP, SEM DISCO | SINAPI | UN | 8e-05 | 11757.04 | 0.94
|  |  |  | TOTAL Equipamento: |  | 0.94
Material |  | FONTE | UNID | COEFICIENTE | PREÇO UNITÁRIO | TOTAL
00013887 | DISCO DE CORTE DIAMANTADO SEGMENTADO PARA CONCRETO, DIAMETRO DE 350 MM, FURO DE 1 " (14 X 1 ") | SINAPI | UN | 8e-05 | 473.51 | 0.03
|  |  |  | TOTAL Material: |  | 0.03
|  |  |  | VALOR: |  | 0.97
90585 - VIBRADOR DE IMERSÃO, DIÂMETRO DE PONTEIRA 45MM, MOTOR ELÉTRICO TRIFÁSICO POTÊNCIA DE 2 CV - MATERIAIS NA OPERAÇÃO. AF_06/2015 (H)
Especiais |  | FONTE | UNID | COEFICIENTE | PREÇO UNITÁRIO | TOTAL
00002705 | ENERGIA ELETRICA ATE 2000 KWH INDUSTRIAL, SEM DEMANDA | SINAPI | KWH | 0.52 | 0.98 | 0.5
|  |  |  | TOTAL Especiais: |  | 0.5
|  |  |  | VALOR: |  | 0.5
S95317S - Curso de capacitação para auxiliar de encanador ou bombeiro hidráulico (encargos complementares) - horista (h)
Mão de Obra |  | FONTE | UNID | COEFICIENTE | PREÇO UNITÁRIO | TOTAL
00006111 | SERVENTE DE OBRAS | SINAPI | H | 0.0146 | 11.63 | 0.17
|  |  |  | TOTAL Mão de Obra: |  | 0.17
|  |  |  | VALOR: |  | 0.17
89511 - TUBO PVC, SÉRIE R, ÁGUA PLUVIAL, DN 75 MM, FORNECIDO E INSTALADO EM RAMAL DE ENCAMINHAMENTO. AF_06/2022 (M)
Material |  | FONTE | UNID | COEFICIENTE | PREÇO UNITÁRIO | TOTAL
00038383 | LIXA D'AGUA EM FOLHA, GRAO 100 | SINAPI | UN | 0.0163 | 2.1 | 0.03
00009839 | TUBO PVC, SERIE R, DN 75 MM, PARA ESGOTO OU AGUAS PLUVIAIS PREDIAL (NBR 5688) | SINAPI | M | 1.0353 | 22.21 | 22.99
|  |  |  | TOTAL Material: |  | 23.02
Mão de Obra com Encargos Complementares |  | FONTE | UNID | COEFICIENTE | PREÇO UNITÁRIO | TOTAL
88248 | AUXILIAR DE ENCANADOR OU BOMBEIRO HIDRÁULICO COM ENCARGOS COMPLEMENTARES | SINAPI | H | 0.2939 | 11.83 | 3.47
88267 | ENCANADOR OU BOMBEIRO HIDRÁULICO COM ENCARGOS COMPLEMENTARES | SINAPI | H | 0.2939 | 15.98 | 4.69
|  |  |  | TOTAL Mão de Obra com Encargos Complementares: |  | 8.16
|  |  |  | VALOR: |  | 31.18
94963 - CONCRETO FCK = 15MPA, TRAÇO 1:3,4:3,5 (EM MASSA SECA DE CIMENTO/ AREIA MÉDIA/ BRITA 1) - PREPARO MECÂNICO COM BETONEIRA 400 L. AF_05/2021 (M3)
Equipamento Custo Horário |  | FONTE | UNID | COEFICIENTE | PREÇO UNITÁRIO | TOTAL
88831 | BETONEIRA CAPACIDADE NOMINAL DE 400 L, CAPACIDADE DE MISTURA 280 L, MOTOR ELÉTRICO TRIFÁSICO POTÊNCIA DE 2 CV, SEM CARREGADOR - CHI DIURNO. AF_10/2014 | SINAPI | CHI | 0.7131 | 0.38 | 0.27
88830 | BETONEIRA CAPACIDADE NOMINAL DE 400 L, CAPACIDADE DE MISTURA 280 L, MOTOR ELÉTRICO TRIFÁSICO POTÊNCIA DE 2 CV, SEM CARREGADOR - CHP DIURNO. AF_10/2014 | SINAPI | CHP | 0.7563 | 1.97 | 1.48
|  |  |  | TOTAL Equipamento Custo Horário: |  | 1.75
Material |  | FONTE | UNID | COEFICIENTE | PREÇO UNITÁRIO | TOTAL
00000370 | AREIA MEDIA - POSTO JAZIDA/FORNECEDOR (RETIRADO NA JAZIDA, SEM TRANSPORTE) | SINAPI | M3 | 0.8046 | 95.5 | 76.83
00001379 | CIMENTO PORTLAND COMPOSTO CP II-32 | SINAPI | KG | 273.063 | 1.08 | 294.9
00004721 | PEDRA BRITADA N. 1 (9,5 a 19 MM) POSTO PEDREIRA/FORNECEDOR, SEM FRETE | SINAPI | M3 | 0.5792 | 213.87 | 123.87
|  |  |  | TOTAL Material: |  | 495.6
Mão de Obra com Encargos Complementares |  | FONTE | UNID | COEFICIENTE | PREÇO UNITÁRIO | TOTAL
88377 | OPERADOR DE BETONEIRA ESTACIONÁRIA/MISTURADOR COM ENCARGOS COMPLEMENTARES | SINAPI | H | 1.4695 | 13.76 | 20.22
88316 | SERVENTE COM ENCARGOS COMPLEMENTARES | SINAPI | H | 2.3275 | 11.86 | 27.6
|  |  |  | TOTAL Mão de Obra com Encargos Complementares: |  | 47.82
|  |  |  | VALOR: |  | 545.17
89385 - LUVA SOLDÁVEL E COM ROSCA, PVC, SOLDÁVEL, DN 25MM X 3/4 , INSTALADO EM RAMAL OU SUB-RAMAL DE ÁGUA - FORNECIMENTO E INSTALAÇÃO. AF_06/2022 (UN)
Material |  | FONTE | UNID | COEFICIENTE | PREÇO UNITÁRIO | TOTAL
00000122 | ADESIVO PLASTICO PARA PVC, FRASCO COM *850* GR | SINAPI | UN | 0.0059 | 62.86 | 0.37
00038383 | LIXA D'AGUA EM FOLHA, GRAO 100 | SINAPI | UN | 0.0315 | 2.1 | 0.06
00003906 | LUVA SOLDAVEL COM ROSCA, PVC, 25 MM X 3/4", PARA AGUA FRIA PREDIAL | SINAPI | UN | 1 | 1.82 | 1.82
00020083 | SOLUCAO PREPARADORA / LIMPADORA PARA PVC, FRASCO COM 1000 CM3 | SINAPI | UN | 0.007 | 71.22 | 0.49
|  |  |  | TOTAL Material: |  | 2.74
Mão de Obra com Encargos Complementares |  | FONTE | UNID | COEFICIENTE | PREÇO UNITÁRIO | TOTAL
88248 | AUXILIAR DE ENCANADOR OU BOMBEIRO HIDRÁULICO COM ENCARGOS COMPLEMENTARES | SINAPI | H | 0.0944 | 11.83 | 1.11
88267 | ENCANADOR OU BOMBEIRO HIDRÁULICO COM ENCARGOS COMPLEMENTARES | SINAPI | H | 0.0944 | 15.98 | 1.5
|  |  |  | TOTAL Mão de Obra com Encargos Complementares: |  | 2.61
|  |  |  | VALOR: |  | 5.35
S95378S - Curso de capacitação para servente (encargos complementares) - horista (h)
Mão de Obra |  | FONTE | UNID | COEFICIENTE | PREÇO UNITÁRIO | TOTAL
00006111 | SERVENTE DE OBRAS | SINAPI | H | 0.0172 | 11.63 | 0.2
|  |  |  | TOTAL Mão de Obra: |  | 0.2
|  |  |  | VALOR: |  | 0.2
88827 - BETONEIRA CAPACIDADE NOMINAL DE 400 L, CAPACIDADE DE MISTURA 280 L, MOTOR ELÉTRICO TRIFÁSICO POTÊNCIA DE 2 CV, SEM CARREGADOR - JUROS. AF_10/2014 (H)
Equipamento |  | FONTE | UNID | COEFICIENTE | PREÇO UNITÁRIO | TOTAL
00010535 | BETONEIRA CAPACIDADE NOMINAL 400 L, CAPACIDADE DE MISTURA 280 L, MOTOR ELETRICO TRIFASICO 220/380 V POTENCIA 2 CV, SEM CARREGADOR | SINAPI | UN | 7.6e-06 | 5424.45 | 0.04
|  |  |  | TOTAL Equipamento: |  | 0.04
|  |  |  | VALOR: |  | 0.04
S95332S - Curso de capacitação para eletricista (encargos complementares) - horista (h)
Mão de Obra |  | FONTE | UNID | COEFICIENTE | PREÇO UNITÁRIO | TOTAL
00002436 | ELETRICISTA (HORISTA) | SINAPI | H | 0.0302 | 19.18 | 0.58
|  |  |  | TOTAL Mão de Obra: |  | 0.58
|  |  |  | VALOR: |  | 0.58
91998 - TOMADA BAIXA DE EMBUTIR (1 MÓDULO), 2P+T 10 A, SEM SUPORTE E SEM PLACA - FORNECIMENTO E INSTALAÇÃO. AF_12/2015 (UN)
Material |  | FONTE | UNID | COEFICIENTE | PREÇO UNITÁRIO | TOTAL
00038101 | TOMADA 2P+T 10A, 250V (APENAS MODULO) | SINAPI | UN | 1 | 9.74 | 9.74
|  |  |  | TOTAL Material: |  | 9.74
Mão de Obra com Encargos Complementares |  | FONTE | UNID | COEFICIENTE | PREÇO UNITÁRIO | TOTAL
88247 | AUXILIAR DE ELETRICISTA COM ENCARGOS COMPLEMENTARES | SINAPI | H | 0.235 | 12.04 | 2.82
88264 | ELETRICISTA COM ENCARGOS COMPLEMENTARES | SINAPI | H | 0.235 | 19.86 | 4.66
|  |  |  | TOTAL Mão de Obra com Encargos Complementares: |  | 7.48
|  |  |  | VALOR: |  | 17.22
5678 - RETROESCAVADEIRA SOBRE RODAS COM CARREGADEIRA, TRAÇÃO 4X4, POTÊNCIA LÍQ. 88 HP, CAÇAMBA CARREG. CAP. MÍN. 1 M3, CAÇAMBA RETRO CAP. 0,26 M3, PESO OPERACIONAL MÍN. 6.674 KG, PROFUNDIDADE ESCAVAÇÃO MÁX. 4,37 M - CHP DIURNO. AF_06/2014 (CHP)
Mão de Obra com Encargos Complementares |  | FONTE | UNID | COEFICIENTE | PREÇO UNITÁRIO | TOTAL
88294 | OPERADOR DE ESCAVADEIRA COM ENCARGOS COMPLEMENTARES | SINAPI | H | 1 | 26.94 | 26.94
|  |  |  | TOTAL Mão de Obra com Encargos Complementares: |  | 26.94
Serviço |  | FONTE | UNID | COEFICIENTE | PREÇO UNITÁRIO | TOTAL
88857 | RETROESCAVADEIRA SOBRE RODAS COM CARREGADEIRA, TRAÇÃO 4X4, POTÊNCIA LÍQ. 88 HP, CAÇAMBA CARREG. CAP. MÍN. 1 M3, CAÇAMBA RETRO CAP. 0,26 M3, PESO OPERACIONAL MÍN. 6.674 KG, PROFUNDIDADE ESCAVAÇÃO MÁX. 4,37 M - DEPRECIAÇÃO. AF_06/2014 | SINAPI | H | 1 | 26.99 | 26.99
88858 | RETROESCAVADEIRA SOBRE RODAS COM CARREGADEIRA, TRAÇÃO 4X4, POTÊNCIA LÍQ. 88 HP, CAÇAMBA CARREG. CAP. MÍN. 1 M3, CAÇAMBA RETRO CAP. 0,26 M3, PESO OPERACIONAL MÍN. 6.674 KG, PROFUNDIDADE ESCAVAÇÃO MÁX. 4,37 M - JUROS. AF_06/2014 | SINAPI | H | 1 | 3.66 | 3.66
5664 | RETROESCAVADEIRA SOBRE RODAS COM CARREGADEIRA, TRAÇÃO 4X4, POTÊNCIA LÍQ. 88 HP, CAÇAMBA CARREG. CAP. MÍN. 1 M3, CAÇAMBA RETRO CAP. 0,26 M3, PESO OPERACIONAL MÍN. 6.674 KG, PROFUNDIDADE ESCAVAÇÃO MÁX. 4,37 M - MANUTENÇÃO. AF_06/2014 | SINAPI | H | 1 | 33.74 | 33.74
53786 | RETROESCAVADEIRA SOBRE RODAS COM CARREGADEIRA, TRAÇÃO 4X4, POTÊNCIA LÍQ. 88 HP, CAÇAMBA CARREG. CAP. MÍN. 1 M3, CAÇAMBA RETRO CAP. 0,26 M3, PESO OPERACIONAL MÍN. 6.674 KG, PROFUNDIDADE ESCAVAÇÃO MÁX. 4,37 M - MATERIAIS NA OPERAÇÃO. AF_06/2014 | SINAPI | H | 1 | 56.98 | 56.98
|  |  |  | TOTAL Serviço: |  | 121.37
|  |  |  | VALOR: |  | 148.31
S88267S - Encanador ou bombeiro hidráulico com encargos complementares (h)
Material |  | FONTE | UNID | COEFICIENTE | PREÇO UNITÁRIO | TOTAL
I37370S | Alimentacao - horista (coletado caixa - encargos complementares) | ORSE | h | 1 | 2.28 | 2.28
I43485S | Epi - familia encanador - horista (encargos complementares - coletado caixa) | ORSE | h | 1 | 0.94 | 0.94
I37372S | Exames - horista (coletado caixa - encargos complementares) | ORSE | h | 1 | 0.81 | 0.81
I43461S | Ferramentas - familia encanador - horista (encargos complementares - coletado caixa) | ORSE | h | 1 | 0.32 | 0.32
I37373S | Seguro - horista (coletado caixa - encargos complementares) | ORSE | h | 1 | 0.06 | 0.06
I37371S | Transporte - horista (coletado caixa - encargos complementares) | ORSE | h | 1 | 0.7 | 0.7
|  |  |  | TOTAL Material: |  | 5.11
Mão de Obra |  | FONTE | UNID | COEFICIENTE | PREÇO UNITÁRIO | TOTAL
00002696 | ENCANADOR OU BOMBEIRO HIDRAULICO (HORISTA) | SINAPI | H | 1 | 15.71 | 15.71
|  |  |  | TOTAL Mão de Obra: |  | 15.71
Serviço |  | FONTE | UNID | COEFICIENTE | PREÇO UNITÁRIO | TOTAL
S95335S | Curso de capacitação para encanador ou bombeiro hidráulico (encargos complementares) - horista | ORSE | h | 1 | 0.23 | 0.23
|  |  |  | TOTAL Serviço: |  | 0.23
|  |  |  | VALOR: |  | 21.05
91279 - CORTADORA DE PISO COM MOTOR 4 TEMPOS A GASOLINA, POTÊNCIA DE 13 HP, COM DISCO DE CORTE DIAMANTADO SEGMENTADO PARA CONCRETO, DIÂMETRO DE 350 MM, FURO DE 1" (14 X 1") - DEPRECIAÇÃO. AF_08/2015 (H)
Equipamento |  | FONTE | UNID | COEFICIENTE | PREÇO UNITÁRIO | TOTAL
00011280 | CORTADEIRA DE PISO DE CONCRETO E ASFALTO, PARA DISCO PADRAO DE DIAMETRO 350 MM (14") OU 450 MM (18") , MOTOR A GASOLINA, POTENCIA 13 HP, SEM DISCO | SINAPI | UN | 6.4e-05 | 11757.04 | 0.75
|  |  |  | TOTAL Equipamento: |  | 0.75
Material |  | FONTE | UNID | COEFICIENTE | PREÇO UNITÁRIO | TOTAL
00013887 | DISCO DE CORTE DIAMANTADO SEGMENTADO PARA CONCRETO, DIAMETRO DE 350 MM, FURO DE 1 " (14 X 1 ") | SINAPI | UN | 6.4e-05 | 473.51 | 0.03
|  |  |  | TOTAL Material: |  | 0.03
|  |  |  | VALOR: |  | 0.78
95341 - CURSO DE CAPACITAÇÃO PARA MARMORISTA/GRANITEIRO (ENCARGOS COMPLEMENTARES) - HORISTA (H)
Mão de Obra |  | FONTE | UNID | COEFICIENTE | PREÇO UNITÁRIO | TOTAL
00004755 | MARMORISTA / GRANITEIRO (HORISTA) | SINAPI | H | 0.01418 | 19.18 | 0.27
|  |  |  | TOTAL Mão de Obra: |  | 0.27
|  |  |  | VALOR: |  | 0.27
S09399 - Concreto simples fabricado na obra, fck=25 mpa, lançado e adensado (m3)
Serviço |  | FONTE | UNID | COEFICIENTE | PREÇO UNITÁRIO | TOTAL
S09398 | Concreto simples fck= 25 MPA (b1/b2), fabricado na obra, sem lançamento e adensamento | ORSE | m3 | 1 | 544.5 | 544.5
S07692 | Lançamento de concreto simples fabricado na obra, inclusive adensamento e acabamento em peças da superestrutura | ORSE | m3 | 1 | 42.39 | 42.39
|  |  |  | TOTAL Serviço: |  | 586.89
|  |  |  | VALOR: |  | 586.89
89408 - JOELHO 90 GRAUS, PVC, SOLDÁVEL, DN 25MM, INSTALADO EM RAMAL DE DISTRIBUIÇÃO DE ÁGUA - FORNECIMENTO E INSTALAÇÃO. AF_06/2022 (UN)
Material |  | FONTE | UNID | COEFICIENTE | PREÇO UNITÁRIO | TOTAL
00000122 | ADESIVO PLASTICO PARA PVC, FRASCO COM *850* GR | SINAPI | UN | 0.0071 | 62.86 | 0.44
00003529 | JOELHO PVC, SOLDAVEL, 90 GRAUS, 25 MM, COR MARROM, PARA AGUA FRIA PREDIAL | SINAPI | UN | 1 | 0.88 | 0.88
00038383 | LIXA D'AGUA EM FOLHA, GRAO 100 | SINAPI | UN | 0.0302 | 2.1 | 0.06
00020083 | SOLUCAO PREPARADORA / LIMPADORA PARA PVC, FRASCO COM 1000 CM3 | SINAPI | UN | 0.008 | 71.22 | 0.56
|  |  |  | TOTAL Material: |  | 1.94
Mão de Obra com Encargos Complementares |  | FONTE | UNID | COEFICIENTE | PREÇO UNITÁRIO | TOTAL
88248 | AUXILIAR DE ENCANADOR OU BOMBEIRO HIDRÁULICO COM ENCARGOS COMPLEMENTARES | SINAPI | H | 0.1359 | 11.83 | 1.6
88267 | ENCANADOR OU BOMBEIRO HIDRÁULICO COM ENCARGOS COMPLEMENTARES | SINAPI | H | 0.1359 | 15.98 | 2.17
|  |  |  | TOTAL Mão de Obra com Encargos Complementares: |  | 3.77
|  |  |  | VALOR: |  | 5.71
95389 - CURSO DE CAPACITAÇÃO PARA OPERADOR DE BETONEIRA ESTACIONÁRIA/MISTURADOR (ENCARGOS COMPLEMENTARES) - HORISTA (H)
Mão de Obra |  | FONTE | UNID | COEFICIENTE | PREÇO UNITÁRIO | TOTAL
00037666 | OPERADOR DE BETONEIRA ESTACIONARIA / MISTURADOR | SINAPI | H | 0.00799 | 13.66 | 0.1
|  |  |  | TOTAL Mão de Obra: |  | 0.1
|  |  |  | VALOR: |  | 0.1
S00091 - Alvenaria pedra calcárea argamassada c/ cimento e areia traço t-4 (1:5) - 1 saco cimento 50kg / 5 padiolas areia dim. 0,35z0,45x0,23m - Confecção mecânica e transporte (m3)
Encargos Complementares |  | FONTE | UNID | COEFICIENTE | PREÇO UNITÁRIO | TOTAL
S10550 | Encargos Complementares - Pedreiro | ORSE | h | 6 | 3.67 | 22.02
S10549 | Encargos Complementares - Servente | ORSE | h | 6 | 3.78 | 22.68
|  |  |  | TOTAL Encargos Complementares: |  | 44.7
Material |  | FONTE | UNID | COEFICIENTE | PREÇO UNITÁRIO | TOTAL
I04730S | Pedra de mao ou pedra rachao para arrimo/fundacao (posto pedreira/fornecedor, sem frete) | ORSE | m3 | 1.2 | 94.76 | 113.71
|  |  |  | TOTAL Material: |  | 113.71
Mão de Obra |  | FONTE | UNID | COEFICIENTE | PREÇO UNITÁRIO | TOTAL
00004750 | PEDREIRO (HORISTA) | SINAPI | H | 6 | 15.71 | 94.26
00006111 | SERVENTE DE OBRAS | SINAPI | H | 6 | 11.63 | 69.78
|  |  |  | TOTAL Mão de Obra: |  | 164.04
Serviço |  | FONTE | UNID | COEFICIENTE | PREÇO UNITÁRIO | TOTAL
S01906 | Argamassa cimento e areia traço t-4 (1:5) - 1 saco cimento 50kg / 5 padiolas areia dim. 0,35z0,45x0,23m - Confecção mecânica e transporte | ORSE | m3 | 0.3 | 409.64 | 122.89
|  |  |  | TOTAL Serviço: |  | 122.89
|  |  |  | VALOR: |  | 445.34
87531 - EMBOÇO, PARA RECEBIMENTO DE CERÂMICA, EM ARGAMASSA TRAÇO 1:2:8, PREPARO MECÂNICO COM BETONEIRA 400L, APLICADO MANUALMENTE EM FACES INTERNAS DE PAREDES, PARA AMBIENTE COM ÁREA ENTRE 5M2 E 10M2, ESPESSURA DE 20MM, COM EXECUÇÃO DE TALISCAS. AF_06/2014 (M2)
Mão de Obra com Encargos Complementares |  | FONTE | UNID | COEFICIENTE | PREÇO UNITÁRIO | TOTAL
88309 | PEDREIRO COM ENCARGOS COMPLEMENTARES | SINAPI | H | 0.43 | 16.03 | 6.89
88316 | SERVENTE COM ENCARGOS COMPLEMENTARES | SINAPI | H | 0.158 | 11.86 | 1.87
|  |  |  | TOTAL Mão de Obra com Encargos Complementares: |  | 8.76
Serviço |  | FONTE | UNID | COEFICIENTE | PREÇO UNITÁRIO | TOTAL
87292 | ARGAMASSA TRAÇO 1:2:8 (EM VOLUME DE CIMENTO, CAL E AREIA MÉDIA ÚMIDA) PARA EMBOÇO/MASSA ÚNICA/ASSENTAMENTO DE ALVENARIA DE VEDAÇÃO, PREPARO MECÂNICO COM BETONEIRA 400 L. AF_08/2019 | SINAPI | M3 | 0.0376 | 704.45 | 26.48
|  |  |  | TOTAL Serviço: |  | 26.48
|  |  |  | VALOR: |  | 35.24
89366 - JOELHO 90 GRAUS COM BUCHA DE LATÃO, PVC, SOLDÁVEL, DN 25MM, X 3/4 INSTALADO EM RAMAL OU SUB-RAMAL DE ÁGUA - FORNECIMENTO E INSTALAÇÃO. AF_06/2022 (UN)
Material |  | FONTE | UNID | COEFICIENTE | PREÇO UNITÁRIO | TOTAL
00000122 | ADESIVO PLASTICO PARA PVC, FRASCO COM *850* GR | SINAPI | UN | 0.0059 | 62.86 | 0.37
00003524 | JOELHO PVC, SOLDAVEL, COM BUCHA DE LATAO, 90 GRAUS, 25 MM X 3/4", PARA AGUA FRIA PREDIAL | SINAPI | UN | 1 | 9.7 | 9.7
00038383 | LIXA D'AGUA EM FOLHA, GRAO 100 | SINAPI | UN | 0.0338 | 2.1 | 0.07
00020083 | SOLUCAO PREPARADORA / LIMPADORA PARA PVC, FRASCO COM 1000 CM3 | SINAPI | UN | 0.007 | 71.22 | 0.49
|  |  |  | TOTAL Material: |  | 10.63
Mão de Obra com Encargos Complementares |  | FONTE | UNID | COEFICIENTE | PREÇO UNITÁRIO | TOTAL
88248 | AUXILIAR DE ENCANADOR OU BOMBEIRO HIDRÁULICO COM ENCARGOS COMPLEMENTARES | SINAPI | H | 0.1416 | 11.83 | 1.67
88267 | ENCANADOR OU BOMBEIRO HIDRÁULICO COM ENCARGOS COMPLEMENTARES | SINAPI | H | 0.1416 | 15.98 | 2.26
|  |  |  | TOTAL Mão de Obra com Encargos Complementares: |  | 3.93
|  |  |  | VALOR: |  | 14.56
87313 - ARGAMASSA TRAÇO 1:3 (EM VOLUME DE CIMENTO E AREIA GROSSA ÚMIDA) PARA CHAPISCO CONVENCIONAL, PREPARO MECÂNICO COM BETONEIRA 400 L. AF_08/2019 (M3)
Equipamento Custo Horário |  | FONTE | UNID | COEFICIENTE | PREÇO UNITÁRIO | TOTAL
88831 | BETONEIRA CAPACIDADE NOMINAL DE 400 L, CAPACIDADE DE MISTURA 280 L, MOTOR ELÉTRICO TRIFÁSICO POTÊNCIA DE 2 CV, SEM CARREGADOR - CHI DIURNO. AF_10/2014 | SINAPI | CHI | 3.31 | 0.38 | 1.25
88830 | BETONEIRA CAPACIDADE NOMINAL DE 400 L, CAPACIDADE DE MISTURA 280 L, MOTOR ELÉTRICO TRIFÁSICO POTÊNCIA DE 2 CV, SEM CARREGADOR - CHP DIURNO. AF_10/2014 | SINAPI | CHP | 1.01 | 1.97 | 1.98
|  |  |  | TOTAL Equipamento Custo Horário: |  | 3.23
Material |  | FONTE | UNID | COEFICIENTE | PREÇO UNITÁRIO | TOTAL
00000367 | AREIA GROSSA - POSTO JAZIDA/FORNECEDOR (RETIRADO NA JAZIDA, SEM TRANSPORTE) | SINAPI | M3 | 0.95 | 96.74 | 91.9
00001379 | CIMENTO PORTLAND COMPOSTO CP II-32 | SINAPI | KG | 426.49 | 1.08 | 460.6
|  |  |  | TOTAL Material: |  | 552.5
Mão de Obra com Encargos Complementares |  | FONTE | UNID | COEFICIENTE | PREÇO UNITÁRIO | TOTAL
88377 | OPERADOR DE BETONEIRA ESTACIONÁRIA/MISTURADOR COM ENCARGOS COMPLEMENTARES | SINAPI | H | 4.32 | 13.76 | 59.44
|  |  |  | TOTAL Mão de Obra com Encargos Complementares: |  | 59.44
|  |  |  | VALOR: |  | 615.17
87301 - ARGAMASSA TRAÇO 1:4 (EM VOLUME DE CIMENTO E AREIA MÉDIA ÚMIDA) PARA CONTRAPISO, PREPARO MECÂNICO COM BETONEIRA 400 L. AF_08/2019 (M3)
Equipamento Custo Horário |  | FONTE | UNID | COEFICIENTE | PREÇO UNITÁRIO | TOTAL
88831 | BETONEIRA CAPACIDADE NOMINAL DE 400 L, CAPACIDADE DE MISTURA 280 L, MOTOR ELÉTRICO TRIFÁSICO POTÊNCIA DE 2 CV, SEM CARREGADOR - CHI DIURNO. AF_10/2014 | SINAPI | CHI | 3.72 | 0.38 | 1.41
88830 | BETONEIRA CAPACIDADE NOMINAL DE 400 L, CAPACIDADE DE MISTURA 280 L, MOTOR ELÉTRICO TRIFÁSICO POTÊNCIA DE 2 CV, SEM CARREGADOR - CHP DIURNO. AF_10/2014 | SINAPI | CHP | 1.13 | 1.97 | 2.22
|  |  |  | TOTAL Equipamento Custo Horário: |  | 3.63
Material |  | FONTE | UNID | COEFICIENTE | PREÇO UNITÁRIO | TOTAL
00000370 | AREIA MEDIA - POSTO JAZIDA/FORNECEDOR (RETIRADO NA JAZIDA, SEM TRANSPORTE) | SINAPI | M3 | 1.36 | 95.5 | 129.88
00001379 | CIMENTO PORTLAND COMPOSTO CP II-32 | SINAPI | KG | 459.85 | 1.08 | 496.63
|  |  |  | TOTAL Material: |  | 626.51
Mão de Obra com Encargos Complementares |  | FONTE | UNID | COEFICIENTE | PREÇO UNITÁRIO | TOTAL
88377 | OPERADOR DE BETONEIRA ESTACIONÁRIA/MISTURADOR COM ENCARGOS COMPLEMENTARES | SINAPI | H | 4.85 | 13.76 | 66.73
|  |  |  | TOTAL Mão de Obra com Encargos Complementares: |  | 66.73
|  |  |  | VALOR: |  | 696.87
93283 - GUINDASTE HIDRÁULICO AUTOPROPELIDO, COM LANÇA TELESCÓPICA 40 M, CAPACIDADE MÁXIMA 60 T, POTÊNCIA 260 KW - DEPRECIAÇÃO. AF_03/2016 (H)
Equipamento |  | FONTE | UNID | COEFICIENTE | PREÇO UNITÁRIO | TOTAL
00044474 | GUINDASTE HIDRAULICO AUTOPROPELIDO, COM LANCA TELESCOPICA 40 M, CAPACIDADE MAXIMA 60 T, POTENCIA 260 KW, TRACAO 6 X 6 | SINAPI | UN | 4e-05 | 2469369.14 | 98.77
|  |  |  | TOTAL Equipamento: |  | 98.77
|  |  |  | VALOR: |  | 98.77
89378 - LUVA, PVC, SOLDÁVEL, DN 25MM, INSTALADO EM RAMAL OU SUB-RAMAL DE ÁGUA - FORNECIMENTO E INSTALAÇÃO. AF_06/2022 (UN)
Material |  | FONTE | UNID | COEFICIENTE | PREÇO UNITÁRIO | TOTAL
00000122 | ADESIVO PLASTICO PARA PVC, FRASCO COM *850* GR | SINAPI | UN | 0.0071 | 62.86 | 0.44
00038383 | LIXA D'AGUA EM FOLHA, GRAO 100 | SINAPI | UN | 0.0338 | 2.1 | 0.07
00003904 | LUVA PVC SOLDAVEL, 25 MM, PARA AGUA FRIA PREDIAL | SINAPI | UN | 1 | 0.99 | 0.99
00020083 | SOLUCAO PREPARADORA / LIMPADORA PARA PVC, FRASCO COM 1000 CM3 | SINAPI | UN | 0.008 | 71.22 | 0.56
|  |  |  | TOTAL Material: |  | 2.06
Mão de Obra com Encargos Complementares |  | FONTE | UNID | COEFICIENTE | PREÇO UNITÁRIO | TOTAL
88248 | AUXILIAR DE ENCANADOR OU BOMBEIRO HIDRÁULICO COM ENCARGOS COMPLEMENTARES | SINAPI | H | 0.1013 | 11.83 | 1.19
88267 | ENCANADOR OU BOMBEIRO HIDRÁULICO COM ENCARGOS COMPLEMENTARES | SINAPI | H | 0.1013 | 15.98 | 1.61
|  |  |  | TOTAL Mão de Obra com Encargos Complementares: |  | 2.8
|  |  |  | VALOR: |  | 4.86
89221 - BETONEIRA CAPACIDADE NOMINAL DE 600 L, CAPACIDADE DE MISTURA 360 L, MOTOR ELÉTRICO TRIFÁSICO POTÊNCIA DE 4 CV, SEM CARREGADOR - DEPRECIAÇÃO. AF_11/2014 (H)
Equipamento |  | FONTE | UNID | COEFICIENTE | PREÇO UNITÁRIO | TOTAL
00036397 | BETONEIRA, CAPACIDADE NOMINAL 600 L, CAPACIDADE DE MISTURA 360L, MOTOR ELETRICO TRIFASICO 220/380V, POTENCIA 4CV, EXCLUSO CARREGADOR | SINAPI | UN | 6.4e-05 | 22065.55 | 1.41
|  |  |  | TOTAL Equipamento: |  | 1.41
|  |  |  | VALOR: |  | 1.41
91690 - SERRA CIRCULAR DE BANCADA COM MOTOR ELÉTRICO POTÊNCIA DE 5HP, COM COIFA PARA DISCO 10" - MANUTENÇÃO. AF_08/2015 (H)
Equipamento |  | FONTE | UNID | COEFICIENTE | PREÇO UNITÁRIO | TOTAL
00014618 | SERRA CIRCULAR DE BANCADA COM MOTOR ELETRICO, POTENCIA DE *1600* W, PARA DISCO DE DIAMETRO DE 10" (250 MM) | SINAPI | UN | 5e-05 | 1280.52 | 0.06
|  |  |  | TOTAL Equipamento: |  | 0.06
|  |  |  | VALOR: |  | 0.06
94972 - CONCRETO FCK = 30MPA, TRAÇO 1:2,1:2,5 (EM MASSA SECA DE CIMENTO/ AREIA MÉDIA/ BRITA 1) - PREPARO MECÂNICO COM BETONEIRA 600 L. AF_05/2021 (M3)
Equipamento Custo Horário |  | FONTE | UNID | COEFICIENTE | PREÇO UNITÁRIO | TOTAL
89226 | BETONEIRA CAPACIDADE NOMINAL DE 600 L, CAPACIDADE DE MISTURA 360 L, MOTOR ELÉTRICO TRIFÁSICO POTÊNCIA DE 4 CV, SEM CARREGADOR - CHI DIURNO. AF_11/2014 | SINAPI | CHI | 0.6018 | 1.57 | 0.94
89225 | BETONEIRA CAPACIDADE NOMINAL DE 600 L, CAPACIDADE DE MISTURA 360 L, MOTOR ELÉTRICO TRIFÁSICO POTÊNCIA DE 4 CV, SEM CARREGADOR - CHP DIURNO. AF_11/2014 | SINAPI | CHP | 0.6382 | 5.56 | 3.54
|  |  |  | TOTAL Equipamento Custo Horário: |  | 4.48
Material |  | FONTE | UNID | COEFICIENTE | PREÇO UNITÁRIO | TOTAL
00000370 | AREIA MEDIA - POSTO JAZIDA/FORNECEDOR (RETIRADO NA JAZIDA, SEM TRANSPORTE) | SINAPI | M3 | 0.7119 | 95.5 | 67.98
00001379 | CIMENTO PORTLAND COMPOSTO CP II-32 | SINAPI | KG | 391.1663 | 1.08 | 422.45
00004721 | PEDRA BRITADA N. 1 (9,5 a 19 MM) POSTO PEDREIRA/FORNECEDOR, SEM FRETE | SINAPI | M3 | 0.5927 | 213.87 | 126.76
|  |  |  | TOTAL Material: |  | 617.19
Mão de Obra com Encargos Complementares |  | FONTE | UNID | COEFICIENTE | PREÇO UNITÁRIO | TOTAL
88377 | OPERADOR DE BETONEIRA ESTACIONÁRIA/MISTURADOR COM ENCARGOS COMPLEMENTARES | SINAPI | H | 1.24 | 13.76 | 17.06
88316 | SERVENTE COM ENCARGOS COMPLEMENTARES | SINAPI | H | 1.9633 | 11.86 | 23.28
|  |  |  | TOTAL Mão de Obra com Encargos Complementares: |  | 40.34
|  |  |  | VALOR: |  | 662.01
5679 - RETROESCAVADEIRA SOBRE RODAS COM CARREGADEIRA, TRAÇÃO 4X4, POTÊNCIA LÍQ. 88 HP, CAÇAMBA CARREG. CAP. MÍN. 1 M3, CAÇAMBA RETRO CAP. 0,26 M3, PESO OPERACIONAL MÍN. 6.674 KG, PROFUNDIDADE ESCAVAÇÃO MÁX. 4,37 M - CHI DIURNO. AF_06/2014 (CHI)
Mão de Obra com Encargos Complementares |  | FONTE | UNID | COEFICIENTE | PREÇO UNITÁRIO | TOTAL
88294 | OPERADOR DE ESCAVADEIRA COM ENCARGOS COMPLEMENTARES | SINAPI | H | 1 | 26.94 | 26.94
|  |  |  | TOTAL Mão de Obra com Encargos Complementares: |  | 26.94
Serviço |  | FONTE | UNID | COEFICIENTE | PREÇO UNITÁRIO | TOTAL
88857 | RETROESCAVADEIRA SOBRE RODAS COM CARREGADEIRA, TRAÇÃO 4X4, POTÊNCIA LÍQ. 88 HP, CAÇAMBA CARREG. CAP. MÍN. 1 M3, CAÇAMBA RETRO CAP. 0,26 M3, PESO OPERACIONAL MÍN. 6.674 KG, PROFUNDIDADE ESCAVAÇÃO MÁX. 4,37 M - DEPRECIAÇÃO. AF_06/2014 | SINAPI | H | 1 | 26.99 | 26.99
88858 | RETROESCAVADEIRA SOBRE RODAS COM CARREGADEIRA, TRAÇÃO 4X4, POTÊNCIA LÍQ. 88 HP, CAÇAMBA CARREG. CAP. MÍN. 1 M3, CAÇAMBA RETRO CAP. 0,26 M3, PESO OPERACIONAL MÍN. 6.674 KG, PROFUNDIDADE ESCAVAÇÃO MÁX. 4,37 M - JUROS. AF_06/2014 | SINAPI | H | 1 | 3.66 | 3.66
|  |  |  | TOTAL Serviço: |  | 30.65
|  |  |  | VALOR: |  | 57.59
040129 - TUBO QUADRADO METALON 400 X 400 0,95 FINA QUENTE (M)
Material |  | FONTE | UNID | COEFICIENTE | PREÇO UNITÁRIO | TOTAL
I000397 | TUBO QUADRADO METALON 400 X 400 0,95 FINA QUENTE | SBC | M | 1 | 15.32 | 15.32
|  |  |  | TOTAL Material: |  | 15.32
Mão de Obra |  | FONTE | UNID | COEFICIENTE | PREÇO UNITÁRIO | TOTAL
I099022 | MONTADOR | SBC | H | 0.383 | 19.18 | 7.35
00006111 | SERVENTE DE OBRAS | SINAPI | H | 0.383 | 11.63 | 4.45
|  |  |  | TOTAL Mão de Obra: |  | 11.8
|  |  |  | VALOR: |  | 27.12
92713 - APARELHO PARA CORTE E SOLDA OXI-ACETILENO SOBRE RODAS, INCLUSIVE CILINDROS E MAÇARICOS - JUROS. AF_12/2015 (H)
Material |  | FONTE | UNID | COEFICIENTE | PREÇO UNITÁRIO | TOTAL
00013761 | APARELHO CORTE OXI-ACETILENO PARA SOLDA E CORTE CONTENDO MACARICO SOLDA, BICO DE CORTE, CILINDROS, REGULADORES, MANGUEIRAS E CARRINHO | SINAPI | UN | 7.6e-06 | 2121.12 | 0.01
|  |  |  | TOTAL Material: |  | 0.01
|  |  |  | VALOR: |  | 0.01
90437 - FURO EM ALVENARIA PARA DIÂMETROS MAIORES QUE 40 MM E MENORES OU IGUAIS A 75 MM. AF_05/2015 (UN)
Mão de Obra com Encargos Complementares |  | FONTE | UNID | COEFICIENTE | PREÇO UNITÁRIO | TOTAL
88248 | AUXILIAR DE ENCANADOR OU BOMBEIRO HIDRÁULICO COM ENCARGOS COMPLEMENTARES | SINAPI | H | 0.187 | 11.83 | 2.21
88267 | ENCANADOR OU BOMBEIRO HIDRÁULICO COM ENCARGOS COMPLEMENTARES | SINAPI | H | 1.2 | 15.98 | 19.17
|  |  |  | TOTAL Mão de Obra com Encargos Complementares: |  | 21.38
|  |  |  | VALOR: |  | 21.38
88278 - MONTADOR DE ESTRUTURA METÁLICA COM ENCARGOS COMPLEMENTARES (H)
Encargos Complementares |  | FONTE | UNID | COEFICIENTE | PREÇO UNITÁRIO | TOTAL
00037370 | ALIMENTACAO - HORISTA (COLETADO CAIXA - ENCARGOS COMPLEMENTARES) | SINAPI | H | 1 | 0 | 0
00043488 | EPI - FAMILIA OPERADOR ESCAVADEIRA - HORISTA (ENCARGOS COMPLEMENTARES - COLETADO CAIXA) | SINAPI | H | 1 | 0 | 0
00037372 | EXAMES - HORISTA (COLETADO CAIXA - ENCARGOS COMPLEMENTARES) | SINAPI | H | 1 | 0 | 0
00043464 | FERRAMENTAS - FAMILIA OPERADOR ESCAVADEIRA - HORISTA (ENCARGOS COMPLEMENTARES - COLETADO CAIXA) | SINAPI | H | 1 | 0 | 0
00037373 | SEGURO - HORISTA (COLETADO CAIXA - ENCARGOS COMPLEMENTARES) | SINAPI | H | 1 | 0 | 0
00037371 | TRANSPORTE - HORISTA (COLETADO CAIXA - ENCARGOS COMPLEMENTARES) | SINAPI | H | 1 | 0 | 0
|  |  |  | TOTAL Encargos Complementares: |  | 0
Mão de Obra |  | FONTE | UNID | COEFICIENTE | PREÇO UNITÁRIO | TOTAL
00044497 | MONTADOR DE ESTRUTURAS METALICAS HORISTA | SINAPI | H | 1 | 19.18 | 19.18
|  |  |  | TOTAL Mão de Obra: |  | 19.18
Serviço |  | FONTE | UNID | COEFICIENTE | PREÇO UNITÁRIO | TOTAL
95344 | CURSO DE CAPACITAÇÃO PARA MONTADOR DE ESTRUTURA METÁLICA (ENCARGOS COMPLEMENTARES) - HORISTA | SINAPI | H | 1 | 0.21 | 0.21
|  |  |  | TOTAL Serviço: |  | 0.21
|  |  |  | VALOR: |  | 19.39
S10549 - Encargos Complementares - Servente (h)
Material |  | FONTE | UNID | COEFICIENTE | PREÇO UNITÁRIO | TOTAL
I00158 | Almoço (Participação do empregador) | ORSE | un | 0.1018 | 14 | 1.43
I12893S | Bota de seguranca com biqueira de aco e colarinho acolchoado | ORSE | par | 0.0008 | 61.92 | 0.05
I12894S | Capa para chuva em pvc com forro de poliester, com capuz (amarela ou azul) | ORSE | un | 0.0002 | 16.77 | 0
I12895S | Capacete de seguranca aba frontal com suspensao de polietileno, sem jugular (classe b) | ORSE | un | 0.0006 | 12.9 | 0.01
I02711S | Carrinho de mao de aco capacidade 50 a 60 l, pneu com camara | ORSE | un | 0.0002 | 202 | 0.04
I10492 | Cesta Básica | ORSE | un | 0.0045 | 165 | 0.74
I00941 | Fardamento com mangas curta | ORSE | un | 0.0015 | 175.15 | 0.26
I12892S | Luva raspa de couro, cano curto (punho *7* cm) | ORSE | par | 0.0023 | 11.61 | 0.03
I04729 | Marreta 1 kg com cabo | ORSE | un | 0.0001 | 31.5 | 0
I01651 | Óculos branco proteção | ORSE | pr | 0.0008 | 6.35 | 0.01
I10788 | Pá quadrada | ORSE | un | 0.0002 | 36.9 | 0.01
I10596 | Protetor auricular | ORSE | un | 0.0045 | 4.9 | 0.02
I10599 | Protetor solar fps 30 com 120ml | ORSE | un | 0.0018 | 35.9 | 0.06
I04728 | Talhadeira chata 10" | ORSE | un | 0.0003 | 18.58 | 0.01
I02378 | Vale transporte | ORSE | un | 0.0941 | 4.5 | 0.42
|  |  |  | TOTAL Material: |  | 3.09
Serviço |  | FONTE | UNID | COEFICIENTE | PREÇO UNITÁRIO | TOTAL
I10517 | Exames admissionais/demissionais (checkup) | ORSE | cj | 0.0004 | 300 | 0.12
I10761 | Refeição - café da manhã ( café com leite e dois pães com manteiga) | ORSE | un | 0.1018 | 5 | 0.51
I10362 | Seguro de vida e acidente em grupo | ORSE | un | 0.0045 | 12.54 | 0.06
|  |  |  | TOTAL Serviço: |  | 0.69
|  |  |  | VALOR: |  | 3.78
89627 - TÊ DE REDUÇÃO, PVC, SOLDÁVEL, DN 50MM X 25MM, INSTALADO EM PRUMADA DE ÁGUA - FORNECIMENTO E INSTALAÇÃO. AF_06/2022 (UN)
Material |  | FONTE | UNID | COEFICIENTE | PREÇO UNITÁRIO | TOTAL
00000122 | ADESIVO PLASTICO PARA PVC, FRASCO COM *850* GR | SINAPI | UN | 0.0176 | 62.86 | 1.1
00038383 | LIXA D'AGUA EM FOLHA, GRAO 100 | SINAPI | UN | 0.0244 | 2.1 | 0.05
00020083 | SOLUCAO PREPARADORA / LIMPADORA PARA PVC, FRASCO COM 1000 CM3 | SINAPI | UN | 0.0225 | 71.22 | 1.6
00007129 | TE DE REDUCAO, PVC, SOLDAVEL, 90 GRAUS, 50 MM X 25 MM, PARA AGUA FRIA PREDIAL | SINAPI | UN | 1 | 12.26 | 12.26
|  |  |  | TOTAL Material: |  | 15.01
Mão de Obra com Encargos Complementares |  | FONTE | UNID | COEFICIENTE | PREÇO UNITÁRIO | TOTAL
88248 | AUXILIAR DE ENCANADOR OU BOMBEIRO HIDRÁULICO COM ENCARGOS COMPLEMENTARES | SINAPI | H | 0.1318 | 11.83 | 1.55
88267 | ENCANADOR OU BOMBEIRO HIDRÁULICO COM ENCARGOS COMPLEMENTARES | SINAPI | H | 0.1318 | 15.98 | 2.1
|  |  |  | TOTAL Mão de Obra com Encargos Complementares: |  | 3.65
|  |  |  | VALOR: |  | 18.66
95330 - CURSO DE CAPACITAÇÃO PARA CARPINTEIRO DE FÔRMAS (ENCARGOS COMPLEMENTARES) - HORISTA (H)
Mão de Obra |  | FONTE | UNID | COEFICIENTE | PREÇO UNITÁRIO | TOTAL
00001213 | CARPINTEIRO DE FORMAS (HORISTA) | SINAPI | H | 0.01108 | 15.71 | 0.17
|  |  |  | TOTAL Mão de Obra: |  | 0.17
|  |  |  | VALOR: |  | 0.17
S09398 - Concreto simples fck= 25 MPA (b1/b2), fabricado na obra, sem lançamento e adensamento (m3)
Encargos Complementares |  | FONTE | UNID | COEFICIENTE | PREÇO UNITÁRIO | TOTAL
S10549 | Encargos Complementares - Servente | ORSE | h | 6 | 3.78 | 22.68
|  |  |  | TOTAL Encargos Complementares: |  | 22.68
Material |  | FONTE | UNID | COEFICIENTE | PREÇO UNITÁRIO | TOTAL
I00367S | Areia grossa - posto jazida/fornecedor (retirado na jazida,sem transporte) | ORSE | m3 | 0.59 | 101.3 | 59.77
I01379S | Cimento portland composto cp ii-32 | ORSE | kg | 390 | 0.8 | 312
I04721S | Pedra britada n. 1 (9,5 a 19 mm) posto pedreira/fornecedor,sem frete | ORSE | m3 | 0.397 | 100.82 | 40.03
I04718S | Pedra britada n. 2 (19 a 38 mm) posto pedreira/fornecedor, sem frete | ORSE | m3 | 0.397 | 101.35 | 40.24
|  |  |  | TOTAL Material: |  | 452.04
Mão de Obra |  | FONTE | UNID | COEFICIENTE | PREÇO UNITÁRIO | TOTAL
00006111 | SERVENTE DE OBRAS | SINAPI | H | 6 | 11.63 | 69.78
|  |  |  | TOTAL Mão de Obra: |  | 69.78
|  |  |  | VALOR: |  | 544.5
95378 - CURSO DE CAPACITAÇÃO PARA SERVENTE (ENCARGOS COMPLEMENTARES) - HORISTA (H)
Mão de Obra |  | FONTE | UNID | COEFICIENTE | PREÇO UNITÁRIO | TOTAL
00006111 | SERVENTE DE OBRAS | SINAPI | H | 0.02038 | 11.63 | 0.23
|  |  |  | TOTAL Mão de Obra: |  | 0.23
|  |  |  | VALOR: |  | 0.23
93282 - GUINCHO ELÉTRICO DE COLUNA, CAPACIDADE 400 KG, COM MOTO FREIO, MOTOR TRIFÁSICO DE 1,25 CV - CHI DIURNO. AF_03/2016 (CHI)
Mão de Obra com Encargos Complementares |  | FONTE | UNID | COEFICIENTE | PREÇO UNITÁRIO | TOTAL
88295 | OPERADOR DE GUINCHO COM ENCARGOS COMPLEMENTARES | SINAPI | H | 1 | 27.06 | 27.06
|  |  |  | TOTAL Mão de Obra com Encargos Complementares: |  | 27.06
Serviço |  | FONTE | UNID | COEFICIENTE | PREÇO UNITÁRIO | TOTAL
93277 | GUINCHO ELÉTRICO DE COLUNA, CAPACIDADE 400 KG, COM MOTO FREIO, MOTOR TRIFÁSICO DE 1,25 CV - DEPRECIAÇÃO. AF_03/2016 | SINAPI | H | 1 | 0.32 | 0.32
93278 | GUINCHO ELÉTRICO DE COLUNA, CAPACIDADE 400 KG, COM MOTO FREIO, MOTOR TRIFÁSICO DE 1,25 CV - JUROS. AF_03/2016 | SINAPI | H | 1 | 0.03 | 0.03
|  |  |  | TOTAL Serviço: |  | 0.35
|  |  |  | VALOR: |  | 27.41
89222 - BETONEIRA CAPACIDADE NOMINAL DE 600 L, CAPACIDADE DE MISTURA 360 L, MOTOR ELÉTRICO TRIFÁSICO POTÊNCIA DE 4 CV, SEM CARREGADOR - JUROS. AF_11/2014 (H)
Equipamento |  | FONTE | UNID | COEFICIENTE | PREÇO UNITÁRIO | TOTAL
00036397 | BETONEIRA, CAPACIDADE NOMINAL 600 L, CAPACIDADE DE MISTURA 360L, MOTOR ELETRICO TRIFASICO 220/380V, POTENCIA 4CV, EXCLUSO CARREGADOR | SINAPI | UN | 7.6e-06 | 22065.55 | 0.16
|  |  |  | TOTAL Equipamento: |  | 0.16
|  |  |  | VALOR: |  | 0.16
89711 - TUBO PVC, SERIE NORMAL, ESGOTO PREDIAL, DN 40 MM, FORNECIDO E INSTALADO EM RAMAL DE DESCARGA OU RAMAL DE ESGOTO SANITÁRIO. AF_08/2022 (M)
Material |  | FONTE | UNID | COEFICIENTE | PREÇO UNITÁRIO | TOTAL
00038383 | LIXA D'AGUA EM FOLHA, GRAO 100 | SINAPI | UN | 0.0163 | 2.1 | 0.03
00009835 | TUBO PVC SERIE NORMAL, DN 40 MM, PARA ESGOTO PREDIAL (NBR 5688) | SINAPI | M | 1.0549 | 6.22 | 6.56
|  |  |  | TOTAL Material: |  | 6.59
Mão de Obra com Encargos Complementares |  | FONTE | UNID | COEFICIENTE | PREÇO UNITÁRIO | TOTAL
88248 | AUXILIAR DE ENCANADOR OU BOMBEIRO HIDRÁULICO COM ENCARGOS COMPLEMENTARES | SINAPI | H | 0.293 | 11.83 | 3.46
88267 | ENCANADOR OU BOMBEIRO HIDRÁULICO COM ENCARGOS COMPLEMENTARES | SINAPI | H | 0.293 | 15.98 | 4.68
|  |  |  | TOTAL Mão de Obra com Encargos Complementares: |  | 8.14
|  |  |  | VALOR: |  | 14.73
S92002S - Tomada média de embutir (2 módulos), 2p+t 10 a, sem suporte e sem placa - fornecimento e instalação. af_12/2015 (un)
Material |  | FONTE | UNID | COEFICIENTE | PREÇO UNITÁRIO | TOTAL
I38101S | Tomada 2p+t 10a, 250v (apenas modulo) | ORSE | un | 2 | 6.38 | 12.76
|  |  |  | TOTAL Material: |  | 12.76
Mão de Obra com Encargos Complementares |  | FONTE | UNID | COEFICIENTE | PREÇO UNITÁRIO | TOTAL
S88247S | Auxiliar de eletricista com encargos complementares | ORSE | h | 0.555 | 17.68 | 9.81
S88264S | Eletricista com encargos complementares | ORSE | h | 0.555 | 25.46 | 14.13
|  |  |  | TOTAL Mão de Obra com Encargos Complementares: |  | 23.94
|  |  |  | VALOR: |  | 36.7
91691 - SERRA CIRCULAR DE BANCADA COM MOTOR ELÉTRICO POTÊNCIA DE 5HP, COM COIFA PARA DISCO 10" - MATERIAIS NA OPERAÇÃO. AF_08/2015 (H)
Especiais |  | FONTE | UNID | COEFICIENTE | PREÇO UNITÁRIO | TOTAL
00002705 | ENERGIA ELETRICA ATE 2000 KWH INDUSTRIAL, SEM DEMANDA | SINAPI | KWH | 1.36 | 0.98 | 1.33
|  |  |  | TOTAL Especiais: |  | 1.33
|  |  |  | VALOR: |  | 1.33
89440 - TE, PVC, SOLDÁVEL, DN 25MM, INSTALADO EM RAMAL DE DISTRIBUIÇÃO DE ÁGUA - FORNECIMENTO E INSTALAÇÃO. AF_06/2022 (UN)
Material |  | FONTE | UNID | COEFICIENTE | PREÇO UNITÁRIO | TOTAL
00000122 | ADESIVO PLASTICO PARA PVC, FRASCO COM *850* GR | SINAPI | UN | 0.0106 | 62.86 | 0.66
00038383 | LIXA D'AGUA EM FOLHA, GRAO 100 | SINAPI | UN | 0.0453 | 2.1 | 0.09
00020083 | SOLUCAO PREPARADORA / LIMPADORA PARA PVC, FRASCO COM 1000 CM3 | SINAPI | UN | 0.012 | 71.22 | 0.85
00007139 | TE SOLDAVEL, PVC, 90 GRAUS, 25 MM, PARA AGUA FRIA PREDIAL (NBR 5648) | SINAPI | UN | 1 | 1.45 | 1.45
|  |  |  | TOTAL Material: |  | 3.05
Mão de Obra com Encargos Complementares |  | FONTE | UNID | COEFICIENTE | PREÇO UNITÁRIO | TOTAL
88248 | AUXILIAR DE ENCANADOR OU BOMBEIRO HIDRÁULICO COM ENCARGOS COMPLEMENTARES | SINAPI | H | 0.1812 | 11.83 | 2.14
88267 | ENCANADOR OU BOMBEIRO HIDRÁULICO COM ENCARGOS COMPLEMENTARES | SINAPI | H | 0.1812 | 15.98 | 2.89
|  |  |  | TOTAL Mão de Obra com Encargos Complementares: |  | 5.03
|  |  |  | VALOR: |  | 8.08
100113 - COBERTURA EM CHAPA POLICARBONATO ALVEOLAR 3mm (M2)
Material |  | FONTE | UNID | COEFICIENTE | PREÇO UNITÁRIO | TOTAL
I070113 | CHAPA DE POLICARBONATO ALVEOLAR 10mm CHAPA 2,10x6,0m | SBC | M2 | 1.05 | 109.52 | 115
|  |  |  | TOTAL Material: |  | 115
|  |  |  | VALOR: |  | 115
91190 - CHUMBAMENTO PONTUAL EM PASSAGEM DE TUBO COM DIÂMETRO MENOR OU IGUAL A 40 MM. AF_05/2015 (UN)
Mão de Obra com Encargos Complementares |  | FONTE | UNID | COEFICIENTE | PREÇO UNITÁRIO | TOTAL
88248 | AUXILIAR DE ENCANADOR OU BOMBEIRO HIDRÁULICO COM ENCARGOS COMPLEMENTARES | SINAPI | H | 0.022 | 11.83 | 0.26
88267 | ENCANADOR OU BOMBEIRO HIDRÁULICO COM ENCARGOS COMPLEMENTARES | SINAPI | H | 0.155 | 15.98 | 2.47
|  |  |  | TOTAL Mão de Obra com Encargos Complementares: |  | 2.73
Serviço |  | FONTE | UNID | COEFICIENTE | PREÇO UNITÁRIO | TOTAL
88629 | ARGAMASSA TRAÇO 1:3 (EM VOLUME DE CIMENTO E AREIA MÉDIA ÚMIDA), PREPARO MANUAL. AF_08/2019 | SINAPI | M3 | 0.001 | 725.41 | 0.72
|  |  |  | TOTAL Serviço: |  | 0.72
|  |  |  | VALOR: |  | 3.45
92712 - APARELHO PARA CORTE E SOLDA OXI-ACETILENO SOBRE RODAS, INCLUSIVE CILINDROS E MAÇARICOS - DEPRECIAÇÃO. AF_12/2015 (H)
Material |  | FONTE | UNID | COEFICIENTE | PREÇO UNITÁRIO | TOTAL
00013761 | APARELHO CORTE OXI-ACETILENO PARA SOLDA E CORTE CONTENDO MACARICO SOLDA, BICO DE CORTE, CILINDROS, REGULADORES, MANGUEIRAS E CARRINHO | SINAPI | UN | 6.4e-05 | 2121.12 | 0.13
|  |  |  | TOTAL Material: |  | 0.13
|  |  |  | VALOR: |  | 0.13
5664 - RETROESCAVADEIRA SOBRE RODAS COM CARREGADEIRA, TRAÇÃO 4X4, POTÊNCIA LÍQ. 88 HP, CAÇAMBA CARREG. CAP. MÍN. 1 M3, CAÇAMBA RETRO CAP. 0,26 M3, PESO OPERACIONAL MÍN. 6.674 KG, PROFUNDIDADE ESCAVAÇÃO MÁX. 4,37 M - MANUTENÇÃO. AF_06/2014 (H)
Equipamento |  | FONTE | UNID | COEFICIENTE | PREÇO UNITÁRIO | TOTAL
00036531 | RETROESCAVADEIRA SOBRE RODAS COM CARREGADEIRA, TRACAO 4 X 4, POTENCIA LIQUIDA 88 HP, PESO OPERACIONAL MINIMO DE 6674 KG, CAPACIDADE DA CARREGADEIRA DE 1,00 M3 E DA RETROESCAVADEIRA MINIMA DE 0,26 M3, PROFUNDIDADE DE ESCAVACAO MAXIMA DE 4,37 M | SINAPI | UN | 7e-05 | 482012.16 | 33.74
|  |  |  | TOTAL Equipamento: |  | 33.74
|  |  |  | VALOR: |  | 33.74
91855 - ELETRODUTO FLEXÍVEL CORRUGADO REFORÇADO, PVC, DN 25 MM (3/4"), PARA CIRCUITOS TERMINAIS, INSTALADO EM PAREDE - FORNECIMENTO E INSTALAÇÃO. AF_12/2015 (M)
Material |  | FONTE | UNID | COEFICIENTE | PREÇO UNITÁRIO | TOTAL
00039244 | ELETRODUTO PVC FLEXIVEL CORRUGADO, REFORCADO, COR LARANJA, DE 25 MM, PARA LAJES E PISOS | SINAPI | M | 1.017 | 4.31 | 4.38
|  |  |  | TOTAL Material: |  | 4.38
Mão de Obra com Encargos Complementares |  | FONTE | UNID | COEFICIENTE | PREÇO UNITÁRIO | TOTAL
88247 | AUXILIAR DE ELETRICISTA COM ENCARGOS COMPLEMENTARES | SINAPI | H | 0.144 | 12.04 | 1.73
88264 | ELETRICISTA COM ENCARGOS COMPLEMENTARES | SINAPI | H | 0.144 | 19.86 | 2.85
|  |  |  | TOTAL Mão de Obra com Encargos Complementares: |  | 4.58
|  |  |  | VALOR: |  | 8.96
100308 - MECÂNICO DE REFRIGERAÇÃO COM ENCARGOS COMPLEMENTARES (H)
Encargos Complementares |  | FONTE | UNID | COEFICIENTE | PREÇO UNITÁRIO | TOTAL
00037370 | ALIMENTACAO - HORISTA (COLETADO CAIXA - ENCARGOS COMPLEMENTARES) | SINAPI | H | 1 | 0 | 0
00043484 | EPI - FAMILIA ELETRICISTA - HORISTA (ENCARGOS COMPLEMENTARES - COLETADO CAIXA) | SINAPI | H | 1 | 0 | 0
00037372 | EXAMES - HORISTA (COLETADO CAIXA - ENCARGOS COMPLEMENTARES) | SINAPI | H | 1 | 0 | 0
00043460 | FERRAMENTAS - FAMILIA ELETRICISTA - HORISTA (ENCARGOS COMPLEMENTARES - COLETADO CAIXA) | SINAPI | H | 1 | 0 | 0
00037373 | SEGURO - HORISTA (COLETADO CAIXA - ENCARGOS COMPLEMENTARES) | SINAPI | H | 1 | 0 | 0
00037371 | TRANSPORTE - HORISTA (COLETADO CAIXA - ENCARGOS COMPLEMENTARES) | SINAPI | H | 1 | 0 | 0
|  |  |  | TOTAL Encargos Complementares: |  | 0
Mão de Obra |  | FONTE | UNID | COEFICIENTE | PREÇO UNITÁRIO | TOTAL
00034794 | MECANICO DE REFRIGERACAO (HORISTA) | SINAPI | H | 1 | 26.65 | 26.65
|  |  |  | TOTAL Mão de Obra: |  | 26.65
Serviço |  | FONTE | UNID | COEFICIENTE | PREÇO UNITÁRIO | TOTAL
100298 | CURSO DE CAPACITAÇÃO PARA MECÂNICO DE REFRIGERAÇÃO (ENCARGOS COMPLEMENTARES) - HORISTA | SINAPI | H | 1 | 0.7 | 0.7
|  |  |  | TOTAL Serviço: |  | 0.7
|  |  |  | VALOR: |  | 27.35
91940 - CAIXA RETANGULAR 4" X 2" MÉDIA (1,30 M DO PISO), PVC, INSTALADA EM PAREDE - FORNECIMENTO E INSTALAÇÃO. AF_12/2015 (UN)
Material |  | FONTE | UNID | COEFICIENTE | PREÇO UNITÁRIO | TOTAL
00001872 | CAIXA DE PASSAGEM, EM PVC, DE 4" X 2", PARA ELETRODUTO FLEXIVEL CORRUGADO | SINAPI | UN | 1 | 3.1 | 3.1
|  |  |  | TOTAL Material: |  | 3.1
Mão de Obra com Encargos Complementares |  | FONTE | UNID | COEFICIENTE | PREÇO UNITÁRIO | TOTAL
88247 | AUXILIAR DE ELETRICISTA COM ENCARGOS COMPLEMENTARES | SINAPI | H | 0.247 | 12.04 | 2.97
88264 | ELETRICISTA COM ENCARGOS COMPLEMENTARES | SINAPI | H | 0.247 | 19.86 | 4.9
|  |  |  | TOTAL Mão de Obra com Encargos Complementares: |  | 7.87
Serviço |  | FONTE | UNID | COEFICIENTE | PREÇO UNITÁRIO | TOTAL
88629 | ARGAMASSA TRAÇO 1:3 (EM VOLUME DE CIMENTO E AREIA MÉDIA ÚMIDA), PREPARO MANUAL. AF_08/2019 | SINAPI | M3 | 0.0009 | 725.41 | 0.65
|  |  |  | TOTAL Serviço: |  | 0.65
|  |  |  | VALOR: |  | 11.62
88631 - ARGAMASSA TRAÇO 1:4 (EM VOLUME DE CIMENTO E AREIA MÉDIA ÚMIDA), PREPARO MANUAL. AF_08/2019 (M3)
Material |  | FONTE | UNID | COEFICIENTE | PREÇO UNITÁRIO | TOTAL
00000370 | AREIA MEDIA - POSTO JAZIDA/FORNECEDOR (RETIRADO NA JAZIDA, SEM TRANSPORTE) | SINAPI | M3 | 1.15 | 95.5 | 109.82
00001379 | CIMENTO PORTLAND COMPOSTO CP II-32 | SINAPI | KG | 389.54 | 1.08 | 420.7
|  |  |  | TOTAL Material: |  | 530.52
Mão de Obra com Encargos Complementares |  | FONTE | UNID | COEFICIENTE | PREÇO UNITÁRIO | TOTAL
88316 | SERVENTE COM ENCARGOS COMPLEMENTARES | SINAPI | H | 8.29 | 11.86 | 98.31
|  |  |  | TOTAL Mão de Obra com Encargos Complementares: |  | 98.31
|  |  |  | VALOR: |  | 628.83
91952 - INTERRUPTOR SIMPLES (1 MÓDULO), 10A/250V, SEM SUPORTE E SEM PLACA - FORNECIMENTO E INSTALAÇÃO. AF_12/2015 (UN)
Material |  | FONTE | UNID | COEFICIENTE | PREÇO UNITÁRIO | TOTAL
00038112 | INTERRUPTOR SIMPLES 10A, 250V (APENAS MODULO) | SINAPI | UN | 1 | 8.56 | 8.56
|  |  |  | TOTAL Material: |  | 8.56
Mão de Obra com Encargos Complementares |  | FONTE | UNID | COEFICIENTE | PREÇO UNITÁRIO | TOTAL
88247 | AUXILIAR DE ELETRICISTA COM ENCARGOS COMPLEMENTARES | SINAPI | H | 0.225 | 12.04 | 2.7
88264 | ELETRICISTA COM ENCARGOS COMPLEMENTARES | SINAPI | H | 0.225 | 19.86 | 4.46
|  |  |  | TOTAL Mão de Obra com Encargos Complementares: |  | 7.16
|  |  |  | VALOR: |  | 15.72
88316 - SERVENTE COM ENCARGOS COMPLEMENTARES (H)
Encargos Complementares |  | FONTE | UNID | COEFICIENTE | PREÇO UNITÁRIO | TOTAL
00037370 | ALIMENTACAO - HORISTA (COLETADO CAIXA - ENCARGOS COMPLEMENTARES) | SINAPI | H | 1 | 0 | 0
00043491 | EPI - FAMILIA SERVENTE - HORISTA (ENCARGOS COMPLEMENTARES - COLETADO CAIXA) | SINAPI | H | 1 | 0 | 0
00037372 | EXAMES - HORISTA (COLETADO CAIXA - ENCARGOS COMPLEMENTARES) | SINAPI | H | 1 | 0 | 0
00043467 | FERRAMENTAS - FAMILIA SERVENTE - HORISTA (ENCARGOS COMPLEMENTARES - COLETADO CAIXA) | SINAPI | H | 1 | 0 | 0
00037373 | SEGURO - HORISTA (COLETADO CAIXA - ENCARGOS COMPLEMENTARES) | SINAPI | H | 1 | 0 | 0
00037371 | TRANSPORTE - HORISTA (COLETADO CAIXA - ENCARGOS COMPLEMENTARES) | SINAPI | H | 1 | 0 | 0
|  |  |  | TOTAL Encargos Complementares: |  | 0
Mão de Obra |  | FONTE | UNID | COEFICIENTE | PREÇO UNITÁRIO | TOTAL
00006111 | SERVENTE DE OBRAS | SINAPI | H | 1 | 11.63 | 11.63
|  |  |  | TOTAL Mão de Obra: |  | 11.63
Serviço |  | FONTE | UNID | COEFICIENTE | PREÇO UNITÁRIO | TOTAL
95378 | CURSO DE CAPACITAÇÃO PARA SERVENTE (ENCARGOS COMPLEMENTARES) - HORISTA | SINAPI | H | 1 | 0.23 | 0.23
|  |  |  | TOTAL Serviço: |  | 0.23
|  |  |  | VALOR: |  | 11.86
87316 - ARGAMASSA TRAÇO 1:4 (EM VOLUME DE CIMENTO E AREIA GROSSA ÚMIDA) PARA CHAPISCO CONVENCIONAL, PREPARO MECÂNICO COM BETONEIRA 400 L. AF_08/2019 (M3)
Equipamento Custo Horário |  | FONTE | UNID | COEFICIENTE | PREÇO UNITÁRIO | TOTAL
88831 | BETONEIRA CAPACIDADE NOMINAL DE 400 L, CAPACIDADE DE MISTURA 280 L, MOTOR ELÉTRICO TRIFÁSICO POTÊNCIA DE 2 CV, SEM CARREGADOR - CHI DIURNO. AF_10/2014 | SINAPI | CHI | 3.56 | 0.38 | 1.35
88830 | BETONEIRA CAPACIDADE NOMINAL DE 400 L, CAPACIDADE DE MISTURA 280 L, MOTOR ELÉTRICO TRIFÁSICO POTÊNCIA DE 2 CV, SEM CARREGADOR - CHP DIURNO. AF_10/2014 | SINAPI | CHP | 1.08 | 1.97 | 2.12
|  |  |  | TOTAL Equipamento Custo Horário: |  | 3.47
Material |  | FONTE | UNID | COEFICIENTE | PREÇO UNITÁRIO | TOTAL
00000367 | AREIA GROSSA - POSTO JAZIDA/FORNECEDOR (RETIRADO NA JAZIDA, SEM TRANSPORTE) | SINAPI | M3 | 1.02 | 96.74 | 98.67
00001379 | CIMENTO PORTLAND COMPOSTO CP II-32 | SINAPI | KG | 343.52 | 1.08 | 371
|  |  |  | TOTAL Material: |  | 469.67
Mão de Obra com Encargos Complementares |  | FONTE | UNID | COEFICIENTE | PREÇO UNITÁRIO | TOTAL
88377 | OPERADOR DE BETONEIRA ESTACIONÁRIA/MISTURADOR COM ENCARGOS COMPLEMENTARES | SINAPI | H | 4.64 | 13.76 | 63.84
|  |  |  | TOTAL Mão de Obra com Encargos Complementares: |  | 63.84
|  |  |  | VALOR: |  | 536.98
S90456S - Quebra em alvenaria para instalação de caixa de tomada (4x4 ou 4x2). af_05/2015 (un)
Mão de Obra com Encargos Complementares |  | FONTE | UNID | COEFICIENTE | PREÇO UNITÁRIO | TOTAL
S88248S | Auxiliar de encanador ou bombeiro hidráulico com encargos complementares | ORSE | h | 0.023 | 16.91 | 0.39
S88267S | Encanador ou bombeiro hidráulico com encargos complementares | ORSE | h | 0.144 | 21.05 | 3.03
|  |  |  | TOTAL Mão de Obra com Encargos Complementares: |  | 3.42
|  |  |  | VALOR: |  | 3.42
S01908 - Reboco ou emboço externo, de parede, com argamassa traço t5 - 1:2:8 (cimento / cal / areia), espessura 2,0 cm (m2)
Encargos Complementares |  | FONTE | UNID | COEFICIENTE | PREÇO UNITÁRIO | TOTAL
S10550 | Encargos Complementares - Pedreiro | ORSE | h | 0.6 | 3.67 | 2.2
S10549 | Encargos Complementares - Servente | ORSE | h | 0.6 | 3.78 | 2.27
|  |  |  | TOTAL Encargos Complementares: |  | 4.47
Mão de Obra |  | FONTE | UNID | COEFICIENTE | PREÇO UNITÁRIO | TOTAL
00004750 | PEDREIRO (HORISTA) | SINAPI | H | 0.6 | 15.71 | 9.43
00006111 | SERVENTE DE OBRAS | SINAPI | H | 0.6 | 11.63 | 6.98
|  |  |  | TOTAL Mão de Obra: |  | 16.41
Serviço |  | FONTE | UNID | COEFICIENTE | PREÇO UNITÁRIO | TOTAL
S03308 | Argamassa em volume - cimento, cal e areia traço t-5 (1:2:8) - 1 saco cimento 50 kg / 2 sacos cal 20 kg / 8 padiolas de areia dim 0.35 x 0.45 x 0.13 m - Confecção mecânica e transporte | ORSE | m3 | 0.02 | 512.42 | 10.25
|  |  |  | TOTAL Serviço: |  | 10.25
|  |  |  | VALOR: |  | 31.13
060452 - REFLETOR HOLOFOTE MICROLED SMD 100W RGB COLORIDO C/ CONTROLE (UN)
Material |  | FONTE | UNID | COEFICIENTE | PREÇO UNITÁRIO | TOTAL
I003420 | FITA ISOLANTE HIGHLAND ADESIVA 19m x 20mm | SBC | M | 0.1 | 0.9 | 0.09
I005501 | REFLETOR EXTERNO 10 WATTS BIVOLT - RGB | SBC | UN | 1 | 25.63 | 25.63
|  |  |  | TOTAL Material: |  | 25.72
Mão de Obra |  | FONTE | UNID | COEFICIENTE | PREÇO UNITÁRIO | TOTAL
00002436 | ELETRICISTA (HORISTA) | SINAPI | H | 1 | 19.18 | 19.18
00006111 | SERVENTE DE OBRAS | SINAPI | H | 1 | 11.63 | 11.63
|  |  |  | TOTAL Mão de Obra: |  | 30.81
|  |  |  | VALOR: |  | 56.53
95387 - CURSO DE CAPACITAÇÃO PARA VIDRACEIRO (ENCARGOS COMPLEMENTARES) - HORISTA (H)
Mão de Obra |  | FONTE | UNID | COEFICIENTE | PREÇO UNITÁRIO | TOTAL
00010489 | VIDRACEIRO (HORISTA) | SINAPI | H | 0.01418 | 15.71 | 0.22
|  |  |  | TOTAL Mão de Obra: |  | 0.22
|  |  |  | VALOR: |  | 0.22
95278 - DESEMPENADEIRA DE CONCRETO, PESO DE 78 KG, 4 PÁS, MOTOR A GASOLINA, POTÊNCIA 5,5 HP - DEPRECIAÇÃO. AF_09/2016 (H)
Equipamento |  | FONTE | UNID | COEFICIENTE | PREÇO UNITÁRIO | TOTAL
00010658 | ALISADORA DE CONCRETO COM MOTOR A GASOLINA DE 5,5 HP, PESO COM MOTOR DE 78 KG, 4 PAS | SINAPI | UN | 7.2e-05 | 7770 | 0.55
|  |  |  | TOTAL Equipamento: |  | 0.55
|  |  |  | VALOR: |  | 0.55
92715 - APARELHO PARA CORTE E SOLDA OXI-ACETILENO SOBRE RODAS, INCLUSIVE CILINDROS E MAÇARICOS - MATERIAIS NA OPERAÇÃO. AF_12/2015 (H)
Material |  | FONTE | UNID | COEFICIENTE | PREÇO UNITÁRIO | TOTAL
00000001 | ACETILENO (RECARGA DE GAS ACETILENO PARA CILINDRO DE CONJUNTO OXICORTE GRANDE) NAO INCLUI TROCA/MANUTENCAO DO CILINDRO | SINAPI | KG | 0.4475 | 67.6 | 30.25
00000002 | OXIGENIO, RECARGA PARA CILINDRO DE CONJUNTO OXICORTE GRANDE | SINAPI | M3 | 2.75 | 14.81 | 40.72
|  |  |  | TOTAL Material: |  | 70.97
|  |  |  | VALOR: |  | 70.97
93285 - GUINDASTE HIDRÁULICO AUTOPROPELIDO, COM LANÇA TELESCÓPICA 40 M, CAPACIDADE MÁXIMA 60 T, POTÊNCIA 260 KW - MANUTENÇÃO. AF_03/2016 (H)
Equipamento |  | FONTE | UNID | COEFICIENTE | PREÇO UNITÁRIO | TOTAL
00044474 | GUINDASTE HIDRAULICO AUTOPROPELIDO, COM LANCA TELESCOPICA 40 M, CAPACIDADE MAXIMA 60 T, POTENCIA 260 KW, TRACAO 6 X 6 | SINAPI | UN | 6.43e-05 | 2469369.14 | 158.78
|  |  |  | TOTAL Equipamento: |  | 158.78
|  |  |  | VALOR: |  | 158.78
91191 - CHUMBAMENTO PONTUAL EM PASSAGEM DE TUBO COM DIÂMETROS ENTRE 40 MM E 75 MM. AF_05/2015 (UN)
Mão de Obra com Encargos Complementares |  | FONTE | UNID | COEFICIENTE | PREÇO UNITÁRIO | TOTAL
88248 | AUXILIAR DE ENCANADOR OU BOMBEIRO HIDRÁULICO COM ENCARGOS COMPLEMENTARES | SINAPI | H | 0.023 | 11.83 | 0.27
88267 | ENCANADOR OU BOMBEIRO HIDRÁULICO COM ENCARGOS COMPLEMENTARES | SINAPI | H | 0.166 | 15.98 | 2.65
|  |  |  | TOTAL Mão de Obra com Encargos Complementares: |  | 2.92
Serviço |  | FONTE | UNID | COEFICIENTE | PREÇO UNITÁRIO | TOTAL
88629 | ARGAMASSA TRAÇO 1:3 (EM VOLUME DE CIMENTO E AREIA MÉDIA ÚMIDA), PREPARO MANUAL. AF_08/2019 | SINAPI | M3 | 0.001 | 725.41 | 0.72
|  |  |  | TOTAL Serviço: |  | 0.72
|  |  |  | VALOR: |  | 3.64
S88629S - Argamassa traço 1:3 (em volume de cimento e areia média úmida), preparo manual. af_08/2019 (m3)
Material |  | FONTE | UNID | COEFICIENTE | PREÇO UNITÁRIO | TOTAL
I00370S | Areia media - posto jazida/fornecedor (retirado na jazida, sem transporte) | ORSE | m3 | 1.07 | 100 | 107
I01379S | Cimento portland composto cp ii-32 | ORSE | kg | 482.96 | 0.8 | 386.37
|  |  |  | TOTAL Material: |  | 493.37
Mão de Obra com Encargos Complementares |  | FONTE | UNID | COEFICIENTE | PREÇO UNITÁRIO | TOTAL
S88316S | Servente com encargos complementares | ORSE | h | 8.57 | 17.39 | 149.03
|  |  |  | TOTAL Mão de Obra com Encargos Complementares: |  | 149.03
|  |  |  | VALOR: |  | 642.4
92957 - MÁQUINA EXTRUSORA DE CONCRETO PARA GUIAS E SARJETAS, MOTOR A DIESEL, POTÊNCIA 14 CV - JUROS. AF_12/2015 (H)
Equipamento |  | FONTE | UNID | COEFICIENTE | PREÇO UNITÁRIO | TOTAL
00013836 | MAQUINA EXTRUSORA DE CONCRETO PARA GUIAS E SARJETAS, COM MOTOR A DIESEL DE 14 CV | SINAPI | UN | 7.6e-06 | 68057.95 | 0.51
|  |  |  | TOTAL Equipamento: |  | 0.51
|  |  |  | VALOR: |  | 0.51
89998 - ARMAÇÃO DE CINTA DE ALVENARIA ESTRUTURAL; DIÂMETRO DE 10,0 MM. AF_09/2021 (KG)
Material |  | FONTE | UNID | COEFICIENTE | PREÇO UNITÁRIO | TOTAL
00000034 | ACO CA-50, 10,0 MM, VERGALHAO | SINAPI | KG | 1 | 11.32 | 11.32
|  |  |  | TOTAL Material: |  | 11.32
Mão de Obra com Encargos Complementares |  | FONTE | UNID | COEFICIENTE | PREÇO UNITÁRIO | TOTAL
88238 | AJUDANTE DE ARMADOR COM ENCARGOS COMPLEMENTARES | SINAPI | H | 0.0325 | 11.75 | 0.38
88245 | ARMADOR COM ENCARGOS COMPLEMENTARES | SINAPI | H | 0.0488 | 15.88 | 0.77
|  |  |  | TOTAL Mão de Obra com Encargos Complementares: |  | 1.15
|  |  |  | VALOR: |  | 12.47
95308 - CURSO DE CAPACITAÇÃO PARA AJUDANTE DE ARMADOR (ENCARGOS COMPLEMENTARES) - HORISTA (H)
Mão de Obra |  | FONTE | UNID | COEFICIENTE | PREÇO UNITÁRIO | TOTAL
00006111 | SERVENTE DE OBRAS | SINAPI | H | 0.01108 | 11.63 | 0.12
|  |  |  | TOTAL Mão de Obra: |  | 0.12
|  |  |  | VALOR: |  | 0.12
89732 - JOELHO 45 GRAUS, PVC, SERIE NORMAL, ESGOTO PREDIAL, DN 50 MM, JUNTA ELÁSTICA, FORNECIDO E INSTALADO EM RAMAL DE DESCARGA OU RAMAL DE ESGOTO SANITÁRIO. AF_08/2022 (UN)
Material |  | FONTE | UNID | COEFICIENTE | PREÇO UNITÁRIO | TOTAL
00000296 | ANEL BORRACHA PARA TUBO ESGOTO PREDIAL, DN 50 MM (NBR 5688) | SINAPI | UN | 2 | 2.25 | 4.5
00003518 | JOELHO PVC, SOLDAVEL, PB, 45 GRAUS, DN 50 MM, PARA ESGOTO PREDIAL | SINAPI | UN | 1 | 3.62 | 3.62
00020078 | PASTA LUBRIFICANTE PARA TUBOS E CONEXOES COM JUNTA ELASTICA, EMBALAGEM DE *400* GR (USO EM PVC, ACO, POLIETILENO E OUTROS) | SINAPI | UN | 0.05 | 25.94 | 1.29
|  |  |  | TOTAL Material: |  | 9.41
Mão de Obra com Encargos Complementares |  | FONTE | UNID | COEFICIENTE | PREÇO UNITÁRIO | TOTAL
88248 | AUXILIAR DE ENCANADOR OU BOMBEIRO HIDRÁULICO COM ENCARGOS COMPLEMENTARES | SINAPI | H | 0.1379 | 11.83 | 1.63
88267 | ENCANADOR OU BOMBEIRO HIDRÁULICO COM ENCARGOS COMPLEMENTARES | SINAPI | H | 0.1379 | 15.98 | 2.2
|  |  |  | TOTAL Mão de Obra com Encargos Complementares: |  | 3.83
|  |  |  | VALOR: |  | 13.24
91692 - SERRA CIRCULAR DE BANCADA COM MOTOR ELÉTRICO POTÊNCIA DE 5HP, COM COIFA PARA DISCO 10" - CHP DIURNO. AF_08/2015 (CHP)
Mão de Obra com Encargos Complementares |  | FONTE | UNID | COEFICIENTE | PREÇO UNITÁRIO | TOTAL
88297 | OPERADOR DE MÁQUINAS E EQUIPAMENTOS COM ENCARGOS COMPLEMENTARES | SINAPI | H | 1 | 26.94 | 26.94
|  |  |  | TOTAL Mão de Obra com Encargos Complementares: |  | 26.94
Serviço |  | FONTE | UNID | COEFICIENTE | PREÇO UNITÁRIO | TOTAL
91688 | SERRA CIRCULAR DE BANCADA COM MOTOR ELÉTRICO POTÊNCIA DE 5HP, COM COIFA PARA DISCO 10" - DEPRECIAÇÃO. AF_08/2015 | SINAPI | H | 1 | 0.09 | 0.09
91689 | SERRA CIRCULAR DE BANCADA COM MOTOR ELÉTRICO POTÊNCIA DE 5HP, COM COIFA PARA DISCO 10" - JUROS. AF_08/2015 | SINAPI | H | 1 | 0 | 0
91690 | SERRA CIRCULAR DE BANCADA COM MOTOR ELÉTRICO POTÊNCIA DE 5HP, COM COIFA PARA DISCO 10" - MANUTENÇÃO. AF_08/2015 | SINAPI | H | 1 | 0.06 | 0.06
91691 | SERRA CIRCULAR DE BANCADA COM MOTOR ELÉTRICO POTÊNCIA DE 5HP, COM COIFA PARA DISCO 10" - MATERIAIS NA OPERAÇÃO. AF_08/2015 | SINAPI | H | 1 | 1.33 | 1.33
|  |  |  | TOTAL Serviço: |  | 1.48
|  |  |  | VALOR: |  | 28.42
89582 - JOELHO 45 GRAUS, PVC, SERIE R, ÁGUA PLUVIAL, DN 75 MM, JUNTA ELÁSTICA, FORNECIDO E INSTALADO EM CONDUTORES VERTICAIS DE ÁGUAS PLUVIAIS. AF_06/2022 (UN)
Material |  | FONTE | UNID | COEFICIENTE | PREÇO UNITÁRIO | TOTAL
00000298 | ANEL BORRACHA, DN 75 MM, PARA TUBO SERIE REFORCADA ESGOTO PREDIAL | SINAPI | UN | 2 | 3.59 | 7.18
00020150 | JOELHO, PVC SERIE R, 45 GRAUS, DN 75 MM, PARA ESGOTO PREDIAL | SINAPI | UN | 1 | 16.52 | 16.52
00020078 | PASTA LUBRIFICANTE PARA TUBOS E CONEXOES COM JUNTA ELASTICA, EMBALAGEM DE *400* GR (USO EM PVC, ACO, POLIETILENO E OUTROS) | SINAPI | UN | 0.075 | 25.94 | 1.94
|  |  |  | TOTAL Material: |  | 25.64
Mão de Obra com Encargos Complementares |  | FONTE | UNID | COEFICIENTE | PREÇO UNITÁRIO | TOTAL
88248 | AUXILIAR DE ENCANADOR OU BOMBEIRO HIDRÁULICO COM ENCARGOS COMPLEMENTARES | SINAPI | H | 0.1737 | 11.83 | 2.05
88267 | ENCANADOR OU BOMBEIRO HIDRÁULICO COM ENCARGOS COMPLEMENTARES | SINAPI | H | 0.1737 | 15.98 | 2.77
|  |  |  | TOTAL Mão de Obra com Encargos Complementares: |  | 4.82
|  |  |  | VALOR: |  | 30.46
92800 - CORTE E DOBRA DE AÇO CA-60, DIÂMETRO DE 5,0 MM. AF_06/2022 (KG)
Material |  | FONTE | UNID | COEFICIENTE | PREÇO UNITÁRIO | TOTAL
00043059 | ACO CA-60, 4,2 MM, OU 5,0 MM, OU 6,0 MM, OU 7,0 MM, VERGALHAO | SINAPI | KG | 1.07 | 10.72 | 11.47
|  |  |  | TOTAL Material: |  | 11.47
Mão de Obra com Encargos Complementares |  | FONTE | UNID | COEFICIENTE | PREÇO UNITÁRIO | TOTAL
88238 | AJUDANTE DE ARMADOR COM ENCARGOS COMPLEMENTARES | SINAPI | H | 0.0095 | 11.75 | 0.11
88245 | ARMADOR COM ENCARGOS COMPLEMENTARES | SINAPI | H | 0.0581 | 15.88 | 0.92
|  |  |  | TOTAL Mão de Obra com Encargos Complementares: |  | 1.03
|  |  |  | VALOR: |  | 12.5
91953 - INTERRUPTOR SIMPLES (1 MÓDULO), 10A/250V, INCLUINDO SUPORTE E PLACA - FORNECIMENTO E INSTALAÇÃO. AF_12/2015 (UN)
Serviço |  | FONTE | UNID | COEFICIENTE | PREÇO UNITÁRIO | TOTAL
91952 | INTERRUPTOR SIMPLES (1 MÓDULO), 10A/250V, SEM SUPORTE E SEM PLACA - FORNECIMENTO E INSTALAÇÃO. AF_12/2015 | SINAPI | UN | 1 | 15.72 | 15.72
91946 | SUPORTE PARAFUSADO COM PLACA DE ENCAIXE 4" X 2" MÉDIO (1,30 M DO PISO) PARA PONTO ELÉTRICO - FORNECIMENTO E INSTALAÇÃO. AF_12/2015 | SINAPI | UN | 1 | 7.97 | 7.97
|  |  |  | TOTAL Serviço: |  | 23.69
|  |  |  | VALOR: |  | 23.69
91529 - COMPACTADOR DE SOLOS DE PERCUSSÃO (SOQUETE) COM MOTOR A GASOLINA 4 TEMPOS, POTÊNCIA 4 CV - DEPRECIAÇÃO. AF_08/2015 (H)
Equipamento |  | FONTE | UNID | COEFICIENTE | PREÇO UNITÁRIO | TOTAL
00013458 | COMPACTADOR DE SOLOS DE PERCURSAO (SOQUETE) COM MOTOR A GASOLINA 4 TEMPOS DE 4 HP (4 CV) | SINAPI | UN | 5.33e-05 | 14360.28 | 0.76
|  |  |  | TOTAL Equipamento: |  | 0.76
|  |  |  | VALOR: |  | 0.76
94970 - CONCRETO FCK = 20MPA, TRAÇO 1:2,7:3 (EM MASSA SECA DE CIMENTO/ AREIA MÉDIA/ BRITA 1) - PREPARO MECÂNICO COM BETONEIRA 600 L. AF_05/2021 (M3)
Equipamento Custo Horário |  | FONTE | UNID | COEFICIENTE | PREÇO UNITÁRIO | TOTAL
89226 | BETONEIRA CAPACIDADE NOMINAL DE 600 L, CAPACIDADE DE MISTURA 360 L, MOTOR ELÉTRICO TRIFÁSICO POTÊNCIA DE 4 CV, SEM CARREGADOR - CHI DIURNO. AF_11/2014 | SINAPI | CHI | 0.6197 | 1.57 | 0.97
89225 | BETONEIRA CAPACIDADE NOMINAL DE 600 L, CAPACIDADE DE MISTURA 360 L, MOTOR ELÉTRICO TRIFÁSICO POTÊNCIA DE 4 CV, SEM CARREGADOR - CHP DIURNO. AF_11/2014 | SINAPI | CHP | 0.6572 | 5.56 | 3.65
|  |  |  | TOTAL Equipamento Custo Horário: |  | 4.62
Material |  | FONTE | UNID | COEFICIENTE | PREÇO UNITÁRIO | TOTAL
00000370 | AREIA MEDIA - POSTO JAZIDA/FORNECEDOR (RETIRADO NA JAZIDA, SEM TRANSPORTE) | SINAPI | M3 | 0.7609 | 95.5 | 72.66
00001379 | CIMENTO PORTLAND COMPOSTO CP II-32 | SINAPI | KG | 325.1589 | 1.08 | 351.17
00004721 | PEDRA BRITADA N. 1 (9,5 a 19 MM) POSTO PEDREIRA/FORNECEDOR, SEM FRETE | SINAPI | M3 | 0.5912 | 213.87 | 126.43
|  |  |  | TOTAL Material: |  | 550.26
Mão de Obra com Encargos Complementares |  | FONTE | UNID | COEFICIENTE | PREÇO UNITÁRIO | TOTAL
88377 | OPERADOR DE BETONEIRA ESTACIONÁRIA/MISTURADOR COM ENCARGOS COMPLEMENTARES | SINAPI | H | 1.2768 | 13.76 | 17.56
88316 | SERVENTE COM ENCARGOS COMPLEMENTARES | SINAPI | H | 2.0267 | 11.86 | 24.03
|  |  |  | TOTAL Mão de Obra com Encargos Complementares: |  | 41.59
|  |  |  | VALOR: |  | 596.47
91222 - RASGO EM ALVENARIA PARA RAMAIS/ DISTRIBUIÇÃO COM DIÂMETROS MAIORES QUE 40 MM E MENORES OU IGUAIS A 75 MM. AF_05/2015 (M)
Mão de Obra com Encargos Complementares |  | FONTE | UNID | COEFICIENTE | PREÇO UNITÁRIO | TOTAL
88248 | AUXILIAR DE ENCANADOR OU BOMBEIRO HIDRÁULICO COM ENCARGOS COMPLEMENTARES | SINAPI | H | 0.076 | 11.83 | 0.89
88267 | ENCANADOR OU BOMBEIRO HIDRÁULICO COM ENCARGOS COMPLEMENTARES | SINAPI | H | 0.483 | 15.98 | 7.71
|  |  |  | TOTAL Mão de Obra com Encargos Complementares: |  | 8.6
|  |  |  | VALOR: |  | 8.6
88264 - ELETRICISTA COM ENCARGOS COMPLEMENTARES (H)
Encargos Complementares |  | FONTE | UNID | COEFICIENTE | PREÇO UNITÁRIO | TOTAL
00037370 | ALIMENTACAO - HORISTA (COLETADO CAIXA - ENCARGOS COMPLEMENTARES) | SINAPI | H | 1 | 0 | 0
00043484 | EPI - FAMILIA ELETRICISTA - HORISTA (ENCARGOS COMPLEMENTARES - COLETADO CAIXA) | SINAPI | H | 1 | 0 | 0
00037372 | EXAMES - HORISTA (COLETADO CAIXA - ENCARGOS COMPLEMENTARES) | SINAPI | H | 1 | 0 | 0
00043460 | FERRAMENTAS - FAMILIA ELETRICISTA - HORISTA (ENCARGOS COMPLEMENTARES - COLETADO CAIXA) | SINAPI | H | 1 | 0 | 0
00037373 | SEGURO - HORISTA (COLETADO CAIXA - ENCARGOS COMPLEMENTARES) | SINAPI | H | 1 | 0 | 0
00037371 | TRANSPORTE - HORISTA (COLETADO CAIXA - ENCARGOS COMPLEMENTARES) | SINAPI | H | 1 | 0 | 0
|  |  |  | TOTAL Encargos Complementares: |  | 0
Mão de Obra |  | FONTE | UNID | COEFICIENTE | PREÇO UNITÁRIO | TOTAL
00002436 | ELETRICISTA (HORISTA) | SINAPI | H | 1 | 19.18 | 19.18
|  |  |  | TOTAL Mão de Obra: |  | 19.18
Serviço |  | FONTE | UNID | COEFICIENTE | PREÇO UNITÁRIO | TOTAL
95332 | CURSO DE CAPACITAÇÃO PARA ELETRICISTA (ENCARGOS COMPLEMENTARES) - HORISTA | SINAPI | H | 1 | 0.68 | 0.68
|  |  |  | TOTAL Serviço: |  | 0.68
|  |  |  | VALOR: |  | 19.86
89528 - LUVA, PVC, SOLDÁVEL, DN 25MM, INSTALADO EM PRUMADA DE ÁGUA - FORNECIMENTO E INSTALAÇÃO. AF_06/2022 (UN)
Material |  | FONTE | UNID | COEFICIENTE | PREÇO UNITÁRIO | TOTAL
00000122 | ADESIVO PLASTICO PARA PVC, FRASCO COM *850* GR | SINAPI | UN | 0.0071 | 62.86 | 0.44
00038383 | LIXA D'AGUA EM FOLHA, GRAO 100 | SINAPI | UN | 0.0108 | 2.1 | 0.02
00003904 | LUVA PVC SOLDAVEL, 25 MM, PARA AGUA FRIA PREDIAL | SINAPI | UN | 1 | 0.99 | 0.99
00020083 | SOLUCAO PREPARADORA / LIMPADORA PARA PVC, FRASCO COM 1000 CM3 | SINAPI | UN | 0.008 | 71.22 | 0.56
|  |  |  | TOTAL Material: |  | 2.01
Mão de Obra com Encargos Complementares |  | FONTE | UNID | COEFICIENTE | PREÇO UNITÁRIO | TOTAL
88248 | AUXILIAR DE ENCANADOR OU BOMBEIRO HIDRÁULICO COM ENCARGOS COMPLEMENTARES | SINAPI | H | 0.0471 | 11.83 | 0.55
88267 | ENCANADOR OU BOMBEIRO HIDRÁULICO COM ENCARGOS COMPLEMENTARES | SINAPI | H | 0.0471 | 15.98 | 0.75
|  |  |  | TOTAL Mão de Obra com Encargos Complementares: |  | 1.3
|  |  |  | VALOR: |  | 3.31
S91946S - Suporte parafusado com placa de encaixe 4" x 2" médio (1,30 m do piso) para ponto elétrico - fornecimento e instalação. af_12/2015 (un)
Material |  | FONTE | UNID | COEFICIENTE | PREÇO UNITÁRIO | TOTAL
I38094S | Espelho / placa de 3 postos 4" x 2", para instalacao de tomadas e interruptores | ORSE | un | 1 | 2.37 | 2.37
I38099S | Suporte de fixacao para espelho / placa 4" x 2", para 3 modulos, para instalacao de tomadas e interruptores (somente suporte) | ORSE | un | 1 | 1.23 | 1.23
|  |  |  | TOTAL Material: |  | 3.6
Mão de Obra com Encargos Complementares |  | FONTE | UNID | COEFICIENTE | PREÇO UNITÁRIO | TOTAL
S88264S | Eletricista com encargos complementares | ORSE | h | 0.124 | 25.46 | 3.16
|  |  |  | TOTAL Mão de Obra com Encargos Complementares: |  | 3.16
|  |  |  | VALOR: |  | 6.76
95279 - DESEMPENADEIRA DE CONCRETO, PESO DE 78 KG, 4 PÁS, MOTOR A GASOLINA, POTÊNCIA 5,5 HP - JUROS. AF_09/2016 (H)
Equipamento |  | FONTE | UNID | COEFICIENTE | PREÇO UNITÁRIO | TOTAL
00010658 | ALISADORA DE CONCRETO COM MOTOR A GASOLINA DE 5,5 HP, PESO COM MOTOR DE 78 KG, 4 PAS | SINAPI | UN | 7.6e-06 | 7770 | 0.05
|  |  |  | TOTAL Equipamento: |  | 0.05
|  |  |  | VALOR: |  | 0.05
92956 - MÁQUINA EXTRUSORA DE CONCRETO PARA GUIAS E SARJETAS, MOTOR A DIESEL, POTÊNCIA 14 CV - DEPRECIAÇÃO. AF_12/2015 (H)
Equipamento |  | FONTE | UNID | COEFICIENTE | PREÇO UNITÁRIO | TOTAL
00013836 | MAQUINA EXTRUSORA DE CONCRETO PARA GUIAS E SARJETAS, COM MOTOR A DIESEL DE 14 CV | SINAPI | UN | 6.4e-05 | 68057.95 | 4.35
|  |  |  | TOTAL Equipamento: |  | 4.35
|  |  |  | VALOR: |  | 4.35
92714 - APARELHO PARA CORTE E SOLDA OXI-ACETILENO SOBRE RODAS, INCLUSIVE CILINDROS E MAÇARICOS - MANUTENÇÃO. AF_12/2015 (H)
Material |  | FONTE | UNID | COEFICIENTE | PREÇO UNITÁRIO | TOTAL
00013761 | APARELHO CORTE OXI-ACETILENO PARA SOLDA E CORTE CONTENDO MACARICO SOLDA, BICO DE CORTE, CILINDROS, REGULADORES, MANGUEIRAS E CARRINHO | SINAPI | UN | 8e-05 | 2121.12 | 0.16
|  |  |  | TOTAL Material: |  | 0.16
|  |  |  | VALOR: |  | 0.16
93296 - GUINDASTE HIDRÁULICO AUTOPROPELIDO, COM LANÇA TELESCÓPICA 40 M, CAPACIDADE MÁXIMA 60 T, POTÊNCIA 260 KW - IMPOSTOS E SEGUROS. AF_03/2016 (H)
Equipamento |  | FONTE | UNID | COEFICIENTE | PREÇO UNITÁRIO | TOTAL
00044474 | GUINDASTE HIDRAULICO AUTOPROPELIDO, COM LANCA TELESCOPICA 40 M, CAPACIDADE MAXIMA 60 T, POTENCIA 260 KW, TRACAO 6 X 6 | SINAPI | UN | 5.7e-06 | 2469369.14 | 14.07
|  |  |  | TOTAL Equipamento: |  | 14.07
|  |  |  | VALOR: |  | 14.07
93284 - GUINDASTE HIDRÁULICO AUTOPROPELIDO, COM LANÇA TELESCÓPICA 40 M, CAPACIDADE MÁXIMA 60 T, POTÊNCIA 260 KW - JUROS. AF_03/2016 (H)
Equipamento |  | FONTE | UNID | COEFICIENTE | PREÇO UNITÁRIO | TOTAL
00044474 | GUINDASTE HIDRAULICO AUTOPROPELIDO, COM LANCA TELESCOPICA 40 M, CAPACIDADE MAXIMA 60 T, POTENCIA 260 KW, TRACAO 6 X 6 | SINAPI | UN | 7.2e-06 | 2469369.14 | 17.77
|  |  |  | TOTAL Equipamento: |  | 17.77
|  |  |  | VALOR: |  | 17.77
95309 - CURSO DE CAPACITAÇÃO PARA AJUDANTE DE CARPINTEIRO (ENCARGOS COMPLEMENTARES) - HORISTA (H)
Mão de Obra |  | FONTE | UNID | COEFICIENTE | PREÇO UNITÁRIO | TOTAL
00006111 | SERVENTE DE OBRAS | SINAPI | H | 0.01418 | 11.63 | 0.16
|  |  |  | TOTAL Mão de Obra: |  | 0.16
|  |  |  | VALOR: |  | 0.16
91693 - SERRA CIRCULAR DE BANCADA COM MOTOR ELÉTRICO POTÊNCIA DE 5HP, COM COIFA PARA DISCO 10" - CHI DIURNO. AF_08/2015 (CHI)
Mão de Obra com Encargos Complementares |  | FONTE | UNID | COEFICIENTE | PREÇO UNITÁRIO | TOTAL
88297 | OPERADOR DE MÁQUINAS E EQUIPAMENTOS COM ENCARGOS COMPLEMENTARES | SINAPI | H | 1 | 26.94 | 26.94
|  |  |  | TOTAL Mão de Obra com Encargos Complementares: |  | 26.94
Serviço |  | FONTE | UNID | COEFICIENTE | PREÇO UNITÁRIO | TOTAL
91688 | SERRA CIRCULAR DE BANCADA COM MOTOR ELÉTRICO POTÊNCIA DE 5HP, COM COIFA PARA DISCO 10" - DEPRECIAÇÃO. AF_08/2015 | SINAPI | H | 1 | 0.09 | 0.09
91689 | SERRA CIRCULAR DE BANCADA COM MOTOR ELÉTRICO POTÊNCIA DE 5HP, COM COIFA PARA DISCO 10" - JUROS. AF_08/2015 | SINAPI | H | 1 | 0 | 0
|  |  |  | TOTAL Serviço: |  | 0.09
|  |  |  | VALOR: |  | 27.03
89353 - REGISTRO DE GAVETA BRUTO, LATÃO, ROSCÁVEL, 3/4" - FORNECIMENTO E INSTALAÇÃO. AF_08/2021 (UN)
Material |  | FONTE | UNID | COEFICIENTE | PREÇO UNITÁRIO | TOTAL
00003148 | FITA VEDA ROSCA EM ROLOS DE 18 MM X 50 M (L X C) | SINAPI | UN | 0.0106 | 7.74 | 0.08
00006016 | REGISTRO GAVETA BRUTO EM LATAO FORJADO, BITOLA 3/4 " (REF 1509) | SINAPI | UN | 1 | 23.77 | 23.77
|  |  |  | TOTAL Material: |  | 23.85
Mão de Obra com Encargos Complementares |  | FONTE | UNID | COEFICIENTE | PREÇO UNITÁRIO | TOTAL
88248 | AUXILIAR DE ENCANADOR OU BOMBEIRO HIDRÁULICO COM ENCARGOS COMPLEMENTARES | SINAPI | H | 0.1102 | 11.83 | 1.3
88267 | ENCANADOR OU BOMBEIRO HIDRÁULICO COM ENCARGOS COMPLEMENTARES | SINAPI | H | 0.1102 | 15.98 | 1.76
|  |  |  | TOTAL Mão de Obra com Encargos Complementares: |  | 3.06
|  |  |  | VALOR: |  | 26.91
89692 - JUNÇÃO SIMPLES, PVC, SERIE R, ÁGUA PLUVIAL, DN 100 X 75 MM, JUNTA ELÁSTICA, FORNECIDO E INSTALADO EM CONDUTORES VERTICAIS DE ÁGUAS PLUVIAIS. AF_06/2022 (UN)
Material |  | FONTE | UNID | COEFICIENTE | PREÇO UNITÁRIO | TOTAL
00000299 | ANEL BORRACHA, DN 100 MM, PARA TUBO SERIE REFORCADA ESGOTO PREDIAL | SINAPI | UN | 2 | 4.67 | 9.34
00000298 | ANEL BORRACHA, DN 75 MM, PARA TUBO SERIE REFORCADA ESGOTO PREDIAL | SINAPI | UN | 1 | 3.59 | 3.59
00020143 | JUNCAO SIMPLES, PVC SERIE R, DN 100 X 75 MM, PARA ESGOTO PREDIAL | SINAPI | UN | 1 | 66.22 | 66.22
00020078 | PASTA LUBRIFICANTE PARA TUBOS E CONEXOES COM JUNTA ELASTICA, EMBALAGEM DE *400* GR (USO EM PVC, ACO, POLIETILENO E OUTROS) | SINAPI | UN | 0.1525 | 25.94 | 3.95
|  |  |  | TOTAL Material: |  | 83.1
Mão de Obra com Encargos Complementares |  | FONTE | UNID | COEFICIENTE | PREÇO UNITÁRIO | TOTAL
88248 | AUXILIAR DE ENCANADOR OU BOMBEIRO HIDRÁULICO COM ENCARGOS COMPLEMENTARES | SINAPI | H | 0.3197 | 11.83 | 3.78
88267 | ENCANADOR OU BOMBEIRO HIDRÁULICO COM ENCARGOS COMPLEMENTARES | SINAPI | H | 0.3197 | 15.98 | 5.1
|  |  |  | TOTAL Mão de Obra com Encargos Complementares: |  | 8.88
|  |  |  | VALOR: |  | 91.98
88245 - ARMADOR COM ENCARGOS COMPLEMENTARES (H)
Encargos Complementares |  | FONTE | UNID | COEFICIENTE | PREÇO UNITÁRIO | TOTAL
00037370 | ALIMENTACAO - HORISTA (COLETADO CAIXA - ENCARGOS COMPLEMENTARES) | SINAPI | H | 1 | 0 | 0
00043489 | EPI - FAMILIA PEDREIRO - HORISTA (ENCARGOS COMPLEMENTARES - COLETADO CAIXA) | SINAPI | H | 1 | 0 | 0
00037372 | EXAMES - HORISTA (COLETADO CAIXA - ENCARGOS COMPLEMENTARES) | SINAPI | H | 1 | 0 | 0
00043465 | FERRAMENTAS - FAMILIA PEDREIRO - HORISTA (ENCARGOS COMPLEMENTARES - COLETADO CAIXA) | SINAPI | H | 1 | 0 | 0
00037373 | SEGURO - HORISTA (COLETADO CAIXA - ENCARGOS COMPLEMENTARES) | SINAPI | H | 1 | 0 | 0
00037371 | TRANSPORTE - HORISTA (COLETADO CAIXA - ENCARGOS COMPLEMENTARES) | SINAPI | H | 1 | 0 | 0
|  |  |  | TOTAL Encargos Complementares: |  | 0
Mão de Obra |  | FONTE | UNID | COEFICIENTE | PREÇO UNITÁRIO | TOTAL
00000378 | ARMADOR (HORISTA) | SINAPI | H | 1 | 15.71 | 15.71
|  |  |  | TOTAL Mão de Obra: |  | 15.71
Serviço |  | FONTE | UNID | COEFICIENTE | PREÇO UNITÁRIO | TOTAL
95314 | CURSO DE CAPACITAÇÃO PARA ARMADOR (ENCARGOS COMPLEMENTARES) - HORISTA | SINAPI | H | 1 | 0.17 | 0.17
|  |  |  | TOTAL Serviço: |  | 0.17
|  |  |  | VALOR: |  | 15.88
88831 - BETONEIRA CAPACIDADE NOMINAL DE 400 L, CAPACIDADE DE MISTURA 280 L, MOTOR ELÉTRICO TRIFÁSICO POTÊNCIA DE 2 CV, SEM CARREGADOR - CHI DIURNO. AF_10/2014 (CHI)
Serviço |  | FONTE | UNID | COEFICIENTE | PREÇO UNITÁRIO | TOTAL
88826 | BETONEIRA CAPACIDADE NOMINAL DE 400 L, CAPACIDADE DE MISTURA 280 L, MOTOR ELÉTRICO TRIFÁSICO POTÊNCIA DE 2 CV, SEM CARREGADOR - DEPRECIAÇÃO. AF_10/2014 | SINAPI | H | 1 | 0.34 | 0.34
88827 | BETONEIRA CAPACIDADE NOMINAL DE 400 L, CAPACIDADE DE MISTURA 280 L, MOTOR ELÉTRICO TRIFÁSICO POTÊNCIA DE 2 CV, SEM CARREGADOR - JUROS. AF_10/2014 | SINAPI | H | 1 | 0.04 | 0.04
|  |  |  | TOTAL Serviço: |  | 0.38
|  |  |  | VALOR: |  | 0.38
S00125 - Concreto simples fck= 15 MPA (b1/b2), fabricado na obra, sem lançamento e adensamento (m3)
Encargos Complementares |  | FONTE | UNID | COEFICIENTE | PREÇO UNITÁRIO | TOTAL
S10549 | Encargos Complementares - Servente | ORSE | h | 6 | 3.78 | 22.68
|  |  |  | TOTAL Encargos Complementares: |  | 22.68
Material |  | FONTE | UNID | COEFICIENTE | PREÇO UNITÁRIO | TOTAL
I00367S | Areia grossa - posto jazida/fornecedor (retirado na jazida,sem transporte) | ORSE | m3 | 0.913 | 101.3 | 92.49
I01379S | Cimento portland composto cp ii-32 | ORSE | kg | 293 | 0.8 | 234.4
I04721S | Pedra britada n. 1 (9,5 a 19 mm) posto pedreira/fornecedor,sem frete | ORSE | m3 | 0.209 | 100.82 | 21.07
I04718S | Pedra britada n. 2 (19 a 38 mm) posto pedreira/fornecedor, sem frete | ORSE | m3 | 0.627 | 101.35 | 63.55
|  |  |  | TOTAL Material: |  | 411.51
Mão de Obra |  | FONTE | UNID | COEFICIENTE | PREÇO UNITÁRIO | TOTAL
00006111 | SERVENTE DE OBRAS | SINAPI | H | 6 | 11.63 | 69.78
|  |  |  | TOTAL Mão de Obra: |  | 69.78
|  |  |  | VALOR: |  | 503.97
91926 - CABO DE COBRE FLEXÍVEL ISOLADO, 2,5 MM², ANTI-CHAMA 450/750 V, PARA CIRCUITOS TERMINAIS - FORNECIMENTO E INSTALAÇÃO. AF_12/2015 (M)
Material |  | FONTE | UNID | COEFICIENTE | PREÇO UNITÁRIO | TOTAL
00001014 | CABO DE COBRE, FLEXIVEL, CLASSE 4 OU 5, ISOLACAO EM PVC/A, ANTICHAMA BWF-B, 1 CONDUTOR, 450/750 V, SECAO NOMINAL 2,5 MM2 | SINAPI | M | 1.19 | 2.37 | 2.82
00021127 | FITA ISOLANTE ADESIVA ANTICHAMA, USO ATE 750 V, EM ROLO DE 19 MM X 5 M | SINAPI | UN | 0.009 | 4.48 | 0.04
|  |  |  | TOTAL Material: |  | 2.86
Mão de Obra com Encargos Complementares |  | FONTE | UNID | COEFICIENTE | PREÇO UNITÁRIO | TOTAL
88247 | AUXILIAR DE ELETRICISTA COM ENCARGOS COMPLEMENTARES | SINAPI | H | 0.03 | 12.04 | 0.36
88264 | ELETRICISTA COM ENCARGOS COMPLEMENTARES | SINAPI | H | 0.03 | 19.86 | 0.59
|  |  |  | TOTAL Mão de Obra com Encargos Complementares: |  | 0.95
|  |  |  | VALOR: |  | 3.81
95385 - CURSO DE CAPACITAÇÃO PARA TELHADISTA (ENCARGOS COMPLEMENTARES) - HORISTA (H)
Mão de Obra |  | FONTE | UNID | COEFICIENTE | PREÇO UNITÁRIO | TOTAL
00012869 | TELHADOR (HORISTA) | SINAPI | H | 0.01108 | 19.18 | 0.21
|  |  |  | TOTAL Mão de Obra: |  | 0.21
|  |  |  | VALOR: |  | 0.21
91534 - COMPACTADOR DE SOLOS DE PERCUSSÃO (SOQUETE) COM MOTOR A GASOLINA 4 TEMPOS, POTÊNCIA 4 CV - CHI DIURNO. AF_08/2015 (CHI)
Mão de Obra com Encargos Complementares |  | FONTE | UNID | COEFICIENTE | PREÇO UNITÁRIO | TOTAL
88297 | OPERADOR DE MÁQUINAS E EQUIPAMENTOS COM ENCARGOS COMPLEMENTARES | SINAPI | H | 1 | 26.94 | 26.94
|  |  |  | TOTAL Mão de Obra com Encargos Complementares: |  | 26.94
Serviço |  | FONTE | UNID | COEFICIENTE | PREÇO UNITÁRIO | TOTAL
91529 | COMPACTADOR DE SOLOS DE PERCUSSÃO (SOQUETE) COM MOTOR A GASOLINA 4 TEMPOS, POTÊNCIA 4 CV - DEPRECIAÇÃO. AF_08/2015 | SINAPI | H | 1 | 0.76 | 0.76
91530 | COMPACTADOR DE SOLOS DE PERCUSSÃO (SOQUETE) COM MOTOR A GASOLINA 4 TEMPOS, POTÊNCIA 4 CV - JUROS. AF_08/2015 | SINAPI | H | 1 | 0.1 | 0.1
|  |  |  | TOTAL Serviço: |  | 0.86
|  |  |  | VALOR: |  | 27.8
S03308 - Argamassa em volume - cimento, cal e areia traço t-5 (1:2:8) - 1 saco cimento 50 kg / 2 sacos cal 20 kg / 8 padiolas de areia dim 0.35 x 0.45 x 0.13 m - Confecção mecânica e transporte (m3)
Encargos Complementares |  | FONTE | UNID | COEFICIENTE | PREÇO UNITÁRIO | TOTAL
S10549 | Encargos Complementares - Servente | ORSE | h | 4 | 3.78 | 15.12
|  |  |  | TOTAL Encargos Complementares: |  | 15.12
Material |  | FONTE | UNID | COEFICIENTE | PREÇO UNITÁRIO | TOTAL
I00367S | Areia grossa - posto jazida/fornecedor (retirado na jazida,sem transporte) | ORSE | m3 | 1.216 | 101.3 | 123.18
I01106S | Cal hidratada ch-i para argamassas | ORSE | kg | 182 | 1 | 182
I01379S | Cimento portland composto cp ii-32 | ORSE | kg | 182 | 0.8 | 145.6
|  |  |  | TOTAL Material: |  | 450.78
Mão de Obra |  | FONTE | UNID | COEFICIENTE | PREÇO UNITÁRIO | TOTAL
00006111 | SERVENTE DE OBRAS | SINAPI | H | 4 | 11.63 | 46.52
|  |  |  | TOTAL Mão de Obra: |  | 46.52
|  |  |  | VALOR: |  | 512.42
S10045 - Forma metálica plana para pré-moldados, em chapa e perfis de aço, 120 usos (m2)
Encargos Complementares |  | FONTE | UNID | COEFICIENTE | PREÇO UNITÁRIO | TOTAL
S10605 | Encargos Complementares - Montador | ORSE | h | 0.8 | 4.29 | 3.43
S10549 | Encargos Complementares - Servente | ORSE | h | 0.2 | 3.78 | 0.76
S10603 | Encargos Complementares - Soldador | ORSE | h | 0.133 | 4.29 | 0.57
|  |  |  | TOTAL Encargos Complementares: |  | 4.76
Equipamento |  | FONTE | UNID | COEFICIENTE | PREÇO UNITÁRIO | TOTAL
I08904 | Máquina de solda elétrica | ORSE | h | 0.133 | 3.87 | 0.51
|  |  |  | TOTAL Equipamento: |  | 0.51
Material |  | FONTE | UNID | COEFICIENTE | PREÇO UNITÁRIO | TOTAL
I00546S | Barra de aco chata, retangular (qualquer bitola) | ORSE | kg | 0.018 | 12.7 | 0.23
I11026S | Chapa de aco galvanizada bitola gsg 14, e = 1,95 mm (15,60 kg/m2) | ORSE | kg | 0.219 | 14.26 | 3.12
I10997S | Eletrodo revestido aws - e7018, diametro igual a 4,00 mm | ORSE | kg | 0.15 | 39.31 | 5.9
I04898 | Perfil Aço, Cantoneira abas iguais - 2" x 3/16" (3,63 kg/m) | ORSE | kg | 0.088 | 9.17 | 0.81
|  |  |  | TOTAL Material: |  | 10.06
Mão de Obra |  | FONTE | UNID | COEFICIENTE | PREÇO UNITÁRIO | TOTAL
00044497 | MONTADOR DE ESTRUTURAS METALICAS HORISTA | SINAPI | H | 0.8 | 19.18 | 15.34
00006111 | SERVENTE DE OBRAS | SINAPI | H | 0.2 | 11.63 | 2.33
I06160S | Soldador (horista) | ORSE | h | 0.133 | 19.18 | 2.55
|  |  |  | TOTAL Mão de Obra: |  | 20.22
|  |  |  | VALOR: |  | 35.55
89685 - JUNÇÃO SIMPLES, PVC, SERIE R, ÁGUA PLUVIAL, DN 75 X 75 MM, JUNTA ELÁSTICA, FORNECIDO E INSTALADO EM CONDUTORES VERTICAIS DE ÁGUAS PLUVIAIS. AF_06/2022 (UN)
Material |  | FONTE | UNID | COEFICIENTE | PREÇO UNITÁRIO | TOTAL
00000298 | ANEL BORRACHA, DN 75 MM, PARA TUBO SERIE REFORCADA ESGOTO PREDIAL | SINAPI | UN | 3 | 3.59 | 10.77
00020142 | JUNCAO SIMPLES, PVC SERIE R, DN 75 X 75 MM, PARA ESGOTO PREDIAL | SINAPI | UN | 1 | 35.29 | 35.29
00020078 | PASTA LUBRIFICANTE PARA TUBOS E CONEXOES COM JUNTA ELASTICA, EMBALAGEM DE *400* GR (USO EM PVC, ACO, POLIETILENO E OUTROS) | SINAPI | UN | 0.1125 | 25.94 | 2.91
|  |  |  | TOTAL Material: |  | 48.97
Mão de Obra com Encargos Complementares |  | FONTE | UNID | COEFICIENTE | PREÇO UNITÁRIO | TOTAL
88248 | AUXILIAR DE ENCANADOR OU BOMBEIRO HIDRÁULICO COM ENCARGOS COMPLEMENTARES | SINAPI | H | 0.2316 | 11.83 | 2.73
88267 | ENCANADOR OU BOMBEIRO HIDRÁULICO COM ENCARGOS COMPLEMENTARES | SINAPI | H | 0.2316 | 15.98 | 3.7
|  |  |  | TOTAL Mão de Obra com Encargos Complementares: |  | 6.43
|  |  |  | VALOR: |  | 55.4
97117 - BARRAS DE TRANSFERÊNCIA, AÇO CA-25 DE 20,0 MM, PARA EXECUÇÃO DE PAVIMENTO DE CONCRETO ? FORNECIMENTO E INSTALAÇÃO. AF_04/2022 (KG)
Material |  | FONTE | UNID | COEFICIENTE | PREÇO UNITÁRIO | TOTAL
00042403 | ACO CA-25, 20,0 MM, BARRA DE TRANSFERENCIA | SINAPI | KG | 1 | 14.92 | 14.92
00042407 | TRELICA NERVURADA (ESPACADOR), ALTURA = 120,0 MM, DIAMETRO DOS BANZOS INFERIORES E SUPERIOR = 6,0 MM, DIAMETRO DA DIAGONAL = 4,2 MM | SINAPI | M | 0.48662 | 7.22 | 3.51
|  |  |  | TOTAL Material: |  | 18.43
Mão de Obra com Encargos Complementares |  | FONTE | UNID | COEFICIENTE | PREÇO UNITÁRIO | TOTAL
88245 | ARMADOR COM ENCARGOS COMPLEMENTARES | SINAPI | H | 0.21623 | 15.88 | 3.43
88316 | SERVENTE COM ENCARGOS COMPLEMENTARES | SINAPI | H | 0.0103 | 11.86 | 0.12
|  |  |  | TOTAL Mão de Obra com Encargos Complementares: |  | 3.55
|  |  |  | VALOR: |  | 21.98
89225 - BETONEIRA CAPACIDADE NOMINAL DE 600 L, CAPACIDADE DE MISTURA 360 L, MOTOR ELÉTRICO TRIFÁSICO POTÊNCIA DE 4 CV, SEM CARREGADOR - CHP DIURNO. AF_11/2014 (CHP)
Serviço |  | FONTE | UNID | COEFICIENTE | PREÇO UNITÁRIO | TOTAL
89221 | BETONEIRA CAPACIDADE NOMINAL DE 600 L, CAPACIDADE DE MISTURA 360 L, MOTOR ELÉTRICO TRIFÁSICO POTÊNCIA DE 4 CV, SEM CARREGADOR - DEPRECIAÇÃO. AF_11/2014 | SINAPI | H | 1 | 1.41 | 1.41
89222 | BETONEIRA CAPACIDADE NOMINAL DE 600 L, CAPACIDADE DE MISTURA 360 L, MOTOR ELÉTRICO TRIFÁSICO POTÊNCIA DE 4 CV, SEM CARREGADOR - JUROS. AF_11/2014 | SINAPI | H | 1 | 0.16 | 0.16
89223 | BETONEIRA CAPACIDADE NOMINAL DE 600 L, CAPACIDADE DE MISTURA 360 L, MOTOR ELÉTRICO TRIFÁSICO POTÊNCIA DE 4 CV, SEM CARREGADOR - MANUTENÇÃO. AF_11/2014 | SINAPI | H | 1 | 1.54 | 1.54
89224 | BETONEIRA CAPACIDADE NOMINAL DE 600 L, CAPACIDADE DE MISTURA 360 L, MOTOR ELÉTRICO TRIFÁSICO POTÊNCIA DE 4 CV, SEM CARREGADOR - MATERIAIS NA OPERAÇÃO. AF_11/2014 | SINAPI | H | 1 | 2.45 | 2.45
|  |  |  | TOTAL Serviço: |  | 5.56
|  |  |  | VALOR: |  | 5.56
89576 - TUBO PVC, SÉRIE R, ÁGUA PLUVIAL, DN 75 MM, FORNECIDO E INSTALADO EM CONDUTORES VERTICAIS DE ÁGUAS PLUVIAIS. AF_06/2022 (M)
Material |  | FONTE | UNID | COEFICIENTE | PREÇO UNITÁRIO | TOTAL
00038383 | LIXA D'AGUA EM FOLHA, GRAO 100 | SINAPI | UN | 0.027 | 2.1 | 0.05
00009839 | TUBO PVC, SERIE R, DN 75 MM, PARA ESGOTO OU AGUAS PLUVIAIS PREDIAL (NBR 5688) | SINAPI | M | 1.0353 | 22.21 | 22.99
|  |  |  | TOTAL Material: |  | 23.04
Mão de Obra com Encargos Complementares |  | FONTE | UNID | COEFICIENTE | PREÇO UNITÁRIO | TOTAL
88248 | AUXILIAR DE ENCANADOR OU BOMBEIRO HIDRÁULICO COM ENCARGOS COMPLEMENTARES | SINAPI | H | 0.0482 | 11.83 | 0.57
88267 | ENCANADOR OU BOMBEIRO HIDRÁULICO COM ENCARGOS COMPLEMENTARES | SINAPI | H | 0.0482 | 15.98 | 0.77
|  |  |  | TOTAL Mão de Obra com Encargos Complementares: |  | 1.34
|  |  |  | VALOR: |  | 24.38
86900 - CUBA DE EMBUTIR RETANGULAR DE AÇO INOXIDÁVEL, 46 X 30 X 12 CM - FORNECIMENTO E INSTALAÇÃO. AF_01/2020 (UN)
Material |  | FONTE | UNID | COEFICIENTE | PREÇO UNITÁRIO | TOTAL
00001743 | CUBA ACO INOX (AISI 304) DE EMBUTIR COM VALVULA 3 1/2 ", DE *46 X 30 X 12* CM | SINAPI | UN | 1 | 165.79 | 165.79
00004823 | MASSA PLASTICA PARA MARMORE/GRANITO | SINAPI | KG | 0.2974 | 44.7 | 13.29
|  |  |  | TOTAL Material: |  | 179.08
Mão de Obra com Encargos Complementares |  | FONTE | UNID | COEFICIENTE | PREÇO UNITÁRIO | TOTAL
88274 | MARMORISTA/GRANITEIRO COM ENCARGOS COMPLEMENTARES | SINAPI | H | 0.4774 | 19.45 | 9.28
88316 | SERVENTE COM ENCARGOS COMPLEMENTARES | SINAPI | H | 0.1504 | 11.86 | 1.78
|  |  |  | TOTAL Mão de Obra com Encargos Complementares: |  | 11.06
|  |  |  | VALOR: |  | 190.14
91274 - PLACA VIBRATÓRIA REVERSÍVEL COM MOTOR 4 TEMPOS A GASOLINA, FORÇA CENTRÍFUGA DE 25 KN (2500 KGF), POTÊNCIA 5,5 CV - JUROS. AF_08/2015 (H)
Equipamento |  | FONTE | UNID | COEFICIENTE | PREÇO UNITÁRIO | TOTAL
00001442 | COMPACTADOR DE SOLO TIPO PLACA VIBRATORIA REVERSIVEL, A GASOLINA, 4 TEMPOS, PESO DE 125 A 150 KG, FORCA CENTRIFUGA DE 2500 A 2800 KGF, LARG. TRABALHO DE 400 A 450 MM, FREQ VIBRACAO DE 4300 A 4500 RPM, VELOC. TRABALHO DE 15 A 20 M/MIN, POT. DE 5,5 A 6,0 HP | SINAPI | UN | 7.4e-06 | 9728.88 | 0.07
|  |  |  | TOTAL Equipamento: |  | 0.07
|  |  |  | VALOR: |  | 0.07
S07692 - Lançamento de concreto simples fabricado na obra, inclusive adensamento e acabamento em peças da superestrutura (m3)
Encargos Complementares |  | FONTE | UNID | COEFICIENTE | PREÇO UNITÁRIO | TOTAL
S10555 | Encargos Complementares - Armador | ORSE | h | 0.18 | 3.6 | 0.65
S10551 | Encargos Complementares - Carpinteiro | ORSE | h | 0.36 | 3.65 | 1.31
S10550 | Encargos Complementares - Pedreiro | ORSE | h | 0.36 | 3.67 | 1.32
S10549 | Encargos Complementares - Servente | ORSE | h | 1.62 | 3.78 | 6.12
|  |  |  | TOTAL Encargos Complementares: |  | 9.4
Mão de Obra |  | FONTE | UNID | COEFICIENTE | PREÇO UNITÁRIO | TOTAL
00000378 | ARMADOR (HORISTA) | SINAPI | H | 0.18 | 15.71 | 2.83
00001213 | CARPINTEIRO DE FORMAS (HORISTA) | SINAPI | H | 0.36 | 15.71 | 5.66
00004750 | PEDREIRO (HORISTA) | SINAPI | H | 0.36 | 15.71 | 5.66
00006111 | SERVENTE DE OBRAS | SINAPI | H | 1.62 | 11.63 | 18.84
|  |  |  | TOTAL Mão de Obra: |  | 32.99
|  |  |  | VALOR: |  | 42.39
S89260S - Guindauto hidráulico, capacidade máxima de carga 6200 kg, momento máximo de carga 11,7 tm, alcance máximo horizontal 9,70 m, inclusive caminhão toco pbt 16.000 kg, potência de 189 cv - juros. af_06/2014 (h)
Equipamento |  | FONTE | UNID | COEFICIENTE | PREÇO UNITÁRIO | TOTAL
I37752S | Caminhao toco, peso bruto total 16000 kg, carga util maxima11030 kg, distancia entre eixos 5,41 m, potencia 185 cv (inclui cabine e chassi, nao inclui carroceria) | ORSE | un | 7.2e-06 | 442702.68 | 3.19
I03363S | Guindauto hidraulico, capacidade maxima de carga 6200 kg, momento maximo de carga 11,7 tm , alcance maximo horizontal 9,70 m, para montagem sobre chassi de caminhao pbt minimo 13000 kg (inclui montagem, nao inclui caminhao) | ORSE | un | 7.3e-06 | 142500 | 1.04
|  |  |  | TOTAL Equipamento: |  | 4.23
|  |  |  | VALOR: |  | 4.22
91995 - TOMADA MÉDIA DE EMBUTIR (1 MÓDULO), 2P+T 20 A, SEM SUPORTE E SEM PLACA - FORNECIMENTO E INSTALAÇÃO. AF_12/2015 (UN)
Material |  | FONTE | UNID | COEFICIENTE | PREÇO UNITÁRIO | TOTAL
00038102 | TOMADA 2P+T 20A, 250V (APENAS MODULO) | SINAPI | UN | 1 | 12.46 | 12.46
|  |  |  | TOTAL Material: |  | 12.46
Mão de Obra com Encargos Complementares |  | FONTE | UNID | COEFICIENTE | PREÇO UNITÁRIO | TOTAL
88247 | AUXILIAR DE ELETRICISTA COM ENCARGOS COMPLEMENTARES | SINAPI | H | 0.308 | 12.04 | 3.7
88264 | ELETRICISTA COM ENCARGOS COMPLEMENTARES | SINAPI | H | 0.308 | 19.86 | 6.11
|  |  |  | TOTAL Mão de Obra com Encargos Complementares: |  | 9.81
|  |  |  | VALOR: |  | 22.27
92000 - TOMADA BAIXA DE EMBUTIR (1 MÓDULO), 2P+T 10 A, INCLUINDO SUPORTE E PLACA - FORNECIMENTO E INSTALAÇÃO. AF_12/2015 (UN)
Serviço |  | FONTE | UNID | COEFICIENTE | PREÇO UNITÁRIO | TOTAL
91946 | SUPORTE PARAFUSADO COM PLACA DE ENCAIXE 4" X 2" MÉDIO (1,30 M DO PISO) PARA PONTO ELÉTRICO - FORNECIMENTO E INSTALAÇÃO. AF_12/2015 | SINAPI | UN | 1 | 7.97 | 7.97
91998 | TOMADA BAIXA DE EMBUTIR (1 MÓDULO), 2P+T 10 A, SEM SUPORTE E SEM PLACA - FORNECIMENTO E INSTALAÇÃO. AF_12/2015 | SINAPI | UN | 1 | 17.22 | 17.22
|  |  |  | TOTAL Serviço: |  | 25.19
|  |  |  | VALOR: |  | 25.19
S00124 - Concreto simples fabricado na obra, fck=13,5 mpa (b1/b2), sem lançamento e adensamento (m3)
Encargos Complementares |  | FONTE | UNID | COEFICIENTE | PREÇO UNITÁRIO | TOTAL
S10549 | Encargos Complementares - Servente | ORSE | h | 6 | 3.78 | 22.68
|  |  |  | TOTAL Encargos Complementares: |  | 22.68
Material |  | FONTE | UNID | COEFICIENTE | PREÇO UNITÁRIO | TOTAL
I00367S | Areia grossa - posto jazida/fornecedor (retirado na jazida,sem transporte) | ORSE | m3 | 0.943 | 101.3 | 95.53
I01379S | Cimento portland composto cp ii-32 | ORSE | kg | 255 | 0.8 | 204
I04721S | Pedra britada n. 1 (9,5 a 19 mm) posto pedreira/fornecedor,sem frete | ORSE | m3 | 0.209 | 100.82 | 21.07
I04718S | Pedra britada n. 2 (19 a 38 mm) posto pedreira/fornecedor, sem frete | ORSE | m3 | 0.627 | 101.35 | 63.55
|  |  |  | TOTAL Material: |  | 384.15
Mão de Obra |  | FONTE | UNID | COEFICIENTE | PREÇO UNITÁRIO | TOTAL
00006111 | SERVENTE DE OBRAS | SINAPI | H | 6 | 11.63 | 69.78
|  |  |  | TOTAL Mão de Obra: |  | 69.78
|  |  |  | VALOR: |  | 476.61
91276 - PLACA VIBRATÓRIA REVERSÍVEL COM MOTOR 4 TEMPOS A GASOLINA, FORÇA CENTRÍFUGA DE 25 KN (2500 KGF), POTÊNCIA 5,5 CV - MATERIAIS NA OPERAÇÃO. AF_08/2015 (H)
Material |  | FONTE | UNID | COEFICIENTE | PREÇO UNITÁRIO | TOTAL
00004222 | GASOLINA COMUM | SINAPI | L | 1.44 | 5.04 | 7.25
|  |  |  | TOTAL Material: |  | 7.25
|  |  |  | VALOR: |  | 7.25
89813 - LUVA SIMPLES, PVC, SERIE NORMAL, ESGOTO PREDIAL, DN 50 MM, JUNTA ELÁSTICA, FORNECIDO E INSTALADO EM PRUMADA DE ESGOTO SANITÁRIO OU VENTILAÇÃO. AF_08/2022 (UN)
Material |  | FONTE | UNID | COEFICIENTE | PREÇO UNITÁRIO | TOTAL
00000122 | ADESIVO PLASTICO PARA PVC, FRASCO COM *850* GR | SINAPI | UN | 0.0073 | 62.86 | 0.45
00038383 | LIXA D'AGUA EM FOLHA, GRAO 100 | SINAPI | UN | 0.008 | 2.1 | 0.01
00003875 | LUVA SIMPLES, PVC, SOLDAVEL, DN 50 MM, SERIE NORMAL, PARA ESGOTO PREDIAL | SINAPI | UN | 1 | 3.16 | 3.16
00020083 | SOLUCAO PREPARADORA / LIMPADORA PARA PVC, FRASCO COM 1000 CM3 | SINAPI | UN | 0.011 | 71.22 | 0.78
|  |  |  | TOTAL Material: |  | 4.4
Mão de Obra com Encargos Complementares |  | FONTE | UNID | COEFICIENTE | PREÇO UNITÁRIO | TOTAL
88248 | AUXILIAR DE ENCANADOR OU BOMBEIRO HIDRÁULICO COM ENCARGOS COMPLEMENTARES | SINAPI | H | 0.0228 | 11.83 | 0.26
88267 | ENCANADOR OU BOMBEIRO HIDRÁULICO COM ENCARGOS COMPLEMENTARES | SINAPI | H | 0.0228 | 15.98 | 0.36
|  |  |  | TOTAL Mão de Obra com Encargos Complementares: |  | 0.62
|  |  |  | VALOR: |  | 5.02
97115 - APLICAÇÃO DE GRAXA EM BARRAS DE TRANSFERÊNCIA PARA EXECUÇÃO DE PAVIMENTO DE CONCRETO. AF_04/2022 (KG)
Material |  | FONTE | UNID | COEFICIENTE | PREÇO UNITÁRIO | TOTAL
00004229 | GRAXA LUBRIFICANTE | SINAPI | KG | 1 | 42.57 | 42.57
|  |  |  | TOTAL Material: |  | 42.57
Mão de Obra com Encargos Complementares |  | FONTE | UNID | COEFICIENTE | PREÇO UNITÁRIO | TOTAL
88316 | SERVENTE COM ENCARGOS COMPLEMENTARES | SINAPI | H | 0.64609 | 11.86 | 7.66
|  |  |  | TOTAL Mão de Obra com Encargos Complementares: |  | 7.66
|  |  |  | VALOR: |  | 50.23
S00095 - Concreto simples fabricado na obra, fck=13,5 mpa, lançado e adensado (m3)
Serviço |  | FONTE | UNID | COEFICIENTE | PREÇO UNITÁRIO | TOTAL
S00124 | Concreto simples fabricado na obra, fck=13,5 mpa (b1/b2), sem lançamento e adensamento | ORSE | m3 | 1 | 476.61 | 476.61
S07692 | Lançamento de concreto simples fabricado na obra, inclusive adensamento e acabamento em peças da superestrutura | ORSE | m3 | 1 | 42.39 | 42.39
|  |  |  | TOTAL Serviço: |  | 519
|  |  |  | VALOR: |  | 519
86935 - CUBA DE EMBUTIR DE AÇO INOXIDÁVEL MÉDIA, INCLUSO VÁLVULA TIPO AMERICANA EM METAL CROMADO E SIFÃO FLEXÍVEL EM PVC - FORNECIMENTO E INSTALAÇÃO. AF_01/2020 (UN)
Serviço |  | FONTE | UNID | COEFICIENTE | PREÇO UNITÁRIO | TOTAL
86900 | CUBA DE EMBUTIR RETANGULAR DE AÇO INOXIDÁVEL, 46 X 30 X 12 CM - FORNECIMENTO E INSTALAÇÃO. AF_01/2020 | SINAPI | UN | 1 | 190.14 | 190.14
86883 | SIFÃO DO TIPO FLEXÍVEL EM PVC 1 X 1.1/2 - FORNECIMENTO E INSTALAÇÃO. AF_01/2020 | SINAPI | UN | 1 | 9.72 | 9.72
86878 | VÁLVULA EM METAL CROMADO TIPO AMERICANA 3.1/2? X 1.1/2? PARA PIA - FORNECIMENTO E INSTALAÇÃO. AF_01/2020 | SINAPI | UN | 1 | 38.41 | 38.41
|  |  |  | TOTAL Serviço: |  | 238.27
|  |  |  | VALOR: |  | 238.27
89226 - BETONEIRA CAPACIDADE NOMINAL DE 600 L, CAPACIDADE DE MISTURA 360 L, MOTOR ELÉTRICO TRIFÁSICO POTÊNCIA DE 4 CV, SEM CARREGADOR - CHI DIURNO. AF_11/2014 (CHI)
Serviço |  | FONTE | UNID | COEFICIENTE | PREÇO UNITÁRIO | TOTAL
89221 | BETONEIRA CAPACIDADE NOMINAL DE 600 L, CAPACIDADE DE MISTURA 360 L, MOTOR ELÉTRICO TRIFÁSICO POTÊNCIA DE 4 CV, SEM CARREGADOR - DEPRECIAÇÃO. AF_11/2014 | SINAPI | H | 1 | 1.41 | 1.41
89222 | BETONEIRA CAPACIDADE NOMINAL DE 600 L, CAPACIDADE DE MISTURA 360 L, MOTOR ELÉTRICO TRIFÁSICO POTÊNCIA DE 4 CV, SEM CARREGADOR - JUROS. AF_11/2014 | SINAPI | H | 1 | 0.16 | 0.16
|  |  |  | TOTAL Serviço: |  | 1.57
|  |  |  | VALOR: |  | 1.57
89783 - JUNÇÃO SIMPLES, PVC, SERIE NORMAL, ESGOTO PREDIAL, DN 40 MM, JUNTA SOLDÁVEL, FORNECIDO E INSTALADO EM RAMAL DE DESCARGA OU RAMAL DE ESGOTO SANITÁRIO. AF_08/2022 (UN)
Material |  | FONTE | UNID | COEFICIENTE | PREÇO UNITÁRIO | TOTAL
00000122 | ADESIVO PLASTICO PARA PVC, FRASCO COM *850* GR | SINAPI | UN | 0.0148 | 62.86 | 0.93
00003666 | JUNCAO SIMPLES, PVC, 45 GRAUS, DN 40 X 40 MM, SERIE NORMAL PARA ESGOTO PREDIAL | SINAPI | UN | 1 | 3.61 | 3.61
00038383 | LIXA D'AGUA EM FOLHA, GRAO 100 | SINAPI | UN | 0.0107 | 2.1 | 0.02
00020083 | SOLUCAO PREPARADORA / LIMPADORA PARA PVC, FRASCO COM 1000 CM3 | SINAPI | UN | 0.0225 | 71.22 | 1.6
|  |  |  | TOTAL Material: |  | 6.16
Mão de Obra com Encargos Complementares |  | FONTE | UNID | COEFICIENTE | PREÇO UNITÁRIO | TOTAL
88248 | AUXILIAR DE ENCANADOR OU BOMBEIRO HIDRÁULICO COM ENCARGOS COMPLEMENTARES | SINAPI | H | 0.1693 | 11.83 | 2
88267 | ENCANADOR OU BOMBEIRO HIDRÁULICO COM ENCARGOS COMPLEMENTARES | SINAPI | H | 0.1693 | 15.98 | 2.7
|  |  |  | TOTAL Mão de Obra com Encargos Complementares: |  | 4.7
|  |  |  | VALOR: |  | 10.86
S95335S - Curso de capacitação para encanador ou bombeiro hidráulico (encargos complementares) - horista (h)
Mão de Obra |  | FONTE | UNID | COEFICIENTE | PREÇO UNITÁRIO | TOTAL
00002696 | ENCANADOR OU BOMBEIRO HIDRAULICO (HORISTA) | SINAPI | H | 0.0146 | 15.71 | 0.23
|  |  |  | TOTAL Mão de Obra: |  | 0.23
|  |  |  | VALOR: |  | 0.23
86911 - TORNEIRA CROMADA LONGA, DE PAREDE, 1/2? OU 3/4?, PARA PIA DE COZINHA, PADRÃO POPULAR - FORNECIMENTO E INSTALAÇÃO. AF_01/2020 (UN)
Material |  | FONTE | UNID | COEFICIENTE | PREÇO UNITÁRIO | TOTAL
00003146 | FITA VEDA ROSCA EM ROLOS DE 18 MM X 10 M (L X C) | SINAPI | UN | 0.021 | 2.1 | 0.04
00013416 | TORNEIRA METALICA CROMADA, RETA, DE PAREDE, PARA COZINHA, SEM BICO, SEM AREJADOR, PADRAO POPULAR, 1/2 " OU 3/4 " (REF 1158) | SINAPI | UN | 1 | 83.2 | 83.2
|  |  |  | TOTAL Material: |  | 83.24
Mão de Obra com Encargos Complementares |  | FONTE | UNID | COEFICIENTE | PREÇO UNITÁRIO | TOTAL
88267 | ENCANADOR OU BOMBEIRO HIDRÁULICO COM ENCARGOS COMPLEMENTARES | SINAPI | H | 0.1164 | 15.98 | 1.86
88316 | SERVENTE COM ENCARGOS COMPLEMENTARES | SINAPI | H | 0.0367 | 11.86 | 0.43
|  |  |  | TOTAL Mão de Obra com Encargos Complementares: |  | 2.29
|  |  |  | VALOR: |  | 85.53
91275 - PLACA VIBRATÓRIA REVERSÍVEL COM MOTOR 4 TEMPOS A GASOLINA, FORÇA CENTRÍFUGA DE 25 KN (2500 KGF), POTÊNCIA 5,5 CV - MANUTENÇÃO. AF_08/2015 (H)
Equipamento |  | FONTE | UNID | COEFICIENTE | PREÇO UNITÁRIO | TOTAL
00001442 | COMPACTADOR DE SOLO TIPO PLACA VIBRATORIA REVERSIVEL, A GASOLINA, 4 TEMPOS, PESO DE 125 A 150 KG, FORCA CENTRIFUGA DE 2500 A 2800 KGF, LARG. TRABALHO DE 400 A 450 MM, FREQ VIBRACAO DE 4300 A 4500 RPM, VELOC. TRABALHO DE 15 A 20 M/MIN, POT. DE 5,5 A 6,0 HP | SINAPI | UN | 6.67e-05 | 9728.88 | 0.64
|  |  |  | TOTAL Equipamento: |  | 0.64
|  |  |  | VALOR: |  | 0.64
S02288 - Pintura de acabamento com aplicação de 02 demaõs de tinta acrílica convencional (m2)
Encargos Complementares |  | FONTE | UNID | COEFICIENTE | PREÇO UNITÁRIO | TOTAL
S10553 | Encargos Complementares - Pintor | ORSE | h | 0.4 | 3.85 | 1.54
S10549 | Encargos Complementares - Servente | ORSE | h | 0.2 | 3.78 | 0.76
|  |  |  | TOTAL Encargos Complementares: |  | 2.3
Material |  | FONTE | UNID | COEFICIENTE | PREÇO UNITÁRIO | TOTAL
I07356S | Tinta latex acrilica premium, cor branco fosco | ORSE | l | 0.18 | 23.93 | 4.31
|  |  |  | TOTAL Material: |  | 4.31
Mão de Obra |  | FONTE | UNID | COEFICIENTE | PREÇO UNITÁRIO | TOTAL
00004750 | PEDREIRO (HORISTA) | SINAPI | H | 0.4 | 15.71 | 6.28
00006111 | SERVENTE DE OBRAS | SINAPI | H | 0.2 | 11.63 | 2.33
|  |  |  | TOTAL Mão de Obra: |  | 8.61
|  |  |  | VALOR: |  | 15.22
88857 - RETROESCAVADEIRA SOBRE RODAS COM CARREGADEIRA, TRAÇÃO 4X4, POTÊNCIA LÍQ. 88 HP, CAÇAMBA CARREG. CAP. MÍN. 1 M3, CAÇAMBA RETRO CAP. 0,26 M3, PESO OPERACIONAL MÍN. 6.674 KG, PROFUNDIDADE ESCAVAÇÃO MÁX. 4,37 M - DEPRECIAÇÃO. AF_06/2014 (H)
Equipamento |  | FONTE | UNID | COEFICIENTE | PREÇO UNITÁRIO | TOTAL
00036531 | RETROESCAVADEIRA SOBRE RODAS COM CARREGADEIRA, TRACAO 4 X 4, POTENCIA LIQUIDA 88 HP, PESO OPERACIONAL MINIMO DE 6674 KG, CAPACIDADE DA CARREGADEIRA DE 1,00 M3 E DA RETROESCAVADEIRA MINIMA DE 0,26 M3, PROFUNDIDADE DE ESCAVACAO MAXIMA DE 4,37 M | SINAPI | UN | 5.6e-05 | 482012.16 | 26.99
|  |  |  | TOTAL Equipamento: |  | 26.99
|  |  |  | VALOR: |  | 26.99
S92004S - Tomada média de embutir (2 módulos), 2p+t 10 a, incluindo suporte e placa - fornecimento e instalação. af_12/2015 (un)
Serviço |  | FONTE | UNID | COEFICIENTE | PREÇO UNITÁRIO | TOTAL
S91946S | Suporte parafusado com placa de encaixe 4" x 2" médio (1,30 m do piso) para ponto elétrico - fornecimento e instalação. af_12/2015 | ORSE | un | 1 | 6.76 | 6.76
S92002S | Tomada média de embutir (2 módulos), 2p+t 10 a, sem suporte e sem placa - fornecimento e instalação. af_12/2015 | ORSE | un | 1 | 36.7 | 36.7
|  |  |  | TOTAL Serviço: |  | 43.46
|  |  |  | VALOR: |  | 43.46
S96995S - Reaterro manual apiloado com soquete. af_10/2017 (m3)
Mão de Obra com Encargos Complementares |  | FONTE | UNID | COEFICIENTE | PREÇO UNITÁRIO | TOTAL
S88316S | Servente com encargos complementares | ORSE | h | 2.3986 | 17.39 | 41.71
|  |  |  | TOTAL Mão de Obra com Encargos Complementares: |  | 41.71
|  |  |  | VALOR: |  | 41.71
88267 - ENCANADOR OU BOMBEIRO HIDRÁULICO COM ENCARGOS COMPLEMENTARES (H)
Encargos Complementares |  | FONTE | UNID | COEFICIENTE | PREÇO UNITÁRIO | TOTAL
00037370 | ALIMENTACAO - HORISTA (COLETADO CAIXA - ENCARGOS COMPLEMENTARES) | SINAPI | H | 1 | 0 | 0
00043485 | EPI - FAMILIA ENCANADOR - HORISTA (ENCARGOS COMPLEMENTARES - COLETADO CAIXA) | SINAPI | H | 1 | 0 | 0
00037372 | EXAMES - HORISTA (COLETADO CAIXA - ENCARGOS COMPLEMENTARES) | SINAPI | H | 1 | 0 | 0
00043461 | FERRAMENTAS - FAMILIA ENCANADOR - HORISTA (ENCARGOS COMPLEMENTARES - COLETADO CAIXA) | SINAPI | H | 1 | 0 | 0
00037373 | SEGURO - HORISTA (COLETADO CAIXA - ENCARGOS COMPLEMENTARES) | SINAPI | H | 1 | 0 | 0
00037371 | TRANSPORTE - HORISTA (COLETADO CAIXA - ENCARGOS COMPLEMENTARES) | SINAPI | H | 1 | 0 | 0
|  |  |  | TOTAL Encargos Complementares: |  | 0
Mão de Obra |  | FONTE | UNID | COEFICIENTE | PREÇO UNITÁRIO | TOTAL
00002696 | ENCANADOR OU BOMBEIRO HIDRAULICO (HORISTA) | SINAPI | H | 1 | 15.71 | 15.71
|  |  |  | TOTAL Mão de Obra: |  | 15.71
Serviço |  | FONTE | UNID | COEFICIENTE | PREÇO UNITÁRIO | TOTAL
95335 | CURSO DE CAPACITAÇÃO PARA ENCANADOR OU BOMBEIRO HIDRÁULICO (ENCARGOS COMPLEMENTARES) - HORISTA | SINAPI | H | 1 | 0.27 | 0.27
|  |  |  | TOTAL Serviço: |  | 0.27
|  |  |  | VALOR: |  | 15.98
88243 - AJUDANTE ESPECIALIZADO COM ENCARGOS COMPLEMENTARES (H)
Encargos Complementares |  | FONTE | UNID | COEFICIENTE | PREÇO UNITÁRIO | TOTAL
00037370 | ALIMENTACAO - HORISTA (COLETADO CAIXA - ENCARGOS COMPLEMENTARES) | SINAPI | H | 1 | 0 | 0
00043491 | EPI - FAMILIA SERVENTE - HORISTA (ENCARGOS COMPLEMENTARES - COLETADO CAIXA) | SINAPI | H | 1 | 0 | 0
00037372 | EXAMES - HORISTA (COLETADO CAIXA - ENCARGOS COMPLEMENTARES) | SINAPI | H | 1 | 0 | 0
00043467 | FERRAMENTAS - FAMILIA SERVENTE - HORISTA (ENCARGOS COMPLEMENTARES - COLETADO CAIXA) | SINAPI | H | 1 | 0 | 0
00037373 | SEGURO - HORISTA (COLETADO CAIXA - ENCARGOS COMPLEMENTARES) | SINAPI | H | 1 | 0 | 0
00037371 | TRANSPORTE - HORISTA (COLETADO CAIXA - ENCARGOS COMPLEMENTARES) | SINAPI | H | 1 | 0 | 0
|  |  |  | TOTAL Encargos Complementares: |  | 0
Mão de Obra |  | FONTE | UNID | COEFICIENTE | PREÇO UNITÁRIO | TOTAL
00006111 | SERVENTE DE OBRAS | SINAPI | H | 1 | 11.63 | 11.63
|  |  |  | TOTAL Mão de Obra: |  | 11.63
Serviço |  | FONTE | UNID | COEFICIENTE | PREÇO UNITÁRIO | TOTAL
95313 | CURSO DE CAPACITAÇÃO PARA AJUDANTE ESPECIALIZADO (ENCARGOS COMPLEMENTARES) - HORISTA | SINAPI | H | 1 | 0.12 | 0.12
|  |  |  | TOTAL Serviço: |  | 0.12
|  |  |  | VALOR: |  | 11.75
95371 - CURSO DE CAPACITAÇÃO PARA PEDREIRO (ENCARGOS COMPLEMENTARES) - HORISTA (H)
Mão de Obra |  | FONTE | UNID | COEFICIENTE | PREÇO UNITÁRIO | TOTAL
00004750 | PEDREIRO (HORISTA) | SINAPI | H | 0.02038 | 15.71 | 0.32
|  |  |  | TOTAL Mão de Obra: |  | 0.32
|  |  |  | VALOR: |  | 0.32
91928 - CABO DE COBRE FLEXÍVEL ISOLADO, 4 MM², ANTI-CHAMA 450/750 V, PARA CIRCUITOS TERMINAIS - FORNECIMENTO E INSTALAÇÃO. AF_12/2015 (M)
Material |  | FONTE | UNID | COEFICIENTE | PREÇO UNITÁRIO | TOTAL
00000981 | CABO DE COBRE, FLEXIVEL, CLASSE 4 OU 5, ISOLACAO EM PVC/A, ANTICHAMA BWF-B, 1 CONDUTOR, 450/750 V, SECAO NOMINAL 4 MM2 | SINAPI | M | 1.19 | 3.93 | 4.67
00021127 | FITA ISOLANTE ADESIVA ANTICHAMA, USO ATE 750 V, EM ROLO DE 19 MM X 5 M | SINAPI | UN | 0.009 | 4.48 | 0.04
|  |  |  | TOTAL Material: |  | 4.71
Mão de Obra com Encargos Complementares |  | FONTE | UNID | COEFICIENTE | PREÇO UNITÁRIO | TOTAL
88247 | AUXILIAR DE ELETRICISTA COM ENCARGOS COMPLEMENTARES | SINAPI | H | 0.04 | 12.04 | 0.48
88264 | ELETRICISTA COM ENCARGOS COMPLEMENTARES | SINAPI | H | 0.04 | 19.86 | 0.79
|  |  |  | TOTAL Mão de Obra com Encargos Complementares: |  | 1.27
|  |  |  | VALOR: |  | 5.98
86884 - ENGATE FLEXÍVEL EM PLÁSTICO BRANCO, 1/2? X 30CM - FORNECIMENTO E INSTALAÇÃO. AF_01/2020 (UN)
Material |  | FONTE | UNID | COEFICIENTE | PREÇO UNITÁRIO | TOTAL
00006141 | ENGATE/RABICHO FLEXIVEL PLASTICO (PVC OU ABS) BRANCO 1/2 " X 30 CM | SINAPI | UN | 1 | 4.84 | 4.84
00003146 | FITA VEDA ROSCA EM ROLOS DE 18 MM X 10 M (L X C) | SINAPI | UN | 0.021 | 2.1 | 0.04
|  |  |  | TOTAL Material: |  | 4.88
Mão de Obra com Encargos Complementares |  | FONTE | UNID | COEFICIENTE | PREÇO UNITÁRIO | TOTAL
88267 | ENCANADOR OU BOMBEIRO HIDRÁULICO COM ENCARGOS COMPLEMENTARES | SINAPI | H | 0.1525 | 15.98 | 2.43
88316 | SERVENTE COM ENCARGOS COMPLEMENTARES | SINAPI | H | 0.0481 | 11.86 | 0.57
|  |  |  | TOTAL Mão de Obra com Encargos Complementares: |  | 3
|  |  |  | VALOR: |  | 7.88
91277 - PLACA VIBRATÓRIA REVERSÍVEL COM MOTOR 4 TEMPOS A GASOLINA, FORÇA CENTRÍFUGA DE 25 KN (2500 KGF), POTÊNCIA 5,5 CV - CHP DIURNO. AF_08/2015 (CHP)
Serviço |  | FONTE | UNID | COEFICIENTE | PREÇO UNITÁRIO | TOTAL
91273 | PLACA VIBRATÓRIA REVERSÍVEL COM MOTOR 4 TEMPOS A GASOLINA, FORÇA CENTRÍFUGA DE 25 KN (2500 KGF), POTÊNCIA 5,5 CV - DEPRECIAÇÃO. AF_08/2015 | SINAPI | H | 1 | 0.51 | 0.51
91274 | PLACA VIBRATÓRIA REVERSÍVEL COM MOTOR 4 TEMPOS A GASOLINA, FORÇA CENTRÍFUGA DE 25 KN (2500 KGF), POTÊNCIA 5,5 CV - JUROS. AF_08/2015 | SINAPI | H | 1 | 0.07 | 0.07
91275 | PLACA VIBRATÓRIA REVERSÍVEL COM MOTOR 4 TEMPOS A GASOLINA, FORÇA CENTRÍFUGA DE 25 KN (2500 KGF), POTÊNCIA 5,5 CV - MANUTENÇÃO. AF_08/2015 | SINAPI | H | 1 | 0.64 | 0.64
91276 | PLACA VIBRATÓRIA REVERSÍVEL COM MOTOR 4 TEMPOS A GASOLINA, FORÇA CENTRÍFUGA DE 25 KN (2500 KGF), POTÊNCIA 5,5 CV - MATERIAIS NA OPERAÇÃO. AF_08/2015 | SINAPI | H | 1 | 7.25 | 7.25
|  |  |  | TOTAL Serviço: |  | 8.47
|  |  |  | VALOR: |  | 8.47
101616 - PREPARO DE FUNDO DE VALA COM LARGURA MENOR QUE 1,5 M (ACERTO DO SOLO NATURAL). AF_08/2020 (M2)
Equipamento Custo Horário |  | FONTE | UNID | COEFICIENTE | PREÇO UNITÁRIO | TOTAL
91534 | COMPACTADOR DE SOLOS DE PERCUSSÃO (SOQUETE) COM MOTOR A GASOLINA 4 TEMPOS, POTÊNCIA 4 CV - CHI DIURNO. AF_08/2015 | SINAPI | CHI | 0.0036 | 27.8 | 0.1
91533 | COMPACTADOR DE SOLOS DE PERCUSSÃO (SOQUETE) COM MOTOR A GASOLINA 4 TEMPOS, POTÊNCIA 4 CV - CHP DIURNO. AF_08/2015 | SINAPI | CHP | 0.0036 | 33.94 | 0.12
|  |  |  | TOTAL Equipamento Custo Horário: |  | 0.22
Mão de Obra com Encargos Complementares |  | FONTE | UNID | COEFICIENTE | PREÇO UNITÁRIO | TOTAL
88309 | PEDREIRO COM ENCARGOS COMPLEMENTARES | SINAPI | H | 0.102 | 16.03 | 1.63
88316 | SERVENTE COM ENCARGOS COMPLEMENTARES | SINAPI | H | 0.1531 | 11.86 | 1.81
|  |  |  | TOTAL Mão de Obra com Encargos Complementares: |  | 3.44
|  |  |  | VALOR: |  | 3.66
90447 - RASGO EM ALVENARIA PARA ELETRODUTOS COM DIAMETROS MENORES OU IGUAIS A 40 MM. AF_05/2015 (M)
Mão de Obra com Encargos Complementares |  | FONTE | UNID | COEFICIENTE | PREÇO UNITÁRIO | TOTAL
88247 | AUXILIAR DE ELETRICISTA COM ENCARGOS COMPLEMENTARES | SINAPI | H | 0.034 | 12.04 | 0.4
88264 | ELETRICISTA COM ENCARGOS COMPLEMENTARES | SINAPI | H | 0.216 | 19.86 | 4.28
|  |  |  | TOTAL Mão de Obra com Encargos Complementares: |  | 4.68
|  |  |  | VALOR: |  | 4.68
95316 - CURSO DE CAPACITAÇÃO PARA AUXILIAR DE ELETRICISTA (ENCARGOS COMPLEMENTARES) - HORISTA (H)
Mão de Obra |  | FONTE | UNID | COEFICIENTE | PREÇO UNITÁRIO | TOTAL
00006111 | SERVENTE DE OBRAS | SINAPI | H | 0.03586 | 11.63 | 0.41
|  |  |  | TOTAL Mão de Obra: |  | 0.41
|  |  |  | VALOR: |  | 0.41
89223 - BETONEIRA CAPACIDADE NOMINAL DE 600 L, CAPACIDADE DE MISTURA 360 L, MOTOR ELÉTRICO TRIFÁSICO POTÊNCIA DE 4 CV, SEM CARREGADOR - MANUTENÇÃO. AF_11/2014 (H)
Equipamento |  | FONTE | UNID | COEFICIENTE | PREÇO UNITÁRIO | TOTAL
00036397 | BETONEIRA, CAPACIDADE NOMINAL 600 L, CAPACIDADE DE MISTURA 360L, MOTOR ELETRICO TRIFASICO 220/380V, POTENCIA 4CV, EXCLUSO CARREGADOR | SINAPI | UN | 7e-05 | 22065.55 | 1.54
|  |  |  | TOTAL Equipamento: |  | 1.54
|  |  |  | VALOR: |  | 1.54
89724 - JOELHO 90 GRAUS, PVC, SERIE NORMAL, ESGOTO PREDIAL, DN 40 MM, JUNTA SOLDÁVEL, FORNECIDO E INSTALADO EM RAMAL DE DESCARGA OU RAMAL DE ESGOTO SANITÁRIO. AF_08/2022 (UN)
Material |  | FONTE | UNID | COEFICIENTE | PREÇO UNITÁRIO | TOTAL
00000122 | ADESIVO PLASTICO PARA PVC, FRASCO COM *850* GR | SINAPI | UN | 0.0099 | 62.86 | 0.62
00003517 | JOELHO PVC, SOLDAVEL, BB, 90 GRAUS, SEM ANEL, DN 40 MM, PARA ESGOTO PREDIAL SECUNDARIO | SINAPI | UN | 1 | 2.02 | 2.02
00038383 | LIXA D'AGUA EM FOLHA, GRAO 100 | SINAPI | UN | 0.0071 | 2.1 | 0.01
00020083 | SOLUCAO PREPARADORA / LIMPADORA PARA PVC, FRASCO COM 1000 CM3 | SINAPI | UN | 0.015 | 71.22 | 1.06
|  |  |  | TOTAL Material: |  | 3.71
Mão de Obra com Encargos Complementares |  | FONTE | UNID | COEFICIENTE | PREÇO UNITÁRIO | TOTAL
88248 | AUXILIAR DE ENCANADOR OU BOMBEIRO HIDRÁULICO COM ENCARGOS COMPLEMENTARES | SINAPI | H | 0.127 | 11.83 | 1.5
88267 | ENCANADOR OU BOMBEIRO HIDRÁULICO COM ENCARGOS COMPLEMENTARES | SINAPI | H | 0.127 | 15.98 | 2.02
|  |  |  | TOTAL Mão de Obra com Encargos Complementares: |  | 3.52
|  |  |  | VALOR: |  | 7.23
95328 - CURSO DE CAPACITAÇÃO PARA CALCETEIRO (ENCARGOS COMPLEMENTARES) - HORISTA (H)
Mão de Obra |  | FONTE | UNID | COEFICIENTE | PREÇO UNITÁRIO | TOTAL
00004759 | CALCETEIRO (HORISTA) | SINAPI | H | 0.01108 | 15.71 | 0.17
|  |  |  | TOTAL Mão de Obra: |  | 0.17
|  |  |  | VALOR: |  | 0.17
93281 - GUINCHO ELÉTRICO DE COLUNA, CAPACIDADE 400 KG, COM MOTO FREIO, MOTOR TRIFÁSICO DE 1,25 CV - CHP DIURNO. AF_03/2016 (CHP)
Mão de Obra com Encargos Complementares |  | FONTE | UNID | COEFICIENTE | PREÇO UNITÁRIO | TOTAL
88295 | OPERADOR DE GUINCHO COM ENCARGOS COMPLEMENTARES | SINAPI | H | 1 | 27.06 | 27.06
|  |  |  | TOTAL Mão de Obra com Encargos Complementares: |  | 27.06
Serviço |  | FONTE | UNID | COEFICIENTE | PREÇO UNITÁRIO | TOTAL
93277 | GUINCHO ELÉTRICO DE COLUNA, CAPACIDADE 400 KG, COM MOTO FREIO, MOTOR TRIFÁSICO DE 1,25 CV - DEPRECIAÇÃO. AF_03/2016 | SINAPI | H | 1 | 0.32 | 0.32
93278 | GUINCHO ELÉTRICO DE COLUNA, CAPACIDADE 400 KG, COM MOTO FREIO, MOTOR TRIFÁSICO DE 1,25 CV - JUROS. AF_03/2016 | SINAPI | H | 1 | 0.03 | 0.03
93279 | GUINCHO ELÉTRICO DE COLUNA, CAPACIDADE 400 KG, COM MOTO FREIO, MOTOR TRIFÁSICO DE 1,25 CV - MANUTENÇÃO. AF_03/2016 | SINAPI | H | 1 | 0.3 | 0.3
93280 | GUINCHO ELÉTRICO DE COLUNA, CAPACIDADE 400 KG, COM MOTO FREIO, MOTOR TRIFÁSICO DE 1,25 CV - MATERIAIS NA OPERAÇÃO. AF_03/2016 | SINAPI | H | 1 | 0.76 | 0.76
|  |  |  | TOTAL Serviço: |  | 1.41
|  |  |  | VALOR: |  | 28.47
89712 - TUBO PVC, SERIE NORMAL, ESGOTO PREDIAL, DN 50 MM, FORNECIDO E INSTALADO EM RAMAL DE DESCARGA OU RAMAL DE ESGOTO SANITÁRIO. AF_08/2022 (M)
Material |  | FONTE | UNID | COEFICIENTE | PREÇO UNITÁRIO | TOTAL
00038383 | LIXA D'AGUA EM FOLHA, GRAO 100 | SINAPI | UN | 0.0177 | 2.1 | 0.03
00009838 | TUBO PVC SERIE NORMAL, DN 50 MM, PARA ESGOTO PREDIAL (NBR 5688) | SINAPI | M | 1.0549 | 10.27 | 10.83
|  |  |  | TOTAL Material: |  | 10.86
Mão de Obra com Encargos Complementares |  | FONTE | UNID | COEFICIENTE | PREÇO UNITÁRIO | TOTAL
88248 | AUXILIAR DE ENCANADOR OU BOMBEIRO HIDRÁULICO COM ENCARGOS COMPLEMENTARES | SINAPI | H | 0.3182 | 11.83 | 3.76
88267 | ENCANADOR OU BOMBEIRO HIDRÁULICO COM ENCARGOS COMPLEMENTARES | SINAPI | H | 0.3182 | 15.98 | 5.08
|  |  |  | TOTAL Mão de Obra com Encargos Complementares: |  | 8.84
|  |  |  | VALOR: |  | 19.7
89356 - TUBO, PVC, SOLDÁVEL, DN 25MM, INSTALADO EM RAMAL OU SUB-RAMAL DE ÁGUA - FORNECIMENTO E INSTALAÇÃO. AF_06/2022 (M)
Material |  | FONTE | UNID | COEFICIENTE | PREÇO UNITÁRIO | TOTAL
00038383 | LIXA D'AGUA EM FOLHA, GRAO 100 | SINAPI | UN | 0.0886 | 2.1 | 0.18
00009868 | TUBO PVC, SOLDAVEL, DE 25 MM, AGUA FRIA (NBR-5648) | SINAPI | M | 1.0493 | 5 | 5.24
|  |  |  | TOTAL Material: |  | 5.42
Mão de Obra com Encargos Complementares |  | FONTE | UNID | COEFICIENTE | PREÇO UNITÁRIO | TOTAL
88248 | AUXILIAR DE ENCANADOR OU BOMBEIRO HIDRÁULICO COM ENCARGOS COMPLEMENTARES | SINAPI | H | 0.38 | 11.83 | 4.49
88267 | ENCANADOR OU BOMBEIRO HIDRÁULICO COM ENCARGOS COMPLEMENTARES | SINAPI | H | 0.38 | 15.98 | 6.07
|  |  |  | TOTAL Mão de Obra com Encargos Complementares: |  | 10.56
|  |  |  | VALOR: |  | 15.98
88309 - PEDREIRO COM ENCARGOS COMPLEMENTARES (H)
Encargos Complementares |  | FONTE | UNID | COEFICIENTE | PREÇO UNITÁRIO | TOTAL
00037370 | ALIMENTACAO - HORISTA (COLETADO CAIXA - ENCARGOS COMPLEMENTARES) | SINAPI | H | 1 | 0 | 0
00043489 | EPI - FAMILIA PEDREIRO - HORISTA (ENCARGOS COMPLEMENTARES - COLETADO CAIXA) | SINAPI | H | 1 | 0 | 0
00037372 | EXAMES - HORISTA (COLETADO CAIXA - ENCARGOS COMPLEMENTARES) | SINAPI | H | 1 | 0 | 0
00043465 | FERRAMENTAS - FAMILIA PEDREIRO - HORISTA (ENCARGOS COMPLEMENTARES - COLETADO CAIXA) | SINAPI | H | 1 | 0 | 0
00037373 | SEGURO - HORISTA (COLETADO CAIXA - ENCARGOS COMPLEMENTARES) | SINAPI | H | 1 | 0 | 0
00037371 | TRANSPORTE - HORISTA (COLETADO CAIXA - ENCARGOS COMPLEMENTARES) | SINAPI | H | 1 | 0 | 0
|  |  |  | TOTAL Encargos Complementares: |  | 0
Mão de Obra |  | FONTE | UNID | COEFICIENTE | PREÇO UNITÁRIO | TOTAL
00004750 | PEDREIRO (HORISTA) | SINAPI | H | 1 | 15.71 | 15.71
|  |  |  | TOTAL Mão de Obra: |  | 15.71
Serviço |  | FONTE | UNID | COEFICIENTE | PREÇO UNITÁRIO | TOTAL
95371 | CURSO DE CAPACITAÇÃO PARA PEDREIRO (ENCARGOS COMPLEMENTARES) - HORISTA | SINAPI | H | 1 | 0.32 | 0.32
|  |  |  | TOTAL Serviço: |  | 0.32
|  |  |  | VALOR: |  | 16.03
92258 - INSTALAÇÃO DE TESOURA (INTEIRA OU MEIA), EM AÇO, PARA VÃOS MAIORES OU IGUAIS A 10,0 M E MENORES QUE 12,0 M, INCLUSO IÇAMENTO. AF_07/2019 (UN)
Equipamento Custo Horário |  | FONTE | UNID | COEFICIENTE | PREÇO UNITÁRIO | TOTAL
93288 | GUINDASTE HIDRÁULICO AUTOPROPELIDO, COM LANÇA TELESCÓPICA 40 M, CAPACIDADE MÁXIMA 60 T, POTÊNCIA 260 KW - CHI DIURNO. AF_03/2016 | SINAPI | CHI | 0.157 | 157.67 | 24.75
93287 | GUINDASTE HIDRÁULICO AUTOPROPELIDO, COM LANÇA TELESCÓPICA 40 M, CAPACIDADE MÁXIMA 60 T, POTÊNCIA 260 KW - CHP DIURNO. AF_03/2016 | SINAPI | CHP | 0.1133 | 329.19 | 37.29
|  |  |  | TOTAL Equipamento Custo Horário: |  | 62.04
Material |  | FONTE | UNID | COEFICIENTE | PREÇO UNITÁRIO | TOTAL
00011964 | PARAFUSO DE ACO TIPO CHUMBADOR PARABOLT, DIAMETRO 3/8", COMPRIMENTO 75 MM | SINAPI | UN | 12 | 2.66 | 31.92
|  |  |  | TOTAL Material: |  | 31.92
Mão de Obra com Encargos Complementares |  | FONTE | UNID | COEFICIENTE | PREÇO UNITÁRIO | TOTAL
88278 | MONTADOR DE ESTRUTURA METÁLICA COM ENCARGOS COMPLEMENTARES | SINAPI | H | 7.94 | 19.39 | 153.95
88316 | SERVENTE COM ENCARGOS COMPLEMENTARES | SINAPI | H | 2.643 | 11.86 | 31.34
|  |  |  | TOTAL Mão de Obra com Encargos Complementares: |  | 185.29
|  |  |  | VALOR: |  | 279.25
S88264S - Eletricista com encargos complementares (h)
Material |  | FONTE | UNID | COEFICIENTE | PREÇO UNITÁRIO | TOTAL
I37370S | Alimentacao - horista (coletado caixa - encargos complementares) | ORSE | h | 1 | 2.28 | 2.28
I43484S | Epi - familia eletricista - horista (encargos complementares - coletado caixa) | ORSE | h | 1 | 1.07 | 1.07
I37372S | Exames - horista (coletado caixa - encargos complementares) | ORSE | h | 1 | 0.81 | 0.81
I43460S | Ferramentas - familia eletricista - horista (encargos complementares - coletado caixa) | ORSE | h | 1 | 0.78 | 0.78
I37373S | Seguro - horista (coletado caixa - encargos complementares) | ORSE | h | 1 | 0.06 | 0.06
I37371S | Transporte - horista (coletado caixa - encargos complementares) | ORSE | h | 1 | 0.7 | 0.7
|  |  |  | TOTAL Material: |  | 5.7
Mão de Obra |  | FONTE | UNID | COEFICIENTE | PREÇO UNITÁRIO | TOTAL
00002436 | ELETRICISTA (HORISTA) | SINAPI | H | 1 | 19.18 | 19.18
|  |  |  | TOTAL Mão de Obra: |  | 19.18
Serviço |  | FONTE | UNID | COEFICIENTE | PREÇO UNITÁRIO | TOTAL
S95332S | Curso de capacitação para eletricista (encargos complementares) - horista | ORSE | h | 1 | 0.58 | 0.58
|  |  |  | TOTAL Serviço: |  | 0.58
|  |  |  | VALOR: |  | 25.46
S91467S - Guindauto hidráulico, capacidade máxima de carga 6200 kg, momento máximo de carga 11,7 tm, alcance máximo horizontal 9,70 m, inclusive caminhão toco pbt 16.000 kg, potência de 189 cv - materiais na operação. af_08/2015 (h)
Material |  | FONTE | UNID | COEFICIENTE | PREÇO UNITÁRIO | TOTAL
I04221S | Oleo diesel combustivel comum | ORSE | l | 26.43 | 6.98 | 184.48
|  |  |  | TOTAL Material: |  | 184.48
|  |  |  | VALOR: |  | 184.48
S05928S - Guindauto hidráulico, capacidade máxima de carga 6200 kg, momento máximo de carga 11,7 tm, alcance máximo horizontal 9,70 m, inclusive caminhão toco pbt 16.000 kg, potência de 189 cv - chp diurno. af_06/2014 (chp)
Mão de Obra com Encargos Complementares |  | FONTE | UNID | COEFICIENTE | PREÇO UNITÁRIO | TOTAL
S88286S | Motorista operador de munck com encargos complementares | ORSE | h | 1 | 20.54 | 20.54
|  |  |  | TOTAL Mão de Obra com Encargos Complementares: |  | 20.54
Serviço |  | FONTE | UNID | COEFICIENTE | PREÇO UNITÁRIO | TOTAL
S89259S | Guindauto hidráulico, capacidade máxima de carga 6200 kg, momento máximo de carga 11,7 tm, alcance máximo horizontal 9,70 m, inclusive caminhão toco pbt 16.000 kg, potência de 189 cv - depreciação. af_06/2014 | ORSE | h | 1 | 23.03 | 23.03
S91466S | Guindauto hidráulico, capacidade máxima de carga 6200 kg, momento máximo de carga 11,7 tm, alcance máximo horizontal 9,70 m, inclusive caminhão toco pbt 16.000 kg, potência de 189 cv - impostos e seguros. af_08/2015 | ORSE | h | 1 | 3.34 | 3.34
S89260S | Guindauto hidráulico, capacidade máxima de carga 6200 kg, momento máximo de carga 11,7 tm, alcance máximo horizontal 9,70 m, inclusive caminhão toco pbt 16.000 kg, potência de 189 cv - juros. af_06/2014 | ORSE | h | 1 | 4.22 | 4.22
S89262S | Guindauto hidráulico, capacidade máxima de carga 6200 kg, momento máximo de carga 11,7 tm, alcance máximo horizontal 9,70 m, inclusive caminhão toco pbt 16.000 kg, potência de 189 cv - manutenção. af_06/2014 | ORSE | h | 1 | 38.27 | 38.27
S91467S | Guindauto hidráulico, capacidade máxima de carga 6200 kg, momento máximo de carga 11,7 tm, alcance máximo horizontal 9,70 m, inclusive caminhão toco pbt 16.000 kg, potência de 189 cv - materiais na operação. af_08/2015 | ORSE | h | 1 | 184.48 | 184.48
|  |  |  | TOTAL Serviço: |  | 253.34
|  |  |  | VALOR: |  | 273.88
91997 - TOMADA MÉDIA DE EMBUTIR (1 MÓDULO), 2P+T 20 A, INCLUINDO SUPORTE E PLACA - FORNECIMENTO E INSTALAÇÃO. AF_12/2015 (UN)
Serviço |  | FONTE | UNID | COEFICIENTE | PREÇO UNITÁRIO | TOTAL
91946 | SUPORTE PARAFUSADO COM PLACA DE ENCAIXE 4" X 2" MÉDIO (1,30 M DO PISO) PARA PONTO ELÉTRICO - FORNECIMENTO E INSTALAÇÃO. AF_12/2015 | SINAPI | UN | 1 | 7.97 | 7.97
91995 | TOMADA MÉDIA DE EMBUTIR (1 MÓDULO), 2P+T 20 A, SEM SUPORTE E SEM PLACA - FORNECIMENTO E INSTALAÇÃO. AF_12/2015 | SINAPI | UN | 1 | 22.27 | 22.27
|  |  |  | TOTAL Serviço: |  | 30.24
|  |  |  | VALOR: |  | 30.24
S00126 - Concreto simples fabricado na obra, fck=15 mpa, lançado e adensado (m3)
Serviço |  | FONTE | UNID | COEFICIENTE | PREÇO UNITÁRIO | TOTAL
S00125 | Concreto simples fck= 15 MPA (b1/b2), fabricado na obra, sem lançamento e adensamento | ORSE | m3 | 1 | 503.97 | 503.97
S07692 | Lançamento de concreto simples fabricado na obra, inclusive adensamento e acabamento em peças da superestrutura | ORSE | m3 | 1 | 42.39 | 42.39
|  |  |  | TOTAL Serviço: |  | 546.36
|  |  |  | VALOR: |  | 546.36
88377 - OPERADOR DE BETONEIRA ESTACIONÁRIA/MISTURADOR COM ENCARGOS COMPLEMENTARES (H)
Encargos Complementares |  | FONTE | UNID | COEFICIENTE | PREÇO UNITÁRIO | TOTAL
00037370 | ALIMENTACAO - HORISTA (COLETADO CAIXA - ENCARGOS COMPLEMENTARES) | SINAPI | H | 1 | 0 | 0
00043488 | EPI - FAMILIA OPERADOR ESCAVADEIRA - HORISTA (ENCARGOS COMPLEMENTARES - COLETADO CAIXA) | SINAPI | H | 1 | 0 | 0
00037372 | EXAMES - HORISTA (COLETADO CAIXA - ENCARGOS COMPLEMENTARES) | SINAPI | H | 1 | 0 | 0
00043464 | FERRAMENTAS - FAMILIA OPERADOR ESCAVADEIRA - HORISTA (ENCARGOS COMPLEMENTARES - COLETADO CAIXA) | SINAPI | H | 1 | 0 | 0
00037373 | SEGURO - HORISTA (COLETADO CAIXA - ENCARGOS COMPLEMENTARES) | SINAPI | H | 1 | 0 | 0
00037371 | TRANSPORTE - HORISTA (COLETADO CAIXA - ENCARGOS COMPLEMENTARES) | SINAPI | H | 1 | 0 | 0
|  |  |  | TOTAL Encargos Complementares: |  | 0
Mão de Obra |  | FONTE | UNID | COEFICIENTE | PREÇO UNITÁRIO | TOTAL
00037666 | OPERADOR DE BETONEIRA ESTACIONARIA / MISTURADOR | SINAPI | H | 1 | 13.66 | 13.66
|  |  |  | TOTAL Mão de Obra: |  | 13.66
Serviço |  | FONTE | UNID | COEFICIENTE | PREÇO UNITÁRIO | TOTAL
95389 | CURSO DE CAPACITAÇÃO PARA OPERADOR DE BETONEIRA ESTACIONÁRIA/MISTURADOR (ENCARGOS COMPLEMENTARES) - HORISTA | SINAPI | H | 1 | 0.1 | 0.1
|  |  |  | TOTAL Serviço: |  | 0.1
|  |  |  | VALOR: |  | 13.76
88256 - AZULEJISTA OU LADRILHISTA COM ENCARGOS COMPLEMENTARES (H)
Encargos Complementares |  | FONTE | UNID | COEFICIENTE | PREÇO UNITÁRIO | TOTAL
00037370 | ALIMENTACAO - HORISTA (COLETADO CAIXA - ENCARGOS COMPLEMENTARES) | SINAPI | H | 1 | 0 | 0
00043489 | EPI - FAMILIA PEDREIRO - HORISTA (ENCARGOS COMPLEMENTARES - COLETADO CAIXA) | SINAPI | H | 1 | 0 | 0
00037372 | EXAMES - HORISTA (COLETADO CAIXA - ENCARGOS COMPLEMENTARES) | SINAPI | H | 1 | 0 | 0
00043465 | FERRAMENTAS - FAMILIA PEDREIRO - HORISTA (ENCARGOS COMPLEMENTARES - COLETADO CAIXA) | SINAPI | H | 1 | 0 | 0
00037373 | SEGURO - HORISTA (COLETADO CAIXA - ENCARGOS COMPLEMENTARES) | SINAPI | H | 1 | 0 | 0
00037371 | TRANSPORTE - HORISTA (COLETADO CAIXA - ENCARGOS COMPLEMENTARES) | SINAPI | H | 1 | 0 | 0
|  |  |  | TOTAL Encargos Complementares: |  | 0
Mão de Obra |  | FONTE | UNID | COEFICIENTE | PREÇO UNITÁRIO | TOTAL
00004760 | AZULEJISTA OU LADRILHEIRO (HORISTA) | SINAPI | H | 1 | 19.18 | 19.18
|  |  |  | TOTAL Mão de Obra: |  | 19.18
Serviço |  | FONTE | UNID | COEFICIENTE | PREÇO UNITÁRIO | TOTAL
95324 | CURSO DE CAPACITAÇÃO PARA AZULEJISTA OU LADRILHISTA (ENCARGOS COMPLEMENTARES) - HORISTA | SINAPI | H | 1 | 0.27 | 0.27
|  |  |  | TOTAL Serviço: |  | 0.27
|  |  |  | VALOR: |  | 19.45
88830 - BETONEIRA CAPACIDADE NOMINAL DE 400 L, CAPACIDADE DE MISTURA 280 L, MOTOR ELÉTRICO TRIFÁSICO POTÊNCIA DE 2 CV, SEM CARREGADOR - CHP DIURNO. AF_10/2014 (CHP)
Serviço |  | FONTE | UNID | COEFICIENTE | PREÇO UNITÁRIO | TOTAL
88826 | BETONEIRA CAPACIDADE NOMINAL DE 400 L, CAPACIDADE DE MISTURA 280 L, MOTOR ELÉTRICO TRIFÁSICO POTÊNCIA DE 2 CV, SEM CARREGADOR - DEPRECIAÇÃO. AF_10/2014 | SINAPI | H | 1 | 0.34 | 0.34
88827 | BETONEIRA CAPACIDADE NOMINAL DE 400 L, CAPACIDADE DE MISTURA 280 L, MOTOR ELÉTRICO TRIFÁSICO POTÊNCIA DE 2 CV, SEM CARREGADOR - JUROS. AF_10/2014 | SINAPI | H | 1 | 0.04 | 0.04
88828 | BETONEIRA CAPACIDADE NOMINAL DE 400 L, CAPACIDADE DE MISTURA 280 L, MOTOR ELÉTRICO TRIFÁSICO POTÊNCIA DE 2 CV, SEM CARREGADOR - MANUTENÇÃO. AF_10/2014 | SINAPI | H | 1 | 0.37 | 0.37
88829 | BETONEIRA CAPACIDADE NOMINAL DE 400 L, CAPACIDADE DE MISTURA 280 L, MOTOR ELÉTRICO TRIFÁSICO POTÊNCIA DE 2 CV, SEM CARREGADOR - MATERIAIS NA OPERAÇÃO. AF_10/2014 | SINAPI | H | 1 | 1.22 | 1.22
|  |  |  | TOTAL Serviço: |  | 1.97
|  |  |  | VALOR: |  | 1.97
95360 - CURSO DE CAPACITAÇÃO PARA OPERADOR DE MÁQUINAS E EQUIPAMENTOS (ENCARGOS COMPLEMENTARES) - HORISTA (H)
Mão de Obra |  | FONTE | UNID | COEFICIENTE | PREÇO UNITÁRIO | TOTAL
00004230 | OPERADOR DE MAQUINAS E TRATORES DIVERSOS (TERRAPLANAGEM) | SINAPI | H | 0.01108 | 26.65 | 0.29
|  |  |  | TOTAL Mão de Obra: |  | 0.29
|  |  |  | VALOR: |  | 0.29
95372 - CURSO DE CAPACITAÇÃO PARA PINTOR (ENCARGOS COMPLEMENTARES) - HORISTA (H)
Mão de Obra |  | FONTE | UNID | COEFICIENTE | PREÇO UNITÁRIO | TOTAL
00004783 | PINTOR (HORISTA) | SINAPI | H | 0.01418 | 15.71 | 0.22
|  |  |  | TOTAL Mão de Obra: |  | 0.22
|  |  |  | VALOR: |  | 0.22
86883 - SIFÃO DO TIPO FLEXÍVEL EM PVC 1 X 1.1/2 - FORNECIMENTO E INSTALAÇÃO. AF_01/2020 (UN)
Material |  | FONTE | UNID | COEFICIENTE | PREÇO UNITÁRIO | TOTAL
00003146 | FITA VEDA ROSCA EM ROLOS DE 18 MM X 10 M (L X C) | SINAPI | UN | 0.0332 | 2.1 | 0.06
00044945 | SIFAO / TUBO SINFONADO EXTENSIVEL/SANFONADO, UNIVERSAL/ SIMPLES, ENTRE *50 A 70* CM, DE PLASTICO BRANCO | SINAPI | UN | 1 | 8 | 8
|  |  |  | TOTAL Material: |  | 8.06
Mão de Obra com Encargos Complementares |  | FONTE | UNID | COEFICIENTE | PREÇO UNITÁRIO | TOTAL
88267 | ENCANADOR OU BOMBEIRO HIDRÁULICO COM ENCARGOS COMPLEMENTARES | SINAPI | H | 0.0845 | 15.98 | 1.35
88316 | SERVENTE COM ENCARGOS COMPLEMENTARES | SINAPI | H | 0.0266 | 11.86 | 0.31
|  |  |  | TOTAL Mão de Obra com Encargos Complementares: |  | 1.66
|  |  |  | VALOR: |  | 9.72
97113 - APLICAÇÃO DE LONA PLÁSTICA PARA EXECUÇÃO DE PAVIMENTOS DE CONCRETO. AF_04/2022 (M2)
Material |  | FONTE | UNID | COEFICIENTE | PREÇO UNITÁRIO | TOTAL
00042408 | LONA PLASTICA EXTRA FORTE PRETA, E = 200 MICRA | SINAPI | M2 | 1.128 | 1.63 | 1.83
|  |  |  | TOTAL Material: |  | 1.83
Mão de Obra com Encargos Complementares |  | FONTE | UNID | COEFICIENTE | PREÇO UNITÁRIO | TOTAL
88309 | PEDREIRO COM ENCARGOS COMPLEMENTARES | SINAPI | H | 0.00491 | 16.03 | 0.07
88316 | SERVENTE COM ENCARGOS COMPLEMENTARES | SINAPI | H | 0.00589 | 11.86 | 0.06
|  |  |  | TOTAL Mão de Obra com Encargos Complementares: |  | 0.13
|  |  |  | VALOR: |  | 1.96
89726 - JOELHO 45 GRAUS, PVC, SERIE NORMAL, ESGOTO PREDIAL, DN 40 MM, JUNTA SOLDÁVEL, FORNECIDO E INSTALADO EM RAMAL DE DESCARGA OU RAMAL DE ESGOTO SANITÁRIO. AF_08/2022 (UN)
Material |  | FONTE | UNID | COEFICIENTE | PREÇO UNITÁRIO | TOTAL
00000122 | ADESIVO PLASTICO PARA PVC, FRASCO COM *850* GR | SINAPI | UN | 0.0099 | 62.86 | 0.62
00003516 | JOELHO PVC, SOLDAVEL, BB, 45 GRAUS, DN 40 MM, PARA ESGOTO PREDIAL | SINAPI | UN | 1 | 2.23 | 2.23
00038383 | LIXA D'AGUA EM FOLHA, GRAO 100 | SINAPI | UN | 0.0071 | 2.1 | 0.01
00020083 | SOLUCAO PREPARADORA / LIMPADORA PARA PVC, FRASCO COM 1000 CM3 | SINAPI | UN | 0.015 | 71.22 | 1.06
|  |  |  | TOTAL Material: |  | 3.92
Mão de Obra com Encargos Complementares |  | FONTE | UNID | COEFICIENTE | PREÇO UNITÁRIO | TOTAL
88248 | AUXILIAR DE ENCANADOR OU BOMBEIRO HIDRÁULICO COM ENCARGOS COMPLEMENTARES | SINAPI | H | 0.127 | 11.83 | 1.5
88267 | ENCANADOR OU BOMBEIRO HIDRÁULICO COM ENCARGOS COMPLEMENTARES | SINAPI | H | 0.127 | 15.98 | 2.02
|  |  |  | TOTAL Mão de Obra com Encargos Complementares: |  | 3.52
|  |  |  | VALOR: |  | 7.44
91278 - PLACA VIBRATÓRIA REVERSÍVEL COM MOTOR 4 TEMPOS A GASOLINA, FORÇA CENTRÍFUGA DE 25 KN (2500 KGF), POTÊNCIA 5,5 CV - CHI DIURNO. AF_08/2015 (CHI)
Serviço |  | FONTE | UNID | COEFICIENTE | PREÇO UNITÁRIO | TOTAL
91273 | PLACA VIBRATÓRIA REVERSÍVEL COM MOTOR 4 TEMPOS A GASOLINA, FORÇA CENTRÍFUGA DE 25 KN (2500 KGF), POTÊNCIA 5,5 CV - DEPRECIAÇÃO. AF_08/2015 | SINAPI | H | 1 | 0.51 | 0.51
91274 | PLACA VIBRATÓRIA REVERSÍVEL COM MOTOR 4 TEMPOS A GASOLINA, FORÇA CENTRÍFUGA DE 25 KN (2500 KGF), POTÊNCIA 5,5 CV - JUROS. AF_08/2015 | SINAPI | H | 1 | 0.07 | 0.07
|  |  |  | TOTAL Serviço: |  | 0.58
|  |  |  | VALOR: |  | 0.58
S90466S - Chumbamento linear em alvenaria para ramais/distribuição com diâmetros menores ou iguais a 40 mm. af_05/2015 (m)
Mão de Obra com Encargos Complementares |  | FONTE | UNID | COEFICIENTE | PREÇO UNITÁRIO | TOTAL
S88248S | Auxiliar de encanador ou bombeiro hidráulico com encargos complementares | ORSE | h | 0.055 | 16.91 | 0.93
S88267S | Encanador ou bombeiro hidráulico com encargos complementares | ORSE | h | 0.391 | 21.05 | 8.23
|  |  |  | TOTAL Mão de Obra com Encargos Complementares: |  | 9.16
Serviço |  | FONTE | UNID | COEFICIENTE | PREÇO UNITÁRIO | TOTAL
S88629S | Argamassa traço 1:3 (em volume de cimento e areia média úmida), preparo manual. af_08/2019 | ORSE | m3 | 0.003 | 642.4 | 1.93
|  |  |  | TOTAL Serviço: |  | 1.93
|  |  |  | VALOR: |  | 11.09
90436 - FURO EM ALVENARIA PARA DIÂMETROS MENORES OU IGUAIS A 40 MM. AF_05/2015 (UN)
Mão de Obra com Encargos Complementares |  | FONTE | UNID | COEFICIENTE | PREÇO UNITÁRIO | TOTAL
88248 | AUXILIAR DE ENCANADOR OU BOMBEIRO HIDRÁULICO COM ENCARGOS COMPLEMENTARES | SINAPI | H | 0.077 | 11.83 | 0.91
88267 | ENCANADOR OU BOMBEIRO HIDRÁULICO COM ENCARGOS COMPLEMENTARES | SINAPI | H | 0.494 | 15.98 | 7.89
|  |  |  | TOTAL Mão de Obra com Encargos Complementares: |  | 8.8
|  |  |  | VALOR: |  | 8.8
95317 - CURSO DE CAPACITAÇÃO PARA AUXILIAR DE ENCANADOR OU BOMBEIRO HIDRÁULICO (ENCARGOS COMPLEMENTARES) - HORISTA (H)
Mão de Obra |  | FONTE | UNID | COEFICIENTE | PREÇO UNITÁRIO | TOTAL
00006111 | SERVENTE DE OBRAS | SINAPI | H | 0.01728 | 11.63 | 0.2
|  |  |  | TOTAL Mão de Obra: |  | 0.2
|  |  |  | VALOR: |  | 0.2
95329 - CURSO DE CAPACITAÇÃO PARA CARPINTEIRO DE ESQUADRIA (ENCARGOS COMPLEMENTARES) - HORISTA (H)
Mão de Obra |  | FONTE | UNID | COEFICIENTE | PREÇO UNITÁRIO | TOTAL
00001214 | CARPINTEIRO DE ESQUADRIAS (HORISTA) | SINAPI | H | 0.01418 | 15.71 | 0.22
|  |  |  | TOTAL Mão de Obra: |  | 0.22
|  |  |  | VALOR: |  | 0.22
89224 - BETONEIRA CAPACIDADE NOMINAL DE 600 L, CAPACIDADE DE MISTURA 360 L, MOTOR ELÉTRICO TRIFÁSICO POTÊNCIA DE 4 CV, SEM CARREGADOR - MATERIAIS NA OPERAÇÃO. AF_11/2014 (H)
Especiais |  | FONTE | UNID | COEFICIENTE | PREÇO UNITÁRIO | TOTAL
00002705 | ENERGIA ELETRICA ATE 2000 KWH INDUSTRIAL, SEM DEMANDA | SINAPI | KWH | 2.5 | 0.98 | 2.45
|  |  |  | TOTAL Especiais: |  | 2.45
|  |  |  | VALOR: |  | 2.45
89599 - LUVA SIMPLES, PVC, SERIE R, ÁGUA PLUVIAL, DN 75 MM, JUNTA ELÁSTICA, FORNECIDO E INSTALADO EM CONDUTORES VERTICAIS DE ÁGUAS PLUVIAIS. AF_06/2022 (UN)
Material |  | FONTE | UNID | COEFICIENTE | PREÇO UNITÁRIO | TOTAL
00000122 | ADESIVO PLASTICO PARA PVC, FRASCO COM *850* GR | SINAPI | UN | 0.0167 | 62.86 | 1.04
00000298 | ANEL BORRACHA, DN 75 MM, PARA TUBO SERIE REFORCADA ESGOTO PREDIAL | SINAPI | UN | 1 | 3.59 | 3.59
00038383 | LIXA D'AGUA EM FOLHA, GRAO 100 | SINAPI | UN | 0.032 | 2.1 | 0.06
00020169 | LUVA SIMPLES, PVC SERIE R, 75 MM, PARA ESGOTO PREDIAL | SINAPI | UN | 1 | 11.29 | 11.29
00020078 | PASTA LUBRIFICANTE PARA TUBOS E CONEXOES COM JUNTA ELASTICA, EMBALAGEM DE *400* GR (USO EM PVC, ACO, POLIETILENO E OUTROS) | SINAPI | UN | 0.0375 | 25.94 | 0.97
00020083 | SOLUCAO PREPARADORA / LIMPADORA PARA PVC, FRASCO COM 1000 CM3 | SINAPI | UN | 0.026 | 71.22 | 1.85
|  |  |  | TOTAL Material: |  | 18.8
Mão de Obra com Encargos Complementares |  | FONTE | UNID | COEFICIENTE | PREÇO UNITÁRIO | TOTAL
88248 | AUXILIAR DE ENCANADOR OU BOMBEIRO HIDRÁULICO COM ENCARGOS COMPLEMENTARES | SINAPI | H | 0.1158 | 11.83 | 1.36
88267 | ENCANADOR OU BOMBEIRO HIDRÁULICO COM ENCARGOS COMPLEMENTARES | SINAPI | H | 0.1158 | 15.98 | 1.85
|  |  |  | TOTAL Mão de Obra com Encargos Complementares: |  | 3.21
|  |  |  | VALOR: |  | 22.01
100475 - ARGAMASSA TRAÇO 1:3 (EM VOLUME DE CIMENTO E AREIA MÉDIA ÚMIDA) COM ADIÇÃO DE IMPERMEABILIZANTE, PREPARO MECÂNICO COM BETONEIRA 400 L. AF_08/2019 (M3)
Equipamento Custo Horário |  | FONTE | UNID | COEFICIENTE | PREÇO UNITÁRIO | TOTAL
88831 | BETONEIRA CAPACIDADE NOMINAL DE 400 L, CAPACIDADE DE MISTURA 280 L, MOTOR ELÉTRICO TRIFÁSICO POTÊNCIA DE 2 CV, SEM CARREGADOR - CHI DIURNO. AF_10/2014 | SINAPI | CHI | 2.88 | 0.38 | 1.09
88830 | BETONEIRA CAPACIDADE NOMINAL DE 400 L, CAPACIDADE DE MISTURA 280 L, MOTOR ELÉTRICO TRIFÁSICO POTÊNCIA DE 2 CV, SEM CARREGADOR - CHP DIURNO. AF_10/2014 | SINAPI | CHP | 0.87 | 1.97 | 1.71
|  |  |  | TOTAL Equipamento Custo Horário: |  | 2.8
Material |  | FONTE | UNID | COEFICIENTE | PREÇO UNITÁRIO | TOTAL
00000123 | ADITIVO IMPERMEABILIZANTE DE PEGA NORMAL PARA ARGAMASSAS E CONCRETOS SEM ARMACAO, LIQUIDO E ISENTO DE CLORETOS | SINAPI | L | 19.44 | 9.98 | 194.01
00000370 | AREIA MEDIA - POSTO JAZIDA/FORNECEDOR (RETIRADO NA JAZIDA, SEM TRANSPORTE) | SINAPI | M3 | 1.08 | 95.5 | 103.14
00001379 | CIMENTO PORTLAND COMPOSTO CP II-32 | SINAPI | KG | 486 | 1.08 | 524.88
|  |  |  | TOTAL Material: |  | 822.03
Mão de Obra com Encargos Complementares |  | FONTE | UNID | COEFICIENTE | PREÇO UNITÁRIO | TOTAL
88377 | OPERADOR DE BETONEIRA ESTACIONÁRIA/MISTURADOR COM ENCARGOS COMPLEMENTARES | SINAPI | H | 3.75 | 13.76 | 51.6
|  |  |  | TOTAL Mão de Obra com Encargos Complementares: |  | 51.6
|  |  |  | VALOR: |  | 876.43
93280 - GUINCHO ELÉTRICO DE COLUNA, CAPACIDADE 400 KG, COM MOTO FREIO, MOTOR TRIFÁSICO DE 1,25 CV - MATERIAIS NA OPERAÇÃO. AF_03/2016 (H)
Especiais |  | FONTE | UNID | COEFICIENTE | PREÇO UNITÁRIO | TOTAL
00002705 | ENERGIA ELETRICA ATE 2000 KWH INDUSTRIAL, SEM DEMANDA | SINAPI | KWH | 0.78 | 0.98 | 0.76
|  |  |  | TOTAL Especiais: |  | 0.76
|  |  |  | VALOR: |  | 0.76
S10555 - Encargos Complementares - Armador (h)
Material |  | FONTE | UNID | COEFICIENTE | PREÇO UNITÁRIO | TOTAL
I00158 | Almoço (Participação do empregador) | ORSE | un | 0.1018 | 14 | 1.43
I10585 | Arco de serra | ORSE | un | 0.0002 | 21.48 | 0
I12893S | Bota de seguranca com biqueira de aco e colarinho acolchoado | ORSE | par | 0.0008 | 61.92 | 0.05
I12894S | Capa para chuva em pvc com forro de poliester, com capuz (amarela ou azul) | ORSE | un | 0.0002 | 16.77 | 0
I12895S | Capacete de seguranca aba frontal com suspensao de polietileno, sem jugular (classe b) | ORSE | un | 0.0006 | 12.9 | 0.01
I10492 | Cesta Básica | ORSE | un | 0.0045 | 165 | 0.74
I00941 | Fardamento com mangas curta | ORSE | un | 0.0015 | 175.15 | 0.26
I12892S | Luva raspa de couro, cano curto (punho *7* cm) | ORSE | par | 0.0023 | 11.61 | 0.03
I01651 | Óculos branco proteção | ORSE | pr | 0.0008 | 6.35 | 0.01
I10596 | Protetor auricular | ORSE | un | 0.0045 | 4.9 | 0.02
I10599 | Protetor solar fps 30 com 120ml | ORSE | un | 0.0018 | 35.9 | 0.06
I10586 | Torquesa | ORSE | un | 0.0002 | 36.9 | 0.01
I02378 | Vale transporte | ORSE | un | 0.0654 | 4.5 | 0.29
|  |  |  | TOTAL Material: |  | 2.91
Serviço |  | FONTE | UNID | COEFICIENTE | PREÇO UNITÁRIO | TOTAL
I10517 | Exames admissionais/demissionais (checkup) | ORSE | cj | 0.0004 | 300 | 0.12
I10761 | Refeição - café da manhã ( café com leite e dois pães com manteiga) | ORSE | un | 0.1018 | 5 | 0.51
I10362 | Seguro de vida e acidente em grupo | ORSE | un | 0.0045 | 12.54 | 0.06
|  |  |  | TOTAL Serviço: |  | 0.69
|  |  |  | VALOR: |  | 3.6
S95351S - Curso de capacitação para motorista operador de munck (encargos complementares) - horista (h)
Mão de Obra |  | FONTE | UNID | COEFICIENTE | PREÇO UNITÁRIO | TOTAL
00004093 | MOTORISTA DE CAMINHAO | SINAPI | H | 0.0133 | 15.71 | 0.21
|  |  |  | TOTAL Mão de Obra: |  | 0.21
|  |  |  | VALOR: |  | 0.21
S88248S - Auxiliar de encanador ou bombeiro hidráulico com encargos complementares (h)
Material |  | FONTE | UNID | COEFICIENTE | PREÇO UNITÁRIO | TOTAL
I37370S | Alimentacao - horista (coletado caixa - encargos complementares) | ORSE | h | 1 | 2.28 | 2.28
I43485S | Epi - familia encanador - horista (encargos complementares - coletado caixa) | ORSE | h | 1 | 0.94 | 0.94
I37372S | Exames - horista (coletado caixa - encargos complementares) | ORSE | h | 1 | 0.81 | 0.81
I43461S | Ferramentas - familia encanador - horista (encargos complementares - coletado caixa) | ORSE | h | 1 | 0.32 | 0.32
I37373S | Seguro - horista (coletado caixa - encargos complementares) | ORSE | h | 1 | 0.06 | 0.06
I37371S | Transporte - horista (coletado caixa - encargos complementares) | ORSE | h | 1 | 0.7 | 0.7
|  |  |  | TOTAL Material: |  | 5.11
Mão de Obra |  | FONTE | UNID | COEFICIENTE | PREÇO UNITÁRIO | TOTAL
00006111 | SERVENTE DE OBRAS | SINAPI | H | 1 | 11.63 | 11.63
|  |  |  | TOTAL Mão de Obra: |  | 11.63
Serviço |  | FONTE | UNID | COEFICIENTE | PREÇO UNITÁRIO | TOTAL
S95317S | Curso de capacitação para auxiliar de encanador ou bombeiro hidráulico (encargos complementares) - horista | ORSE | h | 1 | 0.17 | 0.17
|  |  |  | TOTAL Serviço: |  | 0.17
|  |  |  | VALOR: |  | 16.91
96984 - ELETRODUTO PVC 40MM (1 ¼ ) PARA SPDA - FORNECIMENTO E INSTALAÇÃO. AF_12/2017 (UN)
Material |  | FONTE | UNID | COEFICIENTE | PREÇO UNITÁRIO | TOTAL
00012070 | ELETRODUTO DE PVC RIGIDO SOLDAVEL, CLASSE B, DE 40 MM | SINAPI | M | 3 | 6.75 | 20.25
|  |  |  | TOTAL Material: |  | 20.25
Mão de Obra com Encargos Complementares |  | FONTE | UNID | COEFICIENTE | PREÇO UNITÁRIO | TOTAL
88247 | AUXILIAR DE ELETRICISTA COM ENCARGOS COMPLEMENTARES | SINAPI | H | 0.7632 | 12.04 | 9.18
88264 | ELETRICISTA COM ENCARGOS COMPLEMENTARES | SINAPI | H | 0.7632 | 19.86 | 15.15
|  |  |  | TOTAL Mão de Obra com Encargos Complementares: |  | 24.33
Serviço |  | FONTE | UNID | COEFICIENTE | PREÇO UNITÁRIO | TOTAL
91173 | FIXAÇÃO DE TUBOS VERTICAIS DE PPR DIÂMETROS MENORES OU IGUAIS A 40 MM COM ABRAÇADEIRA METÁLICA RÍGIDA TIPO D 1/2", FIXADA EM PERFILADO EM ALVENARIA. AF_05/2015 | SINAPI | M | 3 | 1.15 | 3.45
|  |  |  | TOTAL Serviço: |  | 3.45
|  |  |  | VALOR: |  | 48.03
88310 - PINTOR COM ENCARGOS COMPLEMENTARES (H)
Encargos Complementares |  | FONTE | UNID | COEFICIENTE | PREÇO UNITÁRIO | TOTAL
00037370 | ALIMENTACAO - HORISTA (COLETADO CAIXA - ENCARGOS COMPLEMENTARES) | SINAPI | H | 1 | 0 | 0
00043490 | EPI - FAMILIA PINTOR - HORISTA (ENCARGOS COMPLEMENTARES - COLETADO CAIXA) | SINAPI | H | 1 | 0 | 0
00037372 | EXAMES - HORISTA (COLETADO CAIXA - ENCARGOS COMPLEMENTARES) | SINAPI | H | 1 | 0 | 0
00043466 | FERRAMENTAS - FAMILIA PINTOR - HORISTA (ENCARGOS COMPLEMENTARES - COLETADO CAIXA) | SINAPI | H | 1 | 0 | 0
00037373 | SEGURO - HORISTA (COLETADO CAIXA - ENCARGOS COMPLEMENTARES) | SINAPI | H | 1 | 0 | 0
00037371 | TRANSPORTE - HORISTA (COLETADO CAIXA - ENCARGOS COMPLEMENTARES) | SINAPI | H | 1 | 0 | 0
|  |  |  | TOTAL Encargos Complementares: |  | 0
Mão de Obra |  | FONTE | UNID | COEFICIENTE | PREÇO UNITÁRIO | TOTAL
00004783 | PINTOR (HORISTA) | SINAPI | H | 1 | 15.71 | 15.71
|  |  |  | TOTAL Mão de Obra: |  | 15.71
Serviço |  | FONTE | UNID | COEFICIENTE | PREÇO UNITÁRIO | TOTAL
95372 | CURSO DE CAPACITAÇÃO PARA PINTOR (ENCARGOS COMPLEMENTARES) - HORISTA | SINAPI | H | 1 | 0.22 | 0.22
|  |  |  | TOTAL Serviço: |  | 0.22
|  |  |  | VALOR: |  | 15.93
S91937S - Caixa octogonal 3" x 3", pvc, instalada em laje - fornecimento e instalação. af_12/2015 (un)
Material |  | FONTE | UNID | COEFICIENTE | PREÇO UNITÁRIO | TOTAL
I01871S | Caixa octogonal de fundo movel, em pvc, de 3" x 3", para eletroduto flexivel corrugado | ORSE | un | 1 | 4.41 | 4.41
|  |  |  | TOTAL Material: |  | 4.41
Mão de Obra com Encargos Complementares |  | FONTE | UNID | COEFICIENTE | PREÇO UNITÁRIO | TOTAL
S88247S | Auxiliar de eletricista com encargos complementares | ORSE | h | 0.143 | 17.68 | 2.53
S88264S | Eletricista com encargos complementares | ORSE | h | 0.143 | 25.46 | 3.64
|  |  |  | TOTAL Mão de Obra com Encargos Complementares: |  | 6.17
|  |  |  | VALOR: |  | 10.58
S02497 - Escavação manual de vala ou cava em material de 1ª categoria, profundidade até 1,50m (m3)
Encargos Complementares |  | FONTE | UNID | COEFICIENTE | PREÇO UNITÁRIO | TOTAL
S10549 | Encargos Complementares - Servente | ORSE | h | 3 | 3.78 | 11.34
|  |  |  | TOTAL Encargos Complementares: |  | 11.34
Mão de Obra |  | FONTE | UNID | COEFICIENTE | PREÇO UNITÁRIO | TOTAL
00006111 | SERVENTE DE OBRAS | SINAPI | H | 3 | 11.63 | 34.89
|  |  |  | TOTAL Mão de Obra: |  | 34.89
|  |  |  | VALOR: |  | 46.23
91530 - COMPACTADOR DE SOLOS DE PERCUSSÃO (SOQUETE) COM MOTOR A GASOLINA 4 TEMPOS, POTÊNCIA 4 CV - JUROS. AF_08/2015 (H)
Equipamento |  | FONTE | UNID | COEFICIENTE | PREÇO UNITÁRIO | TOTAL
00013458 | COMPACTADOR DE SOLOS DE PERCURSAO (SOQUETE) COM MOTOR A GASOLINA 4 TEMPOS DE 4 HP (4 CV) | SINAPI | UN | 7.4e-06 | 14360.28 | 0.1
|  |  |  | TOTAL Equipamento: |  | 0.1
|  |  |  | VALOR: |  | 0.1
91946 - SUPORTE PARAFUSADO COM PLACA DE ENCAIXE 4" X 2" MÉDIO (1,30 M DO PISO) PARA PONTO ELÉTRICO - FORNECIMENTO E INSTALAÇÃO. AF_12/2015 (UN)
Material |  | FONTE | UNID | COEFICIENTE | PREÇO UNITÁRIO | TOTAL
00038094 | ESPELHO / PLACA DE 3 POSTOS 4" X 2", PARA INSTALACAO DE TOMADAS E INTERRUPTORES | SINAPI | UN | 1 | 3.63 | 3.63
00038099 | SUPORTE DE FIXACAO PARA ESPELHO / PLACA 4" X 2", PARA 3 MODULOS, PARA INSTALACAO DE TOMADAS E INTERRUPTORES (SOMENTE SUPORTE) | SINAPI | UN | 1 | 1.88 | 1.88
|  |  |  | TOTAL Material: |  | 5.51
Mão de Obra com Encargos Complementares |  | FONTE | UNID | COEFICIENTE | PREÇO UNITÁRIO | TOTAL
88264 | ELETRICISTA COM ENCARGOS COMPLEMENTARES | SINAPI | H | 0.124 | 19.86 | 2.46
|  |  |  | TOTAL Mão de Obra com Encargos Complementares: |  | 2.46
|  |  |  | VALOR: |  | 7.97
97735 - PEÇA RETANGULAR PRÉ-MOLDADA, VOLUME DE CONCRETO DE 30 A 100 LITROS, TAXA DE AÇO APROXIMADA DE 30KG/M³. AF_01/2018 (M3)
Equipamento Custo Horário |  | FONTE | UNID | COEFICIENTE | PREÇO UNITÁRIO | TOTAL
91693 | SERRA CIRCULAR DE BANCADA COM MOTOR ELÉTRICO POTÊNCIA DE 5HP, COM COIFA PARA DISCO 10" - CHI DIURNO. AF_08/2015 | SINAPI | CHI | 0.4226 | 27.03 | 11.42
91692 | SERRA CIRCULAR DE BANCADA COM MOTOR ELÉTRICO POTÊNCIA DE 5HP, COM COIFA PARA DISCO 10" - CHP DIURNO. AF_08/2015 | SINAPI | CHP | 0.313 | 28.42 | 8.89
90587 | VIBRADOR DE IMERSÃO, DIÂMETRO DE PONTEIRA 45MM, MOTOR ELÉTRICO TRIFÁSICO POTÊNCIA DE 2 CV - CHI DIURNO. AF_06/2015 | SINAPI | CHI | 13.0715 | 0.49 | 6.4
90586 | VIBRADOR DE IMERSÃO, DIÂMETRO DE PONTEIRA 45MM, MOTOR ELÉTRICO TRIFÁSICO POTÊNCIA DE 2 CV - CHP DIURNO. AF_06/2015 | SINAPI | CHP | 4.7533 | 1.33 | 6.32
|  |  |  | TOTAL Equipamento Custo Horário: |  | 33.03
Material |  | FONTE | UNID | COEFICIENTE | PREÇO UNITÁRIO | TOTAL
00001358 | CHAPA/PAINEL DE MADEIRA COMPENSADA RESINADA (MADEIRITE RESINADO ROSA) PARA FORMA DE CONCRETO, DE 2200 x 1100 MM, E = 17 MM | SINAPI | M2 | 1.3112 | 63.68 | 83.49
00002692 | DESMOLDANTE PROTETOR PARA FORMAS DE MADEIRA, DE BASE OLEOSA EMULSIONADA EM AGUA | SINAPI | L | 0.0567 | 9.59 | 0.54
00020247 | PREGO DE ACO POLIDO COM CABECA 15 X 15 (1 1/4 X 13) | SINAPI | KG | 0.2619 | 24.78 | 6.48
00004517 | SARRAFO *2,5 X 7,5* CM EM PINUS, MISTA OU EQUIVALENTE DA REGIAO - BRUTA | SINAPI | M | 4.477 | 1.61 | 7.2
|  |  |  | TOTAL Material: |  | 97.71
Mão de Obra com Encargos Complementares |  | FONTE | UNID | COEFICIENTE | PREÇO UNITÁRIO | TOTAL
88239 | AJUDANTE DE CARPINTEIRO COM ENCARGOS COMPLEMENTARES | SINAPI | H | 0.7356 | 11.79 | 8.67
88261 | CARPINTEIRO DE ESQUADRIA COM ENCARGOS COMPLEMENTARES | SINAPI | H | 3.678 | 15.93 | 58.59
88309 | PEDREIRO COM ENCARGOS COMPLEMENTARES | SINAPI | H | 22.8884 | 16.03 | 366.9
88316 | SERVENTE COM ENCARGOS COMPLEMENTARES | SINAPI | H | 22.8884 | 11.86 | 271.45
|  |  |  | TOTAL Mão de Obra com Encargos Complementares: |  | 705.61
Serviço |  | FONTE | UNID | COEFICIENTE | PREÇO UNITÁRIO | TOTAL
92767 | ARMAÇÃO DE LAJE DE ESTRUTURA CONVENCIONAL DE CONCRETO ARMADO UTILIZANDO AÇO CA-60 DE 4,2 MM - MONTAGEM. AF_06/2022 | SINAPI | KG | 28.9369 | 16.41 | 474.85
94972 | CONCRETO FCK = 30MPA, TRAÇO 1:2,1:2,5 (EM MASSA SECA DE CIMENTO/ AREIA MÉDIA/ BRITA 1) - PREPARO MECÂNICO COM BETONEIRA 600 L. AF_05/2021 | SINAPI | M3 | 1.2 | 662.01 | 794.41
|  |  |  | TOTAL Serviço: |  | 1269.26
|  |  |  | VALOR: |  | 2105.61
S91940S - Caixa retangular 4" x 2" média (1,30 m do piso), pvc, instalada em parede - fornecimento e instalação. af_12/2015 (un)
Material |  | FONTE | UNID | COEFICIENTE | PREÇO UNITÁRIO | TOTAL
I01872S | Caixa de passagem, em pvc, de 4" x 2", para eletroduto flexivel corrugado | ORSE | un | 1 | 2.46 | 2.46
|  |  |  | TOTAL Material: |  | 2.46
Mão de Obra com Encargos Complementares |  | FONTE | UNID | COEFICIENTE | PREÇO UNITÁRIO | TOTAL
S88247S | Auxiliar de eletricista com encargos complementares | ORSE | h | 0.247 | 17.68 | 4.37
S88264S | Eletricista com encargos complementares | ORSE | h | 0.247 | 25.46 | 6.29
|  |  |  | TOTAL Mão de Obra com Encargos Complementares: |  | 10.66
Serviço |  | FONTE | UNID | COEFICIENTE | PREÇO UNITÁRIO | TOTAL
S88629S | Argamassa traço 1:3 (em volume de cimento e areia média úmida), preparo manual. af_08/2019 | ORSE | m3 | 0.0009 | 642.4 | 0.58
|  |  |  | TOTAL Serviço: |  | 0.58
|  |  |  | VALOR: |  | 13.7
S04078 - Pintura de proteção sobre superfícies metálicas com aplicação de 01 demão de tinta Super Galvite (Sherwin Williams ou similar) - R2 (m2)
Encargos Complementares |  | FONTE | UNID | COEFICIENTE | PREÇO UNITÁRIO | TOTAL
S10553 | Encargos Complementares - Pintor | ORSE | h | 0.2 | 3.85 | 0.77
S10549 | Encargos Complementares - Servente | ORSE | h | 0.1 | 3.78 | 0.38
|  |  |  | TOTAL Encargos Complementares: |  | 1.15
Material |  | FONTE | UNID | COEFICIENTE | PREÇO UNITÁRIO | TOTAL
I03768S | Lixa em folha para ferro, numero 150 | ORSE | un | 0.25 | 2.58 | 0.65
I03204 | Tinta para aderência e proteção de superfícies galvanizadas, Super Galvite, marca Sherwin Williams ou similar | ORSE | l | 0.09 | 23.5 | 2.12
|  |  |  | TOTAL Material: |  | 2.77
Mão de Obra |  | FONTE | UNID | COEFICIENTE | PREÇO UNITÁRIO | TOTAL
00004750 | PEDREIRO (HORISTA) | SINAPI | H | 0.2 | 15.71 | 3.14
00006111 | SERVENTE DE OBRAS | SINAPI | H | 0.1 | 11.63 | 1.16
|  |  |  | TOTAL Mão de Obra: |  | 4.3
|  |  |  | VALOR: |  | 8.22
95314 - CURSO DE CAPACITAÇÃO PARA ARMADOR (ENCARGOS COMPLEMENTARES) - HORISTA (H)
Mão de Obra |  | FONTE | UNID | COEFICIENTE | PREÇO UNITÁRIO | TOTAL
00000378 | ARMADOR (HORISTA) | SINAPI | H | 0.01108 | 15.71 | 0.17
|  |  |  | TOTAL Mão de Obra: |  | 0.17
|  |  |  | VALOR: |  | 0.17
91282 - CORTADORA DE PISO COM MOTOR 4 TEMPOS A GASOLINA, POTÊNCIA DE 13 HP, COM DISCO DE CORTE DIAMANTADO SEGMENTADO PARA CONCRETO, DIÂMETRO DE 350 MM, FURO DE 1" (14 X 1") - MATERIAIS NA OPERAÇÃO. AF_08/2015 (H)
Material |  | FONTE | UNID | COEFICIENTE | PREÇO UNITÁRIO | TOTAL
00004222 | GASOLINA COMUM | SINAPI | L | 1.45 | 5.04 | 7.3
|  |  |  | TOTAL Material: |  | 7.3
|  |  |  | VALOR: |  | 7.3
95338 - CURSO DE CAPACITAÇÃO PARA IMPERMEABILIZADOR (ENCARGOS COMPLEMENTARES) - HORISTA (H)
Mão de Obra |  | FONTE | UNID | COEFICIENTE | PREÇO UNITÁRIO | TOTAL
00012873 | IMPERMEABILIZADOR (HORISTA) | SINAPI | H | 0.02038 | 15.71 | 0.32
|  |  |  | TOTAL Mão de Obra: |  | 0.32
|  |  |  | VALOR: |  | 0.32
91185 - FIXAÇÃO DE TUBOS HORIZONTAIS DE PVC, CPVC OU COBRE DIÂMETROS MENORES OU IGUAIS A 40 MM COM ABRAÇADEIRA METÁLICA FLEXÍVEL 18 MM, FIXADA DIRETAMENTE NA LAJE. AF_05/2015 (M)
Material |  | FONTE | UNID | COEFICIENTE | PREÇO UNITÁRIO | TOTAL
00004350 | BUCHA DE NYLON, DIAMETRO DO FURO 8 MM, COMPRIMENTO 40 MM, COM PARAFUSO DE ROSCA SOBERBA, CABECA CHATA, FENDA SIMPLES, 4,8 X 50 MM | SINAPI | UN | 1.3 | 0.71 | 0.92
00014153 | FITA METALICA PERFURADA, L = *18* MM, ROLO DE 30 M, CARGA RECOMENDADA = *30* KGF | SINAPI | UN | 0.005 | 55.49 | 0.27
|  |  |  | TOTAL Material: |  | 1.19
Mão de Obra com Encargos Complementares |  | FONTE | UNID | COEFICIENTE | PREÇO UNITÁRIO | TOTAL
88248 | AUXILIAR DE ENCANADOR OU BOMBEIRO HIDRÁULICO COM ENCARGOS COMPLEMENTARES | SINAPI | H | 0.029 | 11.83 | 0.34
88267 | ENCANADOR OU BOMBEIRO HIDRÁULICO COM ENCARGOS COMPLEMENTARES | SINAPI | H | 0.211 | 15.98 | 3.37
|  |  |  | TOTAL Mão de Obra com Encargos Complementares: |  | 3.71
|  |  |  | VALOR: |  | 4.9
90453 - PASSANTE TIPO TUBO DE DIÂMETRO MENOR OU IGUAL A 40 MM, FIXADO EM LAJE. AF_05/2015 (UN)
Material |  | FONTE | UNID | COEFICIENTE | PREÇO UNITÁRIO | TOTAL
00043132 | ARAME RECOZIDO 16 BWG, D = 1,65 MM (0,016 KG/M) OU 18 BWG, D = 1,25 MM (0,01 KG/M) | SINAPI | KG | 0.005 | 32.75 | 0.16
00009835 | TUBO PVC SERIE NORMAL, DN 40 MM, PARA ESGOTO PREDIAL (NBR 5688) | SINAPI | M | 0.15 | 6.22 | 0.93
|  |  |  | TOTAL Material: |  | 1.09
Mão de Obra com Encargos Complementares |  | FONTE | UNID | COEFICIENTE | PREÇO UNITÁRIO | TOTAL
88248 | AUXILIAR DE ENCANADOR OU BOMBEIRO HIDRÁULICO COM ENCARGOS COMPLEMENTARES | SINAPI | H | 0.01 | 11.83 | 0.11
88267 | ENCANADOR OU BOMBEIRO HIDRÁULICO COM ENCARGOS COMPLEMENTARES | SINAPI | H | 0.066 | 15.98 | 1.05
|  |  |  | TOTAL Mão de Obra com Encargos Complementares: |  | 1.16
|  |  |  | VALOR: |  | 2.25
90586 - VIBRADOR DE IMERSÃO, DIÂMETRO DE PONTEIRA 45MM, MOTOR ELÉTRICO TRIFÁSICO POTÊNCIA DE 2 CV - CHP DIURNO. AF_06/2015 (CHP)
Serviço |  | FONTE | UNID | COEFICIENTE | PREÇO UNITÁRIO | TOTAL
90582 | VIBRADOR DE IMERSÃO, DIÂMETRO DE PONTEIRA 45MM, MOTOR ELÉTRICO TRIFÁSICO POTÊNCIA DE 2 CV - DEPRECIAÇÃO. AF_06/2015 | SINAPI | H | 1 | 0.44 | 0.44
90583 | VIBRADOR DE IMERSÃO, DIÂMETRO DE PONTEIRA 45MM, MOTOR ELÉTRICO TRIFÁSICO POTÊNCIA DE 2 CV - JUROS. AF_06/2015 | SINAPI | H | 1 | 0.05 | 0.05
90584 | VIBRADOR DE IMERSÃO, DIÂMETRO DE PONTEIRA 45MM, MOTOR ELÉTRICO TRIFÁSICO POTÊNCIA DE 2 CV - MANUTENÇÃO. AF_06/2015 | SINAPI | H | 1 | 0.34 | 0.34
90585 | VIBRADOR DE IMERSÃO, DIÂMETRO DE PONTEIRA 45MM, MOTOR ELÉTRICO TRIFÁSICO POTÊNCIA DE 2 CV - MATERIAIS NA OPERAÇÃO. AF_06/2015 | SINAPI | H | 1 | 0.5 | 0.5
|  |  |  | TOTAL Serviço: |  | 1.33
|  |  |  | VALOR: |  | 1.33
91173 - FIXAÇÃO DE TUBOS VERTICAIS DE PPR DIÂMETROS MENORES OU IGUAIS A 40 MM COM ABRAÇADEIRA METÁLICA RÍGIDA TIPO D 1/2", FIXADA EM PERFILADO EM ALVENARIA. AF_05/2015 (M)
Material |  | FONTE | UNID | COEFICIENTE | PREÇO UNITÁRIO | TOTAL
00000392 | ABRACADEIRA EM ACO PARA AMARRACAO DE ELETRODUTOS, TIPO D, COM 1/2" E PARAFUSO DE FIXACAO | SINAPI | UN | 0.333 | 1.68 | 0.55
|  |  |  | TOTAL Material: |  | 0.55
Mão de Obra com Encargos Complementares |  | FONTE | UNID | COEFICIENTE | PREÇO UNITÁRIO | TOTAL
88248 | AUXILIAR DE ENCANADOR OU BOMBEIRO HIDRÁULICO COM ENCARGOS COMPLEMENTARES | SINAPI | H | 0.005 | 11.83 | 0.05
88267 | ENCANADOR OU BOMBEIRO HIDRÁULICO COM ENCARGOS COMPLEMENTARES | SINAPI | H | 0.035 | 15.98 | 0.55
|  |  |  | TOTAL Mão de Obra com Encargos Complementares: |  | 0.6
|  |  |  | VALOR: |  | 1.15
89532 - LUVA DE REDUÇÃO, PVC, SOLDÁVEL, DN 32MM X 25MM, INSTALADO EM PRUMADA DE ÁGUA - FORNECIMENTO E INSTALAÇÃO. AF_06/2022 (UN)
Material |  | FONTE | UNID | COEFICIENTE | PREÇO UNITÁRIO | TOTAL
00000122 | ADESIVO PLASTICO PARA PVC, FRASCO COM *850* GR | SINAPI | UN | 0.0082 | 62.86 | 0.51
00038383 | LIXA D'AGUA EM FOLHA, GRAO 100 | SINAPI | UN | 0.012 | 2.1 | 0.02
00003869 | LUVA DE REDUCAO SOLDAVEL, PVC, 32 MM X 25 MM, PARA AGUA FRIA PREDIAL | SINAPI | UN | 1 | 3.74 | 3.74
00020083 | SOLUCAO PREPARADORA / LIMPADORA PARA PVC, FRASCO COM 1000 CM3 | SINAPI | UN | 0.0095 | 71.22 | 0.67
|  |  |  | TOTAL Material: |  | 4.94
Mão de Obra com Encargos Complementares |  | FONTE | UNID | COEFICIENTE | PREÇO UNITÁRIO | TOTAL
88248 | AUXILIAR DE ENCANADOR OU BOMBEIRO HIDRÁULICO COM ENCARGOS COMPLEMENTARES | SINAPI | H | 0.0524 | 11.83 | 0.61
88267 | ENCANADOR OU BOMBEIRO HIDRÁULICO COM ENCARGOS COMPLEMENTARES | SINAPI | H | 0.0524 | 15.98 | 0.83
|  |  |  | TOTAL Mão de Obra com Encargos Complementares: |  | 1.44
|  |  |  | VALOR: |  | 6.38
S88286S - Motorista operador de munck com encargos complementares (h)
Material |  | FONTE | UNID | COEFICIENTE | PREÇO UNITÁRIO | TOTAL
I37370S | Alimentacao - horista (coletado caixa - encargos complementares) | ORSE | h | 1 | 2.28 | 2.28
I43488S | Epi - familia operador escavadeira - horista (encargos complementares - coletado caixa) | ORSE | h | 1 | 0.76 | 0.76
I37372S | Exames - horista (coletado caixa - encargos complementares) | ORSE | h | 1 | 0.81 | 0.81
I43464S | Ferramentas - familia operador escavadeira - horista (encargos complementares - coletado caixa) | ORSE | h | 1 | 0.01 | 0.01
I37373S | Seguro - horista (coletado caixa - encargos complementares) | ORSE | h | 1 | 0.06 | 0.06
I37371S | Transporte - horista (coletado caixa - encargos complementares) | ORSE | h | 1 | 0.7 | 0.7
|  |  |  | TOTAL Material: |  | 4.62
Mão de Obra |  | FONTE | UNID | COEFICIENTE | PREÇO UNITÁRIO | TOTAL
00004093 | MOTORISTA DE CAMINHAO | SINAPI | H | 1 | 15.71 | 15.71
|  |  |  | TOTAL Mão de Obra: |  | 15.71
Serviço |  | FONTE | UNID | COEFICIENTE | PREÇO UNITÁRIO | TOTAL
S95351S | Curso de capacitação para motorista operador de munck (encargos complementares) - horista | ORSE | h | 1 | 0.21 | 0.21
|  |  |  | TOTAL Serviço: |  | 0.21
|  |  |  | VALOR: |  | 20.54
S91466S - Guindauto hidráulico, capacidade máxima de carga 6200 kg, momento máximo de carga 11,7 tm, alcance máximo horizontal 9,70 m, inclusive caminhão toco pbt 16.000 kg, potência de 189 cv - impostos e seguros. af_08/2015 (h)
Equipamento |  | FONTE | UNID | COEFICIENTE | PREÇO UNITÁRIO | TOTAL
I37752S | Caminhao toco, peso bruto total 16000 kg, carga util maxima11030 kg, distancia entre eixos 5,41 m, potencia 185 cv (inclui cabine e chassi, nao inclui carroceria) | ORSE | un | 5.7e-06 | 442702.68 | 2.52
I03363S | Guindauto hidraulico, capacidade maxima de carga 6200 kg, momento maximo de carga 11,7 tm , alcance maximo horizontal 9,70 m, para montagem sobre chassi de caminhao pbt minimo 13000 kg (inclui montagem, nao inclui caminhao) | ORSE | un | 5.8e-06 | 142500 | 0.83
|  |  |  | TOTAL Equipamento: |  | 3.35
|  |  |  | VALOR: |  | 3.34
S89259S - Guindauto hidráulico, capacidade máxima de carga 6200 kg, momento máximo de carga 11,7 tm, alcance máximo horizontal 9,70 m, inclusive caminhão toco pbt 16.000 kg, potência de 189 cv - depreciação. af_06/2014 (h)
Equipamento |  | FONTE | UNID | COEFICIENTE | PREÇO UNITÁRIO | TOTAL
I37752S | Caminhao toco, peso bruto total 16000 kg, carga util maxima11030 kg, distancia entre eixos 5,41 m, potencia 185 cv (inclui cabine e chassi, nao inclui carroceria) | ORSE | un | 3.43e-05 | 442702.68 | 15.18
I03363S | Guindauto hidraulico, capacidade maxima de carga 6200 kg, momento maximo de carga 11,7 tm , alcance maximo horizontal 9,70 m, para montagem sobre chassi de caminhao pbt minimo 13000 kg (inclui montagem, nao inclui caminhao) | ORSE | un | 5.51e-05 | 142500 | 7.85
|  |  |  | TOTAL Equipamento: |  | 23.03
|  |  |  | VALOR: |  | 23.03
88323 - TELHADISTA COM ENCARGOS COMPLEMENTARES (H)
Encargos Complementares |  | FONTE | UNID | COEFICIENTE | PREÇO UNITÁRIO | TOTAL
00037370 | ALIMENTACAO - HORISTA (COLETADO CAIXA - ENCARGOS COMPLEMENTARES) | SINAPI | H | 1 | 0 | 0
00043483 | EPI - FAMILIA CARPINTEIRO DE FORMAS - HORISTA (ENCARGOS COMPLEMENTARES - COLETADO CAIXA) | SINAPI | H | 1 | 0 | 0
00037372 | EXAMES - HORISTA (COLETADO CAIXA - ENCARGOS COMPLEMENTARES) | SINAPI | H | 1 | 0 | 0
00043459 | FERRAMENTAS - FAMILIA CARPINTEIRO DE FORMAS - HORISTA (ENCARGOS COMPLEMENTARES - COLETADO CAIXA) | SINAPI | H | 1 | 0 | 0
00037373 | SEGURO - HORISTA (COLETADO CAIXA - ENCARGOS COMPLEMENTARES) | SINAPI | H | 1 | 0 | 0
00037371 | TRANSPORTE - HORISTA (COLETADO CAIXA - ENCARGOS COMPLEMENTARES) | SINAPI | H | 1 | 0 | 0
|  |  |  | TOTAL Encargos Complementares: |  | 0
Mão de Obra |  | FONTE | UNID | COEFICIENTE | PREÇO UNITÁRIO | TOTAL
00012869 | TELHADOR (HORISTA) | SINAPI | H | 1 | 19.18 | 19.18
|  |  |  | TOTAL Mão de Obra: |  | 19.18
Serviço |  | FONTE | UNID | COEFICIENTE | PREÇO UNITÁRIO | TOTAL
95385 | CURSO DE CAPACITAÇÃO PARA TELHADISTA (ENCARGOS COMPLEMENTARES) - HORISTA | SINAPI | H | 1 | 0.21 | 0.21
|  |  |  | TOTAL Serviço: |  | 0.21
|  |  |  | VALOR: |  | 19.39
91688 - SERRA CIRCULAR DE BANCADA COM MOTOR ELÉTRICO POTÊNCIA DE 5HP, COM COIFA PARA DISCO 10" - DEPRECIAÇÃO. AF_08/2015 (H)
Equipamento |  | FONTE | UNID | COEFICIENTE | PREÇO UNITÁRIO | TOTAL
00014618 | SERRA CIRCULAR DE BANCADA COM MOTOR ELETRICO, POTENCIA DE *1600* W, PARA DISCO DE DIAMETRO DE 10" (250 MM) | SINAPI | UN | 7.2e-05 | 1280.52 | 0.09
|  |  |  | TOTAL Equipamento: |  | 0.09
|  |  |  | VALOR: |  | 0.09
S91842S - Eletroduto flexível corrugado, pvc, dn 20 mm (1/2"), para circuitos terminais, instalado em laje - fornecimento e instalação. af_12/2015 (m)
Material |  | FONTE | UNID | COEFICIENTE | PREÇO UNITÁRIO | TOTAL
I43132S | Arame recozido 16 bwg, d = 1,65 mm (0,016 kg/m) ou 18 bwg, d = 1,25 mm (0,01 kg/m) | ORSE | kg | 0.0016 | 25.9 | 0.04
I02689S | Eletroduto pvc flexivel corrugado, cor amarela, de 20 mm | ORSE | m | 1.1 | 2.41 | 2.65
|  |  |  | TOTAL Material: |  | 2.69
Mão de Obra com Encargos Complementares |  | FONTE | UNID | COEFICIENTE | PREÇO UNITÁRIO | TOTAL
S88247S | Auxiliar de eletricista com encargos complementares | ORSE | h | 0.072 | 17.68 | 1.27
S88264S | Eletricista com encargos complementares | ORSE | h | 0.072 | 25.46 | 1.83
|  |  |  | TOTAL Mão de Obra com Encargos Complementares: |  | 3.1
|  |  |  | VALOR: |  | 5.79
88238 - AJUDANTE DE ARMADOR COM ENCARGOS COMPLEMENTARES (H)
Encargos Complementares |  | FONTE | UNID | COEFICIENTE | PREÇO UNITÁRIO | TOTAL
00037370 | ALIMENTACAO - HORISTA (COLETADO CAIXA - ENCARGOS COMPLEMENTARES) | SINAPI | H | 1 | 0 | 0
00043489 | EPI - FAMILIA PEDREIRO - HORISTA (ENCARGOS COMPLEMENTARES - COLETADO CAIXA) | SINAPI | H | 1 | 0 | 0
00037372 | EXAMES - HORISTA (COLETADO CAIXA - ENCARGOS COMPLEMENTARES) | SINAPI | H | 1 | 0 | 0
00043465 | FERRAMENTAS - FAMILIA PEDREIRO - HORISTA (ENCARGOS COMPLEMENTARES - COLETADO CAIXA) | SINAPI | H | 1 | 0 | 0
00037373 | SEGURO - HORISTA (COLETADO CAIXA - ENCARGOS COMPLEMENTARES) | SINAPI | H | 1 | 0 | 0
00037371 | TRANSPORTE - HORISTA (COLETADO CAIXA - ENCARGOS COMPLEMENTARES) | SINAPI | H | 1 | 0 | 0
|  |  |  | TOTAL Encargos Complementares: |  | 0
Mão de Obra |  | FONTE | UNID | COEFICIENTE | PREÇO UNITÁRIO | TOTAL
00006111 | SERVENTE DE OBRAS | SINAPI | H | 1 | 11.63 | 11.63
|  |  |  | TOTAL Mão de Obra: |  | 11.63
Serviço |  | FONTE | UNID | COEFICIENTE | PREÇO UNITÁRIO | TOTAL
95308 | CURSO DE CAPACITAÇÃO PARA AJUDANTE DE ARMADOR (ENCARGOS COMPLEMENTARES) - HORISTA | SINAPI | H | 1 | 0.12 | 0.12
|  |  |  | TOTAL Serviço: |  | 0.12
|  |  |  | VALOR: |  | 11.75
91991 - TOMADA ALTA DE EMBUTIR (1 MÓDULO), 2P+T 20 A, SEM SUPORTE E SEM PLACA - FORNECIMENTO E INSTALAÇÃO. AF_12/2015 (UN)
Material |  | FONTE | UNID | COEFICIENTE | PREÇO UNITÁRIO | TOTAL
00038102 | TOMADA 2P+T 20A, 250V (APENAS MODULO) | SINAPI | UN | 1 | 12.46 | 12.46
|  |  |  | TOTAL Material: |  | 12.46
Mão de Obra com Encargos Complementares |  | FONTE | UNID | COEFICIENTE | PREÇO UNITÁRIO | TOTAL
88247 | AUXILIAR DE ELETRICISTA COM ENCARGOS COMPLEMENTARES | SINAPI | H | 0.496 | 12.04 | 5.97
88264 | ELETRICISTA COM ENCARGOS COMPLEMENTARES | SINAPI | H | 0.496 | 19.86 | 9.85
|  |  |  | TOTAL Mão de Obra com Encargos Complementares: |  | 15.82
|  |  |  | VALOR: |  | 28.28
100315 - PERGOLA EM TUBO QUADRADO ALUMINIO ANODIZADO 104cm (M)
Material |  | FONTE | UNID | COEFICIENTE | PREÇO UNITÁRIO | TOTAL
I000098 | AREIA MEDIA LAVADA | SBC | M3 | 0.01 | 95.5 | 0.96
I000050 | CIMENTO PORTLAND CP III 32RS NBR 11578 (quilo) | SBC | KG | 1.8 | 1.08 | 1.94
I044842 | TUBO QUADRADO METALON 300 x 300 1,20 FINA QUENTE | SBC | M | 1.1 | 12.61 | 13.87
|  |  |  | TOTAL Material: |  | 16.77
Mão de Obra |  | FONTE | UNID | COEFICIENTE | PREÇO UNITÁRIO | TOTAL
00004750 | PEDREIRO (HORISTA) | SINAPI | H | 0.8 | 15.71 | 12.57
00006111 | SERVENTE DE OBRAS | SINAPI | H | 1 | 11.63 | 11.63
|  |  |  | TOTAL Mão de Obra: |  | 24.2
|  |  |  | VALOR: |  | 40.97
S89262S - Guindauto hidráulico, capacidade máxima de carga 6200 kg, momento máximo de carga 11,7 tm, alcance máximo horizontal 9,70 m, inclusive caminhão toco pbt 16.000 kg, potência de 189 cv - manutenção. af_06/2014 (h)
Equipamento |  | FONTE | UNID | COEFICIENTE | PREÇO UNITÁRIO | TOTAL
I37752S | Caminhao toco, peso bruto total 16000 kg, carga util maxima11030 kg, distancia entre eixos 5,41 m, potencia 185 cv (inclui cabine e chassi, nao inclui carroceria) | ORSE | un | 6.43e-05 | 442702.68 | 28.47
I03363S | Guindauto hidraulico, capacidade maxima de carga 6200 kg, momento maximo de carga 11,7 tm , alcance maximo horizontal 9,70 m, para montagem sobre chassi de caminhao pbt minimo 13000 kg (inclui montagem, nao inclui caminhao) | ORSE | un | 6.89e-05 | 142500 | 9.82
|  |  |  | TOTAL Equipamento: |  | 38.29
|  |  |  | VALOR: |  | 38.27
88270 - IMPERMEABILIZADOR COM ENCARGOS COMPLEMENTARES (H)
Encargos Complementares |  | FONTE | UNID | COEFICIENTE | PREÇO UNITÁRIO | TOTAL
00037370 | ALIMENTACAO - HORISTA (COLETADO CAIXA - ENCARGOS COMPLEMENTARES) | SINAPI | H | 1 | 0 | 0
00043489 | EPI - FAMILIA PEDREIRO - HORISTA (ENCARGOS COMPLEMENTARES - COLETADO CAIXA) | SINAPI | H | 1 | 0 | 0
00037372 | EXAMES - HORISTA (COLETADO CAIXA - ENCARGOS COMPLEMENTARES) | SINAPI | H | 1 | 0 | 0
00043465 | FERRAMENTAS - FAMILIA PEDREIRO - HORISTA (ENCARGOS COMPLEMENTARES - COLETADO CAIXA) | SINAPI | H | 1 | 0 | 0
00037373 | SEGURO - HORISTA (COLETADO CAIXA - ENCARGOS COMPLEMENTARES) | SINAPI | H | 1 | 0 | 0
00037371 | TRANSPORTE - HORISTA (COLETADO CAIXA - ENCARGOS COMPLEMENTARES) | SINAPI | H | 1 | 0 | 0
|  |  |  | TOTAL Encargos Complementares: |  | 0
Mão de Obra |  | FONTE | UNID | COEFICIENTE | PREÇO UNITÁRIO | TOTAL
00012873 | IMPERMEABILIZADOR (HORISTA) | SINAPI | H | 1 | 15.71 | 15.71
|  |  |  | TOTAL Mão de Obra: |  | 15.71
Serviço |  | FONTE | UNID | COEFICIENTE | PREÇO UNITÁRIO | TOTAL
95338 | CURSO DE CAPACITAÇÃO PARA IMPERMEABILIZADOR (ENCARGOS COMPLEMENTARES) - HORISTA | SINAPI | H | 1 | 0.32 | 0.32
|  |  |  | TOTAL Serviço: |  | 0.32
|  |  |  | VALOR: |  | 16.03
S01903 - Argamassa cimento e areia traço t-1 (1:3) - 1 saco cimento 50kg / 3 padiolas areia dim. 0.35 x 0.45 x 0.23 m - Confecção mecânica e transporte (m3)
Encargos Complementares |  | FONTE | UNID | COEFICIENTE | PREÇO UNITÁRIO | TOTAL
S10549 | Encargos Complementares - Servente | ORSE | h | 4 | 3.78 | 15.12
|  |  |  | TOTAL Encargos Complementares: |  | 15.12
Material |  | FONTE | UNID | COEFICIENTE | PREÇO UNITÁRIO | TOTAL
I00370S | Areia media - posto jazida/fornecedor (retirado na jazida, sem transporte) | ORSE | m3 | 1.08 | 100 | 108
I01379S | Cimento portland composto cp ii-32 | ORSE | kg | 452.2 | 0.8 | 361.76
|  |  |  | TOTAL Material: |  | 469.76
Mão de Obra |  | FONTE | UNID | COEFICIENTE | PREÇO UNITÁRIO | TOTAL
00006111 | SERVENTE DE OBRAS | SINAPI | H | 4 | 11.63 | 46.52
|  |  |  | TOTAL Mão de Obra: |  | 46.52
|  |  |  | VALOR: |  | 531.4
91531 - COMPACTADOR DE SOLOS DE PERCUSSÃO (SOQUETE) COM MOTOR A GASOLINA 4 TEMPOS, POTÊNCIA 4 CV - MANUTENÇÃO. AF_08/2015 (H)
Equipamento |  | FONTE | UNID | COEFICIENTE | PREÇO UNITÁRIO | TOTAL
00013458 | COMPACTADOR DE SOLOS DE PERCURSAO (SOQUETE) COM MOTOR A GASOLINA 4 TEMPOS DE 4 HP (4 CV) | SINAPI | UN | 6.67e-05 | 14360.28 | 0.95
|  |  |  | TOTAL Equipamento: |  | 0.95
|  |  |  | VALOR: |  | 0.95
87527 - EMBOÇO, PARA RECEBIMENTO DE CERÂMICA, EM ARGAMASSA TRAÇO 1:2:8, PREPARO MECÂNICO COM BETONEIRA 400L, APLICADO MANUALMENTE EM FACES INTERNAS DE PAREDES, PARA AMBIENTE COM ÁREA MENOR QUE 5M2, ESPESSURA DE 20MM, COM EXECUÇÃO DE TALISCAS. AF_06/2014 (M2)
Mão de Obra com Encargos Complementares |  | FONTE | UNID | COEFICIENTE | PREÇO UNITÁRIO | TOTAL
88309 | PEDREIRO COM ENCARGOS COMPLEMENTARES | SINAPI | H | 0.58 | 16.03 | 9.29
88316 | SERVENTE COM ENCARGOS COMPLEMENTARES | SINAPI | H | 0.211 | 11.86 | 2.5
|  |  |  | TOTAL Mão de Obra com Encargos Complementares: |  | 11.79
Serviço |  | FONTE | UNID | COEFICIENTE | PREÇO UNITÁRIO | TOTAL
87292 | ARGAMASSA TRAÇO 1:2:8 (EM VOLUME DE CIMENTO, CAL E AREIA MÉDIA ÚMIDA) PARA EMBOÇO/MASSA ÚNICA/ASSENTAMENTO DE ALVENARIA DE VEDAÇÃO, PREPARO MECÂNICO COM BETONEIRA 400 L. AF_08/2019 | SINAPI | M3 | 0.0376 | 704.45 | 26.48
|  |  |  | TOTAL Serviço: |  | 26.48
|  |  |  | VALOR: |  | 38.27
93279 - GUINCHO ELÉTRICO DE COLUNA, CAPACIDADE 400 KG, COM MOTO FREIO, MOTOR TRIFÁSICO DE 1,25 CV - MANUTENÇÃO. AF_03/2016 (H)
Equipamento |  | FONTE | UNID | COEFICIENTE | PREÇO UNITÁRIO | TOTAL
00036487 | GUINCHO ELETRICO DE COLUNA, CAPACIDADE 400 KG, COM MOTO FREIO, MOTOR TRIFASICO DE 1,25 CV | SINAPI | UN | 6e-05 | 5031.78 | 0.3
|  |  |  | TOTAL Equipamento: |  | 0.3
|  |  |  | VALOR: |  | 0.3
88294 - OPERADOR DE ESCAVADEIRA COM ENCARGOS COMPLEMENTARES (H)
Encargos Complementares |  | FONTE | UNID | COEFICIENTE | PREÇO UNITÁRIO | TOTAL
00037370 | ALIMENTACAO - HORISTA (COLETADO CAIXA - ENCARGOS COMPLEMENTARES) | SINAPI | H | 1 | 0 | 0
00043488 | EPI - FAMILIA OPERADOR ESCAVADEIRA - HORISTA (ENCARGOS COMPLEMENTARES - COLETADO CAIXA) | SINAPI | H | 1 | 0 | 0
00037372 | EXAMES - HORISTA (COLETADO CAIXA - ENCARGOS COMPLEMENTARES) | SINAPI | H | 1 | 0 | 0
00043464 | FERRAMENTAS - FAMILIA OPERADOR ESCAVADEIRA - HORISTA (ENCARGOS COMPLEMENTARES - COLETADO CAIXA) | SINAPI | H | 1 | 0 | 0
00037373 | SEGURO - HORISTA (COLETADO CAIXA - ENCARGOS COMPLEMENTARES) | SINAPI | H | 1 | 0 | 0
00037371 | TRANSPORTE - HORISTA (COLETADO CAIXA - ENCARGOS COMPLEMENTARES) | SINAPI | H | 1 | 0 | 0
|  |  |  | TOTAL Encargos Complementares: |  | 0
Mão de Obra |  | FONTE | UNID | COEFICIENTE | PREÇO UNITÁRIO | TOTAL
00004234 | OPERADOR DE ESCAVADEIRA | SINAPI | H | 1 | 26.65 | 26.65
|  |  |  | TOTAL Mão de Obra: |  | 26.65
Serviço |  | FONTE | UNID | COEFICIENTE | PREÇO UNITÁRIO | TOTAL
95357 | CURSO DE CAPACITAÇÃO PARA OPERADOR DE ESCAVADEIRA (ENCARGOS COMPLEMENTARES) - HORISTA | SINAPI | H | 1 | 0.29 | 0.29
|  |  |  | TOTAL Serviço: |  | 0.29
|  |  |  | VALOR: |  | 26.94
S91926S - Cabo de cobre flexível isolado, 2,5 mm², anti-chama 450/750 v, para circuitos terminais - fornecimento e instalação. af_12/2015 (m)
Material |  | FONTE | UNID | COEFICIENTE | PREÇO UNITÁRIO | TOTAL
I01014S | Cabo de cobre, flexivel, classe 4 ou 5, isolacao em pvc/a, antichama bwf-b, 1 condutor, 450/750 v, secao nominal 2,5 mm2 | ORSE | m | 1.19 | 2.41 | 2.87
I21127S | Fita isolante adesiva antichama, uso ate 750 v, em rolo de 19 mm x 5 m | ORSE | un | 0.009 | 3.57 | 0.03
|  |  |  | TOTAL Material: |  | 2.9
Mão de Obra com Encargos Complementares |  | FONTE | UNID | COEFICIENTE | PREÇO UNITÁRIO | TOTAL
S88247S | Auxiliar de eletricista com encargos complementares | ORSE | h | 0.03 | 17.68 | 0.53
S88264S | Eletricista com encargos complementares | ORSE | h | 0.03 | 25.46 | 0.76
|  |  |  | TOTAL Mão de Obra com Encargos Complementares: |  | 1.29
|  |  |  | VALOR: |  | 4.19
89424 - LUVA, PVC, SOLDÁVEL, DN 25MM, INSTALADO EM RAMAL DE DISTRIBUIÇÃO DE ÁGUA - FORNECIMENTO E INSTALAÇÃO. AF_06/2022 (UN)
Material |  | FONTE | UNID | COEFICIENTE | PREÇO UNITÁRIO | TOTAL
00000122 | ADESIVO PLASTICO PARA PVC, FRASCO COM *850* GR | SINAPI | UN | 0.0071 | 62.86 | 0.44
00038383 | LIXA D'AGUA EM FOLHA, GRAO 100 | SINAPI | UN | 0.0302 | 2.1 | 0.06
00003904 | LUVA PVC SOLDAVEL, 25 MM, PARA AGUA FRIA PREDIAL | SINAPI | UN | 1 | 0.99 | 0.99
00020083 | SOLUCAO PREPARADORA / LIMPADORA PARA PVC, FRASCO COM 1000 CM3 | SINAPI | UN | 0.008 | 71.22 | 0.56
|  |  |  | TOTAL Material: |  | 2.05
Mão de Obra com Encargos Complementares |  | FONTE | UNID | COEFICIENTE | PREÇO UNITÁRIO | TOTAL
88248 | AUXILIAR DE ENCANADOR OU BOMBEIRO HIDRÁULICO COM ENCARGOS COMPLEMENTARES | SINAPI | H | 0.0906 | 11.83 | 1.07
88267 | ENCANADOR OU BOMBEIRO HIDRÁULICO COM ENCARGOS COMPLEMENTARES | SINAPI | H | 0.0906 | 15.98 | 1.44
|  |  |  | TOTAL Mão de Obra com Encargos Complementares: |  | 2.51
|  |  |  | VALOR: |  | 4.56
89557 - REDUÇÃO EXCÊNTRICA, PVC, SERIE R, ÁGUA PLUVIAL, DN 100 X 75 MM, JUNTA ELÁSTICA, FORNECIDO E INSTALADO EM RAMAL DE ENCAMINHAMENTO. AF_06/2022 (UN)
Material |  | FONTE | UNID | COEFICIENTE | PREÇO UNITÁRIO | TOTAL
00000299 | ANEL BORRACHA, DN 100 MM, PARA TUBO SERIE REFORCADA ESGOTO PREDIAL | SINAPI | UN | 1 | 4.67 | 4.67
00000298 | ANEL BORRACHA, DN 75 MM, PARA TUBO SERIE REFORCADA ESGOTO PREDIAL | SINAPI | UN | 1 | 3.59 | 3.59
00020078 | PASTA LUBRIFICANTE PARA TUBOS E CONEXOES COM JUNTA ELASTICA, EMBALAGEM DE *400* GR (USO EM PVC, ACO, POLIETILENO E OUTROS) | SINAPI | UN | 0.095 | 25.94 | 2.46
00020046 | REDUCAO EXCENTRICA PVC, SERIE R, DN 100 X 75 MM, PARA ESGOTO PREDIAL | SINAPI | UN | 1 | 17.6 | 17.6
|  |  |  | TOTAL Material: |  | 28.32
Mão de Obra com Encargos Complementares |  | FONTE | UNID | COEFICIENTE | PREÇO UNITÁRIO | TOTAL
88248 | AUXILIAR DE ENCANADOR OU BOMBEIRO HIDRÁULICO COM ENCARGOS COMPLEMENTARES | SINAPI | H | 0.0743 | 11.83 | 0.87
88267 | ENCANADOR OU BOMBEIRO HIDRÁULICO COM ENCARGOS COMPLEMENTARES | SINAPI | H | 0.0743 | 15.98 | 1.18
|  |  |  | TOTAL Mão de Obra com Encargos Complementares: |  | 2.05
|  |  |  | VALOR: |  | 30.37
90587 - VIBRADOR DE IMERSÃO, DIÂMETRO DE PONTEIRA 45MM, MOTOR ELÉTRICO TRIFÁSICO POTÊNCIA DE 2 CV - CHI DIURNO. AF_06/2015 (CHI)
Serviço |  | FONTE | UNID | COEFICIENTE | PREÇO UNITÁRIO | TOTAL
90582 | VIBRADOR DE IMERSÃO, DIÂMETRO DE PONTEIRA 45MM, MOTOR ELÉTRICO TRIFÁSICO POTÊNCIA DE 2 CV - DEPRECIAÇÃO. AF_06/2015 | SINAPI | H | 1 | 0.44 | 0.44
90583 | VIBRADOR DE IMERSÃO, DIÂMETRO DE PONTEIRA 45MM, MOTOR ELÉTRICO TRIFÁSICO POTÊNCIA DE 2 CV - JUROS. AF_06/2015 | SINAPI | H | 1 | 0.05 | 0.05
|  |  |  | TOTAL Serviço: |  | 0.49
|  |  |  | VALOR: |  | 0.49
90466 - CHUMBAMENTO LINEAR EM ALVENARIA PARA RAMAIS/DISTRIBUIÇÃO COM DIÂMETROS MENORES OU IGUAIS A 40 MM. AF_05/2015 (M)
Mão de Obra com Encargos Complementares |  | FONTE | UNID | COEFICIENTE | PREÇO UNITÁRIO | TOTAL
88248 | AUXILIAR DE ENCANADOR OU BOMBEIRO HIDRÁULICO COM ENCARGOS COMPLEMENTARES | SINAPI | H | 0.055 | 11.83 | 0.65
88267 | ENCANADOR OU BOMBEIRO HIDRÁULICO COM ENCARGOS COMPLEMENTARES | SINAPI | H | 0.391 | 15.98 | 6.24
|  |  |  | TOTAL Mão de Obra com Encargos Complementares: |  | 6.89
Serviço |  | FONTE | UNID | COEFICIENTE | PREÇO UNITÁRIO | TOTAL
88629 | ARGAMASSA TRAÇO 1:3 (EM VOLUME DE CIMENTO E AREIA MÉDIA ÚMIDA), PREPARO MANUAL. AF_08/2019 | SINAPI | M3 | 0.003 | 725.41 | 2.17
|  |  |  | TOTAL Serviço: |  | 2.17
|  |  |  | VALOR: |  | 9.06
90454 - PASSANTE TIPO TUBO DE DIÂMETRO MAIORES QUE 40 MM E MENORES OU IGUAIS A 75 MM, FIXADO EM LAJE. AF_05/2015 (UN)
Material |  | FONTE | UNID | COEFICIENTE | PREÇO UNITÁRIO | TOTAL
00043132 | ARAME RECOZIDO 16 BWG, D = 1,65 MM (0,016 KG/M) OU 18 BWG, D = 1,25 MM (0,01 KG/M) | SINAPI | KG | 0.005 | 32.75 | 0.16
00009837 | TUBO PVC SERIE NORMAL, DN 75 MM, PARA ESGOTO PREDIAL (NBR 5688) | SINAPI | M | 0.15 | 13.48 | 2.02
|  |  |  | TOTAL Material: |  | 2.18
Mão de Obra com Encargos Complementares |  | FONTE | UNID | COEFICIENTE | PREÇO UNITÁRIO | TOTAL
88248 | AUXILIAR DE ENCANADOR OU BOMBEIRO HIDRÁULICO COM ENCARGOS COMPLEMENTARES | SINAPI | H | 0.016 | 11.83 | 0.18
88267 | ENCANADOR OU BOMBEIRO HIDRÁULICO COM ENCARGOS COMPLEMENTARES | SINAPI | H | 0.101 | 15.98 | 1.61
|  |  |  | TOTAL Mão de Obra com Encargos Complementares: |  | 1.79
|  |  |  | VALOR: |  | 3.97
91283 - CORTADORA DE PISO COM MOTOR 4 TEMPOS A GASOLINA, POTÊNCIA DE 13 HP, COM DISCO DE CORTE DIAMANTADO SEGMENTADO PARA CONCRETO, DIÂMETRO DE 350 MM, FURO DE 1" (14 X 1") - CHP DIURNO. AF_08/2015 (CHP)
Serviço |  | FONTE | UNID | COEFICIENTE | PREÇO UNITÁRIO | TOTAL
91279 | CORTADORA DE PISO COM MOTOR 4 TEMPOS A GASOLINA, POTÊNCIA DE 13 HP, COM DISCO DE CORTE DIAMANTADO SEGMENTADO PARA CONCRETO, DIÂMETRO DE 350 MM, FURO DE 1" (14 X 1") - DEPRECIAÇÃO. AF_08/2015 | SINAPI | H | 1 | 0.78 | 0.78
91280 | CORTADORA DE PISO COM MOTOR 4 TEMPOS A GASOLINA, POTÊNCIA DE 13 HP, COM DISCO DE CORTE DIAMANTADO SEGMENTADO PARA CONCRETO, DIÂMETRO DE 350 MM, FURO DE 1" (14 X 1") - JUROS. AF_08/2015 | SINAPI | H | 1 | 0.08 | 0.08
91281 | CORTADORA DE PISO COM MOTOR 4 TEMPOS A GASOLINA, POTÊNCIA DE 13 HP, COM DISCO DE CORTE DIAMANTADO SEGMENTADO PARA CONCRETO, DIÂMETRO DE 350 MM, FURO DE 1" (14 X 1") - MANUTENÇÃO. AF_08/2015 | SINAPI | H | 1 | 0.97 | 0.97
91282 | CORTADORA DE PISO COM MOTOR 4 TEMPOS A GASOLINA, POTÊNCIA DE 13 HP, COM DISCO DE CORTE DIAMANTADO SEGMENTADO PARA CONCRETO, DIÂMETRO DE 350 MM, FURO DE 1" (14 X 1") - MATERIAIS NA OPERAÇÃO. AF_08/2015 | SINAPI | H | 1 | 7.3 | 7.3
|  |  |  | TOTAL Serviço: |  | 9.13
|  |  |  | VALOR: |  | 9.13
89400 - TÊ DE REDUÇÃO, PVC, SOLDÁVEL, DN 32MM X 25MM, INSTALADO EM RAMAL OU SUB-RAMAL DE ÁGUA - FORNECIMENTO E INSTALAÇÃO. AF_06/2022 (UN)
Material |  | FONTE | UNID | COEFICIENTE | PREÇO UNITÁRIO | TOTAL
00000122 | ADESIVO PLASTICO PARA PVC, FRASCO COM *850* GR | SINAPI | UN | 0.0124 | 62.86 | 0.77
00038383 | LIXA D'AGUA EM FOLHA, GRAO 100 | SINAPI | UN | 0.0572 | 2.1 | 0.12
00020083 | SOLUCAO PREPARADORA / LIMPADORA PARA PVC, FRASCO COM 1000 CM3 | SINAPI | UN | 0.0143 | 71.22 | 1.01
00007136 | TE DE REDUCAO, PVC, SOLDAVEL, 90 GRAUS, 32 MM X 25 MM, PARA AGUA FRIA PREDIAL | SINAPI | UN | 1 | 8.05 | 8.05
|  |  |  | TOTAL Material: |  | 9.95
Mão de Obra com Encargos Complementares |  | FONTE | UNID | COEFICIENTE | PREÇO UNITÁRIO | TOTAL
88248 | AUXILIAR DE ENCANADOR OU BOMBEIRO HIDRÁULICO COM ENCARGOS COMPLEMENTARES | SINAPI | H | 0.2221 | 11.83 | 2.62
88267 | ENCANADOR OU BOMBEIRO HIDRÁULICO COM ENCARGOS COMPLEMENTARES | SINAPI | H | 0.2221 | 15.98 | 3.54
|  |  |  | TOTAL Mão de Obra com Encargos Complementares: |  | 6.16
|  |  |  | VALOR: |  | 16.11
91186 - FIXAÇÃO DE TUBOS HORIZONTAIS DE PVC, CPVC OU COBRE DIÂMETROS MAIORES QUE 40 MM E MENORES OU IGUAIS A 75 MM COM ABRAÇADEIRA METÁLICA FLEXÍVEL 18 MM, FIXADA DIRETAMENTE NA LAJE. AF_05/2015 (M)
Material |  | FONTE | UNID | COEFICIENTE | PREÇO UNITÁRIO | TOTAL
00004350 | BUCHA DE NYLON, DIAMETRO DO FURO 8 MM, COMPRIMENTO 40 MM, COM PARAFUSO DE ROSCA SOBERBA, CABECA CHATA, FENDA SIMPLES, 4,8 X 50 MM | SINAPI | UN | 0.836 | 0.71 | 0.59
00014153 | FITA METALICA PERFURADA, L = *18* MM, ROLO DE 30 M, CARGA RECOMENDADA = *30* KGF | SINAPI | UN | 0.005 | 55.49 | 0.27
|  |  |  | TOTAL Material: |  | 0.86
Mão de Obra com Encargos Complementares |  | FONTE | UNID | COEFICIENTE | PREÇO UNITÁRIO | TOTAL
88248 | AUXILIAR DE ENCANADOR OU BOMBEIRO HIDRÁULICO COM ENCARGOS COMPLEMENTARES | SINAPI | H | 0.025 | 11.83 | 0.29
88267 | ENCANADOR OU BOMBEIRO HIDRÁULICO COM ENCARGOS COMPLEMENTARES | SINAPI | H | 0.175 | 15.98 | 2.79
|  |  |  | TOTAL Mão de Obra com Encargos Complementares: |  | 3.08
|  |  |  | VALOR: |  | 3.94
89383 - ADAPTADOR CURTO COM BOLSA E ROSCA PARA REGISTRO, PVC, SOLDÁVEL, DN 25MM X 3/4 , INSTALADO EM RAMAL OU SUB-RAMAL DE ÁGUA - FORNECIMENTO E INSTALAÇÃO. AF_06/2022 (UN)
Material |  | FONTE | UNID | COEFICIENTE | PREÇO UNITÁRIO | TOTAL
00000065 | ADAPTADOR PVC SOLDAVEL CURTO COM BOLSA E ROSCA, 25 MM X 3/4", PARA AGUA FRIA | SINAPI | UN | 1 | 1.07 | 1.07
00000122 | ADESIVO PLASTICO PARA PVC, FRASCO COM *850* GR | SINAPI | UN | 0.0059 | 62.86 | 0.37
00038383 | LIXA D'AGUA EM FOLHA, GRAO 100 | SINAPI | UN | 0.0315 | 2.1 | 0.06
00020083 | SOLUCAO PREPARADORA / LIMPADORA PARA PVC, FRASCO COM 1000 CM3 | SINAPI | UN | 0.007 | 71.22 | 0.49
|  |  |  | TOTAL Material: |  | 1.99
Mão de Obra com Encargos Complementares |  | FONTE | UNID | COEFICIENTE | PREÇO UNITÁRIO | TOTAL
88248 | AUXILIAR DE ENCANADOR OU BOMBEIRO HIDRÁULICO COM ENCARGOS COMPLEMENTARES | SINAPI | H | 0.0944 | 11.83 | 1.11
88267 | ENCANADOR OU BOMBEIRO HIDRÁULICO COM ENCARGOS COMPLEMENTARES | SINAPI | H | 0.0944 | 15.98 | 1.5
|  |  |  | TOTAL Mão de Obra com Encargos Complementares: |  | 2.61
|  |  |  | VALOR: |  | 4.6
89395 - TE, PVC, SOLDÁVEL, DN 25MM, INSTALADO EM RAMAL OU SUB-RAMAL DE ÁGUA - FORNECIMENTO E INSTALAÇÃO. AF_06/2022 (UN)
Material |  | FONTE | UNID | COEFICIENTE | PREÇO UNITÁRIO | TOTAL
00000122 | ADESIVO PLASTICO PARA PVC, FRASCO COM *850* GR | SINAPI | UN | 0.0106 | 62.86 | 0.66
00038383 | LIXA D'AGUA EM FOLHA, GRAO 100 | SINAPI | UN | 0.0507 | 2.1 | 0.1
00020083 | SOLUCAO PREPARADORA / LIMPADORA PARA PVC, FRASCO COM 1000 CM3 | SINAPI | UN | 0.012 | 71.22 | 0.85
00007139 | TE SOLDAVEL, PVC, 90 GRAUS, 25 MM, PARA AGUA FRIA PREDIAL (NBR 5648) | SINAPI | UN | 1 | 1.45 | 1.45
|  |  |  | TOTAL Material: |  | 3.06
Mão de Obra com Encargos Complementares |  | FONTE | UNID | COEFICIENTE | PREÇO UNITÁRIO | TOTAL
88248 | AUXILIAR DE ENCANADOR OU BOMBEIRO HIDRÁULICO COM ENCARGOS COMPLEMENTARES | SINAPI | H | 0.2026 | 11.83 | 2.39
88267 | ENCANADOR OU BOMBEIRO HIDRÁULICO COM ENCARGOS COMPLEMENTARES | SINAPI | H | 0.2026 | 15.98 | 3.23
|  |  |  | TOTAL Mão de Obra com Encargos Complementares: |  | 5.62
|  |  |  | VALOR: |  | 8.68
078051 - SOLDA EXOTERMICA COM MOLDE GTB 16Y (UN)
Material |  | FONTE | UNID | COEFICIENTE | PREÇO UNITÁRIO | TOTAL
I087547 | ALICATE PARA CADINHO SOLDA EXOTERMICA Z201 GRANDE | SBC | UN | 0.033 | 105.2 | 3.47
I071889 | CARTUCHO EM PO PARA SOLDA EXOTERMICA 90/115/150/250 | SBC | UN | 1 | 23.51 | 23.51
I033225 | MOLDE CADINHO SOLDA EXOTERMICA Cch 35mm | SBC | UN | 0.04 | 116.62 | 4.66
I163358 | PALITO IGNITOR PARA SOLDA EXOTERMICA | SBC | UN | 1.031 | 0.46 | 0.47
|  |  |  | TOTAL Material: |  | 32.11
Mão de Obra |  | FONTE | UNID | COEFICIENTE | PREÇO UNITÁRIO | TOTAL
00002436 | ELETRICISTA (HORISTA) | SINAPI | H | 0.516 | 19.18 | 9.9
00006111 | SERVENTE DE OBRAS | SINAPI | H | 0.516 | 11.63 | 6
|  |  |  | TOTAL Mão de Obra: |  | 15.9
|  |  |  | VALOR: |  | 48.01
S10553 - Encargos Complementares - Pintor (h)
Material |  | FONTE | UNID | COEFICIENTE | PREÇO UNITÁRIO | TOTAL
I00158 | Almoço (Participação do empregador) | ORSE | un | 0.1018 | 14 | 1.43
I12893S | Bota de seguranca com biqueira de aco e colarinho acolchoado | ORSE | par | 0.0008 | 61.92 | 0.05
I12894S | Capa para chuva em pvc com forro de poliester, com capuz (amarela ou azul) | ORSE | un | 0.0002 | 16.77 | 0
I12895S | Capacete de seguranca aba frontal com suspensao de polietileno, sem jugular (classe b) | ORSE | un | 0.0006 | 12.9 | 0.01
I10492 | Cesta Básica | ORSE | un | 0.0045 | 165 | 0.74
I04174 | Desempenadeira de aço lisa, cabo madeira, ref:143, Atlas ou similar | ORSE | un | 0.0005 | 10.8 | 0.01
I11252 | Escada de aluminio de abrir com 7 degraus | ORSE | un | 0.0001 | 298 | 0.03
I04725 | Espátula | ORSE | un | 0.0004 | 18.5 | 0.01
I00941 | Fardamento com mangas curta | ORSE | un | 0.0015 | 175.15 | 0.26
I12892S | Luva raspa de couro, cano curto (punho *7* cm) | ORSE | par | 0.0023 | 11.61 | 0.03
I01651 | Óculos branco proteção | ORSE | pr | 0.0008 | 6.35 | 0.01
I11251 | Pincel de seda 2" | ORSE | un | 0.0045 | 26.9 | 0.12
I10596 | Protetor auricular | ORSE | un | 0.0045 | 4.9 | 0.02
I10599 | Protetor solar fps 30 com 120ml | ORSE | un | 0.0018 | 35.9 | 0.06
I11250 | Rolo lã de carneiro 20cm | ORSE | un | 0.0023 | 17.5 | 0.04
I10583 | Trincha 3" | ORSE | un | 0.0045 | 11.98 | 0.05
I02378 | Vale transporte | ORSE | un | 0.0654 | 4.5 | 0.29
|  |  |  | TOTAL Material: |  | 3.16
Serviço |  | FONTE | UNID | COEFICIENTE | PREÇO UNITÁRIO | TOTAL
I10517 | Exames admissionais/demissionais (checkup) | ORSE | cj | 0.0004 | 300 | 0.12
I10761 | Refeição - café da manhã ( café com leite e dois pães com manteiga) | ORSE | un | 0.1018 | 5 | 0.51
I10362 | Seguro de vida e acidente em grupo | ORSE | un | 0.0045 | 12.54 | 0.06
|  |  |  | TOTAL Serviço: |  | 0.69
|  |  |  | VALOR: |  | 3.85
91689 - SERRA CIRCULAR DE BANCADA COM MOTOR ELÉTRICO POTÊNCIA DE 5HP, COM COIFA PARA DISCO 10" - JUROS. AF_08/2015 (H)
Equipamento |  | FONTE | UNID | COEFICIENTE | PREÇO UNITÁRIO | TOTAL
00014618 | SERRA CIRCULAR DE BANCADA COM MOTOR ELETRICO, POTENCIA DE *1600* W, PARA DISCO DE DIAMETRO DE 10" (250 MM) | SINAPI | UN | 7.5e-06 | 1280.52 | 0
|  |  |  | TOTAL Equipamento: |  | 0
|  |  |  | VALOR: |  | 0
S88247S - Auxiliar de eletricista com encargos complementares (h)
Material |  | FONTE | UNID | COEFICIENTE | PREÇO UNITÁRIO | TOTAL
I37370S | Alimentacao - horista (coletado caixa - encargos complementares) | ORSE | h | 1 | 2.28 | 2.28
I43484S | Epi - familia eletricista - horista (encargos complementares - coletado caixa) | ORSE | h | 1 | 1.07 | 1.07
I37372S | Exames - horista (coletado caixa - encargos complementares) | ORSE | h | 1 | 0.81 | 0.81
I43460S | Ferramentas - familia eletricista - horista (encargos complementares - coletado caixa) | ORSE | h | 1 | 0.78 | 0.78
I37373S | Seguro - horista (coletado caixa - encargos complementares) | ORSE | h | 1 | 0.06 | 0.06
I37371S | Transporte - horista (coletado caixa - encargos complementares) | ORSE | h | 1 | 0.7 | 0.7
|  |  |  | TOTAL Material: |  | 5.7
Mão de Obra |  | FONTE | UNID | COEFICIENTE | PREÇO UNITÁRIO | TOTAL
00006111 | SERVENTE DE OBRAS | SINAPI | H | 1 | 11.63 | 11.63
|  |  |  | TOTAL Mão de Obra: |  | 11.63
Serviço |  | FONTE | UNID | COEFICIENTE | PREÇO UNITÁRIO | TOTAL
S95316S | Curso de capacitação para auxiliar de eletricista (encargos complementares) - horista | ORSE | h | 1 | 0.35 | 0.35
|  |  |  | TOTAL Serviço: |  | 0.35
|  |  |  | VALOR: |  | 17.68
S02306 - Pintura de acabamento com aplicação de 02 demãos de esmalte sintético sobre superfícies metálicas - R1 (m2)
Encargos Complementares |  | FONTE | UNID | COEFICIENTE | PREÇO UNITÁRIO | TOTAL
S10553 | Encargos Complementares - Pintor | ORSE | h | 0.4 | 3.85 | 1.54
S10549 | Encargos Complementares - Servente | ORSE | h | 0.2 | 3.78 | 0.76
|  |  |  | TOTAL Encargos Complementares: |  | 2.3
Material |  | FONTE | UNID | COEFICIENTE | PREÇO UNITÁRIO | TOTAL
I03768S | Lixa em folha para ferro, numero 150 | ORSE | un | 0.3 | 2.58 | 0.77
I02226 | Tinta esmalte sintético (coralit ou similar) | ORSE | l | 0.18 | 35.56 | 6.4
|  |  |  | TOTAL Material: |  | 7.17
Mão de Obra |  | FONTE | UNID | COEFICIENTE | PREÇO UNITÁRIO | TOTAL
00004750 | PEDREIRO (HORISTA) | SINAPI | H | 0.4 | 15.71 | 6.28
00006111 | SERVENTE DE OBRAS | SINAPI | H | 0.2 | 11.63 | 2.33
|  |  |  | TOTAL Mão de Obra: |  | 8.61
|  |  |  | VALOR: |  | 18.08
88441 - JARDINEIRO COM ENCARGOS COMPLEMENTARES (H)
Encargos Complementares |  | FONTE | UNID | COEFICIENTE | PREÇO UNITÁRIO | TOTAL
00037370 | ALIMENTACAO - HORISTA (COLETADO CAIXA - ENCARGOS COMPLEMENTARES) | SINAPI | H | 1 | 0 | 0
00043489 | EPI - FAMILIA PEDREIRO - HORISTA (ENCARGOS COMPLEMENTARES - COLETADO CAIXA) | SINAPI | H | 1 | 0 | 0
00037372 | EXAMES - HORISTA (COLETADO CAIXA - ENCARGOS COMPLEMENTARES) | SINAPI | H | 1 | 0 | 0
00043465 | FERRAMENTAS - FAMILIA PEDREIRO - HORISTA (ENCARGOS COMPLEMENTARES - COLETADO CAIXA) | SINAPI | H | 1 | 0 | 0
00037373 | SEGURO - HORISTA (COLETADO CAIXA - ENCARGOS COMPLEMENTARES) | SINAPI | H | 1 | 0 | 0
00037371 | TRANSPORTE - HORISTA (COLETADO CAIXA - ENCARGOS COMPLEMENTARES) | SINAPI | H | 1 | 0 | 0
|  |  |  | TOTAL Encargos Complementares: |  | 0
Mão de Obra |  | FONTE | UNID | COEFICIENTE | PREÇO UNITÁRIO | TOTAL
00044503 | JARDINEIRO (HORISTA) | SINAPI | H | 1 | 15.71 | 15.71
|  |  |  | TOTAL Mão de Obra: |  | 15.71
Serviço |  | FONTE | UNID | COEFICIENTE | PREÇO UNITÁRIO | TOTAL
95390 | CURSO DE CAPACITAÇÃO PARA JARDINEIRO (ENCARGOS COMPLEMENTARES) - HORISTA | SINAPI | H | 1 | 0.07 | 0.07
|  |  |  | TOTAL Serviço: |  | 0.07
|  |  |  | VALOR: |  | 15.78
S10605 - Encargos Complementares - Montador (h)
Material |  | FONTE | UNID | COEFICIENTE | PREÇO UNITÁRIO | TOTAL
I11272 | Alicate Climpador ( cripador ) | ORSE | un | 0.0001 | 97.93 | 0.01
I11275 | Alicate de pressão 11" | ORSE | un | 0.0002 | 59.25 | 0.01
I11277 | Alicate de pressão para solda de chapa 18" (460mm), Ref.138 Z Gedore | ORSE | un | 0.0002 | 105.31 | 0.02
I11276 | Alicate de pressão para solda tipo U, para apertar chapas, tiras e qualquer tipo de perfil. Niquelado, mordentes reforçados em aço laminadao. Corpo em chapa dobrada extra-reforçada e rebites de aço, 11" (280mm). Ref. 138 Gedore. | ORSE | un | 0.0002 | 65.2 | 0.01
I11278 | Alicate diagonal para corte rente 5" a 8" | ORSE | un | 0.0002 | 35.89 | 0.01
I11279 | Alicate para anéis de pistão capacidade 50-100mm. ref.44044101 Tramontina ou similar | ORSE | un | 0.0002 | 84.67 | 0.02
I00158 | Almoço (Participação do empregador) | ORSE | un | 0.1018 | 14 | 1.43
I11281 | Bolsa de lona para ferramentas 40 x 30 x 20cm | ORSE | un | 0.0008 | 279.89 | 0.22
I12893S | Bota de seguranca com biqueira de aco e colarinho acolchoado | ORSE | par | 0.0008 | 61.92 | 0.05
I12894S | Capa para chuva em pvc com forro de poliester, com capuz (amarela ou azul) | ORSE | un | 0.0002 | 16.77 | 0
I12895S | Capacete de seguranca aba frontal com suspensao de polietileno, sem jugular (classe b) | ORSE | un | 0.0006 | 12.9 | 0.01
I11284 | Cavalete de ferro nº 1 | ORSE | un | 0.0002 | 112.25 | 0.02
I10492 | Cesta Básica | ORSE | un | 0.0045 | 165 | 0.74
I11280 | Chave Inglesa 15" ref. 012418012 carbografite | ORSE | un | 0.0002 | 60.5 | 0.01
I11282 | Esmerilhadeira angular elétrico portátil 4 1/2" - 1000 watts - ref. G1000kB2 Black e Decker | ORSE | un | 0.0002 | 362 | 0.07
I11273 | Esquadro de alumínio para soldagem de peças, com duas morsas, 35 x 35 x 4,5cm, marca Black Jack | ORSE | un | 0.0002 | 203.54 | 0.04
I00941 | Fardamento com mangas curta | ORSE | un | 0.0015 | 175.15 | 0.26
I11285 | Fonte inversora de solda WMI 140ED 220V - BAMBOZZI - WMI- 140ED | ORSE | un | 0.0001 | 798 | 0.08
I11274 | Grampo de de aperto rápido 16" Ref. 60987 Beltools | ORSE | un | 0.0003 | 17.45 | 0.01
I12892S | Luva raspa de couro, cano curto (punho *7* cm) | ORSE | par | 0.0023 | 11.61 | 0.03
I11286 | Macariço de solda Ref. CG201 código 010414410 carbografite | ORSE | un | 0.0003 | 370.69 | 0.11
I11270 | Martelo de solda do tipo picareta, cabo de madeira, 300x0,4x0,5mm | ORSE | un | 0.0003 | 27.35 | 0.01
I01651 | Óculos branco proteção | ORSE | pr | 0.0008 | 6.35 | 0.01
I10596 | Protetor auricular | ORSE | un | 0.0045 | 4.9 | 0.02
I10599 | Protetor solar fps 30 com 120ml | ORSE | un | 0.0018 | 35.9 | 0.06
I11283 | Selador horizontal para fita de aço 1" | ORSE | un | 0.0001 | 461.8 | 0.05
I11271 | Talhadeira com punho de proteção 22 x225mm ref.207206BR Belzer | ORSE | un | 0.0001 | 27.89 | 0
I02378 | Vale transporte | ORSE | un | 0.0654 | 4.5 | 0.29
|  |  |  | TOTAL Material: |  | 3.6
Serviço |  | FONTE | UNID | COEFICIENTE | PREÇO UNITÁRIO | TOTAL
I10517 | Exames admissionais/demissionais (checkup) | ORSE | cj | 0.0004 | 300 | 0.12
I10761 | Refeição - café da manhã ( café com leite e dois pães com manteiga) | ORSE | un | 0.1018 | 5 | 0.51
I10362 | Seguro de vida e acidente em grupo | ORSE | un | 0.0045 | 12.54 | 0.06
|  |  |  | TOTAL Serviço: |  | 0.69
|  |  |  | VALOR: |  | 4.29
88247 - AUXILIAR DE ELETRICISTA COM ENCARGOS COMPLEMENTARES (H)
Encargos Complementares |  | FONTE | UNID | COEFICIENTE | PREÇO UNITÁRIO | TOTAL
00037370 | ALIMENTACAO - HORISTA (COLETADO CAIXA - ENCARGOS COMPLEMENTARES) | SINAPI | H | 1 | 0 | 0
00043484 | EPI - FAMILIA ELETRICISTA - HORISTA (ENCARGOS COMPLEMENTARES - COLETADO CAIXA) | SINAPI | H | 1 | 0 | 0
00037372 | EXAMES - HORISTA (COLETADO CAIXA - ENCARGOS COMPLEMENTARES) | SINAPI | H | 1 | 0 | 0
00043460 | FERRAMENTAS - FAMILIA ELETRICISTA - HORISTA (ENCARGOS COMPLEMENTARES - COLETADO CAIXA) | SINAPI | H | 1 | 0 | 0
00037373 | SEGURO - HORISTA (COLETADO CAIXA - ENCARGOS COMPLEMENTARES) | SINAPI | H | 1 | 0 | 0
00037371 | TRANSPORTE - HORISTA (COLETADO CAIXA - ENCARGOS COMPLEMENTARES) | SINAPI | H | 1 | 0 | 0
|  |  |  | TOTAL Encargos Complementares: |  | 0
Mão de Obra |  | FONTE | UNID | COEFICIENTE | PREÇO UNITÁRIO | TOTAL
00006111 | SERVENTE DE OBRAS | SINAPI | H | 1 | 11.63 | 11.63
|  |  |  | TOTAL Mão de Obra: |  | 11.63
Serviço |  | FONTE | UNID | COEFICIENTE | PREÇO UNITÁRIO | TOTAL
95316 | CURSO DE CAPACITAÇÃO PARA AUXILIAR DE ELETRICISTA (ENCARGOS COMPLEMENTARES) - HORISTA | SINAPI | H | 1 | 0.41 | 0.41
|  |  |  | TOTAL Serviço: |  | 0.41
|  |  |  | VALOR: |  | 12.04
95282 - DESEMPENADEIRA DE CONCRETO, PESO DE 78 KG, 4 PÁS, MOTOR A GASOLINA, POTÊNCIA 5,5 HP - CHP DIURNO. AF_09/2016 (CHP)
Serviço |  | FONTE | UNID | COEFICIENTE | PREÇO UNITÁRIO | TOTAL
95278 | DESEMPENADEIRA DE CONCRETO, PESO DE 78 KG, 4 PÁS, MOTOR A GASOLINA, POTÊNCIA 5,5 HP - DEPRECIAÇÃO. AF_09/2016 | SINAPI | H | 1 | 0.55 | 0.55
95279 | DESEMPENADEIRA DE CONCRETO, PESO DE 78 KG, 4 PÁS, MOTOR A GASOLINA, POTÊNCIA 5,5 HP - JUROS. AF_09/2016 | SINAPI | H | 1 | 0.05 | 0.05
95280 | DESEMPENADEIRA DE CONCRETO, PESO DE 78 KG, 4 PÁS, MOTOR A GASOLINA, POTÊNCIA 5,5 HP - MANUTENÇÃO. AF_09/2016 | SINAPI | H | 1 | 0.54 | 0.54
95281 | DESEMPENADEIRA DE CONCRETO, PESO DE 78 KG, 4 PÁS, MOTOR A GASOLINA, POTÊNCIA 5,5 HP MATERIAIS NA OPERAÇÃO. AF_09/2016 | SINAPI | H | 1 | 7.25 | 7.25
|  |  |  | TOTAL Serviço: |  | 8.39
|  |  |  | VALOR: |  | 8.39
99062 - MARCAÇÃO DE PONTOS EM GABARITO OU CAVALETE. AF_10/2018 (UN)
Material |  | FONTE | UNID | COEFICIENTE | PREÇO UNITÁRIO | TOTAL
00005068 | PREGO DE ACO POLIDO COM CABECA 17 X 21 (2 X 11) | SINAPI | KG | 0.0034 | 22.38 | 0.07
|  |  |  | TOTAL Material: |  | 0.07
Mão de Obra com Encargos Complementares |  | FONTE | UNID | COEFICIENTE | PREÇO UNITÁRIO | TOTAL
88239 | AJUDANTE DE CARPINTEIRO COM ENCARGOS COMPLEMENTARES | SINAPI | H | 0.0323 | 11.79 | 0.38
88262 | CARPINTEIRO DE FORMAS COM ENCARGOS COMPLEMENTARES | SINAPI | H | 0.0645 | 15.88 | 1.02
|  |  |  | TOTAL Mão de Obra com Encargos Complementares: |  | 1.4
|  |  |  | VALOR: |  | 1.47
91532 - COMPACTADOR DE SOLOS DE PERCUSSÃO (SOQUETE) COM MOTOR A GASOLINA 4 TEMPOS, POTÊNCIA 4 CV - MATERIAIS NA OPERAÇÃO. AF_08/2015 (H)
Material |  | FONTE | UNID | COEFICIENTE | PREÇO UNITÁRIO | TOTAL
00004222 | GASOLINA COMUM | SINAPI | L | 1.03 | 5.04 | 5.19
|  |  |  | TOTAL Material: |  | 5.19
|  |  |  | VALOR: |  | 5.19
91924 - CABO DE COBRE FLEXÍVEL ISOLADO, 1,5 MM², ANTI-CHAMA 450/750 V, PARA CIRCUITOS TERMINAIS - FORNECIMENTO E INSTALAÇÃO. AF_12/2015 (M)
Material |  | FONTE | UNID | COEFICIENTE | PREÇO UNITÁRIO | TOTAL
00001013 | CABO DE COBRE, FLEXIVEL, CLASSE 4 OU 5, ISOLACAO EM PVC/A, ANTICHAMA BWF-B, 1 CONDUTOR, 450/750 V, SECAO NOMINAL 1,5 MM2 | SINAPI | M | 1.19 | 1.5 | 1.78
00021127 | FITA ISOLANTE ADESIVA ANTICHAMA, USO ATE 750 V, EM ROLO DE 19 MM X 5 M | SINAPI | UN | 0.009 | 4.48 | 0.04
|  |  |  | TOTAL Material: |  | 1.82
Mão de Obra com Encargos Complementares |  | FONTE | UNID | COEFICIENTE | PREÇO UNITÁRIO | TOTAL
88247 | AUXILIAR DE ELETRICISTA COM ENCARGOS COMPLEMENTARES | SINAPI | H | 0.024 | 12.04 | 0.28
88264 | ELETRICISTA COM ENCARGOS COMPLEMENTARES | SINAPI | H | 0.024 | 19.86 | 0.47
|  |  |  | TOTAL Mão de Obra com Encargos Complementares: |  | 0.75
|  |  |  | VALOR: |  | 2.57
89687 - TÊ, PVC, SERIE R, ÁGUA PLUVIAL, DN 75 X 75 MM, JUNTA ELÁSTICA, FORNECIDO E INSTALADO EM CONDUTORES VERTICAIS DE ÁGUAS PLUVIAIS. AF_06/2022 (UN)
Material |  | FONTE | UNID | COEFICIENTE | PREÇO UNITÁRIO | TOTAL
00000298 | ANEL BORRACHA, DN 75 MM, PARA TUBO SERIE REFORCADA ESGOTO PREDIAL | SINAPI | UN | 3 | 3.59 | 10.77
00020078 | PASTA LUBRIFICANTE PARA TUBOS E CONEXOES COM JUNTA ELASTICA, EMBALAGEM DE *400* GR (USO EM PVC, ACO, POLIETILENO E OUTROS) | SINAPI | UN | 0.1125 | 25.94 | 2.91
00020177 | TE, PVC, SERIE R, 75 X 75 MM, PARA ESGOTO PREDIAL | SINAPI | UN | 1 | 27.4 | 27.4
|  |  |  | TOTAL Material: |  | 41.08
Mão de Obra com Encargos Complementares |  | FONTE | UNID | COEFICIENTE | PREÇO UNITÁRIO | TOTAL
88248 | AUXILIAR DE ENCANADOR OU BOMBEIRO HIDRÁULICO COM ENCARGOS COMPLEMENTARES | SINAPI | H | 0.2316 | 11.83 | 2.73
88267 | ENCANADOR OU BOMBEIRO HIDRÁULICO COM ENCARGOS COMPLEMENTARES | SINAPI | H | 0.2316 | 15.98 | 3.7
|  |  |  | TOTAL Mão de Obra com Encargos Complementares: |  | 6.43
|  |  |  | VALOR: |  | 47.51
95324 - CURSO DE CAPACITAÇÃO PARA AZULEJISTA OU LADRILHISTA (ENCARGOS COMPLEMENTARES) - HORISTA (H)
Mão de Obra |  | FONTE | UNID | COEFICIENTE | PREÇO UNITÁRIO | TOTAL
00004760 | AZULEJISTA OU LADRILHEIRO (HORISTA) | SINAPI | H | 0.01418 | 19.18 | 0.27
|  |  |  | TOTAL Mão de Obra: |  | 0.27
|  |  |  | VALOR: |  | 0.27
89784 - TE, PVC, SERIE NORMAL, ESGOTO PREDIAL, DN 50 X 50 MM, JUNTA ELÁSTICA, FORNECIDO E INSTALADO EM RAMAL DE DESCARGA OU RAMAL DE ESGOTO SANITÁRIO. AF_08/2022 (UN)
Material |  | FONTE | UNID | COEFICIENTE | PREÇO UNITÁRIO | TOTAL
00000296 | ANEL BORRACHA PARA TUBO ESGOTO PREDIAL, DN 50 MM (NBR 5688) | SINAPI | UN | 3 | 2.25 | 6.75
00020078 | PASTA LUBRIFICANTE PARA TUBOS E CONEXOES COM JUNTA ELASTICA, EMBALAGEM DE *400* GR (USO EM PVC, ACO, POLIETILENO E OUTROS) | SINAPI | UN | 0.075 | 25.94 | 1.94
00007097 | TE SANITARIO, PVC, DN 50 X 50 MM, SERIE NORMAL, PARA ESGOTO PREDIAL | SINAPI | UN | 1 | 7.18 | 7.18
|  |  |  | TOTAL Material: |  | 15.87
Mão de Obra com Encargos Complementares |  | FONTE | UNID | COEFICIENTE | PREÇO UNITÁRIO | TOTAL
88248 | AUXILIAR DE ENCANADOR OU BOMBEIRO HIDRÁULICO COM ENCARGOS COMPLEMENTARES | SINAPI | H | 0.1839 | 11.83 | 2.17
88267 | ENCANADOR OU BOMBEIRO HIDRÁULICO COM ENCARGOS COMPLEMENTARES | SINAPI | H | 0.1839 | 15.98 | 2.93
|  |  |  | TOTAL Mão de Obra com Encargos Complementares: |  | 5.1
|  |  |  | VALOR: |  | 20.97
90467 - CHUMBAMENTO LINEAR EM ALVENARIA PARA RAMAIS/DISTRIBUIÇÃO COM DIÂMETROS MAIORES QUE 40 MM E MENORES OU IGUAIS A 75 MM. AF_05/2015 (M)
Mão de Obra com Encargos Complementares |  | FONTE | UNID | COEFICIENTE | PREÇO UNITÁRIO | TOTAL
88248 | AUXILIAR DE ENCANADOR OU BOMBEIRO HIDRÁULICO COM ENCARGOS COMPLEMENTARES | SINAPI | H | 0.086 | 11.83 | 1.01
88267 | ENCANADOR OU BOMBEIRO HIDRÁULICO COM ENCARGOS COMPLEMENTARES | SINAPI | H | 0.613 | 15.98 | 9.79
|  |  |  | TOTAL Mão de Obra com Encargos Complementares: |  | 10.8
Serviço |  | FONTE | UNID | COEFICIENTE | PREÇO UNITÁRIO | TOTAL
88629 | ARGAMASSA TRAÇO 1:3 (EM VOLUME DE CIMENTO E AREIA MÉDIA ÚMIDA), PREPARO MANUAL. AF_08/2019 | SINAPI | M3 | 0.005 | 725.41 | 3.62
|  |  |  | TOTAL Serviço: |  | 3.62
|  |  |  | VALOR: |  | 14.42
90443 - RASGO EM ALVENARIA PARA RAMAIS/ DISTRIBUIÇÃO COM DIAMETROS MENORES OU IGUAIS A 40 MM. AF_05/2015 (M)
Mão de Obra com Encargos Complementares |  | FONTE | UNID | COEFICIENTE | PREÇO UNITÁRIO | TOTAL
88248 | AUXILIAR DE ENCANADOR OU BOMBEIRO HIDRÁULICO COM ENCARGOS COMPLEMENTARES | SINAPI | H | 0.07 | 11.83 | 0.82
88267 | ENCANADOR OU BOMBEIRO HIDRÁULICO COM ENCARGOS COMPLEMENTARES | SINAPI | H | 0.449 | 15.98 | 7.17
|  |  |  | TOTAL Mão de Obra com Encargos Complementares: |  | 7.99
|  |  |  | VALOR: |  | 7.99
87367 - ARGAMASSA TRAÇO 1:1:6 (EM VOLUME DE CIMENTO, CAL E AREIA MÉDIA ÚMIDA) PARA EMBOÇO/MASSA ÚNICA/ASSENTAMENTO DE ALVENARIA DE VEDAÇÃO, PREPARO MANUAL. AF_08/2019 (M3)
Material |  | FONTE | UNID | COEFICIENTE | PREÇO UNITÁRIO | TOTAL
00000370 | AREIA MEDIA - POSTO JAZIDA/FORNECEDOR (RETIRADO NA JAZIDA, SEM TRANSPORTE) | SINAPI | M3 | 1.16 | 95.5 | 110.78
00001106 | CAL HIDRATADA CH-I PARA ARGAMASSAS | SINAPI | KG | 116.4 | 1.82 | 211.84
00001379 | CIMENTO PORTLAND COMPOSTO CP II-32 | SINAPI | KG | 261.89 | 1.08 | 282.84
|  |  |  | TOTAL Material: |  | 605.46
Mão de Obra com Encargos Complementares |  | FONTE | UNID | COEFICIENTE | PREÇO UNITÁRIO | TOTAL
88316 | SERVENTE COM ENCARGOS COMPLEMENTARES | SINAPI | H | 11.23 | 11.86 | 133.18
|  |  |  | TOTAL Mão de Obra com Encargos Complementares: |  | 133.18
|  |  |  | VALOR: |  | 738.64
89445 - TÊ DE REDUÇÃO, PVC, SOLDÁVEL, DN 32MM X 25MM, INSTALADO EM RAMAL DE DISTRIBUIÇÃO DE ÁGUA - FORNECIMENTO E INSTALAÇÃO. AF_06/2022 (UN)
Material |  | FONTE | UNID | COEFICIENTE | PREÇO UNITÁRIO | TOTAL
00000122 | ADESIVO PLASTICO PARA PVC, FRASCO COM *850* GR | SINAPI | UN | 0.0124 | 62.86 | 0.77
00038383 | LIXA D'AGUA EM FOLHA, GRAO 100 | SINAPI | UN | 0.0511 | 2.1 | 0.1
00020083 | SOLUCAO PREPARADORA / LIMPADORA PARA PVC, FRASCO COM 1000 CM3 | SINAPI | UN | 0.0143 | 71.22 | 1.01
00007136 | TE DE REDUCAO, PVC, SOLDAVEL, 90 GRAUS, 32 MM X 25 MM, PARA AGUA FRIA PREDIAL | SINAPI | UN | 1 | 8.05 | 8.05
|  |  |  | TOTAL Material: |  | 9.93
Mão de Obra com Encargos Complementares |  | FONTE | UNID | COEFICIENTE | PREÇO UNITÁRIO | TOTAL
88248 | AUXILIAR DE ENCANADOR OU BOMBEIRO HIDRÁULICO COM ENCARGOS COMPLEMENTARES | SINAPI | H | 0.1987 | 11.83 | 2.35
88267 | ENCANADOR OU BOMBEIRO HIDRÁULICO COM ENCARGOS COMPLEMENTARES | SINAPI | H | 0.1987 | 15.98 | 3.17
|  |  |  | TOTAL Mão de Obra com Encargos Complementares: |  | 5.52
|  |  |  | VALOR: |  | 15.45
86889 - BANCADA DE GRANITO CINZA POLIDO, DE 1,50 X 0,60 M, PARA PIA DE COZINHA - FORNECIMENTO E INSTALAÇÃO. AF_01/2020 (UN)
Material |  | FONTE | UNID | COEFICIENTE | PREÇO UNITÁRIO | TOTAL
00007568 | BUCHA DE NYLON SEM ABA S10, COM PARAFUSO DE 6,10 X 65 MM EM ACO ZINCADO COM ROSCA SOBERBA, CABECA CHATA E FENDA PHILLIPS | SINAPI | UN | 6 | 0.92 | 5.52
00011795 | GRANITO PARA BANCADA, POLIDO, TIPO ANDORINHA/ QUARTZ/ CASTELO/ CORUMBA OU OUTROS EQUIVALENTES DA REGIAO, E= *2,5* CM | SINAPI | M2 | 1.005 | 584.15 | 587.07
00004823 | MASSA PLASTICA PARA MARMORE/GRANITO | SINAPI | KG | 0.5228 | 44.7 | 23.36
00037329 | REJUNTE EPOXI, QUALQUER COR | SINAPI | KG | 0.0211 | 136.04 | 2.87
00037591 | SUPORTE MAO-FRANCESA EM ACO, ABAS IGUAIS 40 CM, CAPACIDADE MINIMA 70 KG, BRANCO | SINAPI | UN | 2 | 26.35 | 52.7
|  |  |  | TOTAL Material: |  | 671.52
Mão de Obra com Encargos Complementares |  | FONTE | UNID | COEFICIENTE | PREÇO UNITÁRIO | TOTAL
88274 | MARMORISTA/GRANITEIRO COM ENCARGOS COMPLEMENTARES | SINAPI | H | 1.4944 | 19.45 | 29.06
88316 | SERVENTE COM ENCARGOS COMPLEMENTARES | SINAPI | H | 0.9834 | 11.86 | 11.66
|  |  |  | TOTAL Mão de Obra com Encargos Complementares: |  | 40.72
|  |  |  | VALOR: |  | 712.24
88858 - RETROESCAVADEIRA SOBRE RODAS COM CARREGADEIRA, TRAÇÃO 4X4, POTÊNCIA LÍQ. 88 HP, CAÇAMBA CARREG. CAP. MÍN. 1 M3, CAÇAMBA RETRO CAP. 0,26 M3, PESO OPERACIONAL MÍN. 6.674 KG, PROFUNDIDADE ESCAVAÇÃO MÁX. 4,37 M - JUROS. AF_06/2014 (H)
Equipamento |  | FONTE | UNID | COEFICIENTE | PREÇO UNITÁRIO | TOTAL
00036531 | RETROESCAVADEIRA SOBRE RODAS COM CARREGADEIRA, TRACAO 4 X 4, POTENCIA LIQUIDA 88 HP, PESO OPERACIONAL MINIMO DE 6674 KG, CAPACIDADE DA CARREGADEIRA DE 1,00 M3 E DA RETROESCAVADEIRA MINIMA DE 0,26 M3, PROFUNDIDADE DE ESCAVACAO MAXIMA DE 4,37 M | SINAPI | UN | 7.6e-06 | 482012.16 | 3.66
|  |  |  | TOTAL Equipamento: |  | 3.66
|  |  |  | VALOR: |  | 3.66
88628 - ARGAMASSA TRAÇO 1:3 (EM VOLUME DE CIMENTO E AREIA MÉDIA ÚMIDA), PREPARO MECÂNICO COM BETONEIRA 400 L. AF_08/2019 (M3)
Equipamento Custo Horário |  | FONTE | UNID | COEFICIENTE | PREÇO UNITÁRIO | TOTAL
88831 | BETONEIRA CAPACIDADE NOMINAL DE 400 L, CAPACIDADE DE MISTURA 280 L, MOTOR ELÉTRICO TRIFÁSICO POTÊNCIA DE 2 CV, SEM CARREGADOR - CHI DIURNO. AF_10/2014 | SINAPI | CHI | 2.62 | 0.38 | 0.99
88830 | BETONEIRA CAPACIDADE NOMINAL DE 400 L, CAPACIDADE DE MISTURA 280 L, MOTOR ELÉTRICO TRIFÁSICO POTÊNCIA DE 2 CV, SEM CARREGADOR - CHP DIURNO. AF_10/2014 | SINAPI | CHP | 0.8 | 1.97 | 1.57
|  |  |  | TOTAL Equipamento Custo Horário: |  | 2.56
Material |  | FONTE | UNID | COEFICIENTE | PREÇO UNITÁRIO | TOTAL
00000370 | AREIA MEDIA - POSTO JAZIDA/FORNECEDOR (RETIRADO NA JAZIDA, SEM TRANSPORTE) | SINAPI | M3 | 1.07 | 95.5 | 102.18
00001379 | CIMENTO PORTLAND COMPOSTO CP II-32 | SINAPI | KG | 483.7 | 1.08 | 522.39
|  |  |  | TOTAL Material: |  | 624.57
Mão de Obra com Encargos Complementares |  | FONTE | UNID | COEFICIENTE | PREÇO UNITÁRIO | TOTAL
88377 | OPERADOR DE BETONEIRA ESTACIONÁRIA/MISTURADOR COM ENCARGOS COMPLEMENTARES | SINAPI | H | 3.42 | 13.76 | 47.05
|  |  |  | TOTAL Mão de Obra com Encargos Complementares: |  | 47.05
|  |  |  | VALOR: |  | 674.18
92961 - MÁQUINA EXTRUSORA DE CONCRETO PARA GUIAS E SARJETAS, MOTOR A DIESEL, POTÊNCIA 14 CV - CHI DIURNO. AF_12/2015 (CHI)
Serviço |  | FONTE | UNID | COEFICIENTE | PREÇO UNITÁRIO | TOTAL
92956 | MÁQUINA EXTRUSORA DE CONCRETO PARA GUIAS E SARJETAS, MOTOR A DIESEL, POTÊNCIA 14 CV - DEPRECIAÇÃO. AF_12/2015 | SINAPI | H | 1 | 4.35 | 4.35
92957 | MÁQUINA EXTRUSORA DE CONCRETO PARA GUIAS E SARJETAS, MOTOR A DIESEL, POTÊNCIA 14 CV - JUROS. AF_12/2015 | SINAPI | H | 1 | 0.51 | 0.51
|  |  |  | TOTAL Serviço: |  | 4.86
|  |  |  | VALOR: |  | 4.86
92767 - ARMAÇÃO DE LAJE DE ESTRUTURA CONVENCIONAL DE CONCRETO ARMADO UTILIZANDO AÇO CA-60 DE 4,2 MM - MONTAGEM. AF_06/2022 (KG)
Material |  | FONTE | UNID | COEFICIENTE | PREÇO UNITÁRIO | TOTAL
00043132 | ARAME RECOZIDO 16 BWG, D = 1,65 MM (0,016 KG/M) OU 18 BWG, D = 1,25 MM (0,01 KG/M) | SINAPI | KG | 0.025 | 32.75 | 0.81
00039017 | ESPACADOR / DISTANCIADOR CIRCULAR COM ENTRADA LATERAL, EM PLASTICO, PARA VERGALHAO *4,2 A 12,5* MM, COBRIMENTO 20 MM | SINAPI | UN | 2.816 | 0.22 | 0.61
|  |  |  | TOTAL Material: |  | 1.42
Mão de Obra com Encargos Complementares |  | FONTE | UNID | COEFICIENTE | PREÇO UNITÁRIO | TOTAL
88238 | AJUDANTE DE ARMADOR COM ENCARGOS COMPLEMENTARES | SINAPI | H | 0.0172 | 11.75 | 0.2
88245 | ARMADOR COM ENCARGOS COMPLEMENTARES | SINAPI | H | 0.1055 | 15.88 | 1.67
|  |  |  | TOTAL Mão de Obra com Encargos Complementares: |  | 1.87
Serviço |  | FONTE | UNID | COEFICIENTE | PREÇO UNITÁRIO | TOTAL
92799 | CORTE E DOBRA DE AÇO CA-60, DIÂMETRO DE 4,2 MM. AF_06/2022 | SINAPI | KG | 1 | 13.12 | 13.12
|  |  |  | TOTAL Serviço: |  | 13.12
|  |  |  | VALOR: |  | 16.41
91993 - TOMADA ALTA DE EMBUTIR (1 MÓDULO), 2P+T 20 A, INCLUINDO SUPORTE E PLACA - FORNECIMENTO E INSTALAÇÃO. AF_12/2015 (UN)
Serviço |  | FONTE | UNID | COEFICIENTE | PREÇO UNITÁRIO | TOTAL
91946 | SUPORTE PARAFUSADO COM PLACA DE ENCAIXE 4" X 2" MÉDIO (1,30 M DO PISO) PARA PONTO ELÉTRICO - FORNECIMENTO E INSTALAÇÃO. AF_12/2015 | SINAPI | UN | 1 | 7.97 | 7.97
91991 | TOMADA ALTA DE EMBUTIR (1 MÓDULO), 2P+T 20 A, SEM SUPORTE E SEM PLACA - FORNECIMENTO E INSTALAÇÃO. AF_12/2015 | SINAPI | UN | 1 | 28.28 | 28.28
|  |  |  | TOTAL Serviço: |  | 36.25
|  |  |  | VALOR: |  | 36.25
88248 - AUXILIAR DE ENCANADOR OU BOMBEIRO HIDRÁULICO COM ENCARGOS COMPLEMENTARES (H)
Encargos Complementares |  | FONTE | UNID | COEFICIENTE | PREÇO UNITÁRIO | TOTAL
00037370 | ALIMENTACAO - HORISTA (COLETADO CAIXA - ENCARGOS COMPLEMENTARES) | SINAPI | H | 1 | 0 | 0
00043485 | EPI - FAMILIA ENCANADOR - HORISTA (ENCARGOS COMPLEMENTARES - COLETADO CAIXA) | SINAPI | H | 1 | 0 | 0
00037372 | EXAMES - HORISTA (COLETADO CAIXA - ENCARGOS COMPLEMENTARES) | SINAPI | H | 1 | 0 | 0
00043461 | FERRAMENTAS - FAMILIA ENCANADOR - HORISTA (ENCARGOS COMPLEMENTARES - COLETADO CAIXA) | SINAPI | H | 1 | 0 | 0
00037373 | SEGURO - HORISTA (COLETADO CAIXA - ENCARGOS COMPLEMENTARES) | SINAPI | H | 1 | 0 | 0
00037371 | TRANSPORTE - HORISTA (COLETADO CAIXA - ENCARGOS COMPLEMENTARES) | SINAPI | H | 1 | 0 | 0
|  |  |  | TOTAL Encargos Complementares: |  | 0
Mão de Obra |  | FONTE | UNID | COEFICIENTE | PREÇO UNITÁRIO | TOTAL
00006111 | SERVENTE DE OBRAS | SINAPI | H | 1 | 11.63 | 11.63
|  |  |  | TOTAL Mão de Obra: |  | 11.63
Serviço |  | FONTE | UNID | COEFICIENTE | PREÇO UNITÁRIO | TOTAL
95317 | CURSO DE CAPACITAÇÃO PARA AUXILIAR DE ENCANADOR OU BOMBEIRO HIDRÁULICO (ENCARGOS COMPLEMENTARES) - HORISTA | SINAPI | H | 1 | 0.2 | 0.2
|  |  |  | TOTAL Serviço: |  | 0.2
|  |  |  | VALOR: |  | 11.83
91937 - CAIXA OCTOGONAL 3" X 3", PVC, INSTALADA EM LAJE - FORNECIMENTO E INSTALAÇÃO. AF_12/2015 (UN)
Material |  | FONTE | UNID | COEFICIENTE | PREÇO UNITÁRIO | TOTAL
00001871 | CAIXA OCTOGONAL DE FUNDO MOVEL, EM PVC, DE 3" X 3", PARA ELETRODUTO FLEXIVEL CORRUGADO | SINAPI | UN | 1 | 5.55 | 5.55
|  |  |  | TOTAL Material: |  | 5.55
Mão de Obra com Encargos Complementares |  | FONTE | UNID | COEFICIENTE | PREÇO UNITÁRIO | TOTAL
88247 | AUXILIAR DE ELETRICISTA COM ENCARGOS COMPLEMENTARES | SINAPI | H | 0.143 | 12.04 | 1.72
88264 | ELETRICISTA COM ENCARGOS COMPLEMENTARES | SINAPI | H | 0.143 | 19.86 | 2.83
|  |  |  | TOTAL Mão de Obra com Encargos Complementares: |  | 4.55
|  |  |  | VALOR: |  | 10.1
91533 - COMPACTADOR DE SOLOS DE PERCUSSÃO (SOQUETE) COM MOTOR A GASOLINA 4 TEMPOS, POTÊNCIA 4 CV - CHP DIURNO. AF_08/2015 (CHP)
Mão de Obra com Encargos Complementares |  | FONTE | UNID | COEFICIENTE | PREÇO UNITÁRIO | TOTAL
88297 | OPERADOR DE MÁQUINAS E EQUIPAMENTOS COM ENCARGOS COMPLEMENTARES | SINAPI | H | 1 | 26.94 | 26.94
|  |  |  | TOTAL Mão de Obra com Encargos Complementares: |  | 26.94
Serviço |  | FONTE | UNID | COEFICIENTE | PREÇO UNITÁRIO | TOTAL
91529 | COMPACTADOR DE SOLOS DE PERCUSSÃO (SOQUETE) COM MOTOR A GASOLINA 4 TEMPOS, POTÊNCIA 4 CV - DEPRECIAÇÃO. AF_08/2015 | SINAPI | H | 1 | 0.76 | 0.76
91530 | COMPACTADOR DE SOLOS DE PERCUSSÃO (SOQUETE) COM MOTOR A GASOLINA 4 TEMPOS, POTÊNCIA 4 CV - JUROS. AF_08/2015 | SINAPI | H | 1 | 0.1 | 0.1
91531 | COMPACTADOR DE SOLOS DE PERCUSSÃO (SOQUETE) COM MOTOR A GASOLINA 4 TEMPOS, POTÊNCIA 4 CV - MANUTENÇÃO. AF_08/2015 | SINAPI | H | 1 | 0.95 | 0.95
91532 | COMPACTADOR DE SOLOS DE PERCUSSÃO (SOQUETE) COM MOTOR A GASOLINA 4 TEMPOS, POTÊNCIA 4 CV - MATERIAIS NA OPERAÇÃO. AF_08/2015 | SINAPI | H | 1 | 5.19 | 5.19
|  |  |  | TOTAL Serviço: |  | 7
|  |  |  | VALOR: |  | 33.94
87529 - MASSA ÚNICA, PARA RECEBIMENTO DE PINTURA, EM ARGAMASSA TRAÇO 1:2:8, PREPARO MECÂNICO COM BETONEIRA 400L, APLICADA MANUALMENTE EM FACES INTERNAS DE PAREDES, ESPESSURA DE 20MM, COM EXECUÇÃO DE TALISCAS. AF_06/2014 (M2)
Mão de Obra com Encargos Complementares |  | FONTE | UNID | COEFICIENTE | PREÇO UNITÁRIO | TOTAL
88309 | PEDREIRO COM ENCARGOS COMPLEMENTARES | SINAPI | H | 0.47 | 16.03 | 7.53
88316 | SERVENTE COM ENCARGOS COMPLEMENTARES | SINAPI | H | 0.171 | 11.86 | 2.02
|  |  |  | TOTAL Mão de Obra com Encargos Complementares: |  | 9.55
Serviço |  | FONTE | UNID | COEFICIENTE | PREÇO UNITÁRIO | TOTAL
87292 | ARGAMASSA TRAÇO 1:2:8 (EM VOLUME DE CIMENTO, CAL E AREIA MÉDIA ÚMIDA) PARA EMBOÇO/MASSA ÚNICA/ASSENTAMENTO DE ALVENARIA DE VEDAÇÃO, PREPARO MECÂNICO COM BETONEIRA 400 L. AF_08/2019 | SINAPI | M3 | 0.0376 | 704.45 | 26.48
|  |  |  | TOTAL Serviço: |  | 26.48
|  |  |  | VALOR: |  | 36.03
95313 - CURSO DE CAPACITAÇÃO PARA AJUDANTE ESPECIALIZADO (ENCARGOS COMPLEMENTARES) - HORISTA (H)
Mão de Obra |  | FONTE | UNID | COEFICIENTE | PREÇO UNITÁRIO | TOTAL
00006111 | SERVENTE DE OBRAS | SINAPI | H | 0.01108 | 11.63 | 0.12
|  |  |  | TOTAL Mão de Obra: |  | 0.12
|  |  |  | VALOR: |  | 0.12
89446 - TUBO, PVC, SOLDÁVEL, DN 25MM, INSTALADO EM PRUMADA DE ÁGUA - FORNECIMENTO E INSTALAÇÃO. AF_06/2022 (M)
Material |  | FONTE | UNID | COEFICIENTE | PREÇO UNITÁRIO | TOTAL
00038383 | LIXA D'AGUA EM FOLHA, GRAO 100 | SINAPI | UN | 0.0045 | 2.1 | 0
00009868 | TUBO PVC, SOLDAVEL, DE 25 MM, AGUA FRIA (NBR-5648) | SINAPI | M | 1.0493 | 5 | 5.24
|  |  |  | TOTAL Material: |  | 5.24
Mão de Obra com Encargos Complementares |  | FONTE | UNID | COEFICIENTE | PREÇO UNITÁRIO | TOTAL
88248 | AUXILIAR DE ENCANADOR OU BOMBEIRO HIDRÁULICO COM ENCARGOS COMPLEMENTARES | SINAPI | H | 0.0195 | 11.83 | 0.23
88267 | ENCANADOR OU BOMBEIRO HIDRÁULICO COM ENCARGOS COMPLEMENTARES | SINAPI | H | 0.0195 | 15.98 | 0.31
|  |  |  | TOTAL Mão de Obra com Encargos Complementares: |  | 0.54
|  |  |  | VALOR: |  | 5.78
97635 - DEMOLIÇÃO DE PAVIMENTO INTERTRAVADO, DE FORMA MANUAL, COM REAPROVEITAMENTO. AF_12/2017 (M2)
Mão de Obra com Encargos Complementares |  | FONTE | UNID | COEFICIENTE | PREÇO UNITÁRIO | TOTAL
88260 | CALCETEIRO COM ENCARGOS COMPLEMENTARES | SINAPI | H | 0.4591 | 15.88 | 7.29
88316 | SERVENTE COM ENCARGOS COMPLEMENTARES | SINAPI | H | 0.1582 | 11.86 | 1.87
|  |  |  | TOTAL Mão de Obra com Encargos Complementares: |  | 9.16
|  |  |  | VALOR: |  | 9.16
90456 - QUEBRA EM ALVENARIA PARA INSTALAÇÃO DE CAIXA DE TOMADA (4X4 OU 4X2). AF_05/2015 (UN)
Mão de Obra com Encargos Complementares |  | FONTE | UNID | COEFICIENTE | PREÇO UNITÁRIO | TOTAL
88248 | AUXILIAR DE ENCANADOR OU BOMBEIRO HIDRÁULICO COM ENCARGOS COMPLEMENTARES | SINAPI | H | 0.023 | 11.83 | 0.27
88267 | ENCANADOR OU BOMBEIRO HIDRÁULICO COM ENCARGOS COMPLEMENTARES | SINAPI | H | 0.144 | 15.98 | 2.3
|  |  |  | TOTAL Mão de Obra com Encargos Complementares: |  | 2.57
|  |  |  | VALOR: |  | 2.57
91273 - PLACA VIBRATÓRIA REVERSÍVEL COM MOTOR 4 TEMPOS A GASOLINA, FORÇA CENTRÍFUGA DE 25 KN (2500 KGF), POTÊNCIA 5,5 CV - DEPRECIAÇÃO. AF_08/2015 (H)
Equipamento |  | FONTE | UNID | COEFICIENTE | PREÇO UNITÁRIO | TOTAL
00001442 | COMPACTADOR DE SOLO TIPO PLACA VIBRATORIA REVERSIVEL, A GASOLINA, 4 TEMPOS, PESO DE 125 A 150 KG, FORCA CENTRIFUGA DE 2500 A 2800 KGF, LARG. TRABALHO DE 400 A 450 MM, FREQ VIBRACAO DE 4300 A 4500 RPM, VELOC. TRABALHO DE 15 A 20 M/MIN, POT. DE 5,5 A 6,0 HP | SINAPI | UN | 5.33e-05 | 9728.88 | 0.51
|  |  |  | TOTAL Equipamento: |  | 0.51
|  |  |  | VALOR: |  | 0.51
91285 - CORTADORA DE PISO COM MOTOR 4 TEMPOS A GASOLINA, POTÊNCIA DE 13 HP, COM DISCO DE CORTE DIAMANTADO SEGMENTADO PARA CONCRETO, DIÂMETRO DE 350 MM, FURO DE 1" (14 X 1") - CHI DIURNO. AF_08/2015 (CHI)
Serviço |  | FONTE | UNID | COEFICIENTE | PREÇO UNITÁRIO | TOTAL
91279 | CORTADORA DE PISO COM MOTOR 4 TEMPOS A GASOLINA, POTÊNCIA DE 13 HP, COM DISCO DE CORTE DIAMANTADO SEGMENTADO PARA CONCRETO, DIÂMETRO DE 350 MM, FURO DE 1" (14 X 1") - DEPRECIAÇÃO. AF_08/2015 | SINAPI | H | 1 | 0.78 | 0.78
91280 | CORTADORA DE PISO COM MOTOR 4 TEMPOS A GASOLINA, POTÊNCIA DE 13 HP, COM DISCO DE CORTE DIAMANTADO SEGMENTADO PARA CONCRETO, DIÂMETRO DE 350 MM, FURO DE 1" (14 X 1") - JUROS. AF_08/2015 | SINAPI | H | 1 | 0.08 | 0.08
|  |  |  | TOTAL Serviço: |  | 0.86
|  |  |  | VALOR: |  | 0.86
92960 - MÁQUINA EXTRUSORA DE CONCRETO PARA GUIAS E SARJETAS, MOTOR A DIESEL, POTÊNCIA 14 CV - CHP DIURNO. AF_12/2015 (CHP)
Serviço |  | FONTE | UNID | COEFICIENTE | PREÇO UNITÁRIO | TOTAL
92956 | MÁQUINA EXTRUSORA DE CONCRETO PARA GUIAS E SARJETAS, MOTOR A DIESEL, POTÊNCIA 14 CV - DEPRECIAÇÃO. AF_12/2015 | SINAPI | H | 1 | 4.35 | 4.35
92957 | MÁQUINA EXTRUSORA DE CONCRETO PARA GUIAS E SARJETAS, MOTOR A DIESEL, POTÊNCIA 14 CV - JUROS. AF_12/2015 | SINAPI | H | 1 | 0.51 | 0.51
92958 | MÁQUINA EXTRUSORA DE CONCRETO PARA GUIAS E SARJETAS, MOTOR A DIESEL, POTÊNCIA 14 CV - MANUTENÇÃO. AF_12/2015 | SINAPI | H | 1 | 4.76 | 4.76
92959 | MÁQUINA EXTRUSORA DE CONCRETO PARA GUIAS E SARJETAS, MOTOR A DIESEL, POTÊNCIA 14 CV - MATERIAIS NA OPERAÇÃO. AF_12/2015 | SINAPI | H | 1 | 10.35 | 10.35
|  |  |  | TOTAL Serviço: |  | 19.97
|  |  |  | VALOR: |  | 19.97
88629 - ARGAMASSA TRAÇO 1:3 (EM VOLUME DE CIMENTO E AREIA MÉDIA ÚMIDA), PREPARO MANUAL. AF_08/2019 (M3)
Material |  | FONTE | UNID | COEFICIENTE | PREÇO UNITÁRIO | TOTAL
00000370 | AREIA MEDIA - POSTO JAZIDA/FORNECEDOR (RETIRADO NA JAZIDA, SEM TRANSPORTE) | SINAPI | M3 | 1.07 | 95.5 | 102.18
00001379 | CIMENTO PORTLAND COMPOSTO CP II-32 | SINAPI | KG | 482.96 | 1.08 | 521.59
|  |  |  | TOTAL Material: |  | 623.77
Mão de Obra com Encargos Complementares |  | FONTE | UNID | COEFICIENTE | PREÇO UNITÁRIO | TOTAL
88316 | SERVENTE COM ENCARGOS COMPLEMENTARES | SINAPI | H | 8.57 | 11.86 | 101.64
|  |  |  | TOTAL Mão de Obra com Encargos Complementares: |  | 101.64
|  |  |  | VALOR: |  | 725.41
S10551 - Encargos Complementares - Carpinteiro (h)
Equipamento |  | FONTE | UNID | COEFICIENTE | PREÇO UNITÁRIO | TOTAL
I11248 | Furadeira e Parafusadeira eletrica Bosch ou Similar profissional | ORSE | un | 0.0001 | 246 | 0.02
I11249 | Serra circular eletrica portatil | ORSE | un | 0.0001 | 518 | 0.05
|  |  |  | TOTAL Equipamento: |  | 0.07
Material |  | FONTE | UNID | COEFICIENTE | PREÇO UNITÁRIO | TOTAL
I00158 | Almoço (Participação do empregador) | ORSE | un | 0.1018 | 14 | 1.43
I12893S | Bota de seguranca com biqueira de aco e colarinho acolchoado | ORSE | par | 0.0007 | 61.92 | 0.04
I12894S | Capa para chuva em pvc com forro de poliester, com capuz (amarela ou azul) | ORSE | un | 0.0002 | 16.77 | 0
I12895S | Capacete de seguranca aba frontal com suspensao de polietileno, sem jugular (classe b) | ORSE | un | 0.0006 | 12.9 | 0.01
I10492 | Cesta Básica | ORSE | un | 0.0045 | 165 | 0.74
I10579 | Chave de fenda chata 30 cm | ORSE | un | 0.0002 | 22.89 | 0
I00941 | Fardamento com mangas curta | ORSE | un | 0.0015 | 175.15 | 0.26
I10578 | Formão grande | ORSE | un | 0.0002 | 15.15 | 0
I12892S | Luva raspa de couro, cano curto (punho *7* cm) | ORSE | par | 0.0023 | 11.61 | 0.03
I11244 | Martelo com unha | ORSE | un | 0.0002 | 37.9 | 0.01
I01651 | Óculos branco proteção | ORSE | pr | 0.0007 | 6.35 | 0
I10596 | Protetor auricular | ORSE | un | 0.0045 | 4.9 | 0.02
I10599 | Protetor solar fps 30 com 120ml | ORSE | un | 0.0018 | 35.9 | 0.06
I10577 | Serrote 40cm | ORSE | un | 0.0001 | 29.9 | 0
I02378 | Vale transporte | ORSE | un | 0.0654 | 4.5 | 0.29
|  |  |  | TOTAL Material: |  | 2.89
Serviço |  | FONTE | UNID | COEFICIENTE | PREÇO UNITÁRIO | TOTAL
I10517 | Exames admissionais/demissionais (checkup) | ORSE | cj | 0.0004 | 300 | 0.12
I10761 | Refeição - café da manhã ( café com leite e dois pães com manteiga) | ORSE | un | 0.1018 | 5 | 0.51
I10362 | Seguro de vida e acidente em grupo | ORSE | un | 0.0045 | 12.54 | 0.06
|  |  |  | TOTAL Serviço: |  | 0.69
|  |  |  | VALOR: |  | 3.65

## Composições Próprias
MPAM 05/2016 - Taxas e Emolumentos (un)
Geral |  | FONTE | UNID | COEFICIENTE | PREÇO UNITÁRIO | TOTAL
MPAM 05/2160 | Registro de Obra No CREA Valor do Contrato acima de R$15.000,00 | Composições | un | 1 | 233.94 | 233.94
MPAM 05/2016 | Registro e Taxas na Prefeitura | Composições | un | 1 | 159.6 | 159.6
|  |  |  | TOTAL Geral: |  | 393.54
|  |  |  | VALOR: |  | 393.54
014022 - CONSUMO CAFÉ MATINAL,ALMOÇO,E VALE-TRANSPORTE PARA OPERÁRIO (DIA)
Material |  | FONTE | UNID | COEFICIENTE | PREÇO UNITÁRIO | TOTAL
I070088 | COPO CAFE COM LEITE 300ml | SBC | UN | 1 | 5 | 5
I070089 | PAO COM MANTEIGA PREPARADO | SBC | UN | 1 | 5 | 5
I082003 | VALE TRANSPORTE (IDA E VOLTA/DIA) LEIS FED.7418/7678-87 | SBC | UN | 1 | 7.6 | 7.6
|  |  |  | TOTAL Material: |  | 17.6
Serviço |  | FONTE | UNID | COEFICIENTE | PREÇO UNITÁRIO | TOTAL
INS-625916 | Almoço para pessoal de obra entregue na obra | Composições | Un | 1 | 10.5 | 10.5
|  |  |  | TOTAL Serviço: |  | 10.5
|  |  |  | VALOR: |  | 28.1
MPAM - 001 - EPI e Ferramental (10 Funcionários) (Mês)
Equipamento |  | FONTE | UNID | COEFICIENTE | PREÇO UNITÁRIO | TOTAL
MPAM 05/2016 | Conjunto de ferramenta de uso individual composta por: Uma Marreta de 1Kg; Uma Marreta de 5Kg; Uma Talhadeira; Uma Ponteira. | Composições | conj. | 3 | 78.12 | 234.36
MPAM 05/2016 | Conjunto de Ferramentas de Uso Coletivo Composto por: uma Pá; uma Enxada; uma Picareta; um Balde. | Composições | conj. | 3 | 65.07 | 195.21
|  |  |  | TOTAL Equipamento: |  | 429.57
Material |  | FONTE | UNID | COEFICIENTE | PREÇO UNITÁRIO | TOTAL
00012893 | BOTA DE SEGURANCA COM BIQUEIRA DE ACO E COLARINHO ACOLCHOADO | SINAPI | PAR | 10 | 72 | 720
00012895 | CAPACETE DE SEGURANCA ABA FRONTAL COM SUSPENSAO DE POLIETILENO, SEM JUGULAR (CLASSE B) | SINAPI | UN | 10 | 15 | 150
00002711 | CARRINHO DE MAO DE ACO CAPACIDADE 50 A 60 L, PNEU COM CAMARA | SINAPI | UN | 3 | 239.9 | 719.7
INS-MPAM - 002 | Luva de Couro | Composições | un | 10 | 9.5 | 95
00036152 | OCULOS DE SEGURANCA CONTRA IMPACTOS COM LENTE INCOLOR, ARMACAO NYLON, COM PROTECAO UVA E UVB | SINAPI | UN | 10 | 5.85 | 58.5
00036146 | PROTETOR SOLAR FPS 30, EMBALAGEM 2 LITROS | SINAPI | UN | 0.0256 | 255 | 6.53
INS-MPAM - 001 | Uniforme profissional para construção civil conjunto de brim, composto calça em brim pesado; cós de elástico e cad. ajust. c/ 4 bolso chapado e jaleco em brim leve; fechado com um bolso s/ botão gola (v) | Composições | un | 10 | 47.9 | 479
|  |  |  | TOTAL Material: |  | 2228.73
|  |  |  | VALOR: |  | 2658.3
COM-12976888 - TELHAMENTO COM TELHA METÁLICA TERMOACÚSTICA E = 30 MM, PREENCHIMENTO EM EPS, COM ATÉ 2 ÁGUAS, INCLUSO IÇAMENTO - FORNECIMENTO E INSTALAÇÃO (m²)
Equipamento Custo Horário |  | FONTE | UNID | COEFICIENTE | PREÇO UNITÁRIO | TOTAL
93282 | GUINCHO ELÉTRICO DE COLUNA, CAPACIDADE 400 KG, COM MOTO FREIO, MOTOR TRIFÁSICO DE 1,25 CV - CHI DIURNO. AF_03/2016 | SINAPI | CHI | 0.0012 | 27.41 | 0.03
93281 | GUINCHO ELÉTRICO DE COLUNA, CAPACIDADE 400 KG, COM MOTO FREIO, MOTOR TRIFÁSICO DE 1,25 CV - CHP DIURNO. AF_03/2016 | SINAPI | CHP | 0.0009 | 28.47 | 0.03
|  |  |  | TOTAL Equipamento Custo Horário: |  | 0.06
Material |  | FONTE | UNID | COEFICIENTE | PREÇO UNITÁRIO | TOTAL
00011029 | HASTE RETA PARA GANCHO DE FERRO GALVANIZADO, COM ROSCA 1/4 " X 30 CM PARA FIXACAO DE TELHA METALICA, INCLUI PORCA E ARRUELAS DE VEDACAO | SINAPI | CJ | 4.15 | 2.82 | 11.7
INS-62669585 | TELHA GALVALUME COM ISOLAMENTO TERMOACUSTICO EM ESPUMA RIGIDA DE EPS, ESPESSURA DE 30 MM, REVESTIMENTO EM TELHA TRAPEZOIDAL NAS DUAS FACES COM ESPESSURA DE 0,43 MM CADA, ACABAMENTO NATURAL - DIMENSÃO 1,60 X 12,40 M | Composições | un | 0.083165 | 1893.75 | 157.49
|  |  |  | TOTAL Material: |  | 169.19
Mão de Obra com Encargos Complementares |  | FONTE | UNID | COEFICIENTE | PREÇO UNITÁRIO | TOTAL
88316 | SERVENTE COM ENCARGOS COMPLEMENTARES | SINAPI | H | 0.062 | 11.86 | 0.74
88323 | TELHADISTA COM ENCARGOS COMPLEMENTARES | SINAPI | H | 0.056 | 19.39 | 1.09
|  |  |  | TOTAL Mão de Obra com Encargos Complementares: |  | 1.83
|  |  |  | VALOR: |  | 171.08
COM--43814563 - Válvula de Admissão de Ar (VAA) - 6UH - Fornecimento e Instalação (UN)
Material |  | FONTE | UNID | COEFICIENTE | PREÇO UNITÁRIO | TOTAL
00003148 | FITA VEDA ROSCA EM ROLOS DE 18 MM X 50 M (L X C) | SINAPI | UN | 0.0192 | 7.74 | 0.15
INS-79106693 | Válvula de Admissão de Ar (VAA) - ÜH | Composições | un | 1 | 119.35 | 119.35
|  |  |  | TOTAL Material: |  | 119.5
Mão de Obra com Encargos Complementares |  | FONTE | UNID | COEFICIENTE | PREÇO UNITÁRIO | TOTAL
88267 | ENCANADOR OU BOMBEIRO HIDRÁULICO COM ENCARGOS COMPLEMENTARES | SINAPI | H | 0.9249 | 15.98 | 14.78
88316 | SERVENTE COM ENCARGOS COMPLEMENTARES | SINAPI | H | 0.9249 | 11.86 | 10.97
|  |  |  | TOTAL Mão de Obra com Encargos Complementares: |  | 25.75
|  |  |  | VALOR: |  | 145.25
COMP-194107 - Luminária a LED tipo plafon 60x60cm 48w. Completa, com driver multitensão (100-250V) integrados à luminária. 30.000h de uso. (Un)
Geral |  | FONTE | UNID | COEFICIENTE | PREÇO UNITÁRIO | TOTAL
INS-407395 | Luminária Plafon 60x60cm 48W LED Embutir Branco Frio (6.000k) Borda Branca | Composições | Un | 1 | 199 | 199
|  |  |  | TOTAL Geral: |  | 199
Mão de Obra com Encargos Complementares |  | FONTE | UNID | COEFICIENTE | PREÇO UNITÁRIO | TOTAL
88264 | ELETRICISTA COM ENCARGOS COMPLEMENTARES | SINAPI | H | 0.2 | 19.86 | 3.97
|  |  |  | TOTAL Mão de Obra com Encargos Complementares: |  | 3.97
|  |  |  | VALOR: |  | 202.97
COMP-488982 - Luminária a LED tipo plafon 30x30cm 36w. Completa, com driver multitensão (100-250V) integrados à luminária. 30.000h de uso. (Un)
Equipamento |  | FONTE | UNID | COEFICIENTE | PREÇO UNITÁRIO | TOTAL
INS-603251 | Luminária Plafon 30x30cm 25W LED Embutir Branco Frio (6.000k) Borda Branca | Composições | Un | 1 | 49 | 49
|  |  |  | TOTAL Equipamento: |  | 49
Mão de Obra com Encargos Complementares |  | FONTE | UNID | COEFICIENTE | PREÇO UNITÁRIO | TOTAL
88264 | ELETRICISTA COM ENCARGOS COMPLEMENTARES | SINAPI | H | 0.2 | 19.86 | 3.97
|  |  |  | TOTAL Mão de Obra com Encargos Complementares: |  | 3.97
|  |  |  | VALOR: |  | 52.97
INS-071899 - Interruptor Diferencial Residual - 4p 100a - 30ma (un)
Geral |  | FONTE | UNID | COEFICIENTE | PREÇO UNITÁRIO | TOTAL
INS-071899 | Interruptor Diferencial Residual - 4p 100a - 30ma | Composições | un | 1 | 150 | 150
|  |  |  | TOTAL Geral: |  | 150
|  |  |  | VALOR: |  | 150
COM-77815485 - ILUMINAÇÃO - REFLETOR EXTERNO RGB 100W (UN)
Material |  | FONTE | UNID | COEFICIENTE | PREÇO UNITÁRIO | TOTAL
I030470 | MAQUINA DE SOLDA ELETRICA | SBC | H | 0.25 | 1.92 | 0.48
|  |  |  | TOTAL Material: |  | 0.48
Mão de Obra |  | FONTE | UNID | COEFICIENTE | PREÇO UNITÁRIO | TOTAL
00006110 | SERRALHEIRO (HORISTA) | SINAPI | H | 0.25 | 19.18 | 4.8
|  |  |  | TOTAL Mão de Obra: |  | 4.8
Serviço |  | FONTE | UNID | COEFICIENTE | PREÇO UNITÁRIO | TOTAL
060452 | REFLETOR HOLOFOTE MICROLED SMD 100W RGB COLORIDO C/ CONTROLE | SBC | UN | 1 | 56.53 | 56.53
040129 | TUBO QUADRADO METALON 400 X 400 0,95 FINA QUENTE | SBC | M | 1 | 27.12 | 27.12
|  |  |  | TOTAL Serviço: |  | 83.65
|  |  |  | VALOR: |  | 88.93
COMP-747559 - Rede de aterramento unidade 4 promotorias (Un)
Material |  | FONTE | UNID | COEFICIENTE | PREÇO UNITÁRIO | TOTAL
00000863 | CABO DE COBRE NU 35 MM2 MEIO-DURO | SINAPI | M | 76.3 | 39.2 | 2990.96
00000867 | CABO DE COBRE NU 50 MM2 MEIO-DURO | SINAPI | M | 97.5 | 55.85 | 5445.38
00001018 | CABO DE COBRE, FLEXIVEL, CLASSE 4 OU 5, ISOLACAO EM PVC/A, ANTICHAMA BWF-B, COBERTURA PVC-ST1, ANTICHAMA BWF-B, 1 CONDUTOR, 0,6/1 KV, SECAO NOMINAL 50 MM2 | SINAPI | M | 27 | 53.12 | 1434.24
I12141 | Caixa de equipotencialização em aço 200x200x90mm, para embutir com tampa, com 9 terminais, ref:TEL-901 ou similar (SPDA) | ORSE | un | 1 | 493.74 | 493.74
I045622 | ISOLADOR PINO 15KV | SBC | UN | 41 | 28.85 | 1182.85
I010136 | TERMINAL AEREO EM ACO GALVANIZADO DN 5/16" 350mm, COM BASE DE FIXACAO HORIZONTAL | SBC | UN | 1 | 9.48 | 9.48
|  |  |  | TOTAL Material: |  | 11556.65
Mão de Obra |  | FONTE | UNID | COEFICIENTE | PREÇO UNITÁRIO | TOTAL
00002436 | ELETRICISTA (HORISTA) | SINAPI | H | 6.5 | 19.18 | 124.67
00006111 | SERVENTE DE OBRAS | SINAPI | H | 4.5 | 11.63 | 52.34
|  |  |  | TOTAL Mão de Obra: |  | 177.01
Serviço |  | FONTE | UNID | COEFICIENTE | PREÇO UNITÁRIO | TOTAL
96984 | ELETRODUTO PVC 40MM (1 ¼ ) PARA SPDA - FORNECIMENTO E INSTALAÇÃO. AF_12/2017 | SINAPI | UN | 3 | 48.03 | 144.09
078051 | SOLDA EXOTERMICA COM MOLDE GTB 16Y | SBC | UN | 5 | 48.01 | 240.05
|  |  |  | TOTAL Serviço: |  | 384.14
|  |  |  | VALOR: |  | 12117.8
INS-50621989 - Switch 24 portas PoE 10G camada 3 (12 portas Rj45 2.5Gbe PoE+, 12 portas Rj45 1Gbe PoE+, 2 portas SFP+ 10G, Throughput Total Non-Blocking de 62 Gbps, Capacidade de Switching 124Gbps, Taxa de Encaminhamento 92Mpp), Tela Touch Modelo Ref. - Ubiquiti / USWEnterprise-24-PoE-BR (un.)
Material |  | FONTE | UNID | COEFICIENTE | PREÇO UNITÁRIO | TOTAL
INS-50621989 | Switch 24 portas PoE 10G camada 3 (12 portas Rj45 2.5Gbe PoE+, 12 portas Rj45 1Gbe PoE+, 2 portas SFP+ 10G, Throughput Total Non-Blocking de 62 Gbps, Capacidade de Switching 124Gbps, Taxa de Encaminhamento 92Mpp), Tela Touch Modelo Ref. - Ubiquiti / USWEnterprise-24-PoE-BR | Composições | un. | 1 | 5999 | 5999
|  |  |  | TOTAL Material: |  | 5999
|  |  |  | VALOR: |  | 5999
INS-81908191 - Ponto de acesso indoor WiFi 6 (802.11n/ax, MIMO 2,4GHz 2x2 e 5GHz 4x4, Throughput Agregado de 5.3 Gbps) Antena integrada, alimentação PoE, 300 clientes simultâneos, QoS com restrição de banda por usuário, proteção IP54. Modelo Ref. - Ubiquiti / U6-Pro (UN.)
Material |  | FONTE | UNID | COEFICIENTE | PREÇO UNITÁRIO | TOTAL
INS-81908191 | Ponto de acesso indoor WiFi 6 (802.11n/ax, MIMO 2,4GHz 2x2 e 5GHz 4x4, Throughput Agregado de 5.3 Gbps) Antena integrada, alimentação PoE, 300 clientes simultâneos, QoS com restrição de banda por usuário, proteção IP54. Modelo Ref. - Ubiquiti / U6-Pro | Composições | UN. | 1 | 1229 | 1229
|  |  |  | TOTAL Material: |  | 1229
|  |  |  | VALOR: |  | 1229
INS-53608203 - Transceiver 10Gbps MultiMode (conector tipo LC, Comprimento de Onda TX / RX 850nm) Modelo Ref. - Ubiquiti / UACCOM-MM-10G-D (UN.)
Material |  | FONTE | UNID | COEFICIENTE | PREÇO UNITÁRIO | TOTAL
INS-53608203 | Transceiver 10Gbps MultiMode (conector tipo LC, Comprimento de Onda TX / RX 850nm) Modelo Ref. - Ubiquiti / UACCOM-MM-10G-D | Composições | UN. | 1 | 535.84 | 535.84
|  |  |  | TOTAL Material: |  | 535.84
|  |  |  | VALOR: |  | 535.84
INS-08291852 - Par de Transceiver 1Gbps SingleMode (conector tipo LC simplex, Comprimento de Onda TX 1310nm / 1550nm Comprimento de Onda RX 1550nm / 1310nm Modelo Ref. - Ubiquiti / UACCOM-SM-1G-S (UN.)
Material |  | FONTE | UNID | COEFICIENTE | PREÇO UNITÁRIO | TOTAL
INS-08291852 | Par de Transceiver 1Gbps SingleMode (conector tipo LC simplex, Comprimento de Onda TX 1310nm / 1550nm Comprimento de Onda RX 1550nm / 1310nm Modelo Ref. - Ubiquiti / UACCOM-SM-1G-S | Composições | UN. | 1 | 230.87 | 230.87
|  |  |  | TOTAL Material: |  | 230.87
|  |  |  | VALOR: |  | 230.87
INS-96711601 - Cordão de Fibra SigleMode Simplex 3.0mm Conector LC-UPC / SC-UPC Comprimento 10mt Modelo Ref. FibrasNet - PATCH CORD LC/UPC SC/UPC SX-SM 10MT (UN)
Material |  | FONTE | UNID | COEFICIENTE | PREÇO UNITÁRIO | TOTAL
INS-96711601 | Cordão de Fibra SigleMode Simplex 3.0mm Conector LC-UPC / SC-UPC Comprimento 10mt Modelo Ref. FibrasNet - PATCH CORD LC/UPC SC/UPC SX-SM 10MT | Composições | UN | 1 | 25.9 | 25.9
|  |  |  | TOTAL Material: |  | 25.9
|  |  |  | VALOR: |  | 25.9
INS-58968264 - Cordão de Fibra SigleMode Simplex 3.0mm Conector LC-UPC / SC-UPC Comprimento 2mt Modelo Ref. 2flex - 2F-FPCLUSU-2M (UN.)
Material |  | FONTE | UNID | COEFICIENTE | PREÇO UNITÁRIO | TOTAL
INS-58968264 | Cordão de Fibra SigleMode Simplex 3.0mm Conector LC-UPC / SC-UPC Comprimento 2mt Modelo Ref. 2flex - 2F-FPCLUSU-2M | Composições | UN. | 1 | 13.62 | 13.62
|  |  |  | TOTAL Material: |  | 13.62
|  |  |  | VALOR: |  | 13.62
COM-51842817 - Forro Gesso Removivel Com Pelicula De Pvc Gypclean 625 x 625 x 8mm - completo - fornecimento e instalação (m²)
Material |  | FONTE | UNID | COEFICIENTE | PREÇO UNITÁRIO | TOTAL
INS-92632821 | Forro Gesso Removivel Com Pelicula De Pvc Gypclean 625 x 625 x 8mm | Composições | m² | 1 | 50.4 | 50.4
00039443 | PARAFUSO DRY WALL, EM ACO ZINCADO, CABECA LENTILHA E PONTA BROCA (LB), LARGURA 4,2 MM, COMPRIMENTO 13 MM | SINAPI | UN | 2.1912 | 0.27 | 0.59
00040547 | PARAFUSO ZINCADO, AUTOBROCANTE, FLANGEADO, 4,2 MM X 19 MM | SINAPI | CENTO | 0.0132 | 30.42 | 0.4
00040552 | PARAFUSO, AUTO ATARRACHANTE, CABECA CHATA, FENDA SIMPLES, 1/4? (6,35 MM) X 25 MM | SINAPI | CENTO | 0.033 | 52.16 | 1.72
00039430 | PENDURAL OU PRESILHA REGULADORA, EM ACO GALVANIZADO, COM CORPO, MOLA E REBITE, PARA PERFIL TIPO CANALETA DE ESTRUTURA EM FORROS DRYWALL | SINAPI | UN | 1.3265 | 2.65 | 3.52
00039427 | PERFIL CANALETA, FORMATO C, EM ACO ZINCADO, PARA ESTRUTURA FORRO DRYWALL, E = 0,5 MM, *46 X 18* (L X H), COMPRIMENTO 3 M | SINAPI | M | 3.8499 | 7.04 | 27.1
00039574 | TIRANTE COM ELO, EM ARAME GALVANIZADO RIGIDO, NUMERO 10, COMPRIMENTO 2000 MM, PARA PENDURAL DE FORRO REMOVIVEL | SINAPI | UN | 2 | 5.96 | 11.92
|  |  |  | TOTAL Material: |  | 95.65
|  |  |  | VALOR: |  | 95.65
COMP-648626 - PELICULA ADESIVA APLICADA EM VIDROS-TIPO INSULFILM ANTI-VANDALISMO (m²)
Material |  | FONTE | UNID | COEFICIENTE | PREÇO UNITÁRIO | TOTAL
INS-941533 | INSULFILM ANTI-VANDALISMO PS 4000 | Composições | M² | 1 | 90 | 90
|  |  |  | TOTAL Material: |  | 90
Mão de Obra |  | FONTE | UNID | COEFICIENTE | PREÇO UNITÁRIO | TOTAL
00010489 | VIDRACEIRO (HORISTA) | SINAPI | H | 1 | 15.71 | 15.71
|  |  |  | TOTAL Mão de Obra: |  | 15.71
|  |  |  | VALOR: |  | 105.71
COM-23920855 - Box de vidro temperado 8 mm . Sendo 1 fixo e um móvel. Instalado com kit cromado e película de segurança na porta. (m²)
Material |  | FONTE | UNID | COEFICIENTE | PREÇO UNITÁRIO | TOTAL
INS-36031486 | Box de vidro temperado 8 mm . Sendo 1 fixo e um móvel. Instalado com kit cromado e película de segurança na porta. | Composições | m² | 1 | 675 | 675
|  |  |  | TOTAL Material: |  | 675
|  |  |  | VALOR: |  | 675
COMP-188861 - LAVATÓRIO LOUÇA BRANCA SUSPENSO, *45 X *35CM OU EQUIVALENTE, PARA PNE, FORNECIMENTO E INSTALAÇÃO. (un)
Geral |  | FONTE | UNID | COEFICIENTE | PREÇO UNITÁRIO | TOTAL
INS-961867 | LAVATÓRIO DE LOUÇA BRANCO SUSPENSO, *45 X *35 OU EQUIVALENTE | Composições | UN | 1 | 200 | 200
|  |  |  | TOTAL Geral: |  | 200
Material |  | FONTE | UNID | COEFICIENTE | PREÇO UNITÁRIO | TOTAL
00004351 | PARAFUSO NIQUELADO 3 1/2" COM ACABAMENTO CROMADO PARA FIXAR PECA SANITARIA, INCLUI PORCA CEGA, ARRUELA E BUCHA DE NYLON TAMANHO S-8 | SINAPI | UN | 2 | 18.56 | 37.12
00037329 | REJUNTE EPOXI, QUALQUER COR | SINAPI | KG | 0.0507 | 136.04 | 6.9
|  |  |  | TOTAL Material: |  | 44.02
Mão de Obra com Encargos Complementares |  | FONTE | UNID | COEFICIENTE | PREÇO UNITÁRIO | TOTAL
88267 | ENCANADOR OU BOMBEIRO HIDRÁULICO COM ENCARGOS COMPLEMENTARES | SINAPI | H | 0.69 | 15.98 | 11.03
88316 | SERVENTE COM ENCARGOS COMPLEMENTARES | SINAPI | H | 0.19 | 11.86 | 2.25
|  |  |  | TOTAL Mão de Obra com Encargos Complementares: |  | 13.28
|  |  |  | VALOR: |  | 257.3
MPAM - INC - 001 - SUPORTE DE PAREDE PARA EXTINTOR (UN)
Material |  | FONTE | UNID | COEFICIENTE | PREÇO UNITÁRIO | TOTAL
I044112 | SUPORTE DE PAREDE PARA EXTINTOR | SBC | UN | 1 | 15 | 15
|  |  |  | TOTAL Material: |  | 15
Mão de Obra |  | FONTE | UNID | COEFICIENTE | PREÇO UNITÁRIO | TOTAL
00006111 | SERVENTE DE OBRAS | SINAPI | H | 0.1 | 11.63 | 1.16
|  |  |  | TOTAL Mão de Obra: |  | 1.16
|  |  |  | VALOR: |  | 16.16
COM-01839729 - cobertura em policarbonato para cancelas (UN.)
Serviço |  | FONTE | UNID | COEFICIENTE | PREÇO UNITÁRIO | TOTAL
100113 | COBERTURA EM CHAPA POLICARBONATO ALVEOLAR 3mm | SBC | M2 | 2 | 115 | 230
100315 | PERGOLA EM TUBO QUADRADO ALUMINIO ANODIZADO 104cm | SBC | M | 6 | 40.97 | 245.82
040129 | TUBO QUADRADO METALON 400 X 400 0,95 FINA QUENTE | SBC | M | 6 | 27.12 | 162.72
|  |  |  | TOTAL Serviço: |  | 638.54
|  |  |  | VALOR: |  | 638.54
COMP-467722 - Letras em chapa de aço galvanizado - block-letter - 20cm (Un)
Material |  | FONTE | UNID | COEFICIENTE | PREÇO UNITÁRIO | TOTAL
I014226 | CHAPA GALVANIZADA #24 600mm x 0,645mm (5,12kg/m2) | SBC | KG | 2.22 | 14.1 | 31.3
00004379 | PARAFUSO DE ACO ZINCADO COM ROSCA SOBERBA, CABECA CHATA E FENDA SIMPLES, DIAMETRO 2,5 MM, COMPRIMENTO * 9,5 * MM | SINAPI | UN | 2 | 0.05 | 0.1
00007292 | TINTA ESMALTE SINTETICO PREMIUM BRILHANTE | SINAPI | L | 0.045 | 29.85 | 1.34
|  |  |  | TOTAL Material: |  | 32.74
Mão de Obra |  | FONTE | UNID | COEFICIENTE | PREÇO UNITÁRIO | TOTAL
00004750 | PEDREIRO (HORISTA) | SINAPI | H | 0.15 | 15.71 | 2.36
00006110 | SERRALHEIRO (HORISTA) | SINAPI | H | 0.25 | 19.18 | 4.8
00006111 | SERVENTE DE OBRAS | SINAPI | H | 0.25 | 11.63 | 2.91
|  |  |  | TOTAL Mão de Obra: |  | 10.07
|  |  |  | VALOR: |  | 42.81
COMP-742606 - Logomarca do MPAM, confecionada em ACM, med. Ø 2.750,00mm para a fixação em fachada - Fornecimento e instalação (UN)
Geral |  | FONTE | UNID | COEFICIENTE | PREÇO UNITÁRIO | TOTAL
INS-014211 | Logomarca do MPAM, confecionada em ACM, med. Ø 2.750,00mm para a fixação em fachada - Fornecimento e instalação | Composições | UN | 0.37 | 3400 | 1258
|  |  |  | TOTAL Geral: |  | 1258
|  |  |  | VALOR: |  | 1258
S11301 - Luminária em LED slim p/ iluminação púb,03 petalas,50W,lentes policarbonato,corpo alumínio,pint.anti-incrustantes, grau de prot. IP67, IK09,temp-cor 5000°K, IRC =>70%,v.útil 50.000 h,linha Street-Light (PICO-LE- LMSL-80), com poste de aço e base de concreto. (un)
Equipamento Custo Horário |  | FONTE | UNID | COEFICIENTE | PREÇO UNITÁRIO | TOTAL
S05928S | Guindauto hidráulico, capacidade máxima de carga 6200 kg, momento máximo de carga 11,7 tm, alcance máximo horizontal 9,70 m, inclusive caminhão toco pbt 16.000 kg, potência de 189 cv - chp diurno. af_06/2014 | ORSE | chp | 1 | 273.88 | 273.88
|  |  |  | TOTAL Equipamento Custo Horário: |  | 273.88
Material |  | FONTE | UNID | COEFICIENTE | PREÇO UNITÁRIO | TOTAL
I02512S | Braco p/ luminaria publica 1 x 1,50m romagnole ou equiv | ORSE | un | 2 | 43.3 | 86.6
INS-288045 | Refletor Luminária 50w Poste Pública Led Pétala Iluminação | Composições | un | 2 | 179 | 358
I02315 | Tubo de aço galvanizado leve c/ costura c/ rosca BSP Ø = 26,9mm ( 3/4"), e = 2,25mm, l = 6000mm NBR 5580 | ORSE | m | 6 | 26.64 | 159.84
|  |  |  | TOTAL Material: |  | 604.44
Mão de Obra |  | FONTE | UNID | COEFICIENTE | PREÇO UNITÁRIO | TOTAL
00002436 | ELETRICISTA (HORISTA) | SINAPI | H | 0.75 | 19.18 | 14.39
00006111 | SERVENTE DE OBRAS | SINAPI | H | 0.75 | 11.63 | 8.72
|  |  |  | TOTAL Mão de Obra: |  | 23.11
Serviço |  | FONTE | UNID | COEFICIENTE | PREÇO UNITÁRIO | TOTAL
S00095 | Concreto simples fabricado na obra, fck=13,5 mpa, lançado e adensado | ORSE | m3 | 0.28 | 519 | 145.32
S02497 | Escavação manual de vala ou cava em material de 1ª categoria, profundidade até 1,50m | ORSE | m3 | 0.28 | 46.23 | 12.94
S02306 | Pintura de acabamento com aplicação de 02 demãos de esmalte sintético sobre superfícies metálicas - R1 | ORSE | m2 | 1.14 | 18.08 | 20.61
S04078 | Pintura de proteção sobre superfícies metálicas com aplicação de 01 demão de tinta Super Galvite (Sherwin Williams ou similar) - R2 | ORSE | m2 | 1.14 | 8.22 | 9.37
|  |  |  | TOTAL Serviço: |  | 188.24
|  |  |  | VALOR: |  | 1089.67
INS-61039458 - CANCELA PRIME DC GAREN (un)
Material |  | FONTE | UNID | COEFICIENTE | PREÇO UNITÁRIO | TOTAL
INS-61039458 | CANCELA PRIME DC GAREN | Composições | un | 1 | 5635 | 5635
|  |  |  | TOTAL Material: |  | 5635
|  |  |  | VALOR: |  | 5635
INS-29990413 - -CONJ. AUTO. MOV. P. DZ 2.2 ROBUST BRUSHLESS BIVOLT (un)
Material |  | FONTE | UNID | COEFICIENTE | PREÇO UNITÁRIO | TOTAL
INS-29990413 | -CONJ. AUTO. MOV. P. DZ 2.2 ROBUST BRUSHLESS BIVOLT | Composições | un | 1 | 3862 | 3862
|  |  |  | TOTAL Material: |  | 3862
|  |  |  | VALOR: |  | 3862
INS-32584241 - CABO MUTILAN CAT 5 E BLINDADO DUPLA CAPA (m)
Material |  | FONTE | UNID | COEFICIENTE | PREÇO UNITÁRIO | TOTAL
INS-32584241 | CABO MUTILAN CAT 5 E BLINDADO DUPLA CAPA | Composições | m | 1 | 3.88 | 3.88
|  |  |  | TOTAL Material: |  | 3.88
|  |  |  | VALOR: |  | 3.88
INS-74046117 - TOTEM P/ RECONHECIMENTO FACIAL (un)
Material |  | FONTE | UNID | COEFICIENTE | PREÇO UNITÁRIO | TOTAL
INS-74046117 | TOTEM P/ RECONHECIMENTO FACIAL | Composições | un | 1 | 985 | 985
|  |  |  | TOTAL Material: |  | 985
|  |  |  | VALOR: |  | 985
INS-17740994 - CONTROLE DE ACESSO FACIAL SS3530 MF (un)
Material |  | FONTE | UNID | COEFICIENTE | PREÇO UNITÁRIO | TOTAL
INS-17740994 | CONTROLE DE ACESSO FACIAL SS3530 MF | Composições | un | 1 | 2358 | 2358
|  |  |  | TOTAL Material: |  | 2358
|  |  |  | VALOR: |  | 2358
INS-97887840 - Fonte de Alimentacao Initerrupta FA1220S (un)
Material |  | FONTE | UNID | COEFICIENTE | PREÇO UNITÁRIO | TOTAL
INS-97887840 | Fonte de Alimentacao Initerrupta FA1220S | Composições | un | 1 | 295 | 295
|  |  |  | TOTAL Material: |  | 295
|  |  |  | VALOR: |  | 295
INS-58971196 - VIDEO PORTEIRO INTELBRAS (un)
Material |  | FONTE | UNID | COEFICIENTE | PREÇO UNITÁRIO | TOTAL
INS-58971196 | VIDEO PORTEIRO INTELBRAS | Composições | un | 1 | 865 | 865
|  |  |  | TOTAL Material: |  | 865
|  |  |  | VALOR: |  | 865
INS-72750253 - PAINEL DE BOTOEIRAS NICE 6 BTO (un)
Material |  | FONTE | UNID | COEFICIENTE | PREÇO UNITÁRIO | TOTAL
INS-72750253 | PAINEL DE BOTOEIRAS NICE 6 BTO | Composições | un | 1 | 600 | 600
|  |  |  | TOTAL Material: |  | 600
|  |  |  | VALOR: |  | 600
INS-50616008 - MODULO BRAVAS (un)
Material |  | FONTE | UNID | COEFICIENTE | PREÇO UNITÁRIO | TOTAL
INS-50616008 | MODULO BRAVAS | Composições | un | 1 | 3200 | 3200
|  |  |  | TOTAL Material: |  | 3200
|  |  |  | VALOR: |  | 3200
INS-50130063 - CAMERA DE VIDEO IP BULLET VIP 7250 LPR IA FT G2 (un)
Material |  | FONTE | UNID | COEFICIENTE | PREÇO UNITÁRIO | TOTAL
INS-50130063 | CAMERA DE VIDEO IP BULLET VIP 7250 LPR IA FT G2 | Composições | un | 1 | 5512 | 5512
|  |  |  | TOTAL Material: |  | 5512
|  |  |  | VALOR: |  | 5512
INS-63479612 - PROTETOR DE SURTO BIVOLT (un)
Material |  | FONTE | UNID | COEFICIENTE | PREÇO UNITÁRIO | TOTAL
INS-63479612 | PROTETOR DE SURTO BIVOLT | Composições | un | 1 | 80 | 80
|  |  |  | TOTAL Material: |  | 80
|  |  |  | VALOR: |  | 80
INS-33229654 - Suporte Para Barreira IVA ou Câmeras c/ Base De Fixação (un)
Material |  | FONTE | UNID | COEFICIENTE | PREÇO UNITÁRIO | TOTAL
INS-33229654 | Suporte Para Barreira IVA ou Câmeras c/ Base De Fixação | Composições | un | 1 | 50 | 50
|  |  |  | TOTAL Material: |  | 50
|  |  |  | VALOR: |  | 50
COMP-175824 - LIMPEZA PERMANENTE E FINAL DA OBRA (mês)
Equipamento |  | FONTE | UNID | COEFICIENTE | PREÇO UNITÁRIO | TOTAL
MPAM 05/2016 | Conjunto de Ferramentas de Uso Coletivo Composto por: uma Pá; uma Enxada; uma Picareta; um Balde. | Composições | conj. | 1 | 65.07 | 65.07
|  |  |  | TOTAL Equipamento: |  | 65.07
Material |  | FONTE | UNID | COEFICIENTE | PREÇO UNITÁRIO | TOTAL
00000003 | ACIDO CLORIDRICO / ACIDO MURIATICO, DILUICAO 10% A 12% PARA USO EM LIMPEZA | SINAPI | L | 4.53 | 16.11 | 72.98
00002711 | CARRINHO DE MAO DE ACO CAPACIDADE 50 A 60 L, PNEU COM CAMARA | SINAPI | UN | 1 | 239.9 | 239.9
00000013 | ESTOPA | SINAPI | KG | 10 | 21.71 | 217.1
|  |  |  | TOTAL Material: |  | 529.98
Mão de Obra |  | FONTE | UNID | COEFICIENTE | PREÇO UNITÁRIO | TOTAL
00006111 | SERVENTE DE OBRAS | SINAPI | H | 160 | 11.63 | 1860.8
|  |  |  | TOTAL Mão de Obra: |  | 1860.8
|  |  |  | VALOR: |  | 2455.85

## Cronograma
ITEM | DESCRIÇÃO | VALOR (R$) | ETAPA 1 | ETAPA 2 | Total parcela
1 | ADMINISTRAÇÃO LOCAL, TAXAS E CANTEIRO DE OBRA | 92174.48 | 62% | 38% | 100%
|  |  | 57148.18 | 35026.3 | 92174.48
2 | DEMOLIÇÕES | 4957.56 |  | 100% | 100%
|  |  |  | 4957.56 | 4957.56
3 | GUARITA | 289616.98 | 40% | 60% | 100%
|  |  | 115846.79 | 173770.19 | 289616.98
4 | ÁREA EXTERNA | 120812.49 | 20% | 80% | 100%
|  |  | 24162.5 | 96649.99 | 120812.49
5 | DISPOSITIVOS DE SEGURANÇA | 111039.56 |  | 100% | 100%
|  |  |  | 111039.56 | 111039.56
6 | LIMPEZA FINAL | 6304.16 | 50% | 50% | 100%
|  |  | 3152.08 | 3152.08 | 6304.16
|  | 624905.23 | 200309.55 | 424595.68 | 624905.23
|  |  | 200309.55 | 624905.23

## Curva ABC de Insumos
CÓDIGO | DESCRIÇÃO | FONTE | TIPO | UNIDADE | QUANTIDADE | PREÇO UNITÁRIO | PREÇO TOTAL | % | ACUMUL. % | CL
I04974 | Revestimento em alumínio tipo Alucobond, e=0,3mm, em estrutura metálica auxiliar de perfil "U" 2", com fornecimento e montagem, inclusive pintura Kaynar 500 com seis camadas | ORSE | Serviço | m2 | 71.55 | 505.25 | 36150.6375 | 5.785 | 5.785 | A
INS-61039458 | CANCELA PRIME DC GAREN | Composições Próprias | Material | un | 6 | 5635 | 33810 | 5.4104 | 14.3589 | A
INS-62669585 | TELHA GALVALUME COM ISOLAMENTO TERMOACUSTICO EM ESPUMA RIGIDA DE EPS, ESPESSURA DE 30 MM, REVESTIMENTO EM TELHA TRAPEZOIDAL NAS DUAS FACES COM ESPESSURA DE 0,43 MM CADA, ACABAMENTO NATURAL - DIMENSÃO 1,60 X 12,40 M | Composições Próprias | Material | un | 13.1841 | 1893.75 | 24967.4792 | 3.9954 | 19.4833 | A
INS-50130063 | CAMERA DE VIDEO IP BULLET VIP 7250 LPR IA FT G2 | Composições Próprias | Material | un | 4 | 5512 | 22048 | 3.5282 | 24.0084 | A
00006111 | SERVENTE DE OBRAS | SINAPI | Mão de Obra | H | 1889.8246 | 11.63 | 21978.6596 | 3.5171 | 28.5194 | A
00001379 | CIMENTO PORTLAND COMPOSTO CP II-32 | SINAPI | Material | KG | 14444.7736 | 1.08 | 15600.3555 | 2.4964 | 31.7213 | A
00036155 | BLOQUETE/PISO INTERTRAVADO DE CONCRETO - MODELO ONDA/16 FACES/RETANGULAR/TIJOLINHO/PAVER/HOLANDES/PARALELEPIPEDO, 20 CM X 10 CM, E = 6 CM, RESISTENCIA DE 35 MPA (NBR 9781), COR NATURAL | SINAPI | Material | M2 | 240.4279 | 56.21 | 13514.4511 | 2.1626 | 34.495 | A
00040819 | MESTRE DE OBRAS (MENSALISTA) | SINAPI | Mão de Obra | MES | 2 | 6019.79 | 12039.58 | 1.9266 | 36.966 | A
INS-29990413 | -CONJ. AUTO. MOV. P. DZ 2.2 ROBUST BRUSHLESS BIVOLT | Composições Próprias | Material | un | 3 | 3862 | 11586 | 1.854 | 39.344 | A
I01019 | Forro de pvc, em réguas de 10 ou 20 cm, cor branca ou palha, aplicado, inclusive estrutura de fixação (perfis PVC Plastilon) ref:Araforros ou similar | ORSE | Serviço | m2 | 149.49 | 70 | 10464.3 | 1.6745 | 41.4917 | A
00007156 | TELA DE ACO SOLDADA NERVURADA, CA-60, Q-196, (3,11 KG/M2), DIAMETRO DO FIO = 5,0 MM, LARGURA = 2,45 M, ESPACAMENTO DA MALHA = 10 X 10 CM | SINAPI | Material | M2 | 297.2886 | 31.63 | 9403.2377 | 1.5047 | 43.4216 | A
00002706 | ENGENHEIRO CIVIL DE OBRA JUNIOR | SINAPI | Mão de Obra | H | 100 | 87.38 | 8738 | 1.3983 | 45.215 | A
00004750 | PEDREIRO (HORISTA) | SINAPI | Mão de Obra | H | 535.8474 | 15.71 | 8418.1633 | 1.3471 | 46.9428 | A
00006189 | TABUA NAO APARELHADA *2,5 X 30* CM, EM MACARANDUBA, ANGELIM OU EQUIVALENTE DA REGIAO - BRUTA | SINAPI | Material | M | 358.913 | 22.97 | 8244.2316 | 1.3193 | 48.6349 | A
00043083 | PERFIL "U" ENRIJECIDO DE ACO GALVANIZADO, DOBRADO, 150 X 60 X 20 MM, E = 3,00 MM OU 200 X 75 X 25 MM, E = 3,75 MM | SINAPI | Material | KG | 686.9105 | 11.26 | 7734.6121 | 1.2377 | 50.2223 | B
00010507 | VIDRO TEMPERADO INCOLOR E = 10 MM, SEM COLOCACAO | SINAPI | Material | M2 | 9.48 | 739.64 | 7011.7872 | 1.1221 | 51.6614 | B
00040598 | PERFIL UDC ("U" DOBRADO DE CHAPA) SIMPLES DE ACO LAMINADO, GALVANIZADO, ASTM A36, 127 X 50 MM, E= 3 MM | SINAPI | Material | KG | 564.3 | 10.98 | 6196.014 | 0.99151 | 52.9331 | B
INS-625916 | Almoço para pessoal de obra entregue na obra | Composições Próprias | Serviço | Un | 572 | 10.5 | 6006 | 0.96111 | 54.1658 | B
INS-50621989 | Switch 24 portas PoE 10G camada 3 (12 portas Rj45 2.5Gbe PoE+, 12 portas Rj45 1Gbe PoE+, 2 portas SFP+ 10G, Throughput Total Non-Blocking de 62 Gbps, Capacidade de Switching 124Gbps, Taxa de Encaminhamento 92Mpp), Tela Touch Modelo Ref. - Ubiquiti / USWEnterprise-24-PoE-BR | Composições Próprias | Material | un. | 1 | 5999 | 5999 | 0.95999 | 55.3971 | B
00034492 | CONCRETO USINADO BOMBEAVEL, CLASSE DE RESISTENCIA C20, COM BRITA 0 E 1, SLUMP = 100 +/- 20 MM, EXCLUI SERVICO DE BOMBEAMENTO (NBR 8953) | SINAPI | Material | M3 | 8.1823 | 720 | 5891.2207 | 0.94274 | 56.6062 | B
I07936 | Guarda-corpo tubo ferro galvanizado 1 1/2", alt=98cm, p/fixação em piso, (modelo p/cadeirantes) | ORSE | Material | m | 28.4 | 192.1 | 5455.64 | 0.87303 | 57.7259 | B
00000867 | CABO DE COBRE NU 50 MM2 MEIO-DURO | SINAPI | Material | M | 97.5 | 55.85 | 5445.375 | 0.87139 | 58.8435 | B
00038408 | CONCRETO USINADO BOMBEAVEL, CLASSE DE RESISTENCIA C25, COM BRITA 0 E 1, SLUMP = 190 +/- 20 MM, EXCLUI SERVICO DE BOMBEAMENTO (NBR 8953) | SINAPI | Material | M3 | 6.1768 | 850.96 | 5256.2097 | 0.84112 | 59.9223 | B
00042425 | AR CONDICIONADO SPLIT INVERTER, HI-WALL (PAREDE), 12000 BTU/H, CICLO FRIO, 60HZ, CLASSIFICACAO A (SELO PROCEL), GAS HFC, CONTROLE S/FIO - BDI = 16,32 | SINAPI | Equipamento | UN | 2 | 2559.05 | 5118.1 | 0.81902 | 60.9728 | B
00000370 | AREIA MEDIA - POSTO JAZIDA/FORNECEDOR (RETIRADO NA JAZIDA, SEM TRANSPORTE) | SINAPI | Material | M3 | 52.5698 | 95.5 | 5020.4147 | 0.80339 | 62.0032 | B
INS-17740994 | CONTROLE DE ACESSO FACIAL SS3530 MF | Composições Próprias | Material | un | 2 | 2358 | 4716 | 0.75467 | 62.9711 | B
00004721 | PEDRA BRITADA N. 1 (9,5 a 19 MM) POSTO PEDREIRA/FORNECEDOR, SEM FRETE | SINAPI | Material | M3 | 21.0477 | 213.87 | 4501.466 | 0.72034 | 63.895 | B
I082003 | VALE TRANSPORTE (IDA E VOLTA/DIA) LEIS FED.7418/7678-87 | SBC | Material | UN | 572 | 7.6 | 4347.2 | 0.69566 | 64.7872 | B
00006081 | ARGILA OU BARRO PARA ATERRO/REATERRO (COM TRANSPORTE ATE 10 KM) | SINAPI | Material | M3 | 50 | 77.5 | 3875 | 0.62009 | 65.5825 | B
00003992 | TABUA APARELHADA *2,5 X 30* CM, EM MACARANDUBA, ANGELIM OU EQUIVALENTE DA REGIAO | SINAPI | Material | M | 143.3378 | 25.85 | 3705.2824 | 0.59294 | 66.343 | B
I051551 | LUMINARIA INDUSTRIAL PENDENTE LED HIGH BAY LIGHT 200W | SBC | Material | UN | 9 | 399.9 | 3599.1 | 0.57594 | 67.0817 | B
00043681 | CHAPA/PAINEL DE MADEIRA COMPENSADA RESINADA (MADEIRITE RESINADO ROSA) PARA FORMA DE CONCRETO, DE 2200 x 1100 MM, E = 8 A 12 MM | SINAPI | Material | M2 | 88.9382 | 40.12 | 3568.2013 | 0.571 | 67.8141 | B
INS-50616008 | MODULO BRAVAS | Composições Próprias | Material | un | 1 | 3200 | 3200 | 0.51208 | 68.4708 | B
00002436 | ELETRICISTA (HORISTA) | SINAPI | Mão de Obra | H | 163.3847 | 19.18 | 3133.7178 | 0.50147 | 69.114 | B
00000034 | ACO CA-50, 10,0 MM, VERGALHAO | SINAPI | Material | KG | 273.3939 | 11.32 | 3094.8189 | 0.49525 | 69.7492 | B
00043055 | ACO CA-50, 12,5 MM OU 16,0 MM, VERGALHAO | SINAPI | Material | KG | 313.8669 | 9.81 | 3079.0346 | 0.49272 | 70.3811 | B
00001213 | CARPINTEIRO DE FORMAS (HORISTA) | SINAPI | Mão de Obra | H | 194.4577 | 15.71 | 3054.9297 | 0.48886 | 71.0081 | B
00000863 | CABO DE COBRE NU 35 MM2 MEIO-DURO | SINAPI | Material | M | 76.3 | 39.2 | 2990.96 | 0.47863 | 71.622 | B
00034721 | PLACA DE SINALIZACAO EM CHAPA DE ALUMINIO COM PINTURA REFLETIVA, E = 2 MM | SINAPI | Material | M2 | 2.52 | 1152.01 | 2903.0652 | 0.46456 | 72.2178 | B
I070089 | PAO COM MANTEIGA PREPARADO | SBC | Material | UN | 572 | 5 | 2860 | 0.45767 | 72.8048 | B
I070088 | COPO CAFE COM LEITE 300ml | SBC | Material | UN | 572 | 5 | 2860 | 0.45767 | 73.3918 | B
00004783 | PINTOR (HORISTA) | SINAPI | Mão de Obra | H | 179.786 | 15.71 | 2824.4388 | 0.45198 | 73.9715 | B
I004260 | PROJETO ESTRUTURAL PARA EDIFICACAO | SBC | Material | M2 | 169.09 | 15.1 | 2553.259 | 0.40858 | 74.4956 | B
00004433 | CAIBRO NAO APARELHADO *7,5 X 7,5* CM, EM MACARANDUBA, ANGELIM OU EQUIVALENTE DA REGIAO - BRUTA | SINAPI | Material | M | 115.5023 | 21.78 | 2515.6403 | 0.40256 | 75.0119 | B
I014226 | CHAPA GALVANIZADA #24 600mm x 0,645mm (5,12kg/m2) | SBC | Material | KG | 175.38 | 14.1 | 2472.858 | 0.39572 | 75.5194 | B
00004777 | CANTONEIRA ACO ABAS IGUAIS (QUALQUER BITOLA), ESPESSURA ENTRE 1/8" E 1/4" | SINAPI | Material | KG | 232.7 | 10.43 | 2427.061 | 0.38839 | 76.0175 | B
INS-32584241 | CABO MUTILAN CAT 5 E BLINDADO DUPLA CAPA | Composições Próprias | Material | m | 610 | 3.88 | 2366.8 | 0.37875 | 76.5033 | B
00043059 | ACO CA-60, 4,2 MM, OU 5,0 MM, OU 6,0 MM, OU 7,0 MM, VERGALHAO | SINAPI | Material | KG | 220.0419 | 10.72 | 2358.8493 | 0.37747 | 76.9874 | B
00038195 | PISO PORCELANATO, BORDA RETA, EXTRA, FORMATO MAIOR QUE 2025 CM2 | SINAPI | Material | M2 | 18.198 | 124.83 | 2271.6563 | 0.36352 | 77.4537 | B
00001106 | CAL HIDRATADA CH-I PARA ARGAMASSAS | SINAPI | Material | KG | 1171.6872 | 1.82 | 2132.4708 | 0.34125 | 77.8914 | B
I001717 | JANELA MAXIM AR EM ALUMINIO NATURAL | SBC | Material | M2 | 2.77 | 736.31 | 2039.5787 | 0.32638 | 78.31 | B
INS-74046117 | TOTEM P/ RECONHECIMENTO FACIAL | Composições Próprias | Material | un | 2 | 985 | 1970 | 0.31525 | 78.7143 | B
00010777 | LOCACAO DE CONTAINER 2,30 X 4,30 M, ALT. 2,50 M, PARA SANITARIO, COM 3 BACIAS, 4 CHUVEIROS, 1 LAVATORIO E 1 MICTORIO (NAO INCLUI MOBILIZACAO/DESMOBILIZACAO) - BDI = 16,32 | SINAPI | Equipamento | MES | 2 | 976.45 | 1952.9 | 0.31251 | 79.1151 | B
00002711 | CARRINHO DE MAO DE ACO CAPACIDADE 50 A 60 L, PNEU COM CAMARA | SINAPI | Material | UN | 8 | 239.9 | 1919.2 | 0.30712 | 79.509 | B
00011029 | HASTE RETA PARA GANCHO DE FERRO GALVANIZADO, COM ROSCA 1/4 " X 30 CM PARA FIXACAO DE TELHA METALICA, INCLUI PORCA E ARRUELAS DE VEDACAO | SINAPI | Material | CJ | 657.8995 | 2.82 | 1855.2766 | 0.29689 | 79.8898 | B
00001114 | RUFO INTERNO DE CHAPA DE ACO GALVANIZADA NUM 26, CORTE 50 CM | SINAPI | Material | M | 44.62 | 41.34 | 1844.5908 | 0.29518 | 80.2684 | C
00002696 | ENCANADOR OU BOMBEIRO HIDRAULICO (HORISTA) | SINAPI | Mão de Obra | H | 116.3408 | 15.71 | 1827.7146 | 0.29248 | 80.6435 | C
INS-288045 | Refletor Luminária 50w Poste Pública Led Pétala Iluminação | Composições Próprias | Material | un | 10 | 179 | 1790 | 0.28644 | 81.0109 | C
INS-36031486 | Box de vidro temperado 8 mm . Sendo 1 fixo e um móvel. Instalado com kit cromado e película de segurança na porta. | Composições Próprias | Material | m² | 2.63 | 675 | 1775.25 | 0.28408 | 81.3752 | C
00044497 | MONTADOR DE ESTRUTURAS METALICAS HORISTA | SINAPI | Mão de Obra | H | 92.2105 | 19.18 | 1768.5966 | 0.28302 | 81.7382 | C
INS-58971196 | VIDEO PORTEIRO INTELBRAS | Composições Próprias | Material | un | 2 | 865 | 1730 | 0.27684 | 82.0933 | C
00010775 | LOCACAO DE CONTAINER 2,30 X 6,00 M, ALT. 2,50 M, COM 1 SANITARIO, PARA ESCRITORIO, COMPLETO, SEM DIVISORIAS INTERNAS (NAO INCLUI MOBILIZACAO/DESMOBILIZACAO) - BDI = 16,32 | SINAPI | Equipamento | MES | 2 | 860 | 1720 | 0.27524 | 82.4463 | C
I030335 | POSTE DE SINALIZACAO PARA PLACA DE TRANSITO ACO GALVANIZADO 2"x3,0m | SBC | Material | UN | 5 | 343 | 1715 | 0.27444 | 82.7983 | C
00007271 | BLOCO CERAMICO / TIJOLO VAZADO PARA ALVENARIA DE VEDACAO, 8 FUROS NA HORIZONTAL, DE 9 X 19 X 19 CM (L XA X C) | SINAPI | Material | UN | 2152.4093 | 0.76 | 1635.8311 | 0.26177 | 83.1341 | C
00043147 | MEMBRANA IMPERMEABILIZANTE ACRILICA MONOCOMPONENTE | SINAPI | Material | KG | 46.392 | 32.15 | 1491.5028 | 0.23868 | 83.4402 | C
INS-97887840 | Fonte de Alimentacao Initerrupta FA1220S | Composições Próprias | Material | un | 5 | 295 | 1475 | 0.23604 | 83.7429 | C
00012893 | BOTA DE SEGURANCA COM BIQUEIRA DE ACO E COLARINHO ACOLCHOADO | SINAPI | Material | PAR | 20 | 72 | 1440 | 0.23043 | 84.0385 | C
00001018 | CABO DE COBRE, FLEXIVEL, CLASSE 4 OU 5, ISOLACAO EM PVC/A, ANTICHAMA BWF-B, COBERTURA PVC-ST1, ANTICHAMA BWF-B, 1 CONDUTOR, 0,6/1 KV, SECAO NOMINAL 50 MM2 | SINAPI | Material | M | 27 | 53.12 | 1434.24 | 0.22951 | 84.3328 | C
00003736 | LAJE PRE-MOLDADA CONVENCIONAL (LAJOTAS + VIGOTAS) PARA FORRO, UNIDIRECIONAL, SOBRECARGA DE 100 KG/M2, VAO ATE 4,00 M (SEM COLOCACAO) | SINAPI | Material | M2 | 23.67 | 60.5 | 1432.035 | 0.22916 | 84.6267 | C
00000378 | ARMADOR (HORISTA) | SINAPI | Mão de Obra | H | 86.1635 | 15.71 | 1353.6293 | 0.21661 | 84.9046 | C
I010075 | ALUGUEL MENSAL CONTAINER ESCRITORIO 6,0x2,3m COM SANITARIO | SBC | Material | MES | 2 | 668.75 | 1337.5 | 0.21403 | 85.1791 | C
INS-014211 | Logomarca do MPAM, confecionada em ACM, med. Ø 2.750,00mm para a fixação em fachada - Fornecimento e instalação | Composições Próprias | Geral | UN | 0.37 | 3400 | 1258 | 0.20131 | 85.4373 | C
00037666 | OPERADOR DE BETONEIRA ESTACIONARIA / MISTURADOR | SINAPI | Mão de Obra | H | 90.659 | 13.66 | 1238.4014 | 0.19817 | 85.6914 | C
INS-81908191 | Ponto de acesso indoor WiFi 6 (802.11n/ax, MIMO 2,4GHz 2x2 e 5GHz 4x4, Throughput Agregado de 5.3 Gbps) Antena integrada, alimentação PoE, 300 clientes simultâneos, QoS com restrição de banda por usuário, proteção IP54. Modelo Ref. - Ubiquiti / U6-Pro | Composições Próprias | Material | UN. | 1 | 1229 | 1229 | 0.19667 | 85.9437 | C
I045622 | ISOLADOR PINO 15KV | SBC | Material | UN | 41 | 28.85 | 1182.85 | 0.18928 | 86.1865 | C
00000994 | CABO DE COBRE, FLEXIVEL, CLASSE 4 OU 5, ISOLACAO EM PVC/A, ANTICHAMA BWF-B, COBERTURA PVC-ST1, ANTICHAMA BWF-B, 1 CONDUTOR, 0,6/1 KV, SECAO NOMINAL 6 MM2 | SINAPI | Material | M | 182.784 | 6.28 | 1147.8835 | 0.18369 | 86.422 | C
I12206 | Placa de sinalização vertical 50x80cm | ORSE | Material | un | 2 | 557.08 | 1114.16 | 0.17829 | 86.6507 | C
I007350 | CAMERA BULLET INFRAVERMELHO MULTI HD 4 EM 1 INTELBRAS VHD 11 | SBC | Material | UN | 5 | 216.66 | 1083.3 | 0.17335 | 86.8731 | C
INS-53608203 | Transceiver 10Gbps MultiMode (conector tipo LC, Comprimento de Onda TX / RX 850nm) Modelo Ref. - Ubiquiti / UACCOM-MM-10G-D | Composições Próprias | Material | UN. | 2 | 535.84 | 1071.68 | 0.17149 | 87.093 | C
00040784 | CALHA QUADRADA DE CHAPA DE ACO GALVANIZADA NUM 24, CORTE 100 CM | SINAPI | Material | M | 9.3135 | 114.02 | 1061.9253 | 0.16993 | 87.311 | C
00000536 | REVESTIMENTO EM CERAMICA ESMALTADA EXTRA, PEI MENOR OU IGUAL A 3, FORMATO MENOR OU IGUAL A 2025 CM2 | SINAPI | Material | M2 | 24.5468 | 42.35 | 1039.557 | 0.16635 | 87.5243 | C
00039500 | KIT PORTA PRONTA DE MADEIRA, FOLHA PESADA (NBR 15930) DE 800 X 2100 MM, DE 40 MM A 45 MM DE ESPESSURA, NUCLEO SOLIDO, CAPA LISA EM HDF, ACABAMENTO MELAMINICO BRANCO (INCLUI MARCO, ALIZARES, DOBRADICAS E FECHADURA EXTERNA) | SINAPI | Material | UN | 1 | 1004.01 | 1004.01 | 0.16067 | 87.7304 | C
INS-407395 | Luminária Plafon 60x60cm 48W LED Embutir Branco Frio (6.000k) Borda Branca | Composições Próprias | Geral | Un | 5 | 199 | 995 | 0.15922 | 87.9346 | C
INS-92632821 | Forro Gesso Removivel Com Pelicula De Pvc Gypclean 625 x 625 x 8mm | Composições Próprias | Material | m² | 19.6 | 50.4 | 987.84 | 0.15808 | 88.1374 | C
INS-MPAM - 001 | Uniforme profissional para construção civil conjunto de brim, composto calça em brim pesado; cós de elástico e cad. ajust. c/ 4 bolso chapado e jaleco em brim leve; fechado com um bolso s/ botão gola (v) | Composições Próprias | Material | un | 20 | 47.9 | 958 | 0.1533 | 88.334 | C
I04221S | Oleo diesel combustivel comum | ORSE | Material | l | 132.15 | 6.98 | 922.407 | 0.14761 | 88.5233 | C
00001527 | CONCRETO USINADO BOMBEAVEL, CLASSE DE RESISTENCIA C25, COM BRITA 0 E 1, SLUMP = 100 +/- 20 MM, INCLUI SERVICO DE BOMBEAMENTO (NBR 8953) | SINAPI | Material | M3 | 1.1488 | 801.99 | 921.288 | 0.14743 | 88.7124 | C
I09565 | Auxiliar topografia - SICRO | ORSE | Mão de Obra | mês | 0.2727 | 3363.7803 | 917.3029 | 0.14679 | 88.9007 | C
INS-941533 | INSULFILM ANTI-VANDALISMO PS 4000 | Composições Próprias | Material | M² | 9.48 | 90 | 853.2 | 0.13653 | 89.0758 | C
00009836 | TUBO PVC SERIE NORMAL, DN 100 MM, PARA ESGOTO PREDIAL (NBR 5688) | SINAPI | Material | M | 59.1799 | 14.24 | 842.7216 | 0.13486 | 89.2487 | C
I013805 | ENSAIO AGREGADOS COMPOSICAO GRANULOMETRICA NBR 7217 | SBC | Material | UN | 11.4 | 72.4 | 825.36 | 0.13208 | 89.4181 | C
I09566 | Topógrafo - SICRO | ORSE | Mão de Obra | mês | 0.1365 | 6019.79 | 821.7013 | 0.13149 | 89.5868 | C
00000033 | ACO CA-50, 8,0 MM, VERGALHAO | SINAPI | Material | KG | 67.2582 | 12.02 | 808.4439 | 0.12937 | 89.7527 | C
I02315 | Tubo de aço galvanizado leve c/ costura c/ rosca BSP Ø = 26,9mm ( 3/4"), e = 2,25mm, l = 6000mm NBR 5580 | ORSE | Material | m | 30 | 26.64 | 799.2 | 0.12789 | 89.9167 | C
I07401 | Grade de ferro com barras verticais chatas 2"x1/4" espaçadas de 12,5cm, soldadas em 4 barras (2 + 2) horizontais 2"x1/4" e montantes com barra quadrada de 1" a cada 3m. | ORSE | Serviço | m2 | 3.17 | 250 | 792.5 | 0.12682 | 90.0794 | C
00000365 | MUDA DE ARBUSTO FOLHAGEM, SANSAO-DO-CAMPO OU EQUIVALENTE DA REGIAO, H= *50 A 70* CM | SINAPI | Material | UN | 8 | 97.98 | 783.84 | 0.12543 | 90.2403 | C
00006193 | TABUA NAO APARELHADA *2,5 X 20* CM, EM MACARANDUBA, ANGELIM OU EQUIVALENTE DA REGIAO - BRUTA | SINAPI | Material | M | 48.9869 | 15.74 | 771.0538 | 0.12339 | 90.3985 | C
00010489 | VIDRACEIRO (HORISTA) | SINAPI | Mão de Obra | H | 48.1443 | 15.71 | 756.3463 | 0.12103 | 90.5537 | C
00037562 | PORTAO DE CORRER EM GRADIL FIXO DE BARRA DE FERRO CHATA DE 3 X 1/4" NA VERTICAL, SEM REQUADRO, ACABAMENTO NATURAL, COM TRILHOS E ROLDANAS | SINAPI | Material | M2 | 1 | 735.04 | 735.04 | 0.11762 | 90.7046 | C
I11143 | Placa de sinalização em acrílico, dimensões 0.12 x 0.12 m, e=2mm | ORSE | Material | un | 37.5 | 19.54 | 732.75 | 0.11726 | 90.855 | C
00007356 | TINTA LATEX ACRILICA PREMIUM, COR BRANCO FOSCO | SINAPI | Material | L | 56.4538 | 12.74 | 719.2214 | 0.11509 | 91.0026 | C
00004760 | AZULEJISTA OU LADRILHEIRO (HORISTA) | SINAPI | Mão de Obra | H | 36.035 | 19.18 | 691.1519 | 0.1106 | 91.1445 | C
I070113 | CHAPA DE POLICARBONATO ALVEOLAR 10mm CHAPA 2,10x6,0m | SBC | Material | M2 | 6.3 | 109.52 | 689.976 | 0.11041 | 91.2861 | C
I01379S | Cimento portland composto cp ii-32 | ORSE | Material | kg | 848.611 | 0.8 | 678.8888 | 0.10864 | 91.4254 | C
00039482 | KIT PORTA PRONTA DE MADEIRA, FOLHA LEVE (NBR 15930) DE 600 X 2100 MM OU 700 X 2100 MM, DE 35 MM A 40 MM DE ESPESSURA, COM MARCO EM ACO, NUCLEO COLMEIA, CAPA LISA EM HDF, ACABAMENTO MELAMINICO BRANCO (INCLUI MARCO, ALIZARES, DOBRADICAS E FECHADURA) | SINAPI | Material | UN | 1 | 662.3 | 662.3 | 0.10598 | 91.5614 | C
00003322 | GRAMA ESMERALDA OU SAO CARLOS OU CURITIBANA, EM PLACAS, SEM PLANTIO | SINAPI | Material | M2 | 40.04 | 16.5 | 660.66 | 0.10572 | 91.6969 | C
00039244 | ELETRODUTO PVC FLEXIVEL CORRUGADO, REFORCADO, COR LARANJA, DE 25 MM, PARA LAJES E PISOS | SINAPI | Material | M | 152.92 | 4.31 | 659.0852 | 0.10547 | 91.8322 | C
00039025 | PORTA DE ABRIR EM ALUMINIO TIPO VENEZIANA, ACABAMENTO ANODIZADO NATURAL, SEM GUARNICAO/ALIZAR/VISTA, 87 X 210 CM | SINAPI | Material | UN | 0.91946 | 691.56 | 635.8645 | 0.10175 | 91.9627 | C
00004759 | CALCETEIRO (HORISTA) | SINAPI | Mão de Obra | H | 40.4184 | 15.71 | 634.9737 | 0.10161 | 92.093 | C
00012039 | QUADRO DE DISTRIBUICAO COM BARRAMENTO TRIFASICO, DE EMBUTIR, EM CHAPA DE ACO GALVANIZADO, PARA 24 DISJUNTORES DIN, 100 A | SINAPI | Material | UN | 1 | 634.95 | 634.95 | 0.10161 | 92.2234 | C
00010889 | EXTINTOR DE INCENDIO PORTATIL COM CARGA DE GAS CARBONICO CO2 DE 6 KG, CLASSE BC | SINAPI | Material | UN | 1 | 630 | 630 | 0.10082 | 92.3527 | C
00001022 | CABO DE COBRE, FLEXIVEL, CLASSE 4 OU 5, ISOLACAO EM PVC/A, ANTICHAMA BWF-B, COBERTURA PVC-ST1, ANTICHAMA BWF-B, 1 CONDUTOR, 0,6/1 KV, SECAO NOMINAL 2,5 MM2 | SINAPI | Material | M | 222.173 | 2.81 | 624.3061 | 0.099904 | 92.4808 | C
00043132 | ARAME RECOZIDO 16 BWG, D = 1,65 MM (0,016 KG/M) OU 18 BWG, D = 1,25 MM (0,01 KG/M) | SINAPI | Material | KG | 19.0576 | 32.75 | 624.1351 | 0.099877 | 92.6089 | C
00007348 | TINTA ACRILICA PREMIUM PARA PISO | SINAPI | Material | L | 72.4092 | 8.54 | 618.3747 | 0.098955 | 92.7358 | C
INS-72750253 | PAINEL DE BOTOEIRAS NICE 6 BTO | Composições Próprias | Material | un | 1 | 600 | 600 | 0.096015 | 92.859 | C
00011795 | GRANITO PARA BANCADA, POLIDO, TIPO ANDORINHA/ QUARTZ/ CASTELO/ CORUMBA OU OUTROS EQUIVALENTES DA REGIAO, E= *2,5* CM | SINAPI | Material | M2 | 1.005 | 584.15 | 587.0707 | 0.093946 | 92.9795 | C
00001214 | CARPINTEIRO DE ESQUADRIAS (HORISTA) | SINAPI | Mão de Obra | H | 36.938 | 15.71 | 580.2963 | 0.092861 | 93.0986 | C
00000993 | CABO DE COBRE, FLEXIVEL, CLASSE 4 OU 5, ISOLACAO EM PVC/A, ANTICHAMA BWF-B, COBERTURA PVC-ST1, ANTICHAMA BWF-B, 1 CONDUTOR, 0,6/1 KV, SECAO NOMINAL 1,5 MM2 | SINAPI | Material | M | 285.6 | 2.02 | 576.912 | 0.09232 | 93.217 | C
INS-63479612 | PROTETOR DE SURTO BIVOLT | Composições Próprias | Material | un | 7 | 80 | 560 | 0.089614 | 93.3319 | C
00042406 | TELA DE ACO SOLDADA NERVURADA, CA-60, Q-159, (2,52 KG/M2), DIAMETRO DO FIO = 4,5 MM, LARGURA = 2,45 M, ESPACAMENTO DA MALHA = 10 X 10 CM | SINAPI | Material | M2 | 22.0274 | 25.28 | 556.8532 | 0.08911 | 93.4462 | C
00004230 | OPERADOR DE MAQUINAS E TRATORES DIVERSOS (TERRAPLANAGEM) | SINAPI | Mão de Obra | H | 20.0498 | 26.65 | 534.3277 | 0.085505 | 93.5559 | C
00039427 | PERFIL CANALETA, FORMATO C, EM ACO ZINCADO, PARA ESTRUTURA FORRO DRYWALL, E = 0,5 MM, *46 X 18* (L X H), COMPRIMENTO 3 M | SINAPI | Material | M | 75.458 | 7.04 | 531.2246 | 0.085009 | 93.6649 | C
00004517 | SARRAFO *2,5 X 7,5* CM EM PINUS, MISTA OU EQUIVALENTE DA REGIAO - BRUTA | SINAPI | Material | M | 327.7133 | 1.61 | 527.6184 | 0.084432 | 93.7732 | C
MPAM 05/2016 | Conjunto de Ferramentas de Uso Coletivo Composto por: uma Pá; uma Enxada; uma Picareta; um Balde. - BDI = 16,32 | Composições Próprias | Equipamento | conj. | 8 | 65.07 | 520.56 | 0.083302 | 93.88 | C
I02456 | Caminhão guindauto 6,5 t ( m. benz - L1620/51 - 143,0 hp) - BDI = 16,32 | ORSE | Equipamento | h | 4.5 | 113.16 | 509.22 | 0.081488 | 93.9845 | C
I12141 | Caixa de equipotencialização em aço 200x200x90mm, para embutir com tampa, com 9 terminais, ref:TEL-901 ou similar (SPDA) | ORSE | Material | un | 1 | 493.74 | 493.74 | 0.07901 | 94.0859 | C
I38640S | Muda de arbusto, pingo de ouro/ violeteira, h = *10 a 20* cm | ORSE | Material | un | 159 | 3.1 | 492.9 | 0.078876 | 94.187 | C
00037595 | ARGAMASSA COLANTE TIPO AC III | SINAPI | Material | KG | 145.247 | 3.38 | 490.9349 | 0.078561 | 94.2878 | C
00043626 | MASSA CORRIDA PARA SUPERFICIES DE AMBIENTES INTERNOS | SINAPI | Material | KG | 175.1264 | 2.78 | 486.8514 | 0.077908 | 94.3877 | C
00004741 | PO DE PEDRA (POSTO PEDREIRA/FORNECEDOR, SEM FRETE) | SINAPI | Material | M3 | 2.3857 | 202.03 | 481.9737 | 0.077127 | 94.4866 | C
MPAM 05/2016 | Conjunto de ferramenta de uso individual composta por: Uma Marreta de 1Kg; Uma Marreta de 5Kg; Uma Talhadeira; Uma Ponteira. - BDI = 16,32 | Composições Próprias | Equipamento | conj. | 6 | 78.12 | 468.72 | 0.075007 | 94.5828 | C
00012869 | TELHADOR (HORISTA) | SINAPI | Mão de Obra | H | 24.338 | 19.18 | 466.8026 | 0.0747 | 94.6786 | C
INS-08291852 | Par de Transceiver 1Gbps SingleMode (conector tipo LC simplex, Comprimento de Onda TX 1310nm / 1550nm Comprimento de Onda RX 1550nm / 1310nm Modelo Ref. - Ubiquiti / UACCOM-SM-1G-S | Composições Próprias | Material | UN. | 2 | 230.87 | 461.74 | 0.07389 | 94.7734 | C
00006110 | SERRALHEIRO (HORISTA) | SINAPI | Mão de Obra | H | 24.047 | 19.18 | 461.2215 | 0.073807 | 94.8681 | C
00000660 | CANALETA DE CONCRETO 19 X 19 X 19 CM (CLASSE C - NBR 6136) | SINAPI | Material | UN | 148.209 | 3.08 | 456.4837 | 0.073048 | 94.9618 | C
00044019 | BACIA SANITARIA (VASO) COM CAIXA ACOPLADA, SIFAO OCULTO / CARENADO, DE LOUCA BRANCA (SEM ASSENTO ) - PADRAO ALTO | SINAPI | Material | UN | 1 | 452.8 | 452.8 | 0.072459 | 95.0547 | C
INS-33229654 | Suporte Para Barreira IVA ou Câmeras c/ Base De Fixação | Composições Próprias | Material | un | 9 | 50 | 450 | 0.072011 | 95.1471 | C
00009839 | TUBO PVC, SERIE R, DN 75 MM, PARA ESGOTO OU AGUAS PLUVIAIS PREDIAL (NBR 5688) | SINAPI | Material | M | 20.0331 | 22.21 | 444.9342 | 0.0712 | 95.2384 | C
00034616 | DISJUNTOR TIPO DIN/IEC, BIPOLAR DE 6 ATE 32A | SINAPI | Material | UN | 7 | 63.07 | 441.49 | 0.070649 | 95.329 | C
INS-603251 | Luminária Plafon 30x30cm 25W LED Embutir Branco Frio (6.000k) Borda Branca - BDI = 16,32 | Composições Próprias | Equipamento | Un | 9 | 49 | 441 | 0.070571 | 95.4195 | C
00000013 | ESTOPA | SINAPI | Material | KG | 20 | 21.71 | 434.2 | 0.069483 | 95.5086 | C
I02512S | Braco p/ luminaria publica 1 x 1,50m romagnole ou equiv | ORSE | Material | un | 10 | 43.3 | 433 | 0.069291 | 95.5975 | C
00005068 | PREGO DE ACO POLIDO COM CABECA 17 X 21 (2 X 11) | SINAPI | Material | KG | 16.5497 | 22.38 | 370.3827 | 0.05927 | 95.6735 | C
00012873 | IMPERMEABILIZADOR (HORISTA) | SINAPI | Mão de Obra | H | 22.8009 | 15.71 | 358.2018 | 0.057321 | 95.747 | C
I000397 | TUBO QUADRADO METALON 400 X 400 0,95 FINA QUENTE | SBC | Material | M | 23 | 15.32 | 352.36 | 0.056386 | 95.8193 | C
00035277 | CAIXA DE GORDURA EM PVC, DIAMETRO MINIMO 300 MM, DIAMETRO DE SAIDA 100 MM, CAPACIDADE APROXIMADA 18 LITROS, COM TAMPA E CESTO | SINAPI | Material | UN | 1 | 351.62 | 351.62 | 0.056268 | 95.8915 | C
00001292 | PISO EM CERAMICA ESMALTADA EXTRA, PEI MAIOR OU IGUAL A 4, FORMATO MAIOR QUE 2025 CM2 | SINAPI | Material | M2 | 4.1924 | 79.3 | 332.4573 | 0.053201 | 95.9597 | C
I099014 | MARCENEIRO 1a. CLASSE | SBC | Mão de Obra | H | 12.372 | 26.65 | 329.7138 | 0.052762 | 96.0274 | C
I089855 | PLACA DE OBRAS COM BANNER DE LONA COM IMPRESSAO EM 2 CORES 80x120cm | SBC | Material | UN | 6.25 | 52.53 | 328.3125 | 0.052538 | 96.0948 | C
I04415 | Veículo leve - Volkswagen:GOL ou similar - BDI = 16,32 | ORSE | Equipamento | h | 24 | 13.18 | 316.32 | 0.050619 | 96.1597 | C
00004814 | APARELHO SINALIZADOR LUMINOSO COM LED, PARA SAIDA GARAGEM, COM 2 LENTES EM POLICARBONATO, BIVOLT (INCLUI SUPORTE DE FIXACAO) | SINAPI | Material | UN | 3 | 102.81 | 308.43 | 0.049356 | 96.223 | C
I099031 | ELETROTECNICO | SBC | Mão de Obra | H | 8.25 | 37.1 | 306.075 | 0.048979 | 96.2858 | C
00012895 | CAPACETE DE SEGURANCA ABA FRONTAL COM SUSPENSAO DE POLIETILENO, SEM JUGULAR (CLASSE B) | SINAPI | Material | UN | 20 | 15 | 300 | 0.048007 | 96.3474 | C
00034360 | PERFIL DE ALUMINIO ANODIZADO | SINAPI | Material | KG | 7.091 | 41.11 | 291.5127 | 0.046649 | 96.4072 | C
I01014S | Cabo de cobre, flexivel, classe 4 ou 5, isolacao em pvc/a, antichama bwf-b, 1 condutor, 450/750 v, secao nominal 2,5 mm2 | ORSE | Material | m | 119.952 | 2.41 | 289.0843 | 0.046261 | 96.4666 | C
I00158 | Almoço (Participação do empregador) | ORSE | Material | un | 20.1112 | 14 | 281.5565 | 0.045056 | 96.5244 | C
00036888 | GUARNICAO / MOLDURA / ARREMATE DE ACABAMENTO PARA ESQUADRIA, EM ALUMINIO PERFIL 25, ACABAMENTO ANODIZADO BRANCO OU BRILHANTE, PARA 1 FACE | SINAPI | Material | M | 11.5087 | 24.45 | 281.387 | 0.045029 | 96.5821 | C
I006030 | CAIXA D'AGUA EM POLIETILENO 310 LITROS COM TAMPA FORTLEV | SBC | Material | UN | 1 | 280.22 | 280.22 | 0.044842 | 96.6396 | C
00006085 | SELADOR ACRILICO OPACO PREMIUM INTERIOR/EXTERIOR | SINAPI | Material | L | 43.6992 | 6.36 | 277.9269 | 0.044475 | 96.6967 | C
00039601 | CONECTOR / TOMADA FEMEA RJ 45, CATEGORIA 6 (CAT 6) PARA CABOS | SINAPI | Material | UN | 8 | 34.25 | 274 | 0.043847 | 96.7529 | C
00000002 | OXIGENIO, RECARGA PARA CILINDRO DE CONJUNTO OXICORTE GRANDE | SINAPI | Material | M3 | 18.3414 | 14.81 | 271.6361 | 0.043468 | 96.8087 | C
I00081 | Aço ca-50 6,3 a 12,5 mm | ORSE | Material | kg | 25.47 | 10.64 | 271.0008 | 0.043367 | 96.8643 | C
00044474 | GUINDASTE HIDRAULICO AUTOPROPELIDO, COM LANCA TELESCOPICA 40 M, CAPACIDADE MAXIMA 60 T, POTENCIA 260 KW, TRACAO 6 X 6 - BDI = 16,32 | SINAPI | Equipamento | UN | 0.00010792 | 2469369.14 | 266.4951 | 0.042646 | 96.919 | C
I044842 | TUBO QUADRADO METALON 300 x 300 1,20 FINA QUENTE | SBC | Material | M | 19.8 | 12.61 | 249.678 | 0.039955 | 96.9702 | C
I37752S | Caminhao toco, peso bruto total 16000 kg, carga util maxima11030 kg, distancia entre eixos 5,41 m, potencia 185 cv (inclui cabine e chassi, nao inclui carroceria) - BDI = 16,32 | ORSE | Equipamento | un | 0.0005575 | 442702.68 | 246.8067 | 0.039495 | 97.0209 | C
00007311 | TINTA ESMALTE SINTETICO PREMIUM ACETINADO | SINAPI | Material | L | 7.8586 | 30.83 | 242.2796 | 0.038771 | 97.0706 | C
MPAM 05/2160 | Registro de Obra No CREA Valor do Contrato acima de R$15.000,00 | Composições Próprias | Geral | un | 1 | 233.94 | 233.94 | 0.037436 | 97.1186 | C
00039574 | TIRANTE COM ELO, EM ARAME GALVANIZADO RIGIDO, NUMERO 10, COMPRIMENTO 2000 MM, PARA PENDURAL DE FORRO REMOVIVEL | SINAPI | Material | UN | 39.2 | 5.96 | 233.632 | 0.037387 | 97.1666 | C
00000650 | BLOCO DE VEDACAO DE CONCRETO, 9 X 19 X 39 CM (CLASSE C - NBR 6136) | SINAPI | Material | UN | 83.046 | 2.78 | 230.8679 | 0.036944 | 97.214 | C
00040549 | PARAFUSO, COMUM, ASTM A307, SEXTAVADO, DIAMETRO 1/2" (12,7 MM), COMPRIMENTO 1" (25,4 MM) | SINAPI | Material | CENTO | 1.1097 | 206.48 | 229.1329 | 0.036667 | 97.261 | C
00000001 | ACETILENO (RECARGA DE GAS ACETILENO PARA CILINDRO DE CONJUNTO OXICORTE GRANDE) NAO INCLUI TROCA/MANUTENCAO DO CILINDRO | SINAPI | Material | KG | 2.9846 | 67.6 | 201.762 | 0.032287 | 97.3024 | C
INS-961867 | LAVATÓRIO DE LOUÇA BRANCO SUSPENSO, *45 X *35 OU EQUIVALENTE | Composições Próprias | Geral | UN | 1 | 200 | 200 | 0.032005 | 97.3434 | C
00004491 | PONTALETE *7,5 X 7,5* CM EM PINUS, MISTA OU EQUIVALENTE DA REGIAO - BRUTA | SINAPI | Material | M | 42.7708 | 4.62 | 197.601 | 0.031621 | 97.384 | C
00001014 | CABO DE COBRE, FLEXIVEL, CLASSE 4 OU 5, ISOLACAO EM PVC/A, ANTICHAMA BWF-B, 1 CONDUTOR, 450/750 V, SECAO NOMINAL 2,5 MM2 | SINAPI | Material | M | 82.6033 | 2.37 | 195.7697 | 0.031328 | 97.4242 | C
00013388 | SOLDA EM BARRA DE ESTANHO-CHUMBO 50/50 | SINAPI | Material | KG | 1.5966 | 120.68 | 192.6777 | 0.030833 | 97.4637 | C
INS-MPAM - 002 | Luva de Couro | Composições Próprias | Material | un | 20 | 9.5 | 190 | 0.030405 | 97.5027 | C
I00367S | Areia grossa - posto jazida/fornecedor (retirado na jazida,sem transporte) | ORSE | Material | m3 | 1.8415 | 101.3 | 186.5394 | 0.029851 | 97.541 | C
00001381 | ARGAMASSA COLANTE AC I PARA CERAMICAS | SINAPI | Material | KG | 168.6047 | 1.1 | 185.4652 | 0.029679 | 97.5791 | C
00010886 | EXTINTOR DE INCENDIO PORTATIL COM CARGA DE AGUA PRESSURIZADA DE 10 L, CLASSE A | SINAPI | Material | UN | 1 | 183.75 | 183.75 | 0.029404 | 97.6168 | C
I40805S | Desenhista detalhista (mensalista) | ORSE | Mão de Obra | mes | 0.0342 | 5353.11 | 183.0764 | 0.029297 | 97.6544 | C
00039244 | ELETRODUTO PVC FLEXIVEL CORRUGADO, REFORCADO, COR LARANJA, DE 25 MM, PARA LAJES E PISOS | SINAPI | Material | M | 41.6594 | 4.31 | 179.5521 | 0.028733 | 97.6912 | C
00038083 | TOMADA RJ45, 8 FIOS, CAT 5E, CONJUNTO MONTADO PARA EMBUTIR 4" X 2" (PLACA + SUPORTE + MODULO) | SINAPI | Material | UN | 4 | 44.54 | 178.16 | 0.02851 | 97.7278 | C
I099022 | MONTADOR | SBC | Mão de Obra | H | 8.809 | 19.18 | 168.9566 | 0.027037 | 97.7625 | C
00001743 | CUBA ACO INOX (AISI 304) DE EMBUTIR COM VALVULA 3 1/2 ", DE *46 X 30 X 12* CM | SINAPI | Material | UN | 1 | 165.79 | 165.79 | 0.02653 | 97.7965 | C
00004509 | SARRAFO *2,5 X 10* CM EM PINUS, MISTA OU EQUIVALENTE DA REGIAO - BRUTA | SINAPI | Material | M | 68.715 | 2.34 | 160.7931 | 0.025731 | 97.8295 | C
00011964 | PARAFUSO DE ACO TIPO CHUMBADOR PARABOLT, DIAMETRO 3/8", COMPRIMENTO 75 MM | SINAPI | Material | UN | 60 | 2.66 | 159.6 | 0.02554 | 97.8622 | C
MPAM 05/2016 | Registro e Taxas na Prefeitura | Composições Próprias | Geral | un | 1 | 159.6 | 159.6 | 0.02554 | 97.895 | C
00037591 | SUPORTE MAO-FRANCESA EM ACO, ABAS IGUAIS 40 CM, CAPACIDADE MINIMA 70 KG, BRANCO | SINAPI | Material | UN | 6 | 26.35 | 158.1 | 0.0253 | 97.9274 | C
I015696 | LUMINARIA DE EMERGENCIA 2xLED 1200 BATERIA SELADA SEGURIMAX | SBC | Material | UN | 1 | 157 | 157 | 0.025124 | 97.9597 | C
INS-071899 | Interruptor Diferencial Residual - 4p 100a - 30ma | Composições Próprias | Geral | un | 1 | 150 | 150 | 0.024004 | 97.9905 | C
I10492 | Cesta Básica | ORSE | Material | un | 0.889 | 165 | 146.6852 | 0.023473 | 98.0206 | C
00000003 | ACIDO CLORIDRICO / ACIDO MURIATICO, DILUICAO 10% A 12% PARA USO EM LIMPEZA | SINAPI | Material | L | 9.06 | 16.11 | 145.9566 | 0.023357 | 98.0505 | C
I035747 | CABO PARA CAMERAS BLINDADO RF 4mm MALHA 80% LIGA DE COBRE + BIPOLAR EXTERNO | SBC | Material | M | 133 | 1.07 | 142.31 | 0.022773 | 98.0797 | C
I08855 | Roldana para portão de ferro de correr (inferior), d=3", com caixa | ORSE | Material | un | 2 | 70.48 | 140.96 | 0.022557 | 98.1087 | C
00000142 | SELANTE ELASTICO MONOCOMPONENTE A BASE DE POLIURETANO (PU) PARA JUNTAS DIVERSAS | SINAPI | Material | 310ML | 2.9113 | 47.86 | 139.3368 | 0.022297 | 98.1373 | C
00036791 | TORNEIRA METALICA CROMADA DE MESA PARA LAVATORIO, BICA ALTA, COM AREJADOR (REF 1195) | SINAPI | Material | UN | 1 | 139.17 | 139.17 | 0.022271 | 98.1658 | C
E9647 | Compactador manual com soquete vibratório - 4,10 kW (PRODUTIVO) - BDI = 16,32 | SICRO NOVO | Equipamento Custo Horário | CHP | 16.0772 | 8.5687 | 137.7605 | 0.022045 | 98.1941 | C
00020156 | JOELHO, PVC SERIE R, 90 GRAUS, DN 75 MM, PARA ESGOTO PREDIAL | SINAPI | Material | UN | 8.2891 | 16.08 | 133.2888 | 0.021329 | 98.2214 | C
00004093 | MOTORISTA DE CAMINHAO | SINAPI | Mão de Obra | H | 8.3624 | 15.71 | 131.3736 | 0.021023 | 98.2484 | C
00042407 | TRELICA NERVURADA (ESPACADOR), ALTURA = 120,0 MM, DIAMETRO DOS BANZOS INFERIORES E SUPERIOR = 6,0 MM, DIAMETRO DA DIAGONAL = 4,2 MM | SINAPI | Material | M | 18.0679 | 7.22 | 130.4506 | 0.020875 | 98.2752 | C
I032467 | CAMINHAO MEDIO CARROCERIA VOLKSWAGEN 8150 133CV | SBC | Material | H | 3.101 | 42 | 130.242 | 0.020842 | 98.3019 | C
00039599 | CABO DE REDE, PAR TRANCADO UTP, 4 PARES, CATEGORIA 6 (CAT 6), ISOLAMENTO PVC (LSZH) | SINAPI | Material | M | 15.708 | 8.22 | 129.1198 | 0.020662 | 98.3284 | C
I005501 | REFLETOR EXTERNO 10 WATTS BIVOLT - RGB | SBC | Material | UN | 5 | 25.63 | 128.15 | 0.020507 | 98.3547 | C
00034794 | MECANICO DE REFRIGERACAO (HORISTA) | SINAPI | Mão de Obra | H | 4.7908 | 26.65 | 127.6747 | 0.020431 | 98.3809 | C
00004417 | SARRAFO NAO APARELHADO *2,5 X 7* CM, EM MACARANDUBA, ANGELIM OU EQUIVALENTE DA REGIAO - BRUTA | SINAPI | Material | M | 20.846 | 6.06 | 126.3268 | 0.020215 | 98.4068 | C
I005249 | RELE FOTOELETRICO PARA LUMINARIAS 127/220V | SBC | Material | UN | 5 | 24.5 | 122.5 | 0.019603 | 98.432 | C
INS-79106693 | Válvula de Admissão de Ar (VAA) - ÜH | Composições Próprias | Material | un | 1 | 119.35 | 119.35 | 0.019099 | 98.4565 | C
I071889 | CARTUCHO EM PO PARA SOLDA EXOTERMICA 90/115/150/250 | SBC | Material | UN | 5 | 23.51 | 117.55 | 0.018811 | 98.4806 | C
I040068 | ESPELHO CRISTAL 4mm | SBC | Material | M2 | 0.41 | 286.66 | 117.5306 | 0.018808 | 98.5047 | C
00042409 | AGENTE DE CURA, PROTETOR DA EVAPORACAO DA AGUA DE HIDRATACAO DO CONCRETO | SINAPI | Material | KG | 7.224 | 16.26 | 117.4622 | 0.018797 | 98.5288 | C
I04718S | Pedra britada n. 2 (19 a 38 mm) posto pedreira/fornecedor, sem frete | ORSE | Material | m3 | 1.1548 | 101.35 | 117.0375 | 0.018729 | 98.5529 | C
00036152 | OCULOS DE SEGURANCA CONTRA IMPACTOS COM LENTE INCOLOR, ARMACAO NYLON, COM PROTECAO UVA E UVB | SINAPI | Material | UN | 20 | 5.85 | 117 | 0.018723 | 98.5769 | C
00004730 | PEDRA DE MAO OU PEDRA RACHAO PARA ARRIMO/FUNDACAO (POSTO PEDREIRA/FORNECEDOR, SEM FRETE) | SINAPI | Material | M3 | 0.5815 | 201.03 | 116.8997 | 0.018707 | 98.6009 | C
00039017 | ESPACADOR / DISTANCIADOR CIRCULAR COM ENTRADA LATERAL, EM PLASTICO, PARA VERGALHAO *4,2 A 12,5* MM, COBRIMENTO 20 MM | SINAPI | Material | UN | 528.4736 | 0.22 | 116.2642 | 0.018605 | 98.6247 | C
00001287 | PISO EM CERAMICA ESMALTADA EXTRA, PEI MAIOR OU IGUAL A 4, FORMATO MENOR OU IGUAL A 2025 CM2 | SINAPI | Material | M2 | 2.9425 | 38.9 | 114.4633 | 0.018317 | 98.6482 | C
00000298 | ANEL BORRACHA, DN 75 MM, PARA TUBO SERIE REFORCADA ESGOTO PREDIAL | SINAPI | Material | UN | 31.2707 | 3.59 | 112.2617 | 0.017965 | 98.6713 | C
00001970 | CURVA PVC LONGA 90 GRAUS, DN 100 MM, PARA ESGOTO PREDIAL | SINAPI | Material | UN | 2 | 55.69 | 111.38 | 0.017824 | 98.6941 | C
I14094 | Estação total eletrônica com alcance máximo de 3.000 m - SICRO - BDI = 16,32 | ORSE | Equipamento Custo Horário | chp | 24 | 4.6 | 110.4 | 0.017667 | 98.7168 | C
00000981 | CABO DE COBRE, FLEXIVEL, CLASSE 4 OU 5, ISOLACAO EM PVC/A, ANTICHAMA BWF-B, 1 CONDUTOR, 450/750 V, SECAO NOMINAL 4 MM2 | SINAPI | Material | M | 27.5961 | 3.93 | 108.4527 | 0.017355 | 98.739 | C
I37370S | Alimentacao - horista (coletado caixa - encargos complementares) | ORSE | Material | h | 47.0656 | 2.28 | 107.3095 | 0.017172 | 98.7611 | C
00020193 | LOCACAO DE ANDAIME METALICO TIPO FACHADEIRO, LARGURA DE 1,20 M X ALTURA DE 2,0 M POR PAINEL, INCLUINDO DIAGONAIS EM X, BARRAS DE LIGACAO, SAPATAS E DEMAIS ITENS NECESSARIOS A MONTAGEM (NAO INCLUI INSTALACAO) - BDI = 16,32 | SINAPI | Equipamento | M2XMES | 16 | 6.66 | 106.56 | 0.017052 | 98.7829 | C
00007292 | TINTA ESMALTE SINTETICO PREMIUM BRILHANTE | SINAPI | Material | L | 3.555 | 29.85 | 106.1167 | 0.016981 | 98.8047 | C
I38101S | Tomada 2p+t 10a, 250v (apenas modulo) | ORSE | Material | un | 16 | 6.38 | 102.08 | 0.016335 | 98.8257 | C
I10761 | Refeição - café da manhã ( café com leite e dois pães com manteiga) | ORSE | Serviço | un | 20.1112 | 5 | 100.5559 | 0.016091 | 98.8463 | C
I042210 | TERRA VEGETAL PARA PLANTIO | SBC | Material | M3 | 0.6 | 162.85 | 97.71 | 0.015636 | 98.8664 | C
I03363S | Guindauto hidraulico, capacidade maxima de carga 6200 kg, momento maximo de carga 11,7 tm , alcance maximo horizontal 9,70 m, para montagem sobre chassi de caminhao pbt minimo 13000 kg (inclui montagem, nao inclui caminhao) - BDI = 16,32 | ORSE | Equipamento | un | 0.0006855 | 142500 | 97.6838 | 0.015632 | 98.8864 | C
00011674 | REGISTRO DE ESFERA, PVC, COM VOLANTE, VS, SOLDAVEL, DN 25 MM, COM CORPO DIVIDIDO | SINAPI | Material | UN | 2 | 47.2 | 94.4 | 0.015106 | 98.9058 | C
00039961 | SILICONE ACETICO USO GERAL INCOLOR 280 G | SINAPI | Material | UN | 2.9293 | 31.62 | 92.6251 | 0.014822 | 98.9248 | C
00034557 | TELA DE ACO SOLDADA GALVANIZADA/ZINCADA PARA ALVENARIA, FIO D = *1,20 A 1,70* MM, MALHA 15 X 15 MM, (C X L) *50 X 7,5* CM | SINAPI | Material | M | 31.9326 | 2.8 | 89.4113 | 0.014308 | 98.9431 | C
00000367 | AREIA GROSSA - POSTO JAZIDA/FORNECEDOR (RETIRADO NA JAZIDA, SEM TRANSPORTE) | SINAPI | Material | M3 | 0.91816 | 96.74 | 88.8223 | 0.014214 | 98.9614 | C
00004253 | OPERADOR DE GUINCHO OU GUINCHEIRO | SINAPI | Mão de Obra | H | 3.2305 | 26.65 | 86.0937 | 0.013777 | 98.979 | C
I02689S | Eletroduto pvc flexivel corrugado, cor amarela, de 20 mm | ORSE | Material | m | 35.4992 | 2.41 | 85.5531 | 0.013691 | 98.9966 | C
00009869 | TUBO PVC, SOLDAVEL, DE 32 MM, AGUA FRIA (NBR-5648) | SINAPI | Material | M | 7.8697 | 10.79 | 84.9146 | 0.013588 | 99.014 | C
00005061 | PREGO DE ACO POLIDO COM CABECA 18 X 27 (2 1/2 X 10) | SINAPI | Material | KG | 3.8469 | 22 | 84.632 | 0.013543 | 99.0314 | C
00013416 | TORNEIRA METALICA CROMADA, RETA, DE PAREDE, PARA COZINHA, SEM BICO, SEM AREJADOR, PADRAO POPULAR, 1/2 " OU 3/4 " (REF 1158) | SINAPI | Material | UN | 1 | 83.2 | 83.2 | 0.013314 | 99.0485 | C
00010567 | TABUA *2,5 X 23* CM EM PINUS, MISTA OU EQUIVALENTE DA REGIAO - BRUTA | SINAPI | Material | M | 15.4 | 5.22 | 80.388 | 0.012864 | 99.065 | C
00009868 | TUBO PVC, SOLDAVEL, DE 25 MM, AGUA FRIA (NBR-5648) | SINAPI | Material | M | 15.5296 | 5 | 77.6482 | 0.012426 | 99.0809 | C
00013836 | MAQUINA EXTRUSORA DE CONCRETO PARA GUIAS E SARJETAS, COM MOTOR A DIESEL DE 14 CV - BDI = 16,32 | SINAPI | Equipamento | UN | 0.0011346 | 68057.95 | 77.2214 | 0.012357 | 99.0968 | C
00034653 | DISJUNTOR TIPO DIN/IEC, MONOPOLAR DE 6 ATE 32A | SINAPI | Material | UN | 7 | 11 | 77 | 0.012322 | 99.1126 | C
I099302 | AJUDANTE ESPECIALIZADO - ELETROTECNICO | SBC | Mão de Obra | H | 7.5 | 10.24 | 76.8 | 0.01229 | 99.1283 | C
00001013 | CABO DE COBRE, FLEXIVEL, CLASSE 4 OU 5, ISOLACAO EM PVC/A, ANTICHAMA BWF-B, 1 CONDUTOR, 450/750 V, SECAO NOMINAL 1,5 MM2 | SINAPI | Material | M | 50.9863 | 1.5 | 76.4794 | 0.012239 | 99.144 | C
I00370S | Areia media - posto jazida/fornecedor (retirado na jazida, sem transporte) | ORSE | Material | m3 | 0.7594 | 100 | 75.9404 | 0.012152 | 99.1596 | C
00000032 | ACO CA-50, 6,3 MM, VERGALHAO | SINAPI | Material | KG | 6.344 | 11.95 | 75.8112 | 0.012132 | 99.1752 | C
00000296 | ANEL BORRACHA PARA TUBO ESGOTO PREDIAL, DN 50 MM (NBR 5688) | SINAPI | Material | UN | 33.4507 | 2.25 | 75.2642 | 0.012044 | 99.1906 | C
00001368 | CHUVEIRO COMUM EM PLASTICO BRANCO, COM CANO, 3 TEMPERATURAS, 5500 W (110/220 V) | SINAPI | Material | UN | 1 | 74.27 | 74.27 | 0.011885 | 99.2059 | C
00011250 | CAIXA DE PASSAGEM/ LUZ / TELEFONIA, DE EMBUTIR, EM CHAPA DE ACO GALVANIZADO, DIMENSOES 20 X 20 X *12* CM (PADRAO CONCESSIONARIA LOCAL) | SINAPI | Material | UN | 1 | 73.7 | 73.7 | 0.011794 | 99.221 | C
00020169 | LUVA SIMPLES, PVC SERIE R, 75 MM, PARA ESGOTO PREDIAL | SINAPI | Material | UN | 6.49 | 11.29 | 73.272 | 0.011725 | 99.236 | C
I02378 | Vale transporte | ORSE | Material | un | 16.2769 | 4.5 | 73.246 | 0.011721 | 99.2511 | C
I04730S | Pedra de mao ou pedra rachao para arrimo/fundacao (posto pedreira/fornecedor, sem frete) | ORSE | Material | m3 | 0.7608 | 94.76 | 72.0934 | 0.011537 | 99.2659 | C
00025067 | BLOCO DE CONCRETO ESTRUTURAL 19 X 19 X 39 CM, FBK 4,5 MPA (NBR 6136) | SINAPI | Material | UN | 14.059 | 4.96 | 69.7326 | 0.011159 | 99.2802 | C
00039430 | PENDURAL OU PRESILHA REGULADORA, EM ACO GALVANIZADO, COM CORPO, MOLA E REBITE, PARA PERFIL TIPO CANALETA DE ESTRUTURA EM FORROS DRYWALL | SINAPI | Material | UN | 25.9994 | 2.65 | 68.8984 | 0.011025 | 99.2943 | C
00002705 | ENERGIA ELETRICA ATE 2000 KWH INDUSTRIAL, SEM DEMANDA | SINAPI | Especiais | KWH | 69.3645 | 0.98 | 67.9772 | 0.010878 | 99.3083 | C
00039398 | KIT DE ACESSORIOS PARA BANHEIRO EM METAL CROMADO, 5 PECAS | SINAPI | Material | UN | 1 | 65.9 | 65.9 | 0.010546 | 99.3218 | C
00010997 | ELETRODO REVESTIDO AWS - E7018, DIAMETRO IGUAL A 4,00 MM | SINAPI | Material | KG | 2.61 | 24.8 | 64.728 | 0.010358 | 99.3351 | C
00039432 | FITA DE PAPEL REFORCADA COM LAMINA DE METAL PARA REFORCO DE CANTOS DE CHAPA DE GESSO PARA DRYWALL | SINAPI | Material | M | 22.0126 | 2.92 | 64.2767 | 0.010286 | 99.3483 | C
00020078 | PASTA LUBRIFICANTE PARA TUBOS E CONEXOES COM JUNTA ELASTICA, EMBALAGEM DE *400* GR (USO EM PVC, ACO, POLIETILENO E OUTROS) | SINAPI | Material | UN | 2.4409 | 25.94 | 63.3176 | 0.010132 | 99.3613 | C
00034357 | REJUNTE CIMENTICIO, QUALQUER COR | SINAPI | Material | KG | 9.7091 | 6.45 | 62.6237 | 0.010021 | 99.3741 | C
00034623 | DISJUNTOR TIPO DIN/IEC, BIPOLAR 40 ATE 50A | SINAPI | Material | UN | 1 | 62.1 | 62.1 | 0.0099375 | 99.3869 | C
00012070 | ELETRODUTO DE PVC RIGIDO SOLDAVEL, CLASSE B, DE 40 MM | SINAPI | Material | M | 9 | 6.75 | 60.75 | 0.0097215 | 99.3993 | C
00004720 | PEDRA BRITADA N. 0, OU PEDRISCO (4,8 A 9,5 MM) POSTO PEDREIRA/FORNECEDOR, SEM FRETE | SINAPI | Material | M3 | 0.23606 | 246.92 | 58.2877 | 0.0093274 | 99.4113 | C
00000123 | ADITIVO IMPERMEABILIZANTE DE PEGA NORMAL PARA ARGAMASSAS E CONCRETOS SEM ARMACAO, LIQUIDO E ISENTO DE CLORETOS | SINAPI | Material | L | 5.6609 | 9.98 | 56.4961 | 0.0090407 | 99.4229 | C
I004606 | LUMINARIA DE EMERGENCIA 30 LEDS BIVOLT LDE INTELBRAS | SBC | Material | UN | 2 | 27.89 | 55.78 | 0.0089262 | 99.4343 | C
00020083 | SOLUCAO PREPARADORA / LIMPADORA PARA PVC, FRASCO COM 1000 CM3 | SINAPI | Material | UN | 0.75042 | 71.22 | 53.4451 | 0.0085525 | 99.4453 | C
I00941 | Fardamento com mangas curta | ORSE | Material | un | 0.29633 | 175.15 | 51.9028 | 0.0083057 | 99.456 | C
INS-96711601 | Cordão de Fibra SigleMode Simplex 3.0mm Conector LC-UPC / SC-UPC Comprimento 10mt Modelo Ref. FibrasNet - PATCH CORD LC/UPC SC/UPC SX-SM 10MT | Composições Próprias | Material | UN | 2 | 25.9 | 51.8 | 0.0082893 | 99.4666 | C
00004384 | PARAFUSO NIQUELADO COM ACABAMENTO CROMADO PARA FIXAR PECA SANITARIA, INCLUI PORCA CEGA, ARRUELA E BUCHA DE NYLON TAMANHO S-10 | SINAPI | Material | UN | 2 | 25.04 | 50.08 | 0.008014 | 99.4769 | C
00038102 | TOMADA 2P+T 20A, 250V (APENAS MODULO) | SINAPI | Material | UN | 4 | 12.46 | 49.84 | 0.0079756 | 99.4871 | C
I04721S | Pedra britada n. 1 (9,5 a 19 mm) posto pedreira/fornecedor,sem frete | ORSE | Material | m3 | 0.48021 | 100.82 | 48.4146 | 0.0077475 | 99.497 | C
00009838 | TUBO PVC SERIE NORMAL, DN 50 MM, PARA ESGOTO PREDIAL (NBR 5688) | SINAPI | Material | M | 4.6099 | 10.27 | 47.3438 | 0.0075762 | 99.5067 | C
00002673 | ELETRODUTO DE PVC RIGIDO ROSCAVEL DE 1/2 ", SEM LUVA | SINAPI | Material | M | 10.8107 | 4.32 | 46.7023 | 0.0074735 | 99.5163 | C
00010535 | BETONEIRA CAPACIDADE NOMINAL 400 L, CAPACIDADE DE MISTURA 280 L, MOTOR ELETRICO TRIFASICO 220/380 V POTENCIA 2 CV, SEM CARREGADOR - BDI = 16,32 | SINAPI | Equipamento | UN | 0.0080394 | 5424.45 | 43.6093 | 0.0069785 | 99.5253 | C
I02657 | Bloco cerâmico, de vedação, 6 furos horizontais, dim. 9 x 19 x 24 cm | ORSE | Material | un | 50.72 | 0.82 | 41.5904 | 0.0066555 | 99.5338 | C
00038094 | ESPELHO / PLACA DE 3 POSTOS 4" X 2", PARA INSTALACAO DE TOMADAS E INTERRUPTORES | SINAPI | Material | UN | 11 | 3.63 | 39.93 | 0.0063898 | 99.542 | C
I000050 | CIMENTO PORTLAND CP III 32RS NBR 11578 (quilo) | SBC | Material | KG | 35.724 | 1.08 | 38.5819 | 0.006174 | 99.5499 | C
00004755 | MARMORISTA / GRANITEIRO (HORISTA) | SINAPI | Mão de Obra | H | 1.9998 | 19.18 | 38.3554 | 0.0061378 | 99.5578 | C
I37372S | Exames - horista (coletado caixa - encargos complementares) | ORSE | Material | h | 47.0656 | 0.81 | 38.1231 | 0.0061006 | 99.5656 | C
00001570 | TERMINAL A COMPRESSAO EM COBRE ESTANHADO PARA CABO 2,5 MM2, 1 FURO E 1 COMPRESSAO, PARA PARAFUSO DE FIXACAO M5 | SINAPI | Material | UN | 41 | 0.92 | 37.72 | 0.0060361 | 99.5734 | C
00004351 | PARAFUSO NIQUELADO 3 1/2" COM ACABAMENTO CROMADO PARA FIXAR PECA SANITARIA, INCLUI PORCA CEGA, ARRUELA E BUCHA DE NYLON TAMANHO S-8 | SINAPI | Material | UN | 2 | 18.56 | 37.12 | 0.0059401 | 99.581 | C
00004823 | MASSA PLASTICA PARA MARMORE/GRANITO | SINAPI | Material | KG | 0.8202 | 44.7 | 36.6629 | 0.005867 | 99.5885 | C
00004254 | OPERADOR DE GUINDASTE | SINAPI | Mão de Obra | H | 1.3728 | 26.65 | 36.584 | 0.0058543 | 99.596 | C
00040304 | PREGO DE ACO POLIDO COM CABECA DUPLA 17 X 27 (2 1/2 X 11) | SINAPI | Material | KG | 1.3222 | 27.62 | 36.5181 | 0.0058438 | 99.6035 | C
00000377 | ASSENTO SANITARIO DE PLASTICO, TIPO CONVENCIONAL | SINAPI | Material | UN | 1 | 36.5 | 36.5 | 0.0058409 | 99.611 | C
I02226 | Tinta esmalte sintético (coralit ou similar) | ORSE | Material | l | 1.026 | 35.56 | 36.4846 | 0.0058384 | 99.6185 | C
00006157 | VALVULA EM METAL CROMADO PARA PIA AMERICANA 3.1/2 X 1.1/2 " | SINAPI | Material | UN | 1 | 34.89 | 34.89 | 0.0055832 | 99.6257 | C
00020150 | JOELHO, PVC SERIE R, 45 GRAUS, DN 75 MM, PARA ESGOTO PREDIAL | SINAPI | Material | UN | 2.0937 | 16.52 | 34.5874 | 0.0055348 | 99.6328 | C
00038112 | INTERRUPTOR SIMPLES 10A, 250V (APENAS MODULO) | SINAPI | Material | UN | 4 | 8.56 | 34.24 | 0.0054792 | 99.6398 | C
I43484S | Epi - familia eletricista - horista (encargos complementares - coletado caixa) | ORSE | Material | h | 31.9748 | 1.07 | 34.213 | 0.0054749 | 99.6468 | C
00001872 | CAIXA DE PASSAGEM, EM PVC, DE 4" X 2", PARA ELETRODUTO FLEXIVEL CORRUGADO | SINAPI | Material | UN | 11 | 3.1 | 34.1 | 0.0054568 | 99.6538 | C
00000122 | ADESIVO PLASTICO PARA PVC, FRASCO COM *850* GR | SINAPI | Material | UN | 0.53912 | 62.86 | 33.8889 | 0.0054231 | 99.6608 | C
00040552 | PARAFUSO, AUTO ATARRACHANTE, CABECA CHATA, FENDA SIMPLES, 1/4? (6,35 MM) X 25 MM | SINAPI | Material | CENTO | 0.6468 | 52.16 | 33.7371 | 0.0053988 | 99.6677 | C
00042408 | LONA PLASTICA EXTRA FORTE PRETA, E = 200 MICRA | SINAPI | Material | M2 | 20.3717 | 1.63 | 33.2058 | 0.0053137 | 99.6745 | C
I37371S | Transporte - horista (coletado caixa - encargos complementares) | ORSE | Material | h | 47.0656 | 0.7 | 32.9459 | 0.0052721 | 99.6813 | C
00006146 | SIFAO PLASTICO TIPO COPO PARA TANQUE, 1.1/4 X 1.1/2 " | SINAPI | Material | UN | 2 | 15.38 | 30.76 | 0.0049223 | 99.6876 | C
I09811 | Micro computador com de monitor 19", software e ploter | ORSE | Material | mês | 0.0342 | 870 | 29.754 | 0.0047614 | 99.6937 | C
00007568 | BUCHA DE NYLON SEM ABA S10, COM PARAFUSO DE 6,10 X 65 MM EM ACO ZINCADO COM ROSCA SOBERBA, CABECA CHATA E FENDA PHILLIPS | SINAPI | Material | UN | 32.0919 | 0.92 | 29.5245 | 0.0047246 | 99.6997 | C
00038101 | TOMADA 2P+T 10A, 250V (APENAS MODULO) | SINAPI | Material | UN | 3 | 9.74 | 29.22 | 0.0046759 | 99.7057 | C
00021127 | FITA ISOLANTE ADESIVA ANTICHAMA, USO ATE 750 V, EM ROLO DE 19 MM X 5 M | SINAPI | Material | UN | 6.4418 | 4.48 | 28.859 | 0.0046181 | 99.7117 | C
I06189S | Tabua nao aparelhada *2,5 x 30* cm, em macaranduba, angelimou equivalente da regiao - bruta | ORSE | Material | m | 0.93325 | 30.52 | 28.4827 | 0.0045579 | 99.7175 | C
00011161 | CAL HIDRATADA PARA PINTURA | SINAPI | Material | KG | 9.2591 | 3.04 | 28.1477 | 0.0045043 | 99.7233 | C
00004221 | OLEO DIESEL COMBUSTIVEL COMUM | SINAPI | Material | L | 4.1318 | 6.68 | 27.6005 | 0.0044167 | 99.729 | C
00041954 | CABO DE ACO GALVANIZADO, DIAMETRO 9,53 MM (3/8"), COM ALMA DE FIBRA 6 X 25 F | SINAPI | Material | KG | 0.26568 | 103.61 | 27.5271 | 0.004405 | 99.7346 | C
INS-58968264 | Cordão de Fibra SigleMode Simplex 3.0mm Conector LC-UPC / SC-UPC Comprimento 2mt Modelo Ref. 2flex - 2F-FPCLUSU-2M | Composições Próprias | Material | UN. | 2 | 13.62 | 27.24 | 0.0043591 | 99.7402 | C
I10997S | Eletrodo revestido aws - e7018, diametro igual a 4,00 mm | ORSE | Material | kg | 0.666 | 39.31 | 26.1805 | 0.0041895 | 99.7456 | C
00020046 | REDUCAO EXCENTRICA PVC, SERIE R, DN 100 X 75 MM, PARA ESGOTO PREDIAL | SINAPI | Material | UN | 1.4551 | 17.6 | 25.6101 | 0.0040982 | 99.7508 | C
I43460S | Ferramentas - familia eletricista - horista (encargos complementares - coletado caixa) | ORSE | Material | h | 31.9748 | 0.78 | 24.9403 | 0.0039911 | 99.7559 | C
00044503 | JARDINEIRO (HORISTA) | SINAPI | Mão de Obra | H | 1.5732 | 15.71 | 24.7153 | 0.003955 | 99.761 | C
00003526 | JOELHO PVC, SOLDAVEL, PB, 90 GRAUS, DN 50 MM, PARA ESGOTO PREDIAL | SINAPI | Material | UN | 8.2155 | 2.92 | 23.9891 | 0.0038388 | 99.7659 | C
00000301 | ANEL BORRACHA PARA TUBO ESGOTO PREDIAL, DN 100 MM (NBR 5688) | SINAPI | Material | UN | 6 | 3.98 | 23.88 | 0.0038214 | 99.7708 | C
00006016 | REGISTRO GAVETA BRUTO EM LATAO FORJADO, BITOLA 3/4 " (REF 1509) | SINAPI | Material | UN | 1 | 23.77 | 23.77 | 0.0038038 | 99.7757 | C
00003518 | JOELHO PVC, SOLDAVEL, PB, 45 GRAUS, DN 50 MM, PARA ESGOTO PREDIAL | SINAPI | Material | UN | 6.5511 | 3.62 | 23.7149 | 0.003795 | 99.7806 | C
I10517 | Exames admissionais/demissionais (checkup) | ORSE | Serviço | cj | 0.079022 | 300 | 23.7067 | 0.0037936 | 99.7854 | C
I033225 | MOLDE CADINHO SOLDA EXOTERMICA Cch 35mm | SBC | Material | UN | 0.2 | 116.62 | 23.324 | 0.0037324 | 99.7902 | C
I003667 | RALO GRELHA ABACAXI FERRO FUNDIDO SEMI ESFERICO 75mm | SBC | Material | UN | 2 | 11.3 | 22.6 | 0.0036165 | 99.7949 | C
00005103 | CAIXA SIFONADA PVC, 100 X 100 X 50 MM, COM GRELHA REDONDA, BRANCA | SINAPI | Material | UN | 1 | 22.26 | 22.26 | 0.0035621 | 99.7994 | C
00001871 | CAIXA OCTOGONAL DE FUNDO MOVEL, EM PVC, DE 3" X 3", PARA ELETRODUTO FLEXIVEL CORRUGADO | SINAPI | Material | UN | 4 | 5.55 | 22.2 | 0.0035525 | 99.804 | C
I011802 | MOLDURA DE ALUMINIO TP 15 PRATA BRILHANTE - BARRA COM 2,50 MT | SBC | Material | M | 1.64 | 13.49 | 22.1236 | 0.0035403 | 99.8085 | C
00037329 | REJUNTE EPOXI, QUALQUER COR | SINAPI | Material | KG | 0.1599 | 136.04 | 21.7528 | 0.003481 | 99.813 | C
00020177 | TE, PVC, SERIE R, 75 X 75 MM, PARA ESGOTO PREDIAL | SINAPI | Material | UN | 0.78755 | 27.4 | 21.5787 | 0.0034531 | 99.8174 | C
00003875 | LUVA SIMPLES, PVC, SOLDAVEL, DN 50 MM, SERIE NORMAL, PARA ESGOTO PREDIAL | SINAPI | Material | UN | 6.7671 | 3.16 | 21.384 | 0.003422 | 99.8218 | C
00036397 | BETONEIRA, CAPACIDADE NOMINAL 600 L, CAPACIDADE DE MISTURA 360L, MOTOR ELETRICO TRIFASICO 220/380V, POTENCIA 4CV, EXCLUSO CARREGADOR - BDI = 16,32 | SINAPI | Equipamento | UN | 0.00094567 | 22065.55 | 20.8667 | 0.0033392 | 99.8261 | C
00038099 | SUPORTE DE FIXACAO PARA ESPELHO / PLACA 4" X 2", PARA 3 MODULOS, PARA INSTALACAO DE TOMADAS E INTERRUPTORES (SOMENTE SUPORTE) | SINAPI | Material | UN | 11 | 1.88 | 20.68 | 0.0033093 | 99.8303 | C
I006738 | FLANGE ROSCAVEL PVC SEXTAVADO SEM FUROS 3/4" | SBC | Material | UN | 2 | 10.07 | 20.14 | 0.0032229 | 99.8345 | C
00001967 | CURVA PVC LONGA 90 GRAUS, DN 40 MM, PARA ESGOTO PREDIAL | SINAPI | Material | UN | 3 | 6.61 | 19.83 | 0.0031733 | 99.8386 | C
I01872S | Caixa de passagem, em pvc, de 4" x 2", para eletroduto flexivel corrugado | ORSE | Material | un | 8 | 2.46 | 19.68 | 0.0031493 | 99.8426 | C
00020147 | JOELHO PVC, SOLDAVEL, COM BUCHA DE LATAO, 90 GRAUS, 25 MM X 1/2", PARA AGUA FRIA PREDIAL | SINAPI | Material | UN | 3 | 6.45 | 19.35 | 0.0030965 | 99.8466 | C
00001358 | CHAPA/PAINEL DE MADEIRA COMPENSADA RESINADA (MADEIRITE RESINADO ROSA) PARA FORMA DE CONCRETO, DE 2200 x 1100 MM, E = 17 MM | SINAPI | Material | M2 | 0.30184 | 63.68 | 19.2211 | 0.0030758 | 99.8505 | C
00011753 | REGISTRO PRESSAO BRUTO EM LATAO FORJADO, BITOLA 3/4 " (REF 1400) | SINAPI | Material | UN | 1 | 19.07 | 19.07 | 0.0030517 | 99.8544 | C
I38094S | Espelho / placa de 3 postos 4" x 2", para instalacao de tomadas e interruptores | ORSE | Material | un | 8 | 2.37 | 18.96 | 0.0030341 | 99.8583 | C
00011681 | ENGATE/RABICHO FLEXIVEL PLASTICO (PVC OU ABS) BRANCO 1/2 " X 40 CM | SINAPI | Material | UN | 3 | 6.1 | 18.3 | 0.0029284 | 99.8621 | C
I087547 | ALICATE PARA CADINHO SOLDA EXOTERMICA Z201 GRANDE | SBC | Material | UN | 0.165 | 105.2 | 17.358 | 0.0027777 | 99.8656 | C
I000098 | AREIA MEDIA LAVADA | SBC | Material | M3 | 0.18 | 95.5 | 17.19 | 0.0027508 | 99.8692 | C
I01106S | Cal hidratada ch-i para argamassas | ORSE | Material | kg | 17.0082 | 1 | 17.0082 | 0.0027217 | 99.8727 | C
00005318 | DILUENTE AGUARRAS | SINAPI | Material | L | 0.78617 | 21.22 | 16.6824 | 0.0026696 | 99.8761 | C
00000392 | ABRACADEIRA EM ACO PARA AMARRACAO DE ELETRODUTOS, TIPO D, COM 1/2" E PARAFUSO DE FIXACAO | SINAPI | Material | UN | 9.9065 | 1.68 | 16.6429 | 0.0026633 | 99.8795 | C
I07356S | Tinta latex acrilica premium, cor branco fosco | ORSE | Material | l | 0.6804 | 23.93 | 16.282 | 0.0026055 | 99.8828 | C
00011280 | CORTADEIRA DE PISO DE CONCRETO E ASFALTO, PARA DISCO PADRAO DE DIAMETRO 350 MM (14") OU 450 MM (18") , MOTOR A GASOLINA, POTENCIA 13 HP, SEM DISCO - BDI = 16,32 | SINAPI | Equipamento | UN | 0.001369 | 11757.04 | 16.0959 | 0.0025757 | 99.8861 | C
00011976 | CHUMBADOR, DIAMETRO 1/4" COM PARAFUSO 1/4" X 40 MM | SINAPI | Material | UN | 12 | 1.34 | 16.08 | 0.0025732 | 99.8894 | C
00037395 | PINO DE ACO COM FURO, HASTE = 27 MM (ACAO DIRETA) | SINAPI | Material | CENTO | 0.38015 | 40.33 | 15.3314 | 0.0024534 | 99.8926 | C
I044112 | SUPORTE DE PAREDE PARA EXTINTOR | SBC | Material | UN | 1 | 15 | 15 | 0.0024004 | 99.8957 | C
00004222 | GASOLINA COMUM | SINAPI | Material | L | 2.9731 | 5.04 | 14.9842 | 0.0023978 | 99.8987 | C
00043614 | TABUA NAO APARELHADA *2,5 X 15* CM, EM MACARANDUBA, ANGELIM OU EQUIVALENTE DA REGIAO - BRUTA | SINAPI | Material | M | 1.1589 | 12.93 | 14.984 | 0.0023978 | 99.9018 | C
00009835 | TUBO PVC SERIE NORMAL, DN 40 MM, PARA ESGOTO PREDIAL (NBR 5688) | SINAPI | Material | M | 2.4019 | 6.22 | 14.9397 | 0.0023907 | 99.9049 | C
00006110 | SERRALHEIRO (HORISTA) | SINAPI | Mão de Obra | H | 0.75 | 19.18 | 14.385 | 0.0023019 | 99.9078 | C
I11026S | Chapa de aco galvanizada bitola gsg 14, e = 1,95 mm (15,60 kg/m2) | ORSE | Material | kg | 0.97236 | 14.26 | 13.8659 | 0.0022189 | 99.9107 | C
I43132S | Arame recozido 16 bwg, d = 1,65 mm (0,016 kg/m) ou 18 bwg, d = 1,25 mm (0,01 kg/m) | ORSE | Material | kg | 0.535 | 25.9 | 13.8565 | 0.0022174 | 99.9135 | C
00013896 | VIBRADOR DE IMERSAO, DIAMETRO DA PONTEIRA DE *45* MM, COM MOTOR ELETRICO TRIFASICO DE 2 HP (2 CV) - BDI = 16,32 | SINAPI | Equipamento | UN | 0.0039176 | 3498.64 | 13.7063 | 0.0021933 | 99.9163 | C
00038124 | ESPUMA EXPANSIVA DE POLIURETANO, APLICACAO MANUAL - 500 ML | SINAPI | Material | UN | 0.386 | 35 | 13.51 | 0.0021619 | 99.9191 | C
I01871S | Caixa octogonal de fundo movel, em pvc, de 3" x 3", para eletroduto flexivel corrugado | ORSE | Material | un | 3 | 4.41 | 13.23 | 0.0021171 | 99.9218 | C
00036146 | PROTETOR SOLAR FPS 30, EMBALAGEM 2 LITROS | SINAPI | Material | UN | 0.0512 | 255 | 13.056 | 0.0020893 | 99.9245 | C
00012815 | FITA CREPE ROLO DE 25 MM X 50 M | SINAPI | Material | UN | 1.5081 | 8.6 | 12.9695 | 0.0020754 | 99.9272 | C
I10599 | Protetor solar fps 30 com 120ml | ORSE | Material | un | 0.3556 | 35.9 | 12.7661 | 0.0020429 | 99.9298 | C
I03204 | Tinta para aderência e proteção de superfícies galvanizadas, Super Galvite, marca Sherwin Williams ou similar | ORSE | Material | l | 0.513 | 23.5 | 12.0555 | 0.0019292 | 99.9323 | C
00003524 | JOELHO PVC, SOLDAVEL, COM BUCHA DE LATAO, 90 GRAUS, 25 MM X 3/4", PARA AGUA FRIA PREDIAL | SINAPI | Material | UN | 1.2366 | 9.7 | 11.9952 | 0.0019195 | 99.9347 | C
I005984 | COMPENSADO COMUM TAPUME MADEIRIT 6mm 1,10x2,20m(2,42m2) | SBC | Material | M2 | 0.4305 | 27.23 | 11.7225 | 0.0018759 | 99.9371 | C
00001442 | COMPACTADOR DE SOLO TIPO PLACA VIBRATORIA REVERSIVEL, A GASOLINA, 4 TEMPOS, PESO DE 125 A 150 KG, FORCA CENTRIFUGA DE 2500 A 2800 KGF, LARG. TRABALHO DE 400 A 450 MM, FREQ VIBRACAO DE 4300 A 4500 RPM, VELOC. TRABALHO DE 15 A 20 M/MIN, POT. DE 5,5 A 6,0 HP - BDI = 16,32 | SINAPI | Equipamento | UN | 0.0011964 | 9728.88 | 11.6396 | 0.0018626 | 99.9395 | C
00039443 | PARAFUSO DRY WALL, EM ACO ZINCADO, CABECA LENTILHA E PONTA BROCA (LB), LARGURA 4,2 MM, COMPRIMENTO 13 MM | SINAPI | Material | UN | 42.9475 | 0.27 | 11.5958 | 0.0018556 | 99.9419 | C
I06160S | Soldador (horista) | ORSE | Mão de Obra | h | 0.59052 | 19.18 | 11.3262 | 0.0018125 | 99.9442 | C
00011741 | RALO SIFONADO CILINDRICO, PVC, 100 X 40 MM, COM GRELHA REDONDA BRANCA | SINAPI | Material | UN | 1 | 11.16 | 11.16 | 0.0017859 | 99.9465 | C
I10362 | Seguro de vida e acidente em grupo | ORSE | Serviço | un | 0.889 | 12.54 | 11.1481 | 0.001784 | 99.9488 | C
00006138 | ANEL DE VEDACAO, PVC FLEXIVEL, 100 MM, PARA SAIDA DE BACIA / VASO SANITARIO | SINAPI | Material | UN | 1 | 10.71 | 10.71 | 0.0017139 | 99.951 | C
I071378 | PLACA DE SINALIZACAO FOTOLUMINESCENTE EXTINTOR INCENDIO 20x10cm NBR 13434-2:2004 | SBC | Material | UN | 1 | 9.9 | 9.9 | 0.0015842 | 99.953 | C
I38099S | Suporte de fixacao para espelho / placa 4" x 2", para 3 modulos, para instalacao de tomadas e interruptores (somente suporte) | ORSE | Material | un | 8 | 1.23 | 9.84 | 0.0015746 | 99.9551 | C
I12893S | Bota de seguranca com biqueira de aco e colarinho acolchoado | ORSE | Material | par | 0.15782 | 61.92 | 9.7724 | 0.0015638 | 99.9571 | C
I010136 | TERMINAL AEREO EM ACO GALVANIZADO DN 5/16" 350mm, COM BASE DE FIXACAO HORIZONTAL | SBC | Material | UN | 1 | 9.48 | 9.48 | 0.001517 | 99.959 | C
00003767 | LIXA EM FOLHA PARA PAREDE OU MADEIRA, NUMERO 120, COR VERMELHA | SINAPI | Material | UN | 10.074 | 0.94 | 9.4696 | 0.0015154 | 99.9609 | C
00007097 | TE SANITARIO, PVC, DN 50 X 50 MM, SERIE NORMAL, PARA ESGOTO PREDIAL | SINAPI | Material | UN | 1.3059 | 7.18 | 9.3764 | 0.0015004 | 99.9629 | C
00036531 | RETROESCAVADEIRA SOBRE RODAS COM CARREGADEIRA, TRACAO 4 X 4, POTENCIA LIQUIDA 88 HP, PESO OPERACIONAL MINIMO DE 6674 KG, CAPACIDADE DA CARREGADEIRA DE 1,00 M3 E DA RETROESCAVADEIRA MINIMA DE 0,26 M3, PROFUNDIDADE DE ESCAVACAO MAXIMA DE 4,37 M - BDI = 16,32 | SINAPI | Equipamento | UN | 1.8897e-05 | 482012.16 | 9.1084 | 0.0014576 | 99.9647 | C
00003529 | JOELHO PVC, SOLDAVEL, 90 GRAUS, 25 MM, COR MARROM, PARA AGUA FRIA PREDIAL | SINAPI | Material | UN | 10.321 | 0.88 | 9.0825 | 0.0014534 | 99.9666 | C
00038383 | LIXA D'AGUA EM FOLHA, GRAO 100 | SINAPI | Material | UN | 4.1864 | 2.1 | 8.7915 | 0.0014068 | 99.9684 | C
I43485S | Epi - familia encanador - horista (encargos complementares - coletado caixa) | ORSE | Material | h | 9.1856 | 0.94 | 8.6345 | 0.0013817 | 99.9702 | C
00000065 | ADAPTADOR PVC SOLDAVEL CURTO COM BOLSA E ROSCA, 25 MM X 3/4", PARA AGUA FRIA | SINAPI | Material | UN | 7.7611 | 1.07 | 8.3043 | 0.0013289 | 99.9719 | C
I03768S | Lixa em folha para ferro, numero 150 | ORSE | Material | un | 3.135 | 2.58 | 8.0883 | 0.0012943 | 99.9735 | C
00044945 | SIFAO / TUBO SINFONADO EXTENSIVEL/SANFONADO, UNIVERSAL/ SIMPLES, ENTRE *50 A 70* CM, DE PLASTICO BRANCO | SINAPI | Material | UN | 1 | 8 | 8 | 0.0012802 | 99.9752 | C
00003520 | JOELHO PVC, SOLDAVEL, PB, 90 GRAUS, DN 100 MM, PARA ESGOTO PREDIAL | SINAPI | Material | UN | 1 | 7.94 | 7.94 | 0.0012706 | 99.9768 | C
00004379 | PARAFUSO DE ACO ZINCADO COM ROSCA SOBERBA, CABECA CHATA E FENDA SIMPLES, DIAMETRO 2,5 MM, COMPRIMENTO * 9,5 * MM | SINAPI | Material | UN | 158 | 0.05 | 7.9 | 0.0012642 | 99.9784 | C
00040547 | PARAFUSO ZINCADO, AUTOBROCANTE, FLANGEADO, 4,2 MM X 19 MM | SINAPI | Material | CENTO | 0.25872 | 30.42 | 7.8703 | 0.0012594 | 99.9801 | C
00003517 | JOELHO PVC, SOLDAVEL, BB, 90 GRAUS, SEM ANEL, DN 40 MM, PARA ESGOTO PREDIAL SECUNDARIO | SINAPI | Material | UN | 3.8885 | 2.02 | 7.8547 | 0.0012569 | 99.9817 | C
00007139 | TE SOLDAVEL, PVC, 90 GRAUS, 25 MM, PARA AGUA FRIA PREDIAL (NBR 5648) | SINAPI | Material | UN | 5.2294 | 1.45 | 7.5827 | 0.0012134 | 99.9832 | C
00001870 | CURVA 90 GRAUS, LONGA, DE PVC RIGIDO ROSCAVEL, DE 1/2", PARA ELETRODUTO | SINAPI | Material | UN | 2 | 3.55 | 7.1 | 0.0011362 | 99.9847 | C
00000299 | ANEL BORRACHA, DN 100 MM, PARA TUBO SERIE REFORCADA ESGOTO PREDIAL | SINAPI | Material | UN | 1.5132 | 4.67 | 7.0665 | 0.0011308 | 99.9861 | C
I099237 | ENGENHEIRO CIVIL PLENO | SBC | Mão de Obra | H | 0.0684 | 101.77 | 6.9611 | 0.0011139 | 99.9876 | C
I005682 | TE 90 PVC ROSCAVEL 3/4" | SBC | Material | UN | 1 | 6.75 | 6.75 | 0.0010802 | 99.9889 | C
00002692 | DESMOLDANTE PROTETOR PARA FORMAS DE MADEIRA, DE BASE OLEOSA EMULSIONADA EM AGUA | SINAPI | Material | L | 0.69559 | 9.59 | 6.6707 | 0.0010675 | 99.9903 | C
00005073 | PREGO DE ACO POLIDO COM CABECA 17 X 24 (2 1/4 X 11) | SINAPI | Material | KG | 0.28704 | 22.81 | 6.5474 | 0.0010477 | 99.9917 | C
I099311 | ENCARREGADO DE TURMA | SBC | Mão de Obra | H | 0.2736 | 23.1 | 6.3202 | 0.0010114 | 99.993 | C
00004234 | OPERADOR DE ESCAVADEIRA | SINAPI | Mão de Obra | H | 0.22062 | 26.65 | 5.8795 | 0.00094086 | 99.9942 | C
00003536 | JOELHO PVC, SOLDAVEL, 90 GRAUS, 32 MM, COR MARROM, PARA AGUA FRIA PREDIAL | SINAPI | Material | UN | 2 | 2.92 | 5.84 | 0.00093454 | 99.9954 | C
I12892S | Luva raspa de couro, cano curto (punho *7* cm) | ORSE | Material | par | 0.45438 | 11.61 | 5.2753 | 0.00084418 | 99.9964 | C
I01569 | Madeira mista serrada (barrote) 6 x 6cm - 0,0036 m3/m (angelim, louro) | ORSE | Material | m | 0.5072 | 9.89 | 5.0162 | 0.00080271 | 99.9975 | C
00011950 | BUCHA DE NYLON SEM ABA S6, COM PARAFUSO DE 4,20 X 40 MM EM ACO ZINCADO COM ROSCA SOBERBA, CABECA CHATA E FENDA PHILLIPS | SINAPI | Material | UN | 16.1634 | 0.31 | 5.0107 | 0.00080183 | 99.9985 | C
I005715 | NIPLE PVC ROSCA 3/4" | SBC | Material | UN | 2 | 2.44 | 4.88 | 0.00078092 | 99.9995 | C
00006141 | ENGATE/RABICHO FLEXIVEL PLASTICO (PVC OU ABS) BRANCO 1/2 " X 30 CM | SINAPI | Material | UN | 1 | 4.84 | 4.84 | 0.00077452 | 100.0005 | C
00003143 | FITA VEDA ROSCA EM ROLOS DE 18 MM X 25 M (L X C) | SINAPI | Material | UN | 1 | 4.77 | 4.77 | 0.00076332 | 100.0015 | C
I02711S | Carrinho de mao de aco capacidade 50 a 60 l, pneu com camara | ORSE | Material | un | 0.023392 | 202 | 4.7252 | 0.00075614 | 100.0024 | C
00004350 | BUCHA DE NYLON, DIAMETRO DO FURO 8 MM, COMPRIMENTO 40 MM, COM PARAFUSO DE ROSCA SOBERBA, CABECA CHATA, FENDA SIMPLES, 4,8 X 50 MM | SINAPI | Material | UN | 6.5106 | 0.71 | 4.6225 | 0.00073971 | 100.0034 | C
00013761 | APARELHO CORTE OXI-ACETILENO PARA SOLDA E CORTE CONTENDO MACARICO SOLDA, BICO DE CORTE, CILINDROS, REGULADORES, MANGUEIRAS E CARRINHO | SINAPI | Material | UN | 0.0021768 | 2121.12 | 4.6172 | 0.00073886 | 100.0043 | C
I10596 | Protetor auricular | ORSE | Material | un | 0.889 | 4.9 | 4.3561 | 0.00069708 | 100.0052 | C
00013246 | PARAFUSO DE FERRO POLIDO, SEXTAVADO, COM ROSCA INTEIRA, DIAMETRO 5/16", COMPRIMENTO 3/4", COM PORCA E ARRUELA LISA LEVE | SINAPI | Material | UN | 8 | 0.5 | 4 | 0.0006401 | 100.0061 | C
00009837 | TUBO PVC SERIE NORMAL, DN 75 MM, PARA ESGOTO PREDIAL (NBR 5688) | SINAPI | Material | M | 0.29376 | 13.48 | 3.9598 | 0.00063367 | 100.0069 | C
I43488S | Epi - familia operador escavadeira - horista (encargos complementares - coletado caixa) | ORSE | Material | h | 5 | 0.76 | 3.8 | 0.00060809 | 100.0077 | C
00003516 | JOELHO PVC, SOLDAVEL, BB, 45 GRAUS, DN 40 MM, PARA ESGOTO PREDIAL | SINAPI | Material | UN | 1.692 | 2.23 | 3.7732 | 0.0006038 | 100.0084 | C
I005181 | JOELHO 90 PVC ROSCAVEL 3/4" | SBC | Material | UN | 1 | 3.6 | 3.6 | 0.00057609 | 100.0092 | C
00001956 | CURVA DE PVC 90 GRAUS, SOLDAVEL, 25 MM, COR MARROM, PARA AGUA FRIA PREDIAL | SINAPI | Material | UN | 1 | 3.59 | 3.59 | 0.00057449 | 100.0099 | C
I04898 | Perfil Aço, Cantoneira abas iguais - 2" x 3/16" (3,63 kg/m) | ORSE | Material | kg | 0.39072 | 9.17 | 3.5829 | 0.00057335 | 100.0106 | C
I39315S | Espacador / distanciador tipo garra dupla, em plastico, cobrimento *20* mm, para ferragens de lajes e fundo de vigas | ORSE | Material | un | 10.188 | 0.35 | 3.5658 | 0.00057061 | 100.0114 | C
I21127S | Fita isolante adesiva antichama, uso ate 750 v, em rolo de 19 mm x 5 m | ORSE | Material | un | 0.9072 | 3.57 | 3.2387 | 0.00051827 | 100.012 | C
I05067S | Prego de aco polido com cabeca 16 x 24 (2 1/4 x 12) | ORSE | Material | kg | 0.15216 | 20.74 | 3.1558 | 0.000505 | 100.0127 | C
00007136 | TE DE REDUCAO, PVC, SOLDAVEL, 90 GRAUS, 32 MM X 25 MM, PARA AGUA FRIA PREDIAL | SINAPI | Material | UN | 0.38982 | 8.05 | 3.1381 | 0.00050216 | 100.0133 | C
00001574 | TERMINAL A COMPRESSAO EM COBRE ESTANHADO PARA CABO 10 MM2, 1 FURO E 1 COMPRESSAO, PARA PARAFUSO DE FIXACAO M6 | SINAPI | Material | UN | 2 | 1.54 | 3.08 | 0.00049287 | 100.014 | C
I43461S | Ferramentas - familia encanador - horista (encargos complementares - coletado caixa) | ORSE | Material | h | 9.1856 | 0.32 | 2.9394 | 0.00047037 | 100.0146 | C
00005104 | REBITE DE ALUMINIO VAZADO DE REPUXO, 3,2 X 8 MM (1KG = 1025 UNIDADES) | SINAPI | Material | KG | 0.043463 | 67.02 | 2.9129 | 0.00046613 | 100.0152 | C
I37373S | Seguro - horista (coletado caixa - encargos complementares) | ORSE | Material | h | 47.0656 | 0.06 | 2.8239 | 0.0004519 | 100.0157 | C
00003666 | JUNCAO SIMPLES, PVC, 45 GRAUS, DN 40 X 40 MM, SERIE NORMAL PARA ESGOTO PREDIAL | SINAPI | Material | UN | 0.68552 | 3.61 | 2.4747 | 0.00039602 | 100.0162 | C
I030470 | MAQUINA DE SOLDA ELETRICA | SBC | Material | H | 1.25 | 1.92 | 2.4 | 0.00038406 | 100.0167 | C
I163358 | PALITO IGNITOR PARA SOLDA EXOTERMICA | SBC | Material | UN | 5.155 | 0.46 | 2.3713 | 0.00037947 | 100.0172 | C
I08904 | Máquina de solda elétrica - BDI = 16,32 | ORSE | Equipamento | h | 0.59052 | 3.87 | 2.2853 | 0.00036571 | 100.0177 | C
00014618 | SERRA CIRCULAR DE BANCADA COM MOTOR ELETRICO, POTENCIA DE *1600* W, PARA DISCO DE DIAMETRO DE 10" (250 MM) - BDI = 16,32 | SINAPI | Equipamento | UN | 0.0017778 | 1280.52 | 2.2765 | 0.00036429 | 100.0182 | C
I39397S | Desmoldante para formas metalicas a base de oleo vegetal | ORSE | Material | l | 0.12 | 18.81 | 2.2572 | 0.00036121 | 100.0186 | C
I39017S | Espacador / distanciador circular com entrada lateral, em plastico, para vergalhao *4,2 a 12,5* mm, cobrimento 20 mm | ORSE | Material | un | 10.188 | 0.22 | 2.2414 | 0.00035867 | 100.0191 | C
I11247 | Serra mármore | ORSE | Material | un | 0.0066908 | 327.8 | 2.1932 | 0.00035097 | 100.0195 | C
00005069 | PREGO DE ACO POLIDO COM CABECA 17 X 27 (2 1/2 X 11) | SINAPI | Material | KG | 0.095666 | 22.81 | 2.1821 | 0.0003492 | 100.02 | C
00020142 | JUNCAO SIMPLES, PVC SERIE R, DN 75 X 75 MM, PARA ESGOTO PREDIAL | SINAPI | Material | UN | 0.056115 | 35.29 | 1.9803 | 0.0003169 | 100.0204 | C
00020143 | JUNCAO SIMPLES, PVC SERIE R, DN 100 X 75 MM, PARA ESGOTO PREDIAL | SINAPI | Material | UN | 0.029025 | 66.22 | 1.922 | 0.00030757 | 100.0208 | C
00003906 | LUVA SOLDAVEL COM ROSCA, PVC, 25 MM X 3/4", PARA AGUA FRIA PREDIAL | SINAPI | Material | UN | 1 | 1.82 | 1.82 | 0.00029124 | 100.0212 | C
I003420 | FITA ISOLANTE HIGHLAND ADESIVA 19m x 20mm | SBC | Material | M | 2 | 0.9 | 1.8 | 0.00028804 | 100.0215 | C
I02682 | Parafuso c/ bucha S-6 | ORSE | Material | un | 12 | 0.14 | 1.68 | 0.00026884 | 100.0219 | C
00020080 | ADESIVO PLASTICO PARA PVC, FRASCO COM 175 GR | SINAPI | Material | UN | 0.08 | 20.51 | 1.6408 | 0.00026257 | 100.0222 | C
I04509S | Sarrafo *2,5 x 10* cm em pinus, mista ou equivalente da regiao - bruta | ORSE | Material | m | 0.30432 | 5.35 | 1.6281 | 0.00026054 | 100.0225 | C
00036487 | GUINCHO ELETRICO DE COLUNA, CAPACIDADE 400 KG, COM MOTO FREIO, MOTOR TRIFASICO DE 1,25 CV - BDI = 16,32 | SINAPI | Equipamento | UN | 0.00030799 | 5031.78 | 1.5497 | 0.000248 | 100.0229 | C
I12895S | Capacete de seguranca aba frontal com suspensao de polietileno, sem jugular (classe b) | ORSE | Material | un | 0.11853 | 12.9 | 1.5291 | 0.00024469 | 100.0232 | C
00020247 | PREGO DE ACO POLIDO COM CABECA 15 X 15 (1 1/4 X 13) | SINAPI | Material | KG | 0.060289 | 24.78 | 1.494 | 0.00023907 | 100.0235 | C
00007137 | TE PVC, SOLDAVEL, COM BUCHA DE LATAO NA BOLSA CENTRAL, 90 GRAUS, 25 MM X 1/2", PARA AGUA FRIA PREDIAL | SINAPI | Material | UN | 0.12264 | 12.05 | 1.4778 | 0.00023649 | 100.0238 | C
00003869 | LUVA DE REDUCAO SOLDAVEL, PVC, 32 MM X 25 MM, PARA AGUA FRIA PREDIAL | SINAPI | Material | UN | 0.33653 | 3.74 | 1.2586 | 0.00020141 | 100.024 | C
I43491S | Epi - familia servente - horista (encargos complementares -coletado caixa) | ORSE | Material | h | 0.90517 | 1.15 | 1.0409 | 0.00016658 | 100.0243 | C
I004636 | FITA TEFLON VEDA ROSCA 18mm x 25m | SBC | Material | M | 5.4 | 0.19 | 1.026 | 0.00016418 | 100.0245 | C
I00546S | Barra de aco chata, retangular (qualquer bitola) | ORSE | Material | kg | 0.07992 | 12.7 | 1.015 | 0.00016242 | 100.0247 | C
I01651 | Óculos branco proteção | ORSE | Material | pr | 0.15782 | 6.35 | 1.0022 | 0.00016037 | 100.0249 | C
00003897 | LUVA SIMPLES, PVC, SOLDAVEL, DN 40 MM, SERIE NORMAL, PARA ESGOTO PREDIAL | SINAPI | Material | UN | 0.64328 | 1.53 | 0.98422 | 0.0001575 | 100.0251 | C
I11281 | Bolsa de lona para ferramentas 40 x 30 x 20cm | ORSE | Material | un | 0.003314 | 279.89 | 0.92756 | 0.00014843 | 100.0253 | C
I10788 | Pá quadrada | ORSE | Material | un | 0.023392 | 36.9 | 0.86316 | 0.00013813 | 100.0254 | C
I000100 | AREIA GROSSA LAVADA | SBC | Material | M3 | 0.00831 | 96.74 | 0.80391 | 0.00012865 | 100.0256 | C
00003904 | LUVA PVC SOLDAVEL, 25 MM, PARA AGUA FRIA PREDIAL | SINAPI | Material | UN | 0.76139 | 0.99 | 0.75378 | 0.00012062 | 100.0258 | C
I043936 | TINTA ACRILICA PARA PISO AMARELA NOVACOR | SBC | Material | L | 0.025 | 26.61 | 0.66525 | 0.00010646 | 100.0259 | C
I12894S | Capa para chuva em pvc com forro de poliester, com capuz (amarela ou azul) | ORSE | Material | un | 0.039511 | 16.77 | 0.6626 | 0.00010603 | 100.026 | C
00003146 | FITA VEDA ROSCA EM ROLOS DE 18 MM X 10 M (L X C) | SINAPI | Material | UN | 0.3122 | 2.1 | 0.65562 | 0.00010492 | 100.0262 | C
I04728 | Talhadeira chata 10" | ORSE | Material | un | 0.035088 | 18.58 | 0.65193 | 0.00010432 | 100.0263 | C
I11251 | Pincel de seda 2" | ORSE | Material | un | 0.022194 | 26.9 | 0.59702 | 9.5537e-05 | 100.0264 | C
00013887 | DISCO DE CORTE DIAMANTADO SEGMENTADO PARA CONCRETO, DIAMETRO DE 350 MM, FURO DE 1 " (14 X 1 ") | SINAPI | Material | UN | 0.0012315 | 473.51 | 0.5831 | 9.3311e-05 | 100.0266 | C
00014153 | FITA METALICA PERFURADA, L = *18* MM, ROLO DE 30 M, CARGA RECOMENDADA = *30* KGF | SINAPI | Material | UN | 0.0099313 | 55.49 | 0.55109 | 8.8187e-05 | 100.0267 | C
I10282 | Regua de alumínio c/ 2,00m (para pedreiro) | ORSE | Material | un | 0.013382 | 40.8 | 0.54597 | 8.7368e-05 | 100.0268 | C
I11245 | Desempoladeira de madeira 12x22 | ORSE | Material | un | 0.046835 | 11.26 | 0.52737 | 8.4391e-05 | 100.0269 | C
I43467S | Ferramentas - familia servente - horista (encargos complementares - coletado caixa) | ORSE | Material | h | 0.90517 | 0.56 | 0.5069 | 8.1116e-05 | 100.027 | C
I04722 | Colher de pedreiro | ORSE | Material | un | 0.026763 | 18.8 | 0.50314 | 8.0515e-05 | 100.0271 | C
I11246 | Escala métrica de bambú | ORSE | Material | Un | 0.046835 | 10.22 | 0.47866 | 7.6597e-05 | 100.0272 | C
I11286 | Macariço de solda Ref. CG201 código 010414410 carbografite | ORSE | Material | un | 0.0012428 | 370.69 | 0.46068 | 7.372e-05 | 100.0273 | C
I04174 | Desempenadeira de aço lisa, cabo madeira, ref:143, Atlas ou similar | ORSE | Material | un | 0.03592 | 10.8 | 0.38793 | 6.2079e-05 | 100.0274 | C
I04729 | Marreta 1 kg com cabo | ORSE | Material | un | 0.011696 | 31.5 | 0.36842 | 5.8957e-05 | 100.0274 | C
I11285 | Fonte inversora de solda WMI 140ED 220V - BAMBOZZI - WMI- 140ED | ORSE | Material | un | 0.00041425 | 798 | 0.33057 | 5.29e-05 | 100.0275 | C
00003148 | FITA VEDA ROSCA EM ROLOS DE 18 MM X 50 M (L X C) | SINAPI | Material | UN | 0.0404 | 7.74 | 0.3127 | 5.0039e-05 | 100.0276 | C
I11265 | Martelo de borracha com cabo | ORSE | Material | un | 0.026763 | 11.5 | 0.30777 | 4.9251e-05 | 100.0276 | C
I11282 | Esmerilhadeira angular elétrico portátil 4 1/2" - 1000 watts - ref. G1000kB2 Black e Decker | ORSE | Material | un | 0.0008285 | 362 | 0.29992 | 4.7994e-05 | 100.0277 | C
00007129 | TE DE REDUCAO, PVC, SOLDAVEL, 90 GRAUS, 50 MM X 25 MM, PARA AGUA FRIA PREDIAL | SINAPI | Material | UN | 0.02263 | 12.26 | 0.27744 | 4.4398e-05 | 100.0278 | C
I10583 | Trincha 3" | ORSE | Material | un | 0.022194 | 11.98 | 0.26588 | 4.2548e-05 | 100.0278 | C
I10789 | Nível de bolha de madeira | ORSE | Material | un | 0.013382 | 16.5 | 0.22079 | 3.5333e-05 | 100.0279 | C
I11250 | Rolo lã de carneiro 20cm | ORSE | Material | un | 0.011344 | 17.5 | 0.19851 | 3.1767e-05 | 100.0279 | C
I11283 | Selador horizontal para fita de aço 1" | ORSE | Material | un | 0.00041425 | 461.8 | 0.1913 | 3.0613e-05 | 100.0279 | C
I11243 | Martelo sem unha | ORSE | Material | un | 0.0066908 | 27.5 | 0.184 | 2.9444e-05 | 100.028 | C
I11264 | Marreta de 1/2 kg com cabo | ORSE | Material | un | 0.013382 | 13.52 | 0.18092 | 2.8951e-05 | 100.028 | C
I11273 | Esquadro de alumínio para soldagem de peças, com duas morsas, 35 x 35 x 4,5cm, marca Black Jack | ORSE | Material | un | 0.0008285 | 203.54 | 0.16863 | 2.6985e-05 | 100.028 | C
I10790 | Prumo de face | ORSE | Material | un | 0.0066908 | 22.98 | 0.15375 | 2.4604e-05 | 100.0281 | C
I11252 | Escada de aluminio de abrir com 7 degraus | ORSE | Material | un | 0.0004932 | 298 | 0.14697 | 2.3519e-05 | 100.0281 | C
00010658 | ALISADORA DE CONCRETO COM MOTOR A GASOLINA DE 5,5 HP, PESO COM MOTOR DE 78 KG, 4 PAS - BDI = 16,32 | SINAPI | Equipamento | UN | 1.844e-05 | 7770 | 0.14328 | 2.2928e-05 | 100.0281 | C
I11249 | Serra circular eletrica portatil - BDI = 16,32 | ORSE | Equipamento | un | 0.00022214 | 518 | 0.11507 | 1.8414e-05 | 100.0282 | C
I11284 | Cavalete de ferro nº 1 | ORSE | Material | un | 0.0008285 | 112.25 | 0.093 | 1.4882e-05 | 100.0282 | C
I11277 | Alicate de pressão para solda de chapa 18" (460mm), Ref.138 Z Gedore | ORSE | Material | un | 0.0008285 | 105.31 | 0.08725 | 1.3962e-05 | 100.0282 | C
I11279 | Alicate para anéis de pistão capacidade 50-100mm. ref.44044101 Tramontina ou similar | ORSE | Material | un | 0.0008285 | 84.67 | 0.070149 | 1.1226e-05 | 100.0282 | C
I02692S | Desmoldante protetor para formas de madeira, de base oleosaemulsionada em agua | ORSE | Material | l | 0.007608 | 7.59 | 0.057745 | 9.2406e-06 | 100.0282 | C
I11248 | Furadeira e Parafusadeira eletrica Bosch ou Similar profissional - BDI = 16,32 | ORSE | Equipamento | un | 0.00022214 | 246 | 0.054646 | 8.7447e-06 | 100.0282 | C
I11276 | Alicate de pressão para solda tipo U, para apertar chapas, tiras e qualquer tipo de perfil. Niquelado, mordentes reforçados em aço laminadao. Corpo em chapa dobrada extra-reforçada e rebites de aço, 11" (280mm). Ref. 138 Gedore. | ORSE | Material | un | 0.0008285 | 65.2 | 0.054018 | 8.6443e-06 | 100.0282 | C
I11280 | Chave Inglesa 15" ref. 012418012 carbografite | ORSE | Material | un | 0.0008285 | 60.5 | 0.050124 | 8.0211e-06 | 100.0283 | C
I43464S | Ferramentas - familia operador escavadeira - horista (encargos complementares - coletado caixa) | ORSE | Material | h | 5 | 0.01 | 0.05 | 8.0012e-06 | 100.0283 | C
I11275 | Alicate de pressão 11" | ORSE | Material | un | 0.0008285 | 59.25 | 0.049089 | 7.8554e-06 | 100.0283 | C
I11272 | Alicate Climpador ( cripador ) | ORSE | Material | un | 0.00041425 | 97.93 | 0.040568 | 6.4918e-06 | 100.0283 | C
00013458 | COMPACTADOR DE SOLOS DE PERCURSAO (SOQUETE) COM MOTOR A GASOLINA 4 TEMPOS DE 4 HP (4 CV) - BDI = 16,32 | SINAPI | Equipamento | UN | 2.5901e-06 | 14360.28 | 0.037195 | 5.9521e-06 | 100.0283 | C
I04725 | Espátula | ORSE | Material | un | 0.0019728 | 18.5 | 0.036497 | 5.8404e-06 | 100.0283 | C
I11270 | Martelo de solda do tipo picareta, cabo de madeira, 300x0,4x0,5mm | ORSE | Material | un | 0.0012428 | 27.35 | 0.033989 | 5.4391e-06 | 100.0283 | C
I11278 | Alicate diagonal para corte rente 5" a 8" | ORSE | Material | un | 0.0008285 | 35.89 | 0.029735 | 4.7583e-06 | 100.0283 | C
I11274 | Grampo de de aperto rápido 16" Ref. 60987 Beltools | ORSE | Material | un | 0.0012428 | 17.45 | 0.021686 | 3.4703e-06 | 100.0283 | C
I10586 | Torquesa | ORSE | Material | un | 0.00047858 | 36.9 | 0.01766 | 2.826e-06 | 100.0283 | C
I11244 | Martelo com unha | ORSE | Material | un | 0.00044428 | 37.9 | 0.016838 | 2.6945e-06 | 100.0283 | C
I11271 | Talhadeira com punho de proteção 22 x225mm ref.207206BR Belzer | ORSE | Material | un | 0.00041425 | 27.89 | 0.011553 | 1.8488e-06 | 100.0283 | C
I10585 | Arco de serra | ORSE | Material | un | 0.00047858 | 21.48 | 0.01028 | 1.645e-06 | 100.0283 | C
I10579 | Chave de fenda chata 30 cm | ORSE | Material | un | 0.00044428 | 22.89 | 0.010169 | 1.6274e-06 | 100.0283 | C
I10578 | Formão grande | ORSE | Material | un | 0.00044428 | 15.15 | 0.0067308 | 1.0771e-06 | 100.0283 | C
I10577 | Serrote 40cm | ORSE | Material | un | 0.00022214 | 29.9 | 0.0066419 | 1.0629e-06 | 100.0283 | C
00037372 | EXAMES - HORISTA (COLETADO CAIXA - ENCARGOS COMPLEMENTARES) | SINAPI | Encargos Complementares | H | 2225.4729 | 0 | 0 | 0 | 100.0283 | C
00043465 | FERRAMENTAS - FAMILIA PEDREIRO - HORISTA (ENCARGOS COMPLEMENTARES - COLETADO CAIXA) | SINAPI | Encargos Complementares | H | 616.0216 | 0 | 0 | 0 | 100.0283 | C
00043460 | FERRAMENTAS - FAMILIA ELETRICISTA - HORISTA (ENCARGOS COMPLEMENTARES - COLETADO CAIXA) | SINAPI | Encargos Complementares | H | 96.5256 | 0 | 0 | 0 | 100.0283 | C
00043485 | EPI - FAMILIA ENCANADOR - HORISTA (ENCARGOS COMPLEMENTARES - COLETADO CAIXA) | SINAPI | Encargos Complementares | H | 110.4461 | 0 | 0 | 0 | 100.0283 | C
00043490 | EPI - FAMILIA PINTOR - HORISTA (ENCARGOS COMPLEMENTARES - COLETADO CAIXA) | SINAPI | Encargos Complementares | H | 177.2723 | 0 | 0 | 0 | 100.0283 | C
00043466 | FERRAMENTAS - FAMILIA PINTOR - HORISTA (ENCARGOS COMPLEMENTARES - COLETADO CAIXA) | SINAPI | Encargos Complementares | H | 177.2723 | 0 | 0 | 0 | 100.0283 | C
00043488 | EPI - FAMILIA OPERADOR ESCAVADEIRA - HORISTA (ENCARGOS COMPLEMENTARES - COLETADO CAIXA) | SINAPI | Encargos Complementares | H | 202.2075 | 0 | 0 | 0 | 100.0283 | C
00043459 | FERRAMENTAS - FAMILIA CARPINTEIRO DE FORMAS - HORISTA (ENCARGOS COMPLEMENTARES - COLETADO CAIXA) | SINAPI | Encargos Complementares | H | 260.0282 | 0 | 0 | 0 | 100.0283 | C
00043484 | EPI - FAMILIA ELETRICISTA - HORISTA (ENCARGOS COMPLEMENTARES - COLETADO CAIXA) | SINAPI | Encargos Complementares | H | 96.5256 | 0 | 0 | 0 | 100.0283 | C
00037371 | TRANSPORTE - HORISTA (COLETADO CAIXA - ENCARGOS COMPLEMENTARES) | SINAPI | Encargos Complementares | H | 2225.4729 | 0 | 0 | 0 | 100.0283 | C
00043461 | FERRAMENTAS - FAMILIA ENCANADOR - HORISTA (ENCARGOS COMPLEMENTARES - COLETADO CAIXA) | SINAPI | Encargos Complementares | H | 110.4461 | 0 | 0 | 0 | 100.0283 | C
00043483 | EPI - FAMILIA CARPINTEIRO DE FORMAS - HORISTA (ENCARGOS COMPLEMENTARES - COLETADO CAIXA) | SINAPI | Encargos Complementares | H | 260.0282 | 0 | 0 | 0 | 100.0283 | C
00043467 | FERRAMENTAS - FAMILIA SERVENTE - HORISTA (ENCARGOS COMPLEMENTARES - COLETADO CAIXA) | SINAPI | Encargos Complementares | H | 762.9715 | 0 | 0 | 0 | 100.0283 | C
E9647 | Compactador manual com soquete vibratório - 4,10 kW (IMPRODUTIVO) - BDI = 16,32 | SICRO NOVO | Equipamento Custo Horário | CHI | 0 | 1.165 | 0 | 0 | 100.0283 | C
00043491 | EPI - FAMILIA SERVENTE - HORISTA (ENCARGOS COMPLEMENTARES - COLETADO CAIXA) | SINAPI | Encargos Complementares | H | 762.9715 | 0 | 0 | 0 | 100.0283 | C
00037370 | ALIMENTACAO - HORISTA (COLETADO CAIXA - ENCARGOS COMPLEMENTARES) | SINAPI | Encargos Complementares | H | 2225.4729 | 0 | 0 | 0 | 100.0283 | C
00037373 | SEGURO - HORISTA (COLETADO CAIXA - ENCARGOS COMPLEMENTARES) | SINAPI | Encargos Complementares | H | 2225.4729 | 0 | 0 | 0 | 100.0283 | C
00042403 | ACO CA-25, 20,0 MM, BARRA DE TRANSFERENCIA | SINAPI | Material | KG | 0 | 14.92 | 0 | 0 | 100.0283 | C
00004229 | GRAXA LUBRIFICANTE | SINAPI | Material | KG | 0 | 42.57 | 0 | 0 | 100.0283 | C
00043489 | EPI - FAMILIA PEDREIRO - HORISTA (ENCARGOS COMPLEMENTARES - COLETADO CAIXA) | SINAPI | Encargos Complementares | H | 616.0216 | 0 | 0 | 0 | 100.0283 | C
00043464 | FERRAMENTAS - FAMILIA OPERADOR ESCAVADEIRA - HORISTA (ENCARGOS COMPLEMENTARES - COLETADO CAIXA) | SINAPI | Encargos Complementares | H | 202.2075 | 0 | 0 | 0 | 100.0283 | C
[6 empty] | Subtotal até 100,03% |  | 487367.03
[6 empty] | Outros: |  | -138.05
[6 empty] | Valor total do Orçamento: |  | 487228.98

## Curva ABC de Serviços
CÓDIGO | DESCRIÇÃO | FONTE | TIPO | UNIDADE | QUANTIDADE | PREÇO UNITÁRIO | PREÇO TOTAL | % | ACUMUL. % | CL
S05057 | Revestimento metálico em alumínio composto (Alucobond), e=0,3mm, pintura Kaynar 500 composta por seis camadas, inclusive estrutura metálica auxiliar em perfil de viga "U" de 2" - fornecimento e montagem | ORSE | Serviço | m2 | 71.55 | 648.49 | 46399.4595 | 7.425 | 7.425 | A
INS-61039458 | CANCELA PRIME DC GAREN | Composições Próprias | Material | un | 6 | 7232.52 | 43395.12 | 6.9443 | 14.3693 | A
94994 | EXECUÇÃO DE PASSEIO (CALÇADA) OU PISO DE CONCRETO COM CONCRETO MOLDADO IN LOCO, FEITO EM OBRA, ACABAMENTO CONVENCIONAL, ESPESSURA 8 CM, ARMADO. AF_08/2022 | SINAPI | Serviço | M2 | 274.86 | 133.02 | 36561.8772 | 5.8508 | 20.2201 | A
COM-12976888 | TELHAMENTO COM TELHA METÁLICA TERMOACÚSTICA E = 30 MM, PREENCHIMENTO EM EPS, COM ATÉ 2 ÁGUAS, INCLUSO IÇAMENTO - FORNECIMENTO E INSTALAÇÃO | Composições Próprias | Serviço | m² | 158.53 | 219.58 | 34810.0174 | 5.5704 | 25.7905 | A
INS-50130063 | CAMERA DE VIDEO IP BULLET VIP 7250 LPR IA FT G2 | Composições Próprias | Material | un | 4 | 7074.65 | 28298.6 | 4.5285 | 30.319 | A
92403 | EXECUÇÃO DE PAVIMENTO EM PISO INTERTRAVADO, COM BLOCO 16 FACES DE 22 X 11 CM, ESPESSURA 6 CM. AF_10/2022 | SINAPI | Serviço | M2 | 239.47 | 87.5 | 20953.625 | 3.3531 | 33.6721 | A
014022 | CONSUMO CAFÉ MATINAL,ALMOÇO,E VALE-TRANSPORTE PARA OPERÁRIO | SBC | CONSUMOS | DIA | 572 | 36.07 | 20632.04 | 3.3016 | 36.9737 | A
COMP-747559 | Rede de aterramento unidade 4 promotorias | Composições Próprias | Geral | Un | 1 | 15553.2 | 15553.2 | 2.4889 | 39.4626 | A
00040819 | MESTRE DE OBRAS (MENSALISTA) | SINAPI | Mão de Obra | MES | 2 | 7726.4 | 15452.8 | 2.4728 | 41.9354 | A
INS-29990413 | -CONJ. AUTO. MOV. P. DZ 2.2 ROBUST BRUSHLESS BIVOLT | Composições Próprias | Material | un | 3 | 4956.88 | 14870.64 | 2.3797 | 44.3151 | A
98458 | TAPUME COM COMPENSADO DE MADEIRA. AF_05/2018 | SINAPI | Serviço | M2 | 84.7 | 163.08 | 13812.876 | 2.2104 | 46.5255 | A
S04449 | Forro de pvc, em réguas de 10 ou 20 cm, aplicado, inclusive estrutura para fixação (perfis em PVC) marca Araforros ou similar, instalado - Rev 06_10/2021 | ORSE | Serviço | m2 | 149.49 | 89.85 | 13431.6765 | 2.1494 | 48.6749 | A
92616 | FABRICAÇÃO E INSTALAÇÃO DE TESOURA INTEIRA EM AÇO, VÃO DE 10 M, PARA TELHA ONDULADA DE FIBROCIMENTO, METÁLICA, PLÁSTICA OU TERMOACÚSTICA, INCLUSO IÇAMENTO. AF_12/2015 | SINAPI | Serviço | UN | 5 | 2669.32 | 13346.6 | 2.1358 | 50.8107 | B
92580 | TRAMA DE AÇO COMPOSTA POR TERÇAS PARA TELHADOS DE ATÉ 2 ÁGUAS PARA TELHA ONDULADA DE FIBROCIMENTO, METÁLICA, PLÁSTICA OU TERMOACÚSTICA, INCLUSO TRANSPORTE VERTICAL. AF_07/2019 | SINAPI | Serviço | M2 | 158.53 | 71.93 | 11403.0629 | 1.8248 | 52.6354 | B
00002706 | ENGENHEIRO CIVIL DE OBRA JUNIOR | SINAPI | Mão de Obra | H | 100 | 112.15 | 11215 | 1.7947 | 54.4301 | B
102181 | INSTALAÇÃO DE VIDRO TEMPERADO, E = 10 MM, ENCAIXADO EM PERFIL U. AF_01/2021_PS | SINAPI | Serviço | M2 | 9.48 | 1060.66 | 10055.0568 | 1.6091 | 56.0392 | B
012689 | MOBILIZACAO E DESMOBILIZACAO DE CANTEIRO | SBC | Serviço | UN | 2 | 4718.72 | 9437.44 | 1.5102 | 57.5494 | B
92269 | FABRICAÇÃO DE FÔRMA PARA PILARES E ESTRUTURAS SIMILARES, EM MADEIRA SERRADA, E=25 MM. AF_09/2020 | SINAPI | Serviço | M2 | 37.62 | 227.44 | 8556.2928 | 1.3692 | 58.9186 | B
S07970 | Guarda-corpo tubo ferro galvanizado 1 1/2", h=98cm, para fixação em piso (modelo p/cadeirantes) | ORSE | Serviço | m | 28.4 | 297.69 | 8454.396 | 1.3529 | 60.2715 | B
INS-50621989 | Switch 24 portas PoE 10G camada 3 (12 portas Rj45 2.5Gbe PoE+, 12 portas Rj45 1Gbe PoE+, 2 portas SFP+ 10G, Throughput Total Non-Blocking de 62 Gbps, Capacidade de Switching 124Gbps, Taxa de Encaminhamento 92Mpp), Tela Touch Modelo Ref. - Ubiquiti / USWEnterprise-24-PoE-BR | Composições Próprias | Material | un. | 1 | 7699.72 | 7699.72 | 1.2321 | 61.5036 | B
94268 | GUIA (MEIO-FIO) E SARJETA CONJUGADOS DE CONCRETO, MOLDADA IN LOCO EM TRECHO CURVO COM EXTRUSORA, 45 CM BASE (15 CM BASE DA GUIA + 30 CM BASE DA SARJETA) X 22 CM ALTURA. AF_06/2016 | SINAPI | Serviço | M | 87.35 | 81.08 | 7082.338 | 1.1333 | 62.637 | B
103247 | AR CONDICIONADO SPLIT INVERTER, HI-WALL (PAREDE), 12000 BTU/H, CICLO FRIO - FORNECIMENTO E INSTALAÇÃO. AF_11/2021_PE | SINAPI | Serviço | UN | 2 | 3504.58 | 7009.16 | 1.1216 | 63.7586 | B
S11301 | Luminária em LED slim p/ iluminação púb,03 petalas,50W,lentes policarbonato,corpo alumínio,pint.anti-incrustantes, grau de prot. IP67, IK09,temp-cor 5000°K, IRC =>70%,v.útil 50.000 h,linha Street-Light (PICO-LE- LMSL-80), com poste de aço e base de concreto. | ORSE | Serviço | un | 5 | 1398.59 | 6992.95 | 1.119 | 64.8777 | B
MPAM - 001 | EPI e Ferramental (10 Funcionários) | Composições Próprias | ADMINISTRAÇÃO DA OBRA | Mês | 2 | 3411.93 | 6823.86 | 1.092 | 65.9697 | B
89173 | (COMPOSIÇÃO REPRESENTATIVA) DO SERVIÇO DE EMBOÇO/MASSA ÚNICA, APLICADO MANUALMENTE, TRAÇO 1:2:8, EM BETONEIRA DE 400L, PAREDES INTERNAS, COM EXECUÇÃO DE TALISCAS, EDIFICAÇÃO HABITACIONAL UNIFAMILIAR (CASAS) E EDIFICAÇÃO PÚBLICA PADRÃO. AF_12/2014 | SINAPI | Serviço | M2 | 146.85 | 46.4 | 6813.84 | 1.0904 | 67.06 | B
103329 | ALVENARIA DE VEDAÇÃO DE BLOCOS CERÂMICOS FURADOS NA HORIZONTAL DE 9X19X19 CM (ESPESSURA 9 CM) E ARGAMASSA DE ASSENTAMENTO COM PREPARO MANUAL. AF_12/2021 | SINAPI | Serviço | M2 | 76.03 | 83.59 | 6355.3477 | 1.017 | 68.077 | B
COMP-175824 | LIMPEZA PERMANENTE E FINAL DA OBRA | Composições Próprias | Serviço | mês | 2 | 3152.08 | 6304.16 | 1.0088 | 69.0859 | B
INS-17740994 | CONTROLE DE ACESSO FACIAL SS3530 MF | Composições Próprias | Material | un | 2 | 3026.49 | 6052.98 | 0.96862 | 70.0545 | B
103669 | CONCRETAGEM DE PILARES, FCK = 25 MPA, COM USO DE BALDES - LANÇAMENTO, ADENSAMENTO E ACABAMENTO. AF_02/2022 | SINAPI | Serviço | M3 | 3.76 | 1420.33 | 5340.4408 | 0.8546 | 70.9091 | B
101964 | LAJE PRÉ-MOLDADA UNIDIRECIONAL, BIAPOIADA, PARA FORRO, ENCHIMENTO EM CERÂMICA, VIGOTA CONVENCIONAL, ALTURA TOTAL DA LAJE (ENCHIMENTO+CAPA) = (8+3). AF_11/2020 | SINAPI | Serviço | M2 | 23.67 | 216.73 | 5129.9991 | 0.82092 | 71.73 | B
060222 | LUMINARIA INDUSTRIAL PENDENTE LED HIGH BAY LIGHT 200W | SBC | Serviço | UN | 9 | 552.93 | 4976.37 | 0.79634 | 72.5264 | B
00006081 | ARGILA OU BARRO PARA ATERRO/REATERRO (COM TRANSPORTE ATE 10 KM) | SINAPI | Material | M3 | 50 | 99.47 | 4973.5 | 0.79588 | 73.3222 | B
96546 | ARMAÇÃO DE BLOCO, VIGA BALDRAME OU SAPATA UTILIZANDO AÇO CA-50 DE 10 MM - MONTAGEM. AF_06/2017 | SINAPI | Serviço | KG | 244.8 | 19.71 | 4825.008 | 0.77212 | 74.0944 | B
COMP-467722 | Letras em chapa de aço galvanizado - block-letter - 20cm | Composições Próprias | Serviço | Un | 79 | 54.95 | 4341.05 | 0.69467 | 74.789 | B
INS-50616008 | MODULO BRAVAS | Composições Próprias | Material | un | 1 | 4107.2 | 4107.2 | 0.65725 | 75.4463 | B
92270 | FABRICAÇÃO DE FÔRMA PARA VIGAS, COM MADEIRA SERRADA, E = 25 MM. AF_09/2020 | SINAPI | Serviço | M2 | 22.96 | 172.18 | 3953.2528 | 0.63262 | 76.0789 | B
87262 | REVESTIMENTO CERÂMICO PARA PISO COM PLACAS TIPO PORCELANATO DE DIMENSÕES 60X60 CM APLICADA EM AMBIENTES DE ÁREA ENTRE 5 M² E 10 M². AF_06/2014 | SINAPI | Serviço | M2 | 16.85 | 233.15 | 3928.5775 | 0.62867 | 76.7076 | B
00034721 | PLACA DE SINALIZACAO EM CHAPA DE ALUMINIO COM PINTURA REFLETIVA, E = 2 MM | SINAPI | Material | M2 | 2.52 | 1478.6 | 3726.072 | 0.59626 | 77.3038 | B
103914 | EXECUÇÃO DE PISO INDUSTRIAL DE CONCRETO ARMADO, FCK = 20 MPA, ESPESSURA DE 14,0 CM. AF_04/2022 | SINAPI | Serviço | M2 | 18.06 | 205.4 | 3709.524 | 0.59361 | 77.8974 | B
92759 | ARMAÇÃO DE PILAR OU VIGA DE ESTRUTURA CONVENCIONAL DE CONCRETO ARMADO UTILIZANDO AÇO CA-60 DE 5,0 MM - MONTAGEM. AF_06/2022 | SINAPI | Serviço | KG | 174.82 | 19.84 | 3468.4288 | 0.55503 | 78.4525 | B
I004260 | PROJETO ESTRUTURAL PARA EDIFICACAO | SBC | Material | M2 | 169.09 | 19.38 | 3276.9642 | 0.52439 | 78.9769 | B
S13362 | Equipe de topografia para trabalhos de campo e escritório, diária incluindo transporte | ORSE | Serviço | dia | 3 | 1017.64 | 3052.92 | 0.48854 | 79.4654 | B
INS-32584241 | CABO MUTILAN CAT 5 E BLINDADO DUPLA CAPA | Composições Próprias | Material | m | 610 | 4.98 | 3037.8 | 0.48612 | 79.9515 | B
101175 | ESTACA BROCA DE CONCRETO, DIÂMETRO DE 30CM, ESCAVAÇÃO MANUAL COM TRADO CONCHA, COM ARMADURA DE ARRANQUE. AF_05/2020 | SINAPI | Serviço | M | 21 | 138.59 | 2910.39 | 0.46573 | 80.4173 | C
023390 | FORNECIMENTO JANELA ALUMINIO MAXIM-AIR CONVENCIONAL | SBC | Serviço | M2 | 2.77 | 1015.18 | 2812.0486 | 0.45 | 80.8673 | C
104107 | ARMAÇÃO DE PILAR OU VIGA DE ESTRUTURA DE CONCRETO ARMADO EMBUTIDA EM ALVENARIA DE VEDAÇÃO UTILIZANDO AÇO CA-50 DE 12,5 MM - MONTAGEM. AF_06/2022 | SINAPI | Serviço | KG | 164.71 | 16.88 | 2780.3048 | 0.44492 | 81.3122 | C
103682 | CONCRETAGEM DE VIGAS E LAJES, FCK=25 MPA, PARA QUALQUER TIPO DE LAJE COM BALDES EM EDIFICAÇÃO TÉRREA - LANÇAMENTO, ADENSAMENTO E ACABAMENTO. AF_02/2022 | SINAPI | Serviço | M3 | 1.84 | 1432.13 | 2635.1192 | 0.42168 | 81.7339 | C
INS-74046117 | TOTEM P/ RECONHECIMENTO FACIAL | Composições Próprias | Material | un | 2 | 1264.25 | 2528.5 | 0.40462 | 82.1385 | C
COM-01839729 | cobertura em policarbonato para cancelas | Composições Próprias | Serviço | UN. | 3 | 819.57 | 2458.71 | 0.39345 | 82.5319 | C
98554 | IMPERMEABILIZAÇÃO DE SUPERFÍCIE COM MEMBRANA À BASE DE RESINA ACRÍLICA, 3 DEMÃOS. AF_06/2018 | SINAPI | Serviço | M2 | 38.66 | 63.16 | 2441.7656 | 0.39074 | 82.9227 | C
COM-51842817 | Forro Gesso Removivel Com Pelicula De Pvc Gypclean 625 x 625 x 8mm - completo - fornecimento e instalação | Composições Próprias | Serviço | m² | 19.6 | 122.77 | 2406.292 | 0.38507 | 83.3077 | C
00001114 | RUFO INTERNO DE CHAPA DE ACO GALVANIZADA NUM 26, CORTE 50 CM | SINAPI | Material | M | 44.62 | 53.06 | 2367.5372 | 0.37886 | 83.6866 | C
COM-23920855 | Box de vidro temperado 8 mm . Sendo 1 fixo e um móvel. Instalado com kit cromado e película de segurança na porta. | Composições Próprias | Serviço | m² | 2.63 | 866.36 | 2278.5268 | 0.36462 | 84.0512 | C
00010777 | LOCACAO DE CONTAINER 2,30 X 4,30 M, ALT. 2,50 M, PARA SANITARIO, COM 3 BACIAS, 4 CHUVEIROS, 1 LAVATORIO E 1 MICTORIO (NAO INCLUI MOBILIZACAO/DESMOBILIZACAO) - BDI = 16,32 | SINAPI | Equipamento | MES | 2 | 1135.81 | 2271.62 | 0.36351 | 84.4147 | C
87275 | REVESTIMENTO CERÂMICO PARA PAREDES INTERNAS COM PLACAS TIPO ESMALTADA EXTRA DE DIMENSÕES 33X45 CM APLICADAS EM AMBIENTES DE ÁREA MAIOR QUE 5 M² A MEIA ALTURA DAS PAREDES. AF_06/2014 | SINAPI | Serviço | M2 | 22.52 | 99.42 | 2238.9384 | 0.35828 | 84.773 | C
INS-58971196 | VIDEO PORTEIRO INTELBRAS | Composições Próprias | Material | un | 2 | 1110.23 | 2220.46 | 0.35533 | 85.1283 | C
I030335 | POSTE DE SINALIZACAO PARA PLACA DE TRANSITO ACO GALVANIZADO 2"x3,0m | SBC | Material | UN | 5 | 440.24 | 2201.2 | 0.35225 | 85.4806 | C
S07763 | Gradil de ferro c/barra chata 2"x1/4" verticais espaç.10cm, montante em perfil seção quadrada de 1" vertical espaç.3 m, barras paralelas horizontais 2"x1/4", incl.portão, mureta h=30cm em alv.bloco e=19cm, chapiscada e rebocada, exclusive pintura | ORSE | Serviço | m2 | 3.17 | 678.92 | 2152.1764 | 0.3444 | 85.825 | C
00010775 | LOCACAO DE CONTAINER 2,30 X 6,00 M, ALT. 2,50 M, COM 1 SANITARIO, PARA ESCRITORIO, COMPLETO, SEM DIVISORIAS INTERNAS (NAO INCLUI MOBILIZACAO/DESMOBILIZACAO) - BDI = 16,32 | SINAPI | Equipamento | MES | 2 | 1000.35 | 2000.7 | 0.32016 | 86.1452 | C
96556 | CONCRETAGEM DE SAPATAS, FCK 30 MPA, COM USO DE JERICA ? LANÇAMENTO, ADENSAMENTO E ACABAMENTO. AF_06/2017 | SINAPI | Serviço | M3 | 1.76 | 1129.74 | 1988.3424 | 0.31818 | 86.4633 | C
89714 | TUBO PVC, SERIE NORMAL, ESGOTO PREDIAL, DN 100 MM, FORNECIDO E INSTALADO EM RAMAL DE DESCARGA OU RAMAL DE ESGOTO SANITÁRIO. AF_08/2022 | SINAPI | Serviço | M | 56.1 | 35.19 | 1974.159 | 0.31591 | 86.7792 | C
94229 | CALHA EM CHAPA DE AÇO GALVANIZADO NÚMERO 24, DESENVOLVIMENTO DE 100 CM, INCLUSO TRANSPORTE VERTICAL. AF_07/2019 | SINAPI | Serviço | M | 8.87 | 216.69 | 1922.0403 | 0.30757 | 87.0868 | C
97906 | CAIXA ENTERRADA HIDRÁULICA RETANGULAR, EM ALVENARIA COM BLOCOS DE CONCRETO, DIMENSÕES INTERNAS: 0,6X0,6X0,6 M PARA REDE DE ESGOTO. AF_12/2020 | SINAPI | Serviço | UN | 4 | 477.35 | 1909.4 | 0.30555 | 87.3924 | C
INS-97887840 | Fonte de Alimentacao Initerrupta FA1220S | Composições Próprias | Material | un | 5 | 378.63 | 1893.15 | 0.30295 | 87.6953 | C
S93142S | Ponto de tomada residencial incluindo tomada (2 módulos) 10a/250v, caixa elétrica, eletroduto, cabo, rasgo, quebra e chumbamento. af_01/2016 | ORSE | Serviço | un | 8 | 236.63 | 1893.04 | 0.30293 | 87.9983 | C
068399 | CAMERA BULLET INFRAVERMELHO MULTI HD 4 EM 1 INTELBRAS VHD 11 | SBC | Serviço | UN | 5 | 376.37 | 1881.85 | 0.30114 | 88.2994 | C
91931 | CABO DE COBRE FLEXÍVEL ISOLADO, 6 MM², ANTI-CHAMA 0,6/1,0 KV, PARA CIRCUITOS TERMINAIS - FORNECIMENTO E INSTALAÇÃO. AF_12/2015 | SINAPI | Serviço | M | 153.6 | 11.76 | 1806.336 | 0.28906 | 88.5885 | C
102492 | PINTURA DE PISO COM TINTA ACRÍLICA, APLICAÇÃO MANUAL, 3 DEMÃOS, INCLUSO FUNDO PREPARADOR. AF_05/2021 | SINAPI | Serviço | M2 | 105.22 | 17.02 | 1790.8444 | 0.28658 | 88.875 | C
88489 | APLICAÇÃO MANUAL DE PINTURA COM TINTA LÁTEX ACRÍLICA EM PAREDES, DUAS DEMÃOS. AF_06/2014 | SINAPI | Serviço | M2 | 168.9 | 10.24 | 1729.536 | 0.27677 | 89.1518 | C
012058 | ALUGUEL MENSAL CONTAINER-ALMOXARIFADO-6,0x2,4m | SBC | Serviço | MES | 2 | 858.34 | 1716.68 | 0.27471 | 89.4265 | C
88495 | APLICAÇÃO E LIXAMENTO DE MASSA LÁTEX EM PAREDES, UMA DEMÃO. AF_06/2014 | SINAPI | Serviço | M2 | 167.9 | 9.84 | 1652.136 | 0.26438 | 89.6909 | C
COMP-742606 | Logomarca do MPAM, confecionada em ACM, med. Ø 2.750,00mm para a fixação em fachada - Fornecimento e instalação | Composições Próprias | Geral | UN | 1 | 1614.64 | 1614.64 | 0.25838 | 89.9493 | C
INS-81908191 | Ponto de acesso indoor WiFi 6 (802.11n/ax, MIMO 2,4GHz 2x2 e 5GHz 4x4, Throughput Agregado de 5.3 Gbps) Antena integrada, alimentação PoE, 300 clientes simultâneos, QoS com restrição de banda por usuário, proteção IP54. Modelo Ref. - Ubiquiti / U6-Pro | Composições Próprias | Material | UN. | 1 | 1577.42 | 1577.42 | 0.25243 | 90.2017 | C
99059 | LOCACAO CONVENCIONAL DE OBRA, UTILIZANDO GABARITO DE TÁBUAS CORRIDAS PONTALETADAS A CADA 2,00M - 2 UTILIZAÇÕES. AF_10/2018 | SINAPI | Serviço | M | 28 | 51.11 | 1431.08 | 0.22901 | 90.4307 | C
S11345 | Sinalização permanente, vertical, com placa de aço (50x80cm) com poste de madeira 3,50m fixado com base de concreto 40x40x50 | ORSE | Serviço | un | 2 | 715.01 | 1430.02 | 0.22884 | 90.6595 | C
96555 | CONCRETAGEM DE BLOCOS DE COROAMENTO E VIGAS BALDRAME, FCK 30 MPA, COM USO DE JERICA ? LANÇAMENTO, ADENSAMENTO E ACABAMENTO. AF_06/2017 | SINAPI | Serviço | M3 | 1.3 | 1064.6 | 1383.98 | 0.22147 | 90.881 | C
INS-53608203 | Transceiver 10Gbps MultiMode (conector tipo LC, Comprimento de Onda TX / RX 850nm) Modelo Ref. - Ubiquiti / UACCOM-MM-10G-D | Composições Próprias | Material | UN. | 2 | 687.75 | 1375.5 | 0.22011 | 91.1011 | C
93441 | BANCADA GRANITO CINZA 150 X 60 CM, COM CUBA DE EMBUTIR DE AÇO, VÁLVULA AMERICANA EM METAL, SIFÃO FLEXÍVEL EM PVC, ENGATE FLEXÍVEL 30 CM, TORNEIRA CROMADA LONGA, DE PAREDE, 1/2? OU 3/4?, P/ COZINHA, PADRÃO POPULAR - FORNEC. E INSTALAÇÃO. AF_01/2020 | SINAPI | Serviço | UN | 1 | 1339.87 | 1339.87 | 0.21441 | 91.3155 | C
90791 | KIT DE PORTA-PRONTA DE MADEIRA EM ACABAMENTO MELAMÍNICO BRANCO, FOLHA PESADA OU SUPERPESADA, 80X210CM, FIXAÇÃO COM PREENCHIMENTO PARCIAL DE ESPUMA EXPANSIVA - FORNECIMENTO E INSTALAÇÃO. AF_12/2019 | SINAPI | Serviço | UN | 1 | 1327.04 | 1327.04 | 0.21236 | 91.5279 | C
87700 | CONTRAPISO EM ARGAMASSA TRAÇO 1:4 (CIMENTO E AREIA), PREPARO MECÂNICO COM BETONEIRA 400 L, APLICADO EM ÁREAS SECAS SOBRE LAJE, NÃO ADERIDO, ACABAMENTO NÃO REFORÇADO, ESPESSURA 6CM. AF_07/2021 | SINAPI | Serviço | M2 | 19.6 | 67.52 | 1323.392 | 0.21177 | 91.7397 | C
COMP-194107 | Luminária a LED tipo plafon 60x60cm 48w. Completa, com driver multitensão (100-250V) integrados à luminária. 30.000h de uso. | Composições Próprias | Geral | Un | 5 | 260.51 | 1302.55 | 0.20844 | 91.9481 | C
91341 | PORTA EM ALUMÍNIO DE ABRIR TIPO VENEZIANA COM GUARNIÇÃO, FIXAÇÃO COM PARAFUSOS - FORNECIMENTO E INSTALAÇÃO. AF_12/2019 | SINAPI | Serviço | M2 | 1.68 | 771.45 | 1296.036 | 0.2074 | 92.1555 | C
COMP-648626 | PELICULA ADESIVA APLICADA EM VIDROS-TIPO INSULFILM ANTI-VANDALISMO | Composições Próprias | Geral | m² | 9.48 | 135.68 | 1286.2464 | 0.20583 | 92.3613 | C
S01860 | Remoção e reassentamento de esquadria de ferro | ORSE | Serviço | m2 | 20.2 | 61.56 | 1243.512 | 0.19899 | 92.5603 | C
96547 | ARMAÇÃO DE BLOCO, VIGA BALDRAME OU SAPATA UTILIZANDO AÇO CA-50 DE 12,5 MM - MONTAGEM. AF_06/2017 | SINAPI | Serviço | KG | 73.47 | 16.87 | 1239.4389 | 0.19834 | 92.7587 | C
100758 | PINTURA COM TINTA ALQUÍDICA DE ACABAMENTO (ESMALTE SINTÉTICO ACETINADO) APLICADA A ROLO OU PINCEL SOBRE SUPERFÍCIES METÁLICAS (EXCETO PERFIL) EXECUTADO EM OBRA (02 DEMÃOS). AF_01/2020 | SINAPI | Serviço | M2 | 30.83 | 38.48 | 1186.3384 | 0.18984 | 92.9485 | C
S12857 | Banco de concreto pré-moldado, sem encosto, dimensão: 1,80x0,60x0,10m confeccionado em forma metálica | ORSE | Serviço | un | 2 | 588.5 | 1177 | 0.18835 | 93.1369 | C
91789 | (COMPOSIÇÃO REPRESENTATIVA) DO SERVIÇO DE INSTALAÇÃO DE TUBOS DE PVC, SÉRIE R, ÁGUA PLUVIAL, DN 75 MM (INSTALADO EM RAMAL DE ENCAMINHAMENTO, OU CONDUTORES VERTICAIS), INCLUSIVE CONEXÕES, CORTE E FIXAÇÕES, PARA PRÉDIOS. AF_10/2015 | SINAPI | Serviço | M | 19.35 | 57.56 | 1113.786 | 0.17823 | 93.3151 | C
97655 | REMOÇÃO DE TRAMA METÁLICA PARA COBERTURA, DE FORMA MANUAL, SEM REAPROVEITAMENTO. AF_12/2017 | SINAPI | Serviço | M2 | 36.13 | 30.03 | 1084.9839 | 0.17362 | 93.4887 | C
000130 | RODAPES, SOLEIRAS E PEITORIS | SBC | Serviço | - | 11.4 | 94.41 | 1076.274 | 0.17223 | 93.661 | C
92761 | ARMAÇÃO DE PILAR OU VIGA DE ESTRUTURA CONVENCIONAL DE CONCRETO ARMADO UTILIZANDO AÇO CA-50 DE 8,0 MM - MONTAGEM. AF_06/2022 | SINAPI | Serviço | KG | 52.14 | 20 | 1042.8 | 0.16687 | 93.8278 | C
102487 | CONCRETO CICLÓPICO FCK = 15MPA, 30% PEDRA DE MÃO EM VOLUME REAL, INCLUSIVE LANÇAMENTO. AF_05/2021 | SINAPI | Serviço | M3 | 1.28 | 814.07 | 1042.0096 | 0.16675 | 93.9946 | C
91927 | CABO DE COBRE FLEXÍVEL ISOLADO, 2,5 MM², ANTI-CHAMA 0,6/1,0 KV, PARA CIRCUITOS TERMINAIS - FORNECIMENTO E INSTALAÇÃO. AF_12/2015 | SINAPI | Serviço | M | 186.7 | 5.56 | 1038.052 | 0.16611 | 94.1607 | C
00000365 | MUDA DE ARBUSTO FOLHAGEM, SANSAO-DO-CAMPO OU EQUIVALENTE DA REGIAO, H= *50 A 70* CM | SINAPI | Material | UN | 8 | 125.76 | 1006.08 | 0.161 | 94.3217 | C
91925 | CABO DE COBRE FLEXÍVEL ISOLADO, 1,5 MM², ANTI-CHAMA 0,6/1,0 KV, PARA CIRCUITOS TERMINAIS - FORNECIMENTO E INSTALAÇÃO. AF_12/2015 | SINAPI | Serviço | M | 240 | 4.09 | 981.6 | 0.15708 | 94.4788 | C
103946 | PLANTIO DE GRAMA ESMERALDA OU SÃO CARLOS OU CURITIBANA, EM PLACAS. AF_05/2022 | SINAPI | Serviço | M2 | 40.04 | 24.34 | 974.5736 | 0.15596 | 94.6347 | C
S10363 | Placa de sinalização em acrílico, dimensões 0.12 x 0.12 m, e=2mm | ORSE | Serviço | un | 3 | 320.43 | 961.29 | 0.15383 | 94.7885 | C
00037562 | PORTAO DE CORRER EM GRADIL FIXO DE BARRA DE FERRO CHATA DE 3 X 1/4" NA VERTICAL, SEM REQUADRO, ACABAMENTO NATURAL, COM TRILHOS E ROLDANAS | SINAPI | Material | M2 | 1 | 943.42 | 943.42 | 0.15097 | 94.9395 | C
90795 | KIT DE PORTA-PRONTA DE MADEIRA EM ACABAMENTO MELAMÍNICO BRANCO, FOLHA LEVE OU MÉDIA, E BATENTE METÁLICO, 70X210CM, FIXAÇÃO COM ARGAMASSA - FORNECIMENTO E INSTALAÇÃO. AF_12/2019 | SINAPI | Serviço | UN | 1 | 926.17 | 926.17 | 0.14821 | 95.0877 | C
S03242 | Remoção de poste de concreto armado seção circular ou duplo T - Rev. 01 | ORSE | Serviço | un | 4 | 224.36 | 897.44 | 0.14361 | 95.2313 | C
101879 | QUADRO DE DISTRIBUIÇÃO DE ENERGIA EM CHAPA DE AÇO GALVANIZADO, DE EMBUTIR, COM BARRAMENTO TRIFÁSICO, PARA 24 DISJUNTORES DIN 100A - FORNECIMENTO E INSTALAÇÃO. AF_10/2020 | SINAPI | Serviço | UN | 1 | 850.47 | 850.47 | 0.1361 | 95.3674 | C
00039244 | ELETRODUTO PVC FLEXIVEL CORRUGADO, REFORCADO, COR LARANJA, DE 25 MM, PARA LAJES E PISOS | SINAPI | Material | M | 152.92 | 5.53 | 845.6476 | 0.13532 | 95.5028 | C
101907 | EXTINTOR DE INCÊNDIO PORTÁTIL COM CARGA DE CO2 DE 6 KG, CLASSE BC - FORNECIMENTO E INSTALAÇÃO. AF_10/2020_PE | SINAPI | Serviço | UN | 1 | 826.74 | 826.74 | 0.1323 | 95.6351 | C
022109 | TRANSPORTE HORIZONT.MAT.1A.CAT.ENTULHO,DIST.20Km C/CARGA A PA | SBC | Serviço | M3 | 8.86 | 93 | 823.98 | 0.13186 | 95.7669 | C
94972 | CONCRETO FCK = 30MPA, TRAÇO 1:2,1:2,5 (EM MASSA SECA DE CIMENTO/ AREIA MÉDIA/ BRITA 1) - PREPARO MECÂNICO COM BETONEIRA 600 L. AF_05/2021 | SINAPI | Serviço | M3 | 0.92 | 849.69 | 781.7148 | 0.12509 | 95.892 | C
INS-72750253 | PAINEL DE BOTOEIRAS NICE 6 BTO | Composições Próprias | Material | un | 1 | 770.1 | 770.1 | 0.12323 | 96.0152 | C
96536 | FABRICAÇÃO, MONTAGEM E DESMONTAGEM DE FÔRMA PARA VIGA BALDRAME, EM MADEIRA SERRADA, E=25 MM, 4 UTILIZAÇÕES. AF_06/2017 | SINAPI | Serviço | M2 | 11.04 | 68.17 | 752.5968 | 0.12043 | 96.1357 | C
INS-63479612 | PROTETOR DE SURTO BIVOLT | Composições Próprias | Material | un | 7 | 102.68 | 718.76 | 0.11502 | 96.2507 | C
100878 | VASO SANITÁRIO SIFONADO COM CAIXA ACOPLADA, LOUÇA BRANCA - PADRÃO ALTO - FORNECIMENTO E INSTALAÇÃO. AF_01/2020 | SINAPI | Serviço | UN | 1 | 710.7 | 710.7 | 0.11373 | 96.3644 | C
93191 | VERGA MOLDADA IN LOCO COM UTILIZAÇÃO DE BLOCOS CANALETA PARA JANELAS COM MAIS DE 1,5 M DE VÃO. AF_03/2016 | SINAPI | Serviço | M | 10.7 | 61.94 | 662.758 | 0.10606 | 96.4705 | C
4815671 | Reaterro e compactação com soquete vibratório | SICRO NOVO | Serviço | m³ | 50 | 13.13 | 656.5 | 0.10506 | 96.5755 | C
101795 | CAIXA ENTERRADA PARA INSTALAÇÕES TELEFÔNICAS TIPO R1, EM ALVENARIA COM BLOCOS DE CONCRETO, DIMENSÕES INTERNAS: 0,35X0,60X0,60 M, EXCLUINDO TAMPÃO. AF_12/2020 | SINAPI | Serviço | UN | 1 | 653.1 | 653.1 | 0.10451 | 96.6801 | C
104473 | COMPOSIÇÃO PARAMÉTRICA DE PONTO ELÉTRICO DE ILUMINAÇÃO, COM INTERRUPTOR SIMPLES, EM EDIFÍCIO RESIDENCIAL COM ELETRODUTO EMBUTIDO EM RASGOS NAS PAREDES, INCLUSO TOMADA, ELETRODUTO, CABO, RASGO E CHUMBAMENTO (SEM LUMINÁRIA E LÂMPADA). AF_11/2022 | SINAPI | Serviço | UN | 4 | 161.8 | 647.2 | 0.10357 | 96.7836 | C
I38640S | Muda de arbusto, pingo de ouro/ violeteira, h = *10 a 20* cm | ORSE | Material | un | 159 | 3.98 | 632.82 | 0.10127 | 96.8849 | C
102501 | PINTURA DE FAIXA DE PEDESTRE OU ZEBRADA COM TINTA ACRÍLICA, E = 30 CM, APLICAÇÃO MANUAL. AF_05/2021 | SINAPI | Serviço | M2 | 37.99 | 16.36 | 621.5164 | 0.099458 | 96.9843 | C
COMP-488982 | Luminária a LED tipo plafon 30x30cm 36w. Completa, com driver multitensão (100-250V) integrados à luminária. 30.000h de uso. | Composições Próprias | Geral | Un | 9 | 67.99 | 611.91 | 0.09792 | 97.0823 | C
87550 | EMBOÇO, PARA RECEBIMENTO DE CERÂMICA, EM ARGAMASSA TRAÇO 1:2:8, PREPARO MANUAL, APLICADO MANUALMENTE EM FACES INTERNAS DE PAREDES, PARA AMBIENTE COM ÁREA ENTRE 5M2 E 10M2, ESPESSURA DE 10MM, COM EXECUÇÃO DE TALISCAS. AF_06/2014 | SINAPI | Serviço | M2 | 21.05 | 28.87 | 607.7135 | 0.097249 | 97.1795 | C
INS-08291852 | Par de Transceiver 1Gbps SingleMode (conector tipo LC simplex, Comprimento de Onda TX 1310nm / 1550nm Comprimento de Onda RX 1550nm / 1310nm Modelo Ref. - Ubiquiti / UACCOM-SM-1G-S | Composições Próprias | Material | UN. | 2 | 296.32 | 592.64 | 0.094837 | 97.2743 | C
INS-33229654 | Suporte Para Barreira IVA ou Câmeras c/ Base De Fixação | Composições Próprias | Material | un | 9 | 64.18 | 577.62 | 0.092433 | 97.3668 | C
COM-77815485 | ILUMINAÇÃO - REFLETOR EXTERNO RGB 100W | Composições Próprias | Serviço | UN | 5 | 114.14 | 570.7 | 0.091326 | 97.4581 | C
93199 | CONTRAVERGA MOLDADA IN LOCO COM UTILIZAÇÃO DE BLOCOS CANALETA PARA VÃOS DE MAIS DE 1,5 M DE COMPRIMENTO. AF_03/2016 | SINAPI | Serviço | M | 10.7 | 51.52 | 551.264 | 0.088216 | 97.5463 | C
87905 | CHAPISCO APLICADO EM ALVENARIA (COM PRESENÇA DE VÃOS) E ESTRUTURAS DE CONCRETO DE FACHADA, COM COLHER DE PEDREIRO. ARGAMASSA TRAÇO 1:3 COM PREPARO EM BETONEIRA 400L. AF_10/2022 | SINAPI | Serviço | M2 | 74.38 | 7.33 | 545.2054 | 0.087246 | 97.6336 | C
104476 | COMPOSIÇÃO PARAMÉTRICA DE PONTO ELÉTRICO DE TOMADA DE USO ESPECÍFICO 2P+T (20A/250V) EM EDIFÍCIO RESIDENCIAL COM ELETRODUTO EMBUTIDO EM RASGOS NAS PAREDES, INCLUSO TOMADA, ELETRODUTO, CABO, RASGO, QUEBRA E CHUMBAMENTO (EXCETO CHUVEIRO). AF_11/2022 | SINAPI | Serviço | UN | 3 | 178.77 | 536.31 | 0.085823 | 97.7194 | C
88650 | RODAPÉ CERÂMICO DE 7CM DE ALTURA COM PLACAS TIPO ESMALTADA EXTRA DE DIMENSÕES 60X60CM. AF_06/2014 | SINAPI | Serviço | M | 22.3 | 23.24 | 518.252 | 0.082933 | 97.8023 | C
MPAM 05/2016 | Taxas e Emolumentos | Composições Próprias | Serviço | un | 1 | 505.11 | 505.11 | 0.08083 | 97.8832 | C
101537 | APARELHO SINALIZADOR DE SAÍDA DE GARAGEM, COM CÉLULA FOTOELÉTRICA - FORNECIMENTO E INSTALAÇÃO. AF_07/2020 | SINAPI | Serviço | UN | 3 | 168.19 | 504.57 | 0.080743 | 97.9639 | C
060235 | RELE FOTOELETRICO 1000W-127V | SBC | Serviço | UN | 5 | 96.81 | 484.05 | 0.07746 | 98.0414 | C
00035277 | CAIXA DE GORDURA EM PVC, DIAMETRO MINIMO 300 MM, DIAMETRO DE SAIDA 100 MM, CAPACIDADE APROXIMADA 18 LITROS, COM TAMPA E CESTO | SINAPI | Material | UN | 1 | 451.3 | 451.3 | 0.072219 | 98.1136 | C
052026 | CAIXA D'AGUA EM POLIETILENO 310 LITROS COM TAMPA | SBC | Serviço | UN | 1 | 448.93 | 448.93 | 0.07184 | 98.1854 | C
87879 | CHAPISCO APLICADO EM ALVENARIAS E ESTRUTURAS DE CONCRETO INTERNAS, COM COLHER DE PEDREIRO. ARGAMASSA TRAÇO 1:3 COM PREPARO EM BETONEIRA 400L. AF_10/2022 | SINAPI | Serviço | M2 | 93.52 | 4.7 | 439.544 | 0.070338 | 98.2558 | C
104475 | COMPOSIÇÃO PARAMÉTRICA DE PONTO ELÉTRICO DE TOMADA DE USO GERAL 2P+T (10A/250V) EM EDIFÍCIO RESIDENCIAL COM ELETRODUTO EMBUTIDO EM RASGOS NAS PAREDES, INCLUSO TOMADA, ELETRODUTO, CABO, RASGO, QUEBRA E CHUMBAMENTO. AF_11/2022 | SINAPI | Serviço | UN | 3 | 143.43 | 430.29 | 0.068857 | 98.3246 | C
97628 | DEMOLIÇÃO DE LAJES, DE FORMA MANUAL, SEM REAPROVEITAMENTO. AF_12/2017 | SINAPI | Serviço | M3 | 2.14 | 197.75 | 423.185 | 0.06772 | 98.3923 | C
000662 | PLACA DE OBRAS COM BANNER DE LONA 80X120CM | SBC | Serviço | UN | 1 | 421.39 | 421.39 | 0.067433 | 98.4598 | C
91793 | (COMPOSIÇÃO REPRESENTATIVA) DO SERVIÇO DE INSTALAÇÃO DE TUBO DE PVC, SÉRIE NORMAL, ESGOTO PREDIAL, DN 50 MM (INSTALADO EM RAMAL DE DESCARGA OU RAMAL DE ESGOTO SANITÁRIO), INCLUSIVE CONEXÕES, CORTES E FIXAÇÕES PARA, PRÉDIOS. AF_10/2015 | SINAPI | Serviço | M | 4.37 | 96.33 | 420.9621 | 0.067364 | 98.5271 | C
88485 | APLICAÇÃO DE FUNDO SELADOR ACRÍLICO EM PAREDES, UMA DEMÃO. AF_06/2014 | SINAPI | Serviço | M2 | 167.9 | 2.3 | 386.17 | 0.061797 | 98.5889 | C
00039601 | CONECTOR / TOMADA FEMEA RJ 45, CATEGORIA 6 (CAT 6) PARA CABOS | SINAPI | Material | UN | 8 | 43.96 | 351.68 | 0.056277 | 98.6452 | C
104481 | COMPOSIÇÃO PARAMÉTRICA DE PONTO ELÉTRICO DE TOMADA PARA CHUVEIRO (20A/250V) EM EDIFÍCIO RESIDENCIAL COM ELETRODUTO EMBUTIDO EM RASGOS NAS PAREDES, INCLUSO TOMADA, ELETRODUTO, CABO, RASGO, QUEBRA E CHUMBAMENTO. AF_11/2022 | SINAPI | Serviço | UN | 1 | 350.67 | 350.67 | 0.056116 | 98.7013 | C
94974 | CONCRETO MAGRO PARA LASTRO, TRAÇO 1:4,5:4,5 (EM MASSA SECA DE CIMENTO/ AREIA MÉDIA/ BRITA 1) - PREPARO MANUAL. AF_05/2021 | SINAPI | Serviço | M3 | 0.52 | 667.69 | 347.1988 | 0.05556 | 98.7569 | C
93660 | DISJUNTOR BIPOLAR TIPO DIN, CORRENTE NOMINAL DE 10A - FORNECIMENTO E INSTALAÇÃO. AF_10/2020 | SINAPI | Serviço | UN | 4 | 86.17 | 344.68 | 0.055157 | 98.812 | C
COMP-188861 | LAVATÓRIO LOUÇA BRANCA SUSPENSO, *45 X *35CM OU EQUIVALENTE, PARA PNE, FORNECIMENTO E INSTALAÇÃO. | Composições Próprias | Serviço | un | 1 | 330.24 | 330.24 | 0.052846 | 98.8649 | C
91785 | (COMPOSIÇÃO REPRESENTATIVA) DO SERVIÇO DE INSTALAÇÃO DE TUBOS DE PVC, SOLDÁVEL, ÁGUA FRIA, DN 25 MM (INSTALADO EM RAMAL, SUB-RAMAL, RAMAL DE DISTRIBUIÇÃO OU PRUMADA), INCLUSIVE CONEXÕES, CORTES E FIXAÇÕES, PARA PRÉDIOS. AF_10/2015 | SINAPI | Serviço | M | 7.3 | 41.02 | 299.446 | 0.047919 | 98.9128 | C
97622 | DEMOLIÇÃO DE ALVENARIA DE BLOCO FURADO, DE FORMA MANUAL, SEM REAPROVEITAMENTO. AF_12/2017 | SINAPI | Serviço | M3 | 6.62 | 40.01 | 264.8662 | 0.042385 | 98.9552 | C
98307 | TOMADA DE REDE RJ45 - FORNECIMENTO E INSTALAÇÃO. AF_11/2019 | SINAPI | Serviço | UN | 4 | 65.6 | 262.4 | 0.04199 | 98.9972 | C
93661 | DISJUNTOR BIPOLAR TIPO DIN, CORRENTE NOMINAL DE 16A - FORNECIMENTO E INSTALAÇÃO. AF_10/2020 | SINAPI | Serviço | UN | 3 | 87.2 | 261.6 | 0.041862 | 99.039 | C
101905 | EXTINTOR DE INCÊNDIO PORTÁTIL COM CARGA DE ÁGUA PRESSURIZADA DE 10 L, CLASSE A - FORNECIMENTO E INSTALAÇÃO. AF_10/2020_PE | SINAPI | Serviço | UN | 1 | 253.98 | 253.98 | 0.040643 | 99.0797 | C
96523 | ESCAVAÇÃO MANUAL PARA BLOCO DE COROAMENTO OU SAPATA (INCLUINDO ESCAVAÇÃO PARA COLOCAÇÃO DE FÔRMAS). AF_06/2017 | SINAPI | Serviço | M3 | 3.51 | 70.91 | 248.8941 | 0.039829 | 99.1195 | C
060062 | LUMINARIA DE EMERGENCIA 2XLED 1200 BATERIA SELADA SEGURIMAX | SBC | Serviço | UN | 1 | 241.17 | 241.17 | 0.038593 | 99.1581 | C
93358 | ESCAVAÇÃO MANUAL DE VALA COM PROFUNDIDADE MENOR OU IGUAL A 1,30 M. AF_02/2021 | SINAPI | Serviço | M3 | 3.64 | 60.21 | 219.1644 | 0.035072 | 99.1932 | C
87250 | REVESTIMENTO CERÂMICO PARA PISO COM PLACAS TIPO ESMALTADA EXTRA DE DIMENSÕES 45X45 CM APLICADA EM AMBIENTES DE ÁREA ENTRE 5 M2 E 10 M2. AF_06/2014 | SINAPI | Serviço | M2 | 2.75 | 79.08 | 217.47 | 0.0348 | 99.228 | C
89522 | JOELHO 90 GRAUS, PVC, SERIE R, ÁGUA PLUVIAL, DN 75 MM, JUNTA ELÁSTICA, FORNECIDO E INSTALADO EM RAMAL DE ENCAMINHAMENTO. AF_06/2022 | SINAPI | Serviço | UN | 6 | 35.69 | 214.14 | 0.034268 | 99.2622 | C
190464 | ESPELHO CRISTAL 4mm COM MOLDURA DE ALUMINIO | SBC | Serviço | M2 | 0.41 | 498.45 | 204.3645 | 0.032703 | 99.2949 | C
INS-071899 | Interruptor Diferencial Residual - 4p 100a - 30ma | Composições Próprias | Geral | un | 1 | 192.53 | 192.53 | 0.030809 | 99.3258 | C
89812 | CURVA LONGA 90 GRAUS, PVC, SERIE NORMAL, ESGOTO PREDIAL, DN 100 MM, JUNTA ELÁSTICA, FORNECIDO E INSTALADO EM PRUMADA DE ESGOTO SANITÁRIO OU VENTILAÇÃO. AF_08/2022 | SINAPI | Serviço | UN | 2 | 93.26 | 186.52 | 0.029848 | 99.3556 | C
COM--43814563 | Válvula de Admissão de Ar (VAA) - 6UH - Fornecimento e Instalação | Composições Próprias | Serviço | UN | 1 | 186.43 | 186.43 | 0.029833 | 99.3854 | C
I035747 | CABO PARA CAMERAS BLINDADO RF 4mm MALHA 80% LIGA DE COBRE + BIPOLAR EXTERNO | SBC | Material | M | 133 | 1.37 | 182.21 | 0.029158 | 99.4146 | C
86915 | TORNEIRA CROMADA DE MESA, 1/2? OU 3/4?, PARA LAVATÓRIO, PADRÃO MÉDIO - FORNECIMENTO E INSTALAÇÃO. AF_01/2020 | SINAPI | Serviço | UN | 1 | 181.09 | 181.09 | 0.028979 | 99.4436 | C
I08855 | Roldana para portão de ferro de correr (inferior), d=3", com caixa | ORSE | Material | un | 2 | 90.46 | 180.92 | 0.028952 | 99.4725 | C
98297 | CABO ELETRÔNICO CATEGORIA 6, INSTALADO EM EDIFICAÇÃO INSTITUCIONAL - FORNECIMENTO E INSTALAÇÃO. AF_11/2019 | SINAPI | Serviço | M | 14.96 | 11.24 | 168.1504 | 0.026908 | 99.4994 | C
101859 | REASSENTAMENTO DE BLOCOS SEXTAVADO PARA PISO INTERTRAVADO, ESPESSURA DE 8 CM, EM VIA/ESTACIONAMENTO, COM REAPROVEITAMENTO DOS BLOCOS SEXTAVADO - INCLUSO RETIRADA E COLOCAÇÃO DO MATERIAL. AF_12/2020 | SINAPI | Serviço | M2 | 6.07 | 26.21 | 159.0947 | 0.025459 | 99.5249 | C
93192 | VERGA MOLDADA IN LOCO COM UTILIZAÇÃO DE BLOCOS CANALETA PARA PORTAS COM ATÉ 1,5 M DE VÃO. AF_03/2016 | SINAPI | Serviço | M | 2.3 | 59.52 | 136.896 | 0.021907 | 99.5468 | C
95546 | KIT DE ACESSORIOS PARA BANHEIRO EM METAL CROMADO, 5 PECAS, INCLUSO FIXAÇÃO. AF_01/2020 | SINAPI | Serviço | UN | 1 | 132.57 | 132.57 | 0.021214 | 99.568 | C
94489 | REGISTRO DE ESFERA, PVC, SOLDÁVEL, COM VOLANTE, DN 25 MM - FORNECIMENTO E INSTALAÇÃO. AF_08/2021 | SINAPI | Serviço | UN | 2 | 65.34 | 130.68 | 0.020912 | 99.5889 | C
I042210 | TERRA VEGETAL PARA PLANTIO | SBC | Material | M3 | 0.6 | 209.02 | 125.412 | 0.020069 | 99.609 | C
00020193 | LOCACAO DE ANDAIME METALICO TIPO FACHADEIRO, LARGURA DE 1,20 M X ALTURA DE 2,0 M POR PAINEL, INCLUINDO DIAGONAIS EM X, BARRAS DE LIGACAO, SAPATAS E DEMAIS ITENS NECESSARIOS A MONTAGEM (NAO INCLUI INSTALACAO) - BDI = 16,32 | SINAPI | Equipamento | M2XMES | 16 | 7.75 | 124 | 0.019843 | 99.6288 | C
91792 | (COMPOSIÇÃO REPRESENTATIVA) DO SERVIÇO DE INSTALAÇÃO DE TUBO DE PVC, SÉRIE NORMAL, ESGOTO PREDIAL, DN 40 MM (INSTALADO EM RAMAL DE DESCARGA OU RAMAL DE ESGOTO SANITÁRIO), INCLUSIVE CONEXÕES, CORTES E FIXAÇÕES, PARA PRÉDIOS. AF_10/2015 | SINAPI | Serviço | M | 2.2 | 56.06 | 123.332 | 0.019736 | 99.6486 | C
102498 | PINTURA DE MEIO-FIO COM TINTA BRANCA A BASE DE CAL (CAIAÇÃO). AF_05/2021 | SINAPI | Serviço | M | 87.35 | 1.39 | 121.4165 | 0.01943 | 99.668 | C
91862 | ELETRODUTO RÍGIDO ROSCÁVEL, PVC, DN 20 MM (1/2"), PARA CIRCUITOS TERMINAIS, INSTALADO EM FORRO - FORNECIMENTO E INSTALAÇÃO. AF_12/2015 | SINAPI | Serviço | M | 10.63 | 11.24 | 119.4812 | 0.01912 | 99.6871 | C
89447 | TUBO, PVC, SOLDÁVEL, DN 32MM, INSTALADO EM PRUMADA DE ÁGUA - FORNECIMENTO E INSTALAÇÃO. AF_06/2022 | SINAPI | Serviço | M | 7.5 | 15.36 | 115.2 | 0.018435 | 99.7056 | C
100860 | CHUVEIRO ELÉTRICO COMUM CORPO PLÁSTICO, TIPO DUCHA ? FORNECIMENTO E INSTALAÇÃO. AF_01/2020 | SINAPI | Serviço | UN | 1 | 106.66 | 106.66 | 0.017068 | 99.7226 | C
054047 | RALO ABACAXI FERRO FUNDIDO 75mm | SBC | Serviço | UN | 2 | 51.44 | 102.88 | 0.016463 | 99.7391 | C
97647 | REMOÇÃO DE TELHAS, DE FIBROCIMENTO, METÁLICA E CERÂMICA, DE FORMA MANUAL, SEM REAPROVEITAMENTO. AF_12/2017 | SINAPI | Serviço | M2 | 36.13 | 2.7 | 97.551 | 0.015611 | 99.7547 | C
93665 | DISJUNTOR BIPOLAR TIPO DIN, CORRENTE NOMINAL DE 40A - FORNECIMENTO E INSTALAÇÃO. AF_10/2020 | SINAPI | Serviço | UN | 1 | 94.72 | 94.72 | 0.015157 | 99.7699 | C
00011250 | CAIXA DE PASSAGEM/ LUZ / TELEFONIA, DE EMBUTIR, EM CHAPA DE ACO GALVANIZADO, DIMENSOES 20 X 20 X *12* CM (PADRAO CONCESSIONARIA LOCAL) | SINAPI | Material | UN | 1 | 94.59 | 94.59 | 0.015137 | 99.785 | C
96527 | ESCAVAÇÃO MANUAL DE VALA PARA VIGA BALDRAME (INCLUINDO ESCAVAÇÃO PARA COLOCAÇÃO DE FÔRMAS). AF_06/2017 | SINAPI | Serviço | M3 | 0.92 | 92.99 | 85.5508 | 0.01369 | 99.7987 | C
97645 | REMOÇÃO DE JANELAS, DE FORMA MANUAL, SEM REAPROVEITAMENTO. AF_12/2017 | SINAPI | Serviço | M2 | 2.7 | 31.45 | 84.915 | 0.013588 | 99.8123 | C
060680 | LUMINARIA DE EMERGENCIA 30 LEDS BIVOLT LDE INTELBRAS | SBC | Serviço | UN | 2 | 40.28 | 80.56 | 0.012892 | 99.8252 | C
93653 | DISJUNTOR MONOPOLAR TIPO DIN, CORRENTE NOMINAL DE 10A - FORNECIMENTO E INSTALAÇÃO. AF_10/2020 | SINAPI | Serviço | UN | 4 | 16.72 | 66.88 | 0.010702 | 99.8359 | C
INS-96711601 | Cordão de Fibra SigleMode Simplex 3.0mm Conector LC-UPC / SC-UPC Comprimento 10mt Modelo Ref. FibrasNet - PATCH CORD LC/UPC SC/UPC SX-SM 10MT | Composições Próprias | Material | UN | 2 | 33.24 | 66.48 | 0.010638 | 99.8465 | C
89446 | TUBO, PVC, SOLDÁVEL, DN 25MM, INSTALADO EM PRUMADA DE ÁGUA - FORNECIMENTO E INSTALAÇÃO. AF_06/2022 | SINAPI | Serviço | M | 7.5 | 7.42 | 55.65 | 0.0089054 | 99.8554 | C
93654 | DISJUNTOR MONOPOLAR TIPO DIN, CORRENTE NOMINAL DE 16A - FORNECIMENTO E INSTALAÇÃO. AF_10/2020 | SINAPI | Serviço | UN | 3 | 17.24 | 51.72 | 0.0082765 | 99.8637 | C
89707 | CAIXA SIFONADA, PVC, DN 100 X 100 X 50 MM, JUNTA ELÁSTICA, FORNECIDA E INSTALADA EM RAMAL DE DESCARGA OU EM RAMAL DE ESGOTO SANITÁRIO. AF_08/2022 | SINAPI | Serviço | UN | 1 | 49.2 | 49.2 | 0.0078732 | 99.8716 | C
00000377 | ASSENTO SANITARIO DE PLASTICO, TIPO CONVENCIONAL | SINAPI | Material | UN | 1 | 46.85 | 46.85 | 0.0074971 | 99.8791 | C
86882 | SIFÃO DO TIPO GARRAFA/COPO EM PVC 1.1/4 X 1.1/2? - FORNECIMENTO E INSTALAÇÃO. AF_01/2020 | SINAPI | Serviço | UN | 2 | 23.26 | 46.52 | 0.0074443 | 99.8865 | C
89972 | KIT DE REGISTRO DE GAVETA BRUTO DE LATÃO ¾", INCLUSIVE CONEXÕES, ROSCÁVEL, INSTALADO EM RAMAL DE ÁGUA FRIA - FORNECIMENTO E INSTALAÇÃO. AF_12/2014 | SINAPI | Serviço | UN | 1 | 46.35 | 46.35 | 0.0074171 | 99.8939 | C
89730 | CURVA LONGA 90 GRAUS, PVC, SERIE NORMAL, ESGOTO PREDIAL, DN 40 MM, JUNTA SOLDÁVEL, FORNECIDO E INSTALADO EM RAMAL DE DESCARGA OU RAMAL DE ESGOTO SANITÁRIO. AF_08/2022 | SINAPI | Serviço | UN | 3 | 15.17 | 45.51 | 0.0072827 | 99.9012 | C
069002 | REATERRO DE VALA DE DUTOS 0,60x0,50x1,00m MATERIAL DA OBRA | SBC | Serviço | M | 6.07 | 7.07 | 42.9149 | 0.0068674 | 99.9081 | C
90373 | JOELHO 90 GRAUS COM BUCHA DE LATÃO, PVC, SOLDÁVEL, DN 25MM, X 1/2 INSTALADO EM RAMAL OU SUB-RAMAL DE ÁGUA - FORNECIMENTO E INSTALAÇÃO. AF_06/2022 | SINAPI | Serviço | UN | 3 | 14.13 | 42.39 | 0.0067834 | 99.9148 | C
89970 | KIT DE REGISTRO DE PRESSÃO BRUTO DE LATÃO ¾", INCLUSIVE CONEXÕES, ROSCÁVEL, INSTALADO EM RAMAL DE ÁGUA FRIA - FORNECIMENTO E INSTALAÇÃO. AF_12/2014 | SINAPI | Serviço | UN | 1 | 41.28 | 41.28 | 0.0066058 | 99.9215 | C
93190 | VERGA MOLDADA IN LOCO COM UTILIZAÇÃO DE BLOCOS CANALETA PARA JANELAS COM ATÉ 1,5 M DE VÃO. AF_03/2016 | SINAPI | Serviço | M | 0.7 | 57.6 | 40.32 | 0.0064522 | 99.9279 | C
93198 | CONTRAVERGA MOLDADA IN LOCO COM UTILIZAÇÃO DE BLOCOS CANALETA PARA VÃOS DE ATÉ 1,5 M DE COMPRIMENTO. AF_03/2016 | SINAPI | Serviço | M | 0.7 | 51.97 | 36.379 | 0.0058215 | 99.9337 | C
86885 | ENGATE FLEXÍVEL EM PLÁSTICO BRANCO, 1/2? X 40CM - FORNECIMENTO E INSTALAÇÃO. AF_01/2020 | SINAPI | Serviço | UN | 3 | 11.73 | 35.19 | 0.0056313 | 99.9394 | C
INS-58968264 | Cordão de Fibra SigleMode Simplex 3.0mm Conector LC-UPC / SC-UPC Comprimento 2mt Modelo Ref. 2flex - 2F-FPCLUSU-2M | Composições Próprias | Material | UN. | 2 | 17.48 | 34.96 | 0.0055944 | 99.945 | C
89440 | TE, PVC, SOLDÁVEL, DN 25MM, INSTALADO EM RAMAL DE DISTRIBUIÇÃO DE ÁGUA - FORNECIMENTO E INSTALAÇÃO. AF_06/2022 | SINAPI | Serviço | UN | 3 | 10.37 | 31.11 | 0.0049784 | 99.9499 | C
89744 | JOELHO 90 GRAUS, PVC, SERIE NORMAL, ESGOTO PREDIAL, DN 100 MM, JUNTA ELÁSTICA, FORNECIDO E INSTALADO EM RAMAL DE DESCARGA OU RAMAL DE ESGOTO SANITÁRIO. AF_08/2022 | SINAPI | Serviço | UN | 1 | 31.09 | 31.09 | 0.0049752 | 99.9549 | C
89866 | JOELHO 90 GRAUS, PVC, SOLDÁVEL, DN 25MM, INSTALADO EM DRENO DE AR-CONDICIONADO - FORNECIMENTO E INSTALAÇÃO. AF_08/2022 | SINAPI | Serviço | UN | 4 | 6.35 | 25.4 | 0.0040646 | 99.959 | C
89801 | JOELHO 90 GRAUS, PVC, SERIE NORMAL, ESGOTO PREDIAL, DN 50 MM, JUNTA ELÁSTICA, FORNECIDO E INSTALADO EM PRUMADA DE ESGOTO SANITÁRIO OU VENTILAÇÃO. AF_08/2022 | SINAPI | Serviço | UN | 2 | 12.39 | 24.78 | 0.0039654 | 99.9629 | C
89413 | JOELHO 90 GRAUS, PVC, SOLDÁVEL, DN 32MM, INSTALADO EM RAMAL DE DISTRIBUIÇÃO DE ÁGUA - FORNECIMENTO E INSTALAÇÃO. AF_06/2022 | SINAPI | Serviço | UN | 2 | 11.37 | 22.74 | 0.003639 | 99.9666 | C
89825 | TE, PVC, SERIE NORMAL, ESGOTO PREDIAL, DN 50 X 50 MM, JUNTA ELÁSTICA, FORNECIDO E INSTALADO EM PRUMADA DE ESGOTO SANITÁRIO OU VENTILAÇÃO. AF_08/2022 | SINAPI | Serviço | UN | 1 | 22 | 22 | 0.0035205 | 99.9701 | C
89709 | RALO SIFONADO, PVC, DN 100 X 40 MM, JUNTA SOLDÁVEL, FORNECIDO E INSTALADO EM RAMAL DE DESCARGA OU EM RAMAL DE ESGOTO SANITÁRIO. AF_08/2022 | SINAPI | Serviço | UN | 1 | 21.36 | 21.36 | 0.0034181 | 99.9735 | C
MPAM - INC - 001 | SUPORTE DE PAREDE PARA EXTINTOR | SBC | Serviço | UN | 1 | 20.74 | 20.74 | 0.0033189 | 99.9768 | C
97644 | REMOÇÃO DE PORTAS, DE FORMA MANUAL, SEM REAPROVEITAMENTO. AF_12/2017 | SINAPI | Serviço | M2 | 2.94 | 6.62 | 19.4628 | 0.0031145 | 99.9799 | C
91887 | CURVA 90 GRAUS PARA ELETRODUTO, PVC, ROSCÁVEL, DN 20 MM (1/2"), PARA CIRCUITOS TERMINAIS, INSTALADA EM FORRO - FORNECIMENTO E INSTALAÇÃO. AF_12/2015 | SINAPI | Serviço | UN | 2 | 9.66 | 19.32 | 0.0030917 | 99.983 | C
89724 | JOELHO 90 GRAUS, PVC, SERIE NORMAL, ESGOTO PREDIAL, DN 40 MM, JUNTA SOLDÁVEL, FORNECIDO E INSTALADO EM RAMAL DE DESCARGA OU RAMAL DE ESGOTO SANITÁRIO. AF_08/2022 | SINAPI | Serviço | UN | 2 | 9.28 | 18.56 | 0.0029701 | 99.986 | C
00006110 | SERRALHEIRO (HORISTA) | SINAPI | Mão de Obra | H | 0.75 | 24.62 | 18.465 | 0.0029548 | 99.989 | C
97663 | REMOÇÃO DE LOUÇAS, DE FORMA MANUAL, SEM REAPROVEITAMENTO. AF_12/2017 | SINAPI | Serviço | UN | 2 | 8.83 | 17.66 | 0.002826 | 99.9918 | C
055034 | PLACA FOTOLUMINESCENTE EXTINTOR INCENDIO PVC 2mm 20x20cm | SBC | Serviço | UN | 1 | 17.19 | 17.19 | 0.0027508 | 99.9945 | C
89410 | CURVA 90 GRAUS, PVC, SOLDÁVEL, DN 25MM, INSTALADO EM RAMAL DE DISTRIBUIÇÃO DE ÁGUA - FORNECIMENTO E INSTALAÇÃO. AF_06/2022 | SINAPI | Serviço | UN | 1 | 10.81 | 10.81 | 0.0017299 | 99.9963 | C
89813 | LUVA SIMPLES, PVC, SERIE NORMAL, ESGOTO PREDIAL, DN 50 MM, JUNTA ELÁSTICA, FORNECIDO E INSTALADO EM PRUMADA DE ESGOTO SANITÁRIO OU VENTILAÇÃO. AF_08/2022 | SINAPI | Serviço | UN | 1 | 6.44 | 6.44 | 0.0010306 | 99.9973 | C
00003143 | FITA VEDA ROSCA EM ROLOS DE 18 MM X 25 M (L X C) | SINAPI | Material | UN | 1 | 6.12 | 6.12 | 0.00097935 | 99.9983 | C
180051 | PINTURA FAIXA DEMARCACAO AVISO EM PISO-(0,4m2)-EXTINTORES | SBC | Serviço | UN | 1 | 5.78 | 5.78 | 0.00092494 | 99.9992 | C
89481 | JOELHO 90 GRAUS, PVC, SOLDÁVEL, DN 25MM, INSTALADO EM PRUMADA DE ÁGUA - FORNECIMENTO E INSTALAÇÃO. AF_06/2022 | SINAPI | Serviço | UN | 1 | 4.94 | 4.94 | 0.00079052 | 100 | C
[6 empty] | Subtotal até 100,00% |  | 624905.22
[6 empty] | Outros: |  | 0.01
[6 empty] | Valor total do Orçamento: |  | 624905.23

## Custo Direto
ITEM | CÓDIGO | DESCRIÇÃO | FONTE | UNIDADE | QTD | CUSTO DIRETO (R$) |  |  |  |  | PREÇO UNITÁRIO (R$) | PREÇO TOTAL (R$)
[6 empty] | MÃO DE OBRA | MATERIAL | EQUIPAMENTOS | OUTROS | BDI
1 | ADMINISTRAÇÃO LOCAL, TAXAS E CANTEIRO DE OBRA | [10 empty] | 92174.48
1.1 | 00002706 | ENGENHEIRO CIVIL DE OBRA JUNIOR | SINAPI | H | 100 | 87.38 | 0 | 0 | 0 | 24.77 | 112.15 | 11215
1.2 | 00040819 | MESTRE DE OBRAS (MENSALISTA) | SINAPI | MES | 2 | 6019.79 | 0 | 0 | 0 | 1706.61 | 7726.4 | 15452.8
1.3 | 98458 | TAPUME COM COMPENSADO DE MADEIRA. AF_05/2018 | SINAPI | M2 | 84.7 | 12.86 | 114.2 | 0 | 0 | 36.02 | 163.08 | 13812.88
1.4 | MPAM 05/2016 | Taxas e Emolumentos | Composições Próprias | un | 1 | 0 | 0 | 0 | 393.54 | 111.57 | 505.11 | 505.11
1.5 | 000662 | PLACA DE OBRAS COM BANNER DE LONA 80X120CM | SBC | UN | 1 | 0 | 328.31 | 0 | 0 | 93.08 | 421.39 | 421.39
1.6 | 014022 | CONSUMO CAFÉ MATINAL,ALMOÇO,E VALE-TRANSPORTE PARA OPERÁRIO | SBC | DIA | 572 | 0 | 17.6 | 0 | 10.5 | 7.97 | 36.07 | 20632.04
1.7 | MPAM - 001 | EPI e Ferramental (10 Funcionários) | Composições Próprias | Mês | 2 | 0 | 2228.73 | 429.57 | 0 | 753.63 | 3411.93 | 6823.86
1.8 | S13362 | Equipe de topografia para trabalhos de campo e escritório, diária incluindo transporte | ORSE | dia | 3 | 640.7 | 9.92 | 142.24 | 0 | 224.78 | 1017.64 | 3052.92
1.9 | 99059 | LOCACAO CONVENCIONAL DE OBRA, UTILIZANDO GABARITO DE TÁBUAS CORRIDAS PONTALETADAS A CADA 2,00M - 2 UTILIZAÇÕES. AF_10/2018 | SINAPI | M | 28 | 18.5 | 21.32 | 0 | 0 | 11.29 | 51.11 | 1431.08
1.10 | 00010775 | LOCACAO DE CONTAINER 2,30 X 6,00 M, ALT. 2,50 M, COM 1 SANITARIO, PARA ESCRITORIO, COMPLETO, SEM DIVISORIAS INTERNAS (NAO INCLUI MOBILIZACAO/DESMOBILIZACAO) - BDI = 16,32 | SINAPI | MES | 2 | 0 | 0 | 860 | 0 | 140.35 | 1000.35 | 2000.7
1.11 | 00010777 | LOCACAO DE CONTAINER 2,30 X 4,30 M, ALT. 2,50 M, PARA SANITARIO, COM 3 BACIAS, 4 CHUVEIROS, 1 LAVATORIO E 1 MICTORIO (NAO INCLUI MOBILIZACAO/DESMOBILIZACAO) - BDI = 16,32 | SINAPI | MES | 2 | 0 | 0 | 976.45 | 0 | 159.36 | 1135.81 | 2271.62
1.12 | 012058 | ALUGUEL MENSAL CONTAINER-ALMOXARIFADO-6,0x2,4m | SBC | MES | 2 | 0 | 668.75 | 0 | 0 | 189.59 | 858.34 | 1716.68
1.13 | 00020193 | LOCACAO DE ANDAIME METALICO TIPO FACHADEIRO, LARGURA DE 1,20 M X ALTURA DE 2,0 M POR PAINEL, INCLUINDO DIAGONAIS EM X, BARRAS DE LIGACAO, SAPATAS E DEMAIS ITENS NECESSARIOS A MONTAGEM (NAO INCLUI INSTALACAO) - BDI = 16,32 | SINAPI | M2XMES | 16 | 0 | 0 | 6.66 | 0 | 1.09 | 7.75 | 124
1.14 | I004260 | PROJETO ESTRUTURAL PARA EDIFICACAO | SBC | M2 | 169.09 | 0 | 15.1 | 0 | 0 | 4.28 | 19.38 | 3276.96
1.15 | 012689 | MOBILIZACAO E DESMOBILIZACAO DE CANTEIRO | SBC | UN | 2 | 3676.45 | 0 | 0 | 0 | 1042.27 | 4718.72 | 9437.44
2 | DEMOLIÇÕES | [10 empty] | 4957.56
2.1 | 97622 | DEMOLIÇÃO DE ALVENARIA DE BLOCO FURADO, DE FORMA MANUAL, SEM REAPROVEITAMENTO. AF_12/2017 | SINAPI | M3 | 6.62 | 31.17 | 0 | 0 | 0 | 8.84 | 40.01 | 264.87
2.2 | 022109 | TRANSPORTE HORIZONT.MAT.1A.CAT.ENTULHO,DIST.20Km C/CARGA A PA | SBC | M3 | 8.86 | 57.76 | 14.7 | 0 | 0 | 20.54 | 93 | 823.98
2.3 | 97628 | DEMOLIÇÃO DE LAJES, DE FORMA MANUAL, SEM REAPROVEITAMENTO. AF_12/2017 | SINAPI | M3 | 2.14 | 154.07 | 0 | 0 | 0 | 43.68 | 197.75 | 423.19
2.4 | 97663 | REMOÇÃO DE LOUÇAS, DE FORMA MANUAL, SEM REAPROVEITAMENTO. AF_12/2017 | SINAPI | UN | 2 | 6.88 | 0 | 0 | 0 | 1.95 | 8.83 | 17.66
2.5 | 97645 | REMOÇÃO DE JANELAS, DE FORMA MANUAL, SEM REAPROVEITAMENTO. AF_12/2017 | SINAPI | M2 | 2.7 | 14.31 | 10.19 | 0 | 0 | 6.95 | 31.45 | 84.92
2.6 | 97647 | REMOÇÃO DE TELHAS, DE FIBROCIMENTO, METÁLICA E CERÂMICA, DE FORMA MANUAL, SEM REAPROVEITAMENTO. AF_12/2017 | SINAPI | M2 | 36.13 | 2.1 | 0 | 0 | 0 | 0.6 | 2.7 | 97.55
2.7 | 97655 | REMOÇÃO DE TRAMA METÁLICA PARA COBERTURA, DE FORMA MANUAL, SEM REAPROVEITAMENTO. AF_12/2017 | SINAPI | M2 | 36.13 | 10.18 | 13.22 | 0 | 0 | 6.63 | 30.03 | 1084.98
2.8 | 97644 | REMOÇÃO DE PORTAS, DE FORMA MANUAL, SEM REAPROVEITAMENTO. AF_12/2017 | SINAPI | M2 | 2.94 | 5.16 | 0 | 0 | 0 | 1.46 | 6.62 | 19.46
2.9 | S01860 | Remoção e reassentamento de esquadria de ferro | ORSE | m2 | 20.2 | 35.12 | 11.06 | 0 | 1.78 | 13.6 | 61.56 | 1243.51
2.10 | S03242 | Remoção de poste de concreto armado seção circular ou duplo T - Rev. 01 | ORSE | un | 4 | 46.52 | 12.35 | 113.16 | 2.77 | 49.56 | 224.36 | 897.44
3 | GUARITA | [10 empty] | 289616.98
3.1 | Escavação Fundações | [10 empty] | 242.26
3.1.1 | 96523 | ESCAVAÇÃO MANUAL PARA BLOCO DE COROAMENTO OU SAPATA (INCLUINDO ESCAVAÇÃO PARA COLOCAÇÃO DE FÔRMAS). AF_06/2017 | SINAPI | M3 | 2.21 | 55.25 | 0 | 0 | 0 | 15.66 | 70.91 | 156.71
3.1.2 | 96527 | ESCAVAÇÃO MANUAL DE VALA PARA VIGA BALDRAME (INCLUINDO ESCAVAÇÃO PARA COLOCAÇÃO DE FÔRMAS). AF_06/2017 | SINAPI | M3 | 0.92 | 72.45 | 0 | 0 | 0 | 20.54 | 92.99 | 85.55
3.2 | Impermeabilização Fundações | [10 empty] | 2441.77
3.2.1 | 98554 | IMPERMEABILIZAÇÃO DE SUPERFÍCIE COM MEMBRANA À BASE DE RESINA ACRÍLICA, 3 DEMÃOS. AF_06/2018 | SINAPI | M2 | 38.66 | 10.64 | 38.57 | 0 | 0 | 13.95 | 63.16 | 2441.77
3.3 | Sapatas | [10 empty] | 5017.23
3.3.1 | 96546 | ARMAÇÃO DE BLOCO, VIGA BALDRAME OU SAPATA UTILIZANDO AÇO CA-50 DE 10 MM - MONTAGEM. AF_06/2017 | SINAPI | KG | 140.8 | 1.89 | 13.47 | 0 | 0 | 4.35 | 19.71 | 2775.17
3.3.2 | 94974 | CONCRETO MAGRO PARA LASTRO, TRAÇO 1:4,5:4,5 (EM MASSA SECA DE CIMENTO/ AREIA MÉDIA/ BRITA 1) - PREPARO MANUAL. AF_05/2021 | SINAPI | M3 | 0.38 | 74.56 | 445.65 | 0 | 0 | 147.48 | 667.69 | 253.72
3.3.3 | 96556 | CONCRETAGEM DE SAPATAS, FCK 30 MPA, COM USO DE JERICA ? LANÇAMENTO, ADENSAMENTO E ACABAMENTO. AF_06/2017 | SINAPI | M3 | 1.76 | 164.15 | 709.75 | 4.32 | 1.98 | 249.54 | 1129.74 | 1988.34
3.4 | Vigas baldrame | [10 empty] | 2867.23
3.4.1 | 96547 | ARMAÇÃO DE BLOCO, VIGA BALDRAME OU SAPATA UTILIZANDO AÇO CA-50 DE 12,5 MM - MONTAGEM. AF_06/2017 | SINAPI | KG | 73.47 | 1.39 | 11.75 | 0 | 0 | 3.73 | 16.87 | 1239.44
3.4.2 | 94974 | CONCRETO MAGRO PARA LASTRO, TRAÇO 1:4,5:4,5 (EM MASSA SECA DE CIMENTO/ AREIA MÉDIA/ BRITA 1) - PREPARO MANUAL. AF_05/2021 | SINAPI | M3 | 0.14 | 74.56 | 445.65 | 0 | 0 | 147.48 | 667.69 | 93.48
3.4.3 | 94972 | CONCRETO FCK = 30MPA, TRAÇO 1:2,1:2,5 (EM MASSA SECA DE CIMENTO/ AREIA MÉDIA/ BRITA 1) - PREPARO MECÂNICO COM BETONEIRA 600 L. AF_05/2021 | SINAPI | M3 | 0.92 | 40.35 | 617.19 | 2.92 | 1.55 | 187.68 | 849.69 | 781.71
3.4.4 | 96536 | FABRICAÇÃO, MONTAGEM E DESMONTAGEM DE FÔRMA PARA VIGA BALDRAME, EM MADEIRA SERRADA, E=25 MM, 4 UTILIZAÇÕES. AF_06/2017 | SINAPI | M2 | 11.04 | 24.57 | 28.53 | 0 | 0.01 | 15.06 | 68.17 | 752.6
3.5 | Pilar-Parede | [10 empty] | 16988.89
3.5.1 | 101175 | ESTACA BROCA DE CONCRETO, DIÂMETRO DE 30CM, ESCAVAÇÃO MANUAL COM TRADO CONCHA, COM ARMADURA DE ARRANQUE. AF_05/2020 | SINAPI | M | 21 | 37.2 | 70.42 | 0.24 | 0.12 | 30.61 | 138.59 | 2910.39
3.5.2 | 96523 | ESCAVAÇÃO MANUAL PARA BLOCO DE COROAMENTO OU SAPATA (INCLUINDO ESCAVAÇÃO PARA COLOCAÇÃO DE FÔRMAS). AF_06/2017 | SINAPI | M3 | 1.3 | 55.25 | 0 | 0 | 0 | 15.66 | 70.91 | 92.18
3.5.3 | 96555 | CONCRETAGEM DE BLOCOS DE COROAMENTO E VIGAS BALDRAME, FCK 30 MPA, COM USO DE JERICA ? LANÇAMENTO, ADENSAMENTO E ACABAMENTO. AF_06/2017 | SINAPI | M3 | 1.3 | 113.71 | 709.74 | 4.07 | 1.93 | 235.15 | 1064.6 | 1383.98
3.5.4 | 96546 | ARMAÇÃO DE BLOCO, VIGA BALDRAME OU SAPATA UTILIZANDO AÇO CA-50 DE 10 MM - MONTAGEM. AF_06/2017 | SINAPI | KG | 104 | 1.89 | 13.47 | 0 | 0 | 4.35 | 19.71 | 2049.84
3.5.5 | 103669 | CONCRETAGEM DE PILARES, FCK = 25 MPA, COM USO DE BALDES - LANÇAMENTO, ADENSAMENTO E ACABAMENTO. AF_02/2022 | SINAPI | M3 | 2.97 | 165.98 | 938.57 | 1.56 | 0.5 | 313.72 | 1420.33 | 4218.38
3.5.6 | 92269 | FABRICAÇÃO DE FÔRMA PARA PILARES E ESTRUTURAS SIMILARES, EM MADEIRA SERRADA, E=25 MM. AF_09/2020 | SINAPI | M2 | 21.78 | 18.08 | 159.04 | 0.02 | 0.06 | 50.24 | 227.44 | 4953.64
3.5.7 | 92761 | ARMAÇÃO DE PILAR OU VIGA DE ESTRUTURA CONVENCIONAL DE CONCRETO ARMADO UTILIZANDO AÇO CA-50 DE 8,0 MM - MONTAGEM. AF_06/2022 | SINAPI | KG | 52.14 | 1.27 | 14.31 | 0 | 0 | 4.42 | 20 | 1042.8
3.5.8 | 92759 | ARMAÇÃO DE PILAR OU VIGA DE ESTRUTURA CONVENCIONAL DE CONCRETO ARMADO UTILIZANDO AÇO CA-60 DE 5,0 MM - MONTAGEM. AF_06/2022 | SINAPI | KG | 17.02 | 2.92 | 12.54 | 0 | 0 | 4.38 | 19.84 | 337.68
3.6 | Pilares | [10 empty] | 8369.14
3.6.1 | 104107 | ARMAÇÃO DE PILAR OU VIGA DE ESTRUTURA DE CONCRETO ARMADO EMBUTIDA EM ALVENARIA DE VEDAÇÃO UTILIZANDO AÇO CA-50 DE 12,5 MM - MONTAGEM. AF_06/2022 | SINAPI | KG | 76.27 | 1.38 | 11.77 | 0 | 0 | 3.73 | 16.88 | 1287.44
3.6.2 | 92269 | FABRICAÇÃO DE FÔRMA PARA PILARES E ESTRUTURAS SIMILARES, EM MADEIRA SERRADA, E=25 MM. AF_09/2020 | SINAPI | M2 | 15.84 | 18.08 | 159.04 | 0.02 | 0.06 | 50.24 | 227.44 | 3602.65
3.6.3 | 103669 | CONCRETAGEM DE PILARES, FCK = 25 MPA, COM USO DE BALDES - LANÇAMENTO, ADENSAMENTO E ACABAMENTO. AF_02/2022 | SINAPI | M3 | 0.79 | 165.98 | 938.57 | 1.56 | 0.5 | 313.72 | 1420.33 | 1122.06
3.6.4 | 92759 | ARMAÇÃO DE PILAR OU VIGA DE ESTRUTURA CONVENCIONAL DE CONCRETO ARMADO UTILIZANDO AÇO CA-60 DE 5,0 MM - MONTAGEM. AF_06/2022 | SINAPI | KG | 118.8 | 2.92 | 12.54 | 0 | 0 | 4.38 | 19.84 | 2356.99
3.7 | Vigas | [10 empty] | 8855
3.7.1 | 103682 | CONCRETAGEM DE VIGAS E LAJES, FCK=25 MPA, PARA QUALQUER TIPO DE LAJE COM BALDES EM EDIFICAÇÃO TÉRREA - LANÇAMENTO, ADENSAMENTO E ACABAMENTO. AF_02/2022 | SINAPI | M3 | 1.84 | 175.88 | 938.58 | 0.89 | 0.45 | 316.33 | 1432.13 | 2635.12
3.7.2 | 92759 | ARMAÇÃO DE PILAR OU VIGA DE ESTRUTURA CONVENCIONAL DE CONCRETO ARMADO UTILIZANDO AÇO CA-60 DE 5,0 MM - MONTAGEM. AF_06/2022 | SINAPI | KG | 39 | 2.92 | 12.54 | 0 | 0 | 4.38 | 19.84 | 773.76
3.7.3 | 104107 | ARMAÇÃO DE PILAR OU VIGA DE ESTRUTURA DE CONCRETO ARMADO EMBUTIDA EM ALVENARIA DE VEDAÇÃO UTILIZANDO AÇO CA-50 DE 12,5 MM - MONTAGEM. AF_06/2022 | SINAPI | KG | 88.44 | 1.38 | 11.77 | 0 | 0 | 3.73 | 16.88 | 1492.87
3.7.4 | 92270 | FABRICAÇÃO DE FÔRMA PARA VIGAS, COM MADEIRA SERRADA, E = 25 MM. AF_09/2020 | SINAPI | M2 | 22.96 | 22.22 | 111.84 | 0.02 | 0.07 | 38.03 | 172.18 | 3953.25
3.8 | Laje | [10 empty] | 5130
3.8.1 | 101964 | LAJE PRÉ-MOLDADA UNIDIRECIONAL, BIAPOIADA, PARA FORRO, ENCHIMENTO EM CERÂMICA, VIGOTA CONVENCIONAL, ALTURA TOTAL DA LAJE (ENCHIMENTO+CAPA) = (8+3). AF_11/2020 | SINAPI | M2 | 23.67 | 19.78 | 149.08 | 0 | 0 | 47.87 | 216.73 | 5130
3.9 | Cobertura | [10 empty] | 61927.22
3.9.1 | 92616 | FABRICAÇÃO E INSTALAÇÃO DE TESOURA INTEIRA EM AÇO, VÃO DE 10 M, PARA TELHA ONDULADA DE FIBROCIMENTO, METÁLICA, PLÁSTICA OU TERMOACÚSTICA, INCLUSO IÇAMENTO. AF_12/2015 | SINAPI | UN | 5 | 255.57 | 1769.46 | 53.27 | 1.42 | 589.6 | 2669.32 | 13346.6
3.9.2 | 92580 | TRAMA DE AÇO COMPOSTA POR TERÇAS PARA TELHADOS DE ATÉ 2 ÁGUAS PARA TELHA ONDULADA DE FIBROCIMENTO, METÁLICA, PLÁSTICA OU TERMOACÚSTICA, INCLUSO TRANSPORTE VERTICAL. AF_07/2019 | SINAPI | M2 | 158.53 | 5.81 | 50.23 | 0 | 0 | 15.89 | 71.93 | 11403.06
3.9.3 | COM-12976888 | TELHAMENTO COM TELHA METÁLICA TERMOACÚSTICA E = 30 MM, PREENCHIMENTO EM EPS, COM ATÉ 2 ÁGUAS, INCLUSO IÇAMENTO - FORNECIMENTO E INSTALAÇÃO | Composições Próprias | m² | 158.53 | 1.89 | 169.19 | 0 | 0 | 48.5 | 219.58 | 34810.02
3.9.4 | 00001114 | RUFO INTERNO DE CHAPA DE ACO GALVANIZADA NUM 26, CORTE 50 CM | SINAPI | M | 44.62 | 0 | 41.34 | 0 | 0 | 11.72 | 53.06 | 2367.54
3.10 | Paredes e painéis | [10 empty] | 6355.35
3.10.1 | 103329 | ALVENARIA DE VEDAÇÃO DE BLOCOS CERÂMICOS FURADOS NA HORIZONTAL DE 9X19X19 CM (ESPESSURA 9 CM) E ARGAMASSA DE ASSENTAMENTO COM PREPARO MANUAL. AF_12/2021 | SINAPI | M2 | 76.03 | 36.54 | 28.59 | 0 | 0 | 18.46 | 83.59 | 6355.35
3.11 | Vergas e contravergas | [10 empty] | 1427.62
3.11.1 | 93190 | VERGA MOLDADA IN LOCO COM UTILIZAÇÃO DE BLOCOS CANALETA PARA JANELAS COM ATÉ 1,5 M DE VÃO. AF_03/2016 | SINAPI | M | 0.7 | 7.01 | 37.85 | 0.01 | 0.01 | 12.72 | 57.6 | 40.32
3.11.2 | 93191 | VERGA MOLDADA IN LOCO COM UTILIZAÇÃO DE BLOCOS CANALETA PARA JANELAS COM MAIS DE 1,5 M DE VÃO. AF_03/2016 | SINAPI | M | 10.7 | 6.62 | 41.62 | 0.01 | 0.01 | 13.68 | 61.94 | 662.76
3.11.3 | 93192 | VERGA MOLDADA IN LOCO COM UTILIZAÇÃO DE BLOCOS CANALETA PARA PORTAS COM ATÉ 1,5 M DE VÃO. AF_03/2016 | SINAPI | M | 2.3 | 7.28 | 39.06 | 0.01 | 0.02 | 13.15 | 59.52 | 136.9
3.11.4 | 93198 | CONTRAVERGA MOLDADA IN LOCO COM UTILIZAÇÃO DE BLOCOS CANALETA PARA VÃOS DE ATÉ 1,5 M DE COMPRIMENTO. AF_03/2016 | SINAPI | M | 0.7 | 7.01 | 33.45 | 0.01 | 0.02 | 11.48 | 51.97 | 36.38
3.11.5 | 93199 | CONTRAVERGA MOLDADA IN LOCO COM UTILIZAÇÃO DE BLOCOS CANALETA PARA VÃOS DE MAIS DE 1,5 M DE COMPRIMENTO. AF_03/2016 | SINAPI | M | 10.7 | 6.67 | 33.45 | 0.01 | 0.01 | 11.38 | 51.52 | 551.26
3.12 | Instalações Hidráulicas | [10 empty] | 956.2
3.12.1 | 89446 | TUBO, PVC, SOLDÁVEL, DN 25MM, INSTALADO EM PRUMADA DE ÁGUA - FORNECIMENTO E INSTALAÇÃO. AF_06/2022 | SINAPI | M | 7.5 | 0.53 | 5.25 | 0 | 0 | 1.64 | 7.42 | 55.65
3.12.2 | 89447 | TUBO, PVC, SOLDÁVEL, DN 32MM, INSTALADO EM PRUMADA DE ÁGUA - FORNECIMENTO E INSTALAÇÃO. AF_06/2022 | SINAPI | M | 7.5 | 0.65 | 11.32 | 0 | 0 | 3.39 | 15.36 | 115.2
3.12.3 | 89970 | KIT DE REGISTRO DE PRESSÃO BRUTO DE LATÃO ¾", INCLUSIVE CONEXÕES, ROSCÁVEL, INSTALADO EM RAMAL DE ÁGUA FRIA - FORNECIMENTO E INSTALAÇÃO. AF_12/2014 | SINAPI | UN | 1 | 8.28 | 23.88 | 0 | 0 | 9.12 | 41.28 | 41.28
3.12.4 | 89972 | KIT DE REGISTRO DE GAVETA BRUTO DE LATÃO ¾", INCLUSIVE CONEXÕES, ROSCÁVEL, INSTALADO EM RAMAL DE ÁGUA FRIA - FORNECIMENTO E INSTALAÇÃO. AF_12/2014 | SINAPI | UN | 1 | 8.28 | 27.83 | 0 | 0 | 10.24 | 46.35 | 46.35
3.12.5 | 94489 | REGISTRO DE ESFERA, PVC, SOLDÁVEL, COM VOLANTE, DN 25 MM - FORNECIMENTO E INSTALAÇÃO. AF_08/2021 | SINAPI | UN | 2 | 2.2 | 48.71 | 0 | 0 | 14.43 | 65.34 | 130.68
3.12.6 | 89410 | CURVA 90 GRAUS, PVC, SOLDÁVEL, DN 25MM, INSTALADO EM RAMAL DE DISTRIBUIÇÃO DE ÁGUA - FORNECIMENTO E INSTALAÇÃO. AF_06/2022 | SINAPI | UN | 1 | 3.76 | 4.66 | 0 | 0 | 2.39 | 10.81 | 10.81
3.12.7 | 89440 | TE, PVC, SOLDÁVEL, DN 25MM, INSTALADO EM RAMAL DE DISTRIBUIÇÃO DE ÁGUA - FORNECIMENTO E INSTALAÇÃO. AF_06/2022 | SINAPI | UN | 3 | 5.02 | 3.06 | 0 | 0 | 2.29 | 10.37 | 31.11
3.12.8 | 90373 | JOELHO 90 GRAUS COM BUCHA DE LATÃO, PVC, SOLDÁVEL, DN 25MM, X 1/2 INSTALADO EM RAMAL OU SUB-RAMAL DE ÁGUA - FORNECIMENTO E INSTALAÇÃO. AF_06/2022 | SINAPI | UN | 3 | 3.63 | 7.38 | 0 | 0 | 3.12 | 14.13 | 42.39
3.12.9 | 89413 | JOELHO 90 GRAUS, PVC, SOLDÁVEL, DN 32MM, INSTALADO EM RAMAL DE DISTRIBUIÇÃO DE ÁGUA - FORNECIMENTO E INSTALAÇÃO. AF_06/2022 | SINAPI | UN | 2 | 4.5 | 4.36 | 0 | 0 | 2.51 | 11.37 | 22.74
3.12.10 | 89481 | JOELHO 90 GRAUS, PVC, SOLDÁVEL, DN 25MM, INSTALADO EM PRUMADA DE ÁGUA - FORNECIMENTO E INSTALAÇÃO. AF_06/2022 | SINAPI | UN | 1 | 1.95 | 1.9 | 0 | 0 | 1.09 | 4.94 | 4.94
3.12.11 | 00003143 | FITA VEDA ROSCA EM ROLOS DE 18 MM X 25 M (L X C) | SINAPI | UN | 1 | 0 | 4.77 | 0 | 0 | 1.35 | 6.12 | 6.12
3.12.12 | 052026 | CAIXA D'AGUA EM POLIETILENO 310 LITROS COM TAMPA | SBC | UN | 1 | 33.15 | 316.62 | 0 | 0 | 99.16 | 448.93 | 448.93
3.13 | Instalações Sanitárias | [10 empty] | 5795.89
3.13.1 | 91792 | (COMPOSIÇÃO REPRESENTATIVA) DO SERVIÇO DE INSTALAÇÃO DE TUBO DE PVC, SÉRIE NORMAL, ESGOTO PREDIAL, DN 40 MM (INSTALADO EM RAMAL DE DESCARGA OU RAMAL DE ESGOTO SANITÁRIO), INCLUSIVE CONEXÕES, CORTES E FIXAÇÕES, PARA PRÉDIOS. AF_10/2015 | SINAPI | M | 2.2 | 26.21 | 17.47 | 0 | 0 | 12.38 | 56.06 | 123.33
3.13.2 | 91793 | (COMPOSIÇÃO REPRESENTATIVA) DO SERVIÇO DE INSTALAÇÃO DE TUBO DE PVC, SÉRIE NORMAL, ESGOTO PREDIAL, DN 50 MM (INSTALADO EM RAMAL DE DESCARGA OU RAMAL DE ESGOTO SANITÁRIO), INCLUSIVE CONEXÕES, CORTES E FIXAÇÕES PARA, PRÉDIOS. AF_10/2015 | SINAPI | M | 4.37 | 30.16 | 44.89 | 0 | 0 | 21.28 | 96.33 | 420.96
3.13.3 | 91785 | (COMPOSIÇÃO REPRESENTATIVA) DO SERVIÇO DE INSTALAÇÃO DE TUBOS DE PVC, SOLDÁVEL, ÁGUA FRIA, DN 25 MM (INSTALADO EM RAMAL, SUB-RAMAL, RAMAL DE DISTRIBUIÇÃO OU PRUMADA), INCLUSIVE CONEXÕES, CORTES E FIXAÇÕES, PARA PRÉDIOS. AF_10/2015 | SINAPI | M | 7.3 | 19.55 | 12.41 | 0 | 0 | 9.06 | 41.02 | 299.45
3.13.4 | 97906 | CAIXA ENTERRADA HIDRÁULICA RETANGULAR, EM ALVENARIA COM BLOCOS DE CONCRETO, DIMENSÕES INTERNAS: 0,6X0,6X0,6 M PARA REDE DE ESGOTO. AF_12/2020 | SINAPI | UN | 4 | 141.16 | 228.28 | 2.08 | 0.39 | 105.44 | 477.35 | 1909.4
3.13.5 | 00035277 | CAIXA DE GORDURA EM PVC, DIAMETRO MINIMO 300 MM, DIAMETRO DE SAIDA 100 MM, CAPACIDADE APROXIMADA 18 LITROS, COM TAMPA E CESTO | SINAPI | UN | 1 | 0 | 351.62 | 0 | 0 | 99.68 | 451.3 | 451.3
3.13.6 | 89709 | RALO SIFONADO, PVC, DN 100 X 40 MM, JUNTA SOLDÁVEL, FORNECIDO E INSTALADO EM RAMAL DE DESCARGA OU EM RAMAL DE ESGOTO SANITÁRIO. AF_08/2022 | SINAPI | UN | 1 | 4.57 | 12.07 | 0 | 0 | 4.72 | 21.36 | 21.36
3.13.7 | COM--43814563 | Válvula de Admissão de Ar (VAA) - 6UH - Fornecimento e Instalação | Composições Próprias | UN | 1 | 25.75 | 119.5 | 0 | 0 | 41.18 | 186.43 | 186.43
3.13.8 | 89707 | CAIXA SIFONADA, PVC, DN 100 X 100 X 50 MM, JUNTA ELÁSTICA, FORNECIDA E INSTALADA EM RAMAL DE DESCARGA OU EM RAMAL DE ESGOTO SANITÁRIO. AF_08/2022 | SINAPI | UN | 1 | 11.08 | 27.25 | 0 | 0 | 10.87 | 49.2 | 49.2
3.13.9 | 89724 | JOELHO 90 GRAUS, PVC, SERIE NORMAL, ESGOTO PREDIAL, DN 40 MM, JUNTA SOLDÁVEL, FORNECIDO E INSTALADO EM RAMAL DE DESCARGA OU RAMAL DE ESGOTO SANITÁRIO. AF_08/2022 | SINAPI | UN | 2 | 3.52 | 3.71 | 0 | 0 | 2.05 | 9.28 | 18.56
3.13.10 | 89801 | JOELHO 90 GRAUS, PVC, SERIE NORMAL, ESGOTO PREDIAL, DN 50 MM, JUNTA ELÁSTICA, FORNECIDO E INSTALADO EM PRUMADA DE ESGOTO SANITÁRIO OU VENTILAÇÃO. AF_08/2022 | SINAPI | UN | 2 | 0.94 | 8.71 | 0 | 0 | 2.74 | 12.39 | 24.78
3.13.11 | 89866 | JOELHO 90 GRAUS, PVC, SOLDÁVEL, DN 25MM, INSTALADO EM DRENO DE AR-CONDICIONADO - FORNECIMENTO E INSTALAÇÃO. AF_08/2022 | SINAPI | UN | 4 | 3.06 | 1.89 | 0 | 0 | 1.4 | 6.35 | 25.4
3.13.12 | 89825 | TE, PVC, SERIE NORMAL, ESGOTO PREDIAL, DN 50 X 50 MM, JUNTA ELÁSTICA, FORNECIDO E INSTALADO EM PRUMADA DE ESGOTO SANITÁRIO OU VENTILAÇÃO. AF_08/2022 | SINAPI | UN | 1 | 1.26 | 15.88 | 0 | 0 | 4.86 | 22 | 22
3.13.13 | 89744 | JOELHO 90 GRAUS, PVC, SERIE NORMAL, ESGOTO PREDIAL, DN 100 MM, JUNTA ELÁSTICA, FORNECIDO E INSTALADO EM RAMAL DE DESCARGA OU RAMAL DE ESGOTO SANITÁRIO. AF_08/2022 | SINAPI | UN | 1 | 5.35 | 18.87 | 0 | 0 | 6.87 | 31.09 | 31.09
3.13.14 | 89730 | CURVA LONGA 90 GRAUS, PVC, SERIE NORMAL, ESGOTO PREDIAL, DN 40 MM, JUNTA SOLDÁVEL, FORNECIDO E INSTALADO EM RAMAL DE DESCARGA OU RAMAL DE ESGOTO SANITÁRIO. AF_08/2022 | SINAPI | UN | 3 | 3.52 | 8.3 | 0 | 0 | 3.35 | 15.17 | 45.51
3.13.15 | 89812 | CURVA LONGA 90 GRAUS, PVC, SERIE NORMAL, ESGOTO PREDIAL, DN 100 MM, JUNTA ELÁSTICA, FORNECIDO E INSTALADO EM PRUMADA DE ESGOTO SANITÁRIO OU VENTILAÇÃO. AF_08/2022 | SINAPI | UN | 2 | 6.03 | 66.63 | 0 | 0 | 20.6 | 93.26 | 186.52
3.13.16 | 89813 | LUVA SIMPLES, PVC, SERIE NORMAL, ESGOTO PREDIAL, DN 50 MM, JUNTA ELÁSTICA, FORNECIDO E INSTALADO EM PRUMADA DE ESGOTO SANITÁRIO OU VENTILAÇÃO. AF_08/2022 | SINAPI | UN | 1 | 0.61 | 4.41 | 0 | 0 | 1.42 | 6.44 | 6.44
3.13.17 | 89714 | TUBO PVC, SERIE NORMAL, ESGOTO PREDIAL, DN 100 MM, FORNECIDO E INSTALADO EM RAMAL DE DESCARGA OU RAMAL DE ESGOTO SANITÁRIO. AF_08/2022 | SINAPI | M | 56.1 | 12.35 | 15.07 | 0 | 0 | 7.77 | 35.19 | 1974.16
3.14 | Instalações Elétricas | [10 empty] | 32016.46
3.14.1 | COMP-194107 | Luminária a LED tipo plafon 60x60cm 48w. Completa, com driver multitensão (100-250V) integrados à luminária. 30.000h de uso. | Composições Próprias | Un | 5 | 3.97 | 0 | 0 | 199 | 57.54 | 260.51 | 1302.55
3.14.2 | COMP-488982 | Luminária a LED tipo plafon 30x30cm 36w. Completa, com driver multitensão (100-250V) integrados à luminária. 30.000h de uso. | Composições Próprias | Un | 9 | 3.97 | 0 | 49 | 0 | 15.02 | 67.99 | 611.91
3.14.3 | 060680 | LUMINARIA DE EMERGENCIA 30 LEDS BIVOLT LDE INTELBRAS | SBC | UN | 2 | 3.49 | 27.89 | 0 | 0 | 8.9 | 40.28 | 80.56
3.14.4 | 060222 | LUMINARIA INDUSTRIAL PENDENTE LED HIGH BAY LIGHT 200W | SBC | UN | 9 | 30.81 | 399.99 | 0 | 0 | 122.13 | 552.93 | 4976.37
3.14.5 | 060062 | LUMINARIA DE EMERGENCIA 2XLED 1200 BATERIA SELADA SEGURIMAX | SBC | UN | 1 | 30.81 | 157.09 | 0 | 0 | 53.27 | 241.17 | 241.17
3.14.6 | 104476 | COMPOSIÇÃO PARAMÉTRICA DE PONTO ELÉTRICO DE TOMADA DE USO ESPECÍFICO 2P+T (20A/250V) EM EDIFÍCIO RESIDENCIAL COM ELETRODUTO EMBUTIDO EM RASGOS NAS PAREDES, INCLUSO TOMADA, ELETRODUTO, CABO, RASGO, QUEBRA E CHUMBAMENTO (EXCETO CHUVEIRO). AF_11/2022 | SINAPI | UN | 3 | 68.64 | 70.64 | 0 | 0 | 39.49 | 178.77 | 536.31
3.14.7 | 104481 | COMPOSIÇÃO PARAMÉTRICA DE PONTO ELÉTRICO DE TOMADA PARA CHUVEIRO (20A/250V) EM EDIFÍCIO RESIDENCIAL COM ELETRODUTO EMBUTIDO EM RASGOS NAS PAREDES, INCLUSO TOMADA, ELETRODUTO, CABO, RASGO, QUEBRA E CHUMBAMENTO. AF_11/2022 | SINAPI | UN | 1 | 102.92 | 170.29 | 0 | 0 | 77.46 | 350.67 | 350.67
3.14.8 | 104475 | COMPOSIÇÃO PARAMÉTRICA DE PONTO ELÉTRICO DE TOMADA DE USO GERAL 2P+T (10A/250V) EM EDIFÍCIO RESIDENCIAL COM ELETRODUTO EMBUTIDO EM RASGOS NAS PAREDES, INCLUSO TOMADA, ELETRODUTO, CABO, RASGO, QUEBRA E CHUMBAMENTO. AF_11/2022 | SINAPI | UN | 3 | 49.56 | 62.19 | 0 | 0 | 31.68 | 143.43 | 430.29
3.14.9 | S93142S | Ponto de tomada residencial incluindo tomada (2 módulos) 10a/250v, caixa elétrica, eletroduto, cabo, rasgo, quebra e chumbamento. af_01/2016 | ORSE | un | 8 | 83.9 | 100.46 | 0 | 0 | 52.27 | 236.63 | 1893.04
3.14.10 | 101879 | QUADRO DE DISTRIBUIÇÃO DE ENERGIA EM CHAPA DE AÇO GALVANIZADO, DE EMBUTIR, COM BARRAMENTO TRIFÁSICO, PARA 24 DISJUNTORES DIN 100A - FORNECIMENTO E INSTALAÇÃO. AF_10/2020 | SINAPI | UN | 1 | 18.96 | 643.66 | 0 | 0 | 187.85 | 850.47 | 850.47
3.14.11 | 104473 | COMPOSIÇÃO PARAMÉTRICA DE PONTO ELÉTRICO DE ILUMINAÇÃO, COM INTERRUPTOR SIMPLES, EM EDIFÍCIO RESIDENCIAL COM ELETRODUTO EMBUTIDO EM RASGOS NAS PAREDES, INCLUSO TOMADA, ELETRODUTO, CABO, RASGO E CHUMBAMENTO (SEM LUMINÁRIA E LÂMPADA). AF_11/2022 | SINAPI | UN | 4 | 60.81 | 65.25 | 0 | 0 | 35.74 | 161.8 | 647.2
3.14.12 | 00011250 | CAIXA DE PASSAGEM/ LUZ / TELEFONIA, DE EMBUTIR, EM CHAPA DE ACO GALVANIZADO, DIMENSOES 20 X 20 X *12* CM (PADRAO CONCESSIONARIA LOCAL) | SINAPI | UN | 1 | 0 | 73.7 | 0 | 0 | 20.89 | 94.59 | 94.59
3.14.13 | 93660 | DISJUNTOR BIPOLAR TIPO DIN, CORRENTE NOMINAL DE 10A - FORNECIMENTO E INSTALAÇÃO. AF_10/2020 | SINAPI | UN | 4 | 2.24 | 64.9 | 0 | 0 | 19.03 | 86.17 | 344.68
3.14.14 | 93661 | DISJUNTOR BIPOLAR TIPO DIN, CORRENTE NOMINAL DE 16A - FORNECIMENTO E INSTALAÇÃO. AF_10/2020 | SINAPI | UN | 3 | 3.03 | 64.91 | 0 | 0 | 19.26 | 87.2 | 261.6
3.14.15 | 93665 | DISJUNTOR BIPOLAR TIPO DIN, CORRENTE NOMINAL DE 40A - FORNECIMENTO E INSTALAÇÃO. AF_10/2020 | SINAPI | UN | 1 | 8.62 | 65.18 | 0 | 0 | 20.92 | 94.72 | 94.72
3.14.16 | 93653 | DISJUNTOR MONOPOLAR TIPO DIN, CORRENTE NOMINAL DE 10A - FORNECIMENTO E INSTALAÇÃO. AF_10/2020 | SINAPI | UN | 2 | 1.11 | 11.92 | 0 | 0 | 3.69 | 16.72 | 33.44
3.14.17 | 93653 | DISJUNTOR MONOPOLAR TIPO DIN, CORRENTE NOMINAL DE 10A - FORNECIMENTO E INSTALAÇÃO. AF_10/2020 | SINAPI | UN | 2 | 1.11 | 11.92 | 0 | 0 | 3.69 | 16.72 | 33.44
3.14.18 | 93654 | DISJUNTOR MONOPOLAR TIPO DIN, CORRENTE NOMINAL DE 16A - FORNECIMENTO E INSTALAÇÃO. AF_10/2020 | SINAPI | UN | 3 | 1.51 | 11.92 | 0 | 0 | 3.81 | 17.24 | 51.72
3.14.19 | 00039244 | ELETRODUTO PVC FLEXIVEL CORRUGADO, REFORCADO, COR LARANJA, DE 25 MM, PARA LAJES E PISOS | SINAPI | M | 152.92 | 0 | 4.31 | 0 | 0 | 1.22 | 5.53 | 845.65
3.14.20 | INS-071899 | Interruptor Diferencial Residual - 4p 100a - 30ma | Composições Próprias | un | 1 | 0 | 0 | 0 | 150 | 42.53 | 192.53 | 192.53
3.14.21 | COM-77815485 | ILUMINAÇÃO - REFLETOR EXTERNO RGB 100W | Composições Próprias | UN | 5 | 47.41 | 41.52 | 0 | 0 | 25.21 | 114.14 | 570.7
3.14.22 | 91927 | CABO DE COBRE FLEXÍVEL ISOLADO, 2,5 MM², ANTI-CHAMA 0,6/1,0 KV, PARA CIRCUITOS TERMINAIS - FORNECIMENTO E INSTALAÇÃO. AF_12/2015 | SINAPI | M | 186.7 | 0.95 | 3.38 | 0 | 0 | 1.23 | 5.56 | 1038.05
3.14.23 | 91925 | CABO DE COBRE FLEXÍVEL ISOLADO, 1,5 MM², ANTI-CHAMA 0,6/1,0 KV, PARA CIRCUITOS TERMINAIS - FORNECIMENTO E INSTALAÇÃO. AF_12/2015 | SINAPI | M | 240 | 0.76 | 2.43 | 0 | 0 | 0.9 | 4.09 | 981.6
3.14.24 | COMP-747559 | Rede de aterramento unidade 4 promotorias | Composições Próprias | Un | 1 | 334.95 | 11782.85 | 0 | 0 | 3435.4 | 15553.2 | 15553.2
3.15 | Drenagem | [10 empty] | 3352.85
3.15.1 | 94229 | CALHA EM CHAPA DE AÇO GALVANIZADO NÚMERO 24, DESENVOLVIMENTO DE 100 CM, INCLUSO TRANSPORTE VERTICAL. AF_07/2019 | SINAPI | M | 8.87 | 18.8 | 150.02 | 0.01 | 0 | 47.86 | 216.69 | 1922.04
3.15.2 | 91789 | (COMPOSIÇÃO REPRESENTATIVA) DO SERVIÇO DE INSTALAÇÃO DE TUBOS DE PVC, SÉRIE R, ÁGUA PLUVIAL, DN 75 MM (INSTALADO EM RAMAL DE ENCAMINHAMENTO, OU CONDUTORES VERTICAIS), INCLUSIVE CONEXÕES, CORTE E FIXAÇÕES, PARA PRÉDIOS. AF_10/2015 | SINAPI | M | 19.35 | 5.48 | 39.37 | 0 | 0 | 12.71 | 57.56 | 1113.79
3.15.3 | 89522 | JOELHO 90 GRAUS, PVC, SERIE R, ÁGUA PLUVIAL, DN 75 MM, JUNTA ELÁSTICA, FORNECIDO E INSTALADO EM RAMAL DE ENCAMINHAMENTO. AF_06/2022 | SINAPI | UN | 6 | 2.6 | 25.21 | 0 | 0 | 7.88 | 35.69 | 214.14
3.15.4 | 054047 | RALO ABACAXI FERRO FUNDIDO 75mm | SBC | UN | 2 | 28.78 | 11.3 | 0 | 0 | 11.36 | 51.44 | 102.88
3.16 | Rede lógica e CFTV | [10 empty] | 12920.85
3.16.1 | 98307 | TOMADA DE REDE RJ45 - FORNECIMENTO E INSTALAÇÃO. AF_11/2019 | SINAPI | UN | 4 | 6.57 | 44.54 | 0 | 0 | 14.49 | 65.6 | 262.4
3.16.2 | 101795 | CAIXA ENTERRADA PARA INSTALAÇÕES TELEFÔNICAS TIPO R1, EM ALVENARIA COM BLOCOS DE CONCRETO, DIMENSÕES INTERNAS: 0,35X0,60X0,60 M, EXCLUINDO TAMPÃO. AF_12/2020 | SINAPI | UN | 1 | 158.68 | 343.84 | 5.82 | 0.5 | 144.26 | 653.1 | 653.1
3.16.3 | 00039601 | CONECTOR / TOMADA FEMEA RJ 45, CATEGORIA 6 (CAT 6) PARA CABOS | SINAPI | UN | 8 | 0 | 34.25 | 0 | 0 | 9.71 | 43.96 | 351.68
3.16.4 | 98297 | CABO ELETRÔNICO CATEGORIA 6, INSTALADO EM EDIFICAÇÃO INSTITUCIONAL - FORNECIMENTO E INSTALAÇÃO. AF_11/2019 | SINAPI | M | 14.96 | 0.13 | 8.63 | 0 | 0 | 2.48 | 11.24 | 168.15
3.16.5 | 91862 | ELETRODUTO RÍGIDO ROSCÁVEL, PVC, DN 20 MM (1/2"), PARA CIRCUITOS TERMINAIS, INSTALADO EM FORRO - FORNECIMENTO E INSTALAÇÃO. AF_12/2015 | SINAPI | M | 10.63 | 3.28 | 5.48 | 0 | 0 | 2.48 | 11.24 | 119.48
3.16.6 | 91887 | CURVA 90 GRAUS PARA ELETRODUTO, PVC, ROSCÁVEL, DN 20 MM (1/2"), PARA CIRCUITOS TERMINAIS, INSTALADA EM FORRO - FORNECIMENTO E INSTALAÇÃO. AF_12/2015 | SINAPI | UN | 2 | 3.98 | 3.55 | 0 | 0 | 2.13 | 9.66 | 19.32
3.16.7 | INS-50621989 | Switch 24 portas PoE 10G camada 3 (12 portas Rj45 2.5Gbe PoE+, 12 portas Rj45 1Gbe PoE+, 2 portas SFP+ 10G, Throughput Total Non-Blocking de 62 Gbps, Capacidade de Switching 124Gbps, Taxa de Encaminhamento 92Mpp), Tela Touch Modelo Ref. - Ubiquiti / USWEnterprise-24-PoE-BR | Composições Próprias | un. | 1 | 0 | 5999 | 0 | 0 | 1700.72 | 7699.72 | 7699.72
3.16.8 | INS-81908191 | Ponto de acesso indoor WiFi 6 (802.11n/ax, MIMO 2,4GHz 2x2 e 5GHz 4x4, Throughput Agregado de 5.3 Gbps) Antena integrada, alimentação PoE, 300 clientes simultâneos, QoS com restrição de banda por usuário, proteção IP54. Modelo Ref. - Ubiquiti / U6-Pro | Composições Próprias | UN. | 1 | 0 | 1229 | 0 | 0 | 348.42 | 1577.42 | 1577.42
3.16.9 | INS-53608203 | Transceiver 10Gbps MultiMode (conector tipo LC, Comprimento de Onda TX / RX 850nm) Modelo Ref. - Ubiquiti / UACCOM-MM-10G-D | Composições Próprias | UN. | 2 | 0 | 535.84 | 0 | 0 | 151.91 | 687.75 | 1375.5
3.16.10 | INS-08291852 | Par de Transceiver 1Gbps SingleMode (conector tipo LC simplex, Comprimento de Onda TX 1310nm / 1550nm Comprimento de Onda RX 1550nm / 1310nm Modelo Ref. - Ubiquiti / UACCOM-SM-1G-S | Composições Próprias | UN. | 2 | 0 | 230.87 | 0 | 0 | 65.45 | 296.32 | 592.64
3.16.11 | INS-96711601 | Cordão de Fibra SigleMode Simplex 3.0mm Conector LC-UPC / SC-UPC Comprimento 10mt Modelo Ref. FibrasNet - PATCH CORD LC/UPC SC/UPC SX-SM 10MT | Composições Próprias | UN | 2 | 0 | 25.9 | 0 | 0 | 7.34 | 33.24 | 66.48
3.16.12 | INS-58968264 | Cordão de Fibra SigleMode Simplex 3.0mm Conector LC-UPC / SC-UPC Comprimento 2mt Modelo Ref. 2flex - 2F-FPCLUSU-2M | Composições Próprias | UN. | 2 | 0 | 13.62 | 0 | 0 | 3.86 | 17.48 | 34.96
3.17 | Revestimentos | [10 empty] | 57044.7
3.17.1 | Revestimento interno | [10 empty] | 6648.8
3.17.1.1 | 87879 | CHAPISCO APLICADO EM ALVENARIAS E ESTRUTURAS DE CONCRETO INTERNAS, COM COLHER DE PEDREIRO. ARGAMASSA TRAÇO 1:3 COM PREPARO EM BETONEIRA 400L. AF_10/2022 | SINAPI | M2 | 93.52 | 1.61 | 2.04 | 0.01 | 0 | 1.04 | 4.7 | 439.54
3.17.1.2 | 89173 | (COMPOSIÇÃO REPRESENTATIVA) DO SERVIÇO DE EMBOÇO/MASSA ÚNICA, APLICADO MANUALMENTE, TRAÇO 1:2:8, EM BETONEIRA DE 400L, PAREDES INTERNAS, COM EXECUÇÃO DE TALISCAS, EDIFICAÇÃO HABITACIONAL UNIFAMILIAR (CASAS) E EDIFICAÇÃO PÚBLICA PADRÃO. AF_12/2014 | SINAPI | M2 | 72.47 | 12.01 | 24.02 | 0.07 | 0.05 | 10.25 | 46.4 | 3362.61
3.17.1.3 | 87550 | EMBOÇO, PARA RECEBIMENTO DE CERÂMICA, EM ARGAMASSA TRAÇO 1:2:8, PREPARO MANUAL, APLICADO MANUALMENTE EM FACES INTERNAS DE PAREDES, PARA AMBIENTE COM ÁREA ENTRE 5M2 E 10M2, ESPESSURA DE 10MM, COM EXECUÇÃO DE TALISCAS. AF_06/2014 | SINAPI | M2 | 21.05 | 9.12 | 13.37 | 0 | 0 | 6.38 | 28.87 | 607.71
3.17.1.4 | 87275 | REVESTIMENTO CERÂMICO PARA PAREDES INTERNAS COM PLACAS TIPO ESMALTADA EXTRA DE DIMENSÕES 33X45 CM APLICADAS EM AMBIENTES DE ÁREA MAIOR QUE 5 M² A MEIA ALTURA DAS PAREDES. AF_06/2014 | SINAPI | M2 | 22.52 | 23.14 | 54.32 | 0 | 0 | 21.96 | 99.42 | 2238.94
3.17.2 | Revestimento externo | [10 empty] | 50395.9
3.17.2.1 | S05057 | Revestimento metálico em alumínio composto (Alucobond), e=0,3mm, pintura Kaynar 500 composta por seis camadas, inclusive estrutura metálica auxiliar em perfil de viga "U" de 2" - fornecimento e montagem | ORSE | m2 | 71.55 | 0 | 0 | 0 | 505.25 | 143.24 | 648.49 | 46399.46
3.17.2.2 | 87905 | CHAPISCO APLICADO EM ALVENARIA (COM PRESENÇA DE VÃOS) E ESTRUTURAS DE CONCRETO DE FACHADA, COM COLHER DE PEDREIRO. ARGAMASSA TRAÇO 1:3 COM PREPARO EM BETONEIRA 400L. AF_10/2022 | SINAPI | M2 | 74.38 | 3.66 | 2.04 | 0.01 | 0 | 1.62 | 7.33 | 545.21
3.17.2.3 | 89173 | (COMPOSIÇÃO REPRESENTATIVA) DO SERVIÇO DE EMBOÇO/MASSA ÚNICA, APLICADO MANUALMENTE, TRAÇO 1:2:8, EM BETONEIRA DE 400L, PAREDES INTERNAS, COM EXECUÇÃO DE TALISCAS, EDIFICAÇÃO HABITACIONAL UNIFAMILIAR (CASAS) E EDIFICAÇÃO PÚBLICA PADRÃO. AF_12/2014 | SINAPI | M2 | 74.38 | 12.01 | 24.02 | 0.07 | 0.05 | 10.25 | 46.4 | 3451.23
3.18 | Forro | [10 empty] | 15837.97
3.18.1 | S04449 | Forro de pvc, em réguas de 10 ou 20 cm, aplicado, inclusive estrutura para fixação (perfis em PVC) marca Araforros ou similar, instalado - Rev 06_10/2021 | ORSE | m2 | 149.49 | 0 | 0 | 0 | 70 | 19.85 | 89.85 | 13431.68
3.18.2 | COM-51842817 | Forro Gesso Removivel Com Pelicula De Pvc Gypclean 625 x 625 x 8mm - completo - fornecimento e instalação | Composições Próprias | m² | 19.6 | 0 | 95.65 | 0 | 0 | 27.12 | 122.77 | 2406.29
3.19 | Esquadrias, soleiras e peitoris | [10 empty] | 21057.41
3.19.1 | 000130 | RODAPES, SOLEIRAS E PEITORIS | SBC | - | 11.4 | 1.16 | 72.4 | 0 | 0 | 20.85 | 94.41 | 1076.27
3.19.2 | 023390 | FORNECIMENTO JANELA ALUMINIO MAXIM-AIR CONVENCIONAL | SBC | M2 | 2.77 | 53.05 | 737.9 | 0 | 0 | 224.23 | 1015.18 | 2812.05
3.19.3 | COMP-648626 | PELICULA ADESIVA APLICADA EM VIDROS-TIPO INSULFILM ANTI-VANDALISMO | Composições Próprias | m² | 9.48 | 15.71 | 90 | 0 | 0 | 29.97 | 135.68 | 1286.25
3.19.4 | COM-23920855 | Box de vidro temperado 8 mm . Sendo 1 fixo e um móvel. Instalado com kit cromado e película de segurança na porta. | Composições Próprias | m² | 2.63 | 0 | 675 | 0 | 0 | 191.36 | 866.36 | 2278.53
3.19.5 | 91341 | PORTA EM ALUMÍNIO DE ABRIR TIPO VENEZIANA COM GUARNIÇÃO, FIXAÇÃO COM PARAFUSOS - FORNECIMENTO E INSTALAÇÃO. AF_12/2019 | SINAPI | M2 | 1.68 | 8.39 | 592.66 | 0 | 0 | 170.4 | 771.45 | 1296.04
3.19.6 | 102181 | INSTALAÇÃO DE VIDRO TEMPERADO, E = 10 MM, ENCAIXADO EM PERFIL U. AF_01/2021_PS | SINAPI | M2 | 9.48 | 38.92 | 787.46 | 0 | 0 | 234.28 | 1060.66 | 10055.06
3.19.7 | 90791 | KIT DE PORTA-PRONTA DE MADEIRA EM ACABAMENTO MELAMÍNICO BRANCO, FOLHA PESADA OU SUPERPESADA, 80X210CM, FIXAÇÃO COM PREENCHIMENTO PARCIAL DE ESPUMA EXPANSIVA - FORNECIMENTO E INSTALAÇÃO. AF_12/2019 | SINAPI | UN | 1 | 16.41 | 1017.51 | 0 | 0 | 293.12 | 1327.04 | 1327.04
3.19.8 | 90795 | KIT DE PORTA-PRONTA DE MADEIRA EM ACABAMENTO MELAMÍNICO BRANCO, FOLHA LEVE OU MÉDIA, E BATENTE METÁLICO, 70X210CM, FIXAÇÃO COM ARGAMASSA - FORNECIMENTO E INSTALAÇÃO. AF_12/2019 | SINAPI | UN | 1 | 45.4 | 676.2 | 0 | 0 | 204.57 | 926.17 | 926.17
3.20 | Pintura | [10 empty] | 3757.61
3.20.1 | 88485 | APLICAÇÃO DE FUNDO SELADOR ACRÍLICO EM PAREDES, UMA DEMÃO. AF_06/2014 | SINAPI | M2 | 167.9 | 0.78 | 1.01 | 0 | 0 | 0.51 | 2.3 | 386.17
3.20.2 | 88495 | APLICAÇÃO E LIXAMENTO DE MASSA LÁTEX EM PAREDES, UMA DEMÃO. AF_06/2014 | SINAPI | M2 | 167.9 | 4.73 | 2.94 | 0 | 0 | 2.17 | 9.84 | 1652.14
3.20.3 | 88489 | APLICAÇÃO MANUAL DE PINTURA COM TINTA LÁTEX ACRÍLICA EM PAREDES, DUAS DEMÃOS. AF_06/2014 | SINAPI | M2 | 167.9 | 3.79 | 4.19 | 0 | 0 | 2.26 | 10.24 | 1719.3
3.21 | Louças, aparelhos e metais | [10 empty] | 2929.69
3.21.1 | 100878 | VASO SANITÁRIO SIFONADO COM CAIXA ACOPLADA, LOUÇA BRANCA - PADRÃO ALTO - FORNECIMENTO E INSTALAÇÃO. AF_01/2020 | SINAPI | UN | 1 | 28.15 | 525.57 | 0 | 0 | 156.98 | 710.7 | 710.7
3.21.2 | 00000377 | ASSENTO SANITARIO DE PLASTICO, TIPO CONVENCIONAL | SINAPI | UN | 1 | 0 | 36.5 | 0 | 0 | 10.35 | 46.85 | 46.85
3.21.3 | 95546 | KIT DE ACESSORIOS PARA BANHEIRO EM METAL CROMADO, 5 PECAS, INCLUSO FIXAÇÃO. AF_01/2020 | SINAPI | UN | 1 | 37.4 | 65.89 | 0 | 0 | 29.28 | 132.57 | 132.57
3.21.4 | 100860 | CHUVEIRO ELÉTRICO COMUM CORPO PLÁSTICO, TIPO DUCHA ? FORNECIMENTO E INSTALAÇÃO. AF_01/2020 | SINAPI | UN | 1 | 8.8 | 74.3 | 0 | 0 | 23.56 | 106.66 | 106.66
3.21.5 | 93441 | BANCADA GRANITO CINZA 150 X 60 CM, COM CUBA DE EMBUTIR DE AÇO, VÁLVULA AMERICANA EM METAL, SIFÃO FLEXÍVEL EM PVC, ENGATE FLEXÍVEL 30 CM, TORNEIRA CROMADA LONGA, DE PAREDE, 1/2? OU 3/4?, P/ COZINHA, PADRÃO POPULAR - FORNEC. E INSTALAÇÃO. AF_01/2020 | SINAPI | UN | 1 | 62.17 | 981.75 | 0 | 0 | 295.95 | 1339.87 | 1339.87
3.21.6 | COMP-188861 | LAVATÓRIO LOUÇA BRANCA SUSPENSO, *45 X *35CM OU EQUIVALENTE, PARA PNE, FORNECIMENTO E INSTALAÇÃO. | Composições Próprias | un | 1 | 13.28 | 44.02 | 0 | 200 | 72.94 | 330.24 | 330.24
3.21.7 | 86915 | TORNEIRA CROMADA DE MESA, 1/2? OU 3/4?, PARA LAVATÓRIO, PADRÃO MÉDIO - FORNECIMENTO E INSTALAÇÃO. AF_01/2020 | SINAPI | UN | 1 | 1.88 | 139.21 | 0 | 0 | 40 | 181.09 | 181.09
3.21.8 | 86882 | SIFÃO DO TIPO GARRAFA/COPO EM PVC 1.1/4 X 1.1/2? - FORNECIMENTO E INSTALAÇÃO. AF_01/2020 | SINAPI | UN | 2 | 2.66 | 15.46 | 0 | 0 | 5.14 | 23.26 | 46.52
3.21.9 | 86885 | ENGATE FLEXÍVEL EM PLÁSTICO BRANCO, 1/2? X 40CM - FORNECIMENTO E INSTALAÇÃO. AF_01/2020 | SINAPI | UN | 3 | 3 | 6.14 | 0 | 0 | 2.59 | 11.73 | 35.19
3.22 | Pavimentação interna | [10 empty] | 5987.69
3.22.1 | 87700 | CONTRAPISO EM ARGAMASSA TRAÇO 1:4 (CIMENTO E AREIA), PREPARO MECÂNICO COM BETONEIRA 400 L, APLICADO EM ÁREAS SECAS SOBRE LAJE, NÃO ADERIDO, ACABAMENTO NÃO REFORÇADO, ESPESSURA 6CM. AF_07/2021 | SINAPI | M2 | 19.6 | 10.96 | 41.42 | 0.14 | 0.09 | 14.91 | 67.52 | 1323.39
3.22.2 | 87250 | REVESTIMENTO CERÂMICO PARA PISO COM PLACAS TIPO ESMALTADA EXTRA DE DIMENSÕES 45X45 CM APLICADA EM AMBIENTES DE ÁREA ENTRE 5 M2 E 10 M2. AF_06/2014 | SINAPI | M2 | 2.75 | 12.01 | 49.6 | 0 | 0 | 17.47 | 79.08 | 217.47
3.22.3 | 88650 | RODAPÉ CERÂMICO DE 7CM DE ALTURA COM PLACAS TIPO ESMALTADA EXTRA DE DIMENSÕES 60X60CM. AF_06/2014 | SINAPI | M | 22.3 | 2.01 | 16.1 | 0 | 0 | 5.13 | 23.24 | 518.25
3.22.4 | 87262 | REVESTIMENTO CERÂMICO PARA PISO COM PLACAS TIPO PORCELANATO DE DIMENSÕES 60X60 CM APLICADA EM AMBIENTES DE ÁREA ENTRE 5 M² E 10 M². AF_06/2014 | SINAPI | M2 | 16.85 | 16.8 | 164.85 | 0 | 0 | 51.5 | 233.15 | 3928.58
3.23 | Instalação de combate a incêndio | [10 empty] | 1124.43
3.23.1 | 101907 | EXTINTOR DE INCÊNDIO PORTÁTIL COM CARGA DE CO2 DE 6 KG, CLASSE BC - FORNECIMENTO E INSTALAÇÃO. AF_10/2020_PE | SINAPI | UN | 1 | 12.71 | 631.42 | 0 | 0 | 182.61 | 826.74 | 826.74
3.23.2 | 101905 | EXTINTOR DE INCÊNDIO PORTÁTIL COM CARGA DE ÁGUA PRESSURIZADA DE 10 L, CLASSE A - FORNECIMENTO E INSTALAÇÃO. AF_10/2020_PE | SINAPI | UN | 1 | 12.71 | 185.17 | 0 | 0 | 56.1 | 253.98 | 253.98
3.23.3 | 180051 | PINTURA FAIXA DEMARCACAO AVISO EM PISO-(0,4m2)-EXTINTORES | SBC | UN | 1 | 3.83 | 0.67 | 0 | 0 | 1.28 | 5.78 | 5.78
3.23.4 | 055034 | PLACA FOTOLUMINESCENTE EXTINTOR INCENDIO PVC 2mm 20x20cm | SBC | UN | 1 | 3.49 | 9.9 | 0 | 0 | 3.8 | 17.19 | 17.19
3.23.5 | MPAM - INC - 001 | SUPORTE DE PAREDE PARA EXTINTOR | SBC | UN | 1 | 1.16 | 15 | 0 | 0 | 4.58 | 20.74 | 20.74
3.24 | Acessórios | [10 empty] | 204.36
3.24.1 | 190464 | ESPELHO CRISTAL 4mm COM MOLDURA DE ALUMINIO | SBC | M2 | 0.41 | 19.14 | 369.21 | 0 | 0 | 110.1 | 498.45 | 204.36
3.25 | Condicionadores de ar | [10 empty] | 7009.16
3.25.1 | 103247 | AR CONDICIONADO SPLIT INVERTER, HI-WALL (PAREDE), 12000 BTU/H, CICLO FRIO - FORNECIMENTO E INSTALAÇÃO. AF_11/2021_PE | SINAPI | UN | 2 | 91.26 | 80.2 | 2559.03 | 0 | 774.09 | 3504.58 | 7009.16
4 | ÁREA EXTERNA | [10 empty] | 120812.49
4.1 | COBERTURA CANCELAS | [10 empty] | 2458.71
4.1.1 | COM-01839729 | cobertura em policarbonato para cancelas | Composições Próprias | UN. | 3 | 216 | 422.53 | 0 | 0.01 | 181.03 | 819.57 | 2458.71
4.2 | Pavimentação externa | [10 empty] | 77934.32
4.2.1 | 93358 | ESCAVAÇÃO MANUAL DE VALA COM PROFUNDIDADE MENOR OU IGUAL A 1,30 M. AF_02/2021 | SINAPI | M3 | 3.64 | 46.91 | 0 | 0 | 0 | 13.3 | 60.21 | 219.16
4.2.2 | 069002 | REATERRO DE VALA DE DUTOS 0,60x0,50x1,00m MATERIAL DA OBRA | SBC | M | 6.07 | 5.51 | 0 | 0 | 0 | 1.56 | 7.07 | 42.91
4.2.3 | 101859 | REASSENTAMENTO DE BLOCOS SEXTAVADO PARA PISO INTERTRAVADO, ESPESSURA DE 8 CM, EM VIA/ESTACIONAMENTO, COM REAPROVEITAMENTO DOS BLOCOS SEXTAVADO - INCLUSO RETIRADA E COLOCAÇÃO DO MATERIAL. AF_12/2020 | SINAPI | M2 | 6.07 | 13.65 | 6.74 | 0.03 | 0 | 5.79 | 26.21 | 159.09
4.2.4 | 92403 | EXECUÇÃO DE PAVIMENTO EM PISO INTERTRAVADO, COM BLOCO 16 FACES DE 22 X 11 CM, ESPESSURA 6 CM. AF_10/2022 | SINAPI | M2 | 239.47 | 4.18 | 63.88 | 0.11 | 0 | 19.33 | 87.5 | 20953.63
4.2.5 | 94994 | EXECUÇÃO DE PASSEIO (CALÇADA) OU PISO DE CONCRETO COM CONCRETO MOLDADO IN LOCO, FEITO EM OBRA, ACABAMENTO CONVENCIONAL, ESPESSURA 8 CM, ARMADO. AF_08/2022 | SINAPI | M2 | 274.86 | 13.99 | 89.5 | 0.07 | 0.08 | 29.38 | 133.02 | 36561.88
4.2.6 | 94268 | GUIA (MEIO-FIO) E SARJETA CONJUGADOS DE CONCRETO, MOLDADA IN LOCO EM TRECHO CURVO COM EXTRUSORA, 45 CM BASE (15 CM BASE DA GUIA + 30 CM BASE DA SARJETA) X 22 CM ALTURA. AF_06/2016 | SINAPI | M | 87.35 | 13.66 | 48.64 | 0.87 | 0 | 17.91 | 81.08 | 7082.34
4.2.7 | 102498 | PINTURA DE MEIO-FIO COM TINTA BRANCA A BASE DE CAL (CAIAÇÃO). AF_05/2021 | SINAPI | M | 87.35 | 0.77 | 0.31 | 0 | 0 | 0.31 | 1.39 | 121.42
4.2.8 | 102492 | PINTURA DE PISO COM TINTA ACRÍLICA, APLICAÇÃO MANUAL, 3 DEMÃOS, INCLUSO FUNDO PREPARADOR. AF_05/2021 | SINAPI | M2 | 105.22 | 7.6 | 5.66 | 0 | 0 | 3.76 | 17.02 | 1790.84
4.2.9 | 102501 | PINTURA DE FAIXA DE PEDESTRE OU ZEBRADA COM TINTA ACRÍLICA, E = 30 CM, APLICAÇÃO MANUAL. AF_05/2021 | SINAPI | M2 | 37.99 | 9.01 | 3.74 | 0 | 0 | 3.61 | 16.36 | 621.52
4.2.10 | 00006081 | ARGILA OU BARRO PARA ATERRO/REATERRO (COM TRANSPORTE ATE 10 KM) | SINAPI | M3 | 50 | 0 | 77.5 | 0 | 0 | 21.97 | 99.47 | 4973.5
4.2.11 | 4815671 | Reaterro e compactação com soquete vibratório | SICRO NOVO | m³ | 50 | 7.47 | 0 | 2.75 | 0.01 | 2.9 | 13.13 | 656.5
4.2.12 | 102487 | CONCRETO CICLÓPICO FCK = 15MPA, 30% PEDRA DE MÃO EM VOLUME REAL, INCLUSIVE LANÇAMENTO. AF_05/2021 | SINAPI | M3 | 1.28 | 142.02 | 490.27 | 1.15 | 0.82 | 179.81 | 814.07 | 1042.01
4.2.13 | 103914 | EXECUÇÃO DE PISO INDUSTRIAL DE CONCRETO ARMADO, FCK = 20 MPA, ESPESSURA DE 14,0 CM. AF_04/2022 | SINAPI | M2 | 18.06 | 4.97 | 155.06 | 0 | 0 | 45.37 | 205.4 | 3709.52
4.3 | Grades e portões | [10 empty] | 10745.07
4.3.1 | S07970 | Guarda-corpo tubo ferro galvanizado 1 1/2", h=98cm, para fixação em piso (modelo p/cadeirantes) | ORSE | m | 28.4 | 27.78 | 202.75 | 0 | 1.41 | 65.75 | 297.69 | 8454.4
4.3.2 | 100758 | PINTURA COM TINTA ALQUÍDICA DE ACABAMENTO (ESMALTE SINTÉTICO ACETINADO) APLICADA A ROLO OU PINCEL SOBRE SUPERFÍCIES METÁLICAS (EXCETO PERFIL) EXECUTADO EM OBRA (02 DEMÃOS). AF_01/2020 | SINAPI | M2 | 29.83 | 21.59 | 8.39 | 0 | 0 | 8.5 | 38.48 | 1147.86
4.3.3 | 00037562 | PORTAO DE CORRER EM GRADIL FIXO DE BARRA DE FERRO CHATA DE 3 X 1/4" NA VERTICAL, SEM REQUADRO, ACABAMENTO NATURAL, COM TRILHOS E ROLDANAS | SINAPI | M2 | 1 | 0 | 735.04 | 0 | 0 | 208.38 | 943.42 | 943.42
4.3.4 | I08855 | Roldana para portão de ferro de correr (inferior), d=3", com caixa | ORSE | un | 2 | 0 | 70.48 | 0 | 0 | 19.98 | 90.46 | 180.92
4.3.5 | 00006110 | SERRALHEIRO (HORISTA) | SBC | H | 0.75 | 19.18 | 0 | 0 | 0 | 5.44 | 24.62 | 18.47
4.4 | Alvenaria | [10 empty] | 2200.9
4.4.1 | S07763 | Gradil de ferro c/barra chata 2"x1/4" verticais espaç.10cm, montante em perfil seção quadrada de 1" vertical espaç.3 m, barras paralelas horizontais 2"x1/4", incl.portão, mureta h=30cm em alv.bloco e=19cm, chapiscada e rebocada, exclusive pintura | ORSE | m2 | 3.17 | 128.49 | 143.87 | 0.02 | 256.58 | 149.96 | 678.92 | 2152.18
4.4.2 | 88489 | APLICAÇÃO MANUAL DE PINTURA COM TINTA LÁTEX ACRÍLICA EM PAREDES, DUAS DEMÃOS. AF_06/2014 | SINAPI | M2 | 1 | 3.79 | 4.19 | 0 | 0 | 2.26 | 10.24 | 10.24
4.4.3 | 100758 | PINTURA COM TINTA ALQUÍDICA DE ACABAMENTO (ESMALTE SINTÉTICO ACETINADO) APLICADA A ROLO OU PINCEL SOBRE SUPERFÍCIES METÁLICAS (EXCETO PERFIL) EXECUTADO EM OBRA (02 DEMÃOS). AF_01/2020 | SINAPI | M2 | 1 | 21.59 | 8.39 | 0 | 0 | 8.5 | 38.48 | 38.48
4.5 | Paisagismo | [10 empty] | 3915.88
4.5.1 | I042210 | TERRA VEGETAL PARA PLANTIO | SBC | M3 | 0.6 | 0 | 162.85 | 0 | 0 | 46.17 | 209.02 | 125.41
4.5.2 | 103946 | PLANTIO DE GRAMA ESMERALDA OU SÃO CARLOS OU CURITIBANA, EM PLACAS. AF_05/2022 | SINAPI | M2 | 40.04 | 2.47 | 16.49 | 0 | 0 | 5.38 | 24.34 | 974.57
4.5.3 | 00000365 | MUDA DE ARBUSTO FOLHAGEM, SANSAO-DO-CAMPO OU EQUIVALENTE DA REGIAO, H= *50 A 70* CM | SINAPI | UN | 8 | 0 | 97.98 | 0 | 0 | 27.78 | 125.76 | 1006.08
4.5.4 | I38640S | Muda de arbusto, pingo de ouro/ violeteira, h = *10 a 20* cm | ORSE | un | 159 | 0 | 3.1 | 0 | 0 | 0.88 | 3.98 | 632.82
4.5.5 | S12857 | Banco de concreto pré-moldado, sem encosto, dimensão: 1,80x0,60x0,10m confeccionado em forma metálica | ORSE | un | 2 | 137.6 | 284.93 | 29.43 | 6.55 | 129.99 | 588.5 | 1177
4.6 | Identidade visual | [10 empty] | 14274.27
4.6.1 | COMP-467722 | Letras em chapa de aço galvanizado - block-letter - 20cm | Composições Próprias | Un | 79 | 10.07 | 32.74 | 0 | 0 | 12.14 | 54.95 | 4341.05
4.6.2 | COMP-742606 | Logomarca do MPAM, confecionada em ACM, med. Ø 2.750,00mm para a fixação em fachada - Fornecimento e instalação | Composições Próprias | UN | 1 | 0 | 0 | 0 | 1258 | 356.64 | 1614.64 | 1614.64
4.6.3 | S11345 | Sinalização permanente, vertical, com placa de aço (50x80cm) com poste de madeira 3,50m fixado com base de concreto 40x40x50 | ORSE | un | 2 | 0 | 557.08 | 0 | 0 | 157.93 | 715.01 | 1430.02
4.6.4 | S10363 | Placa de sinalização em acrílico, dimensões 0.12 x 0.12 m, e=2mm | ORSE | un | 3 | 3.92 | 245.55 | 0.01 | 0.17 | 70.78 | 320.43 | 961.29
4.6.5 | 00034721 | PLACA DE SINALIZACAO EM CHAPA DE ALUMINIO COM PINTURA REFLETIVA, E = 2 MM | SINAPI | M2 | 2.52 | 0 | 1152.01 | 0 | 0 | 326.59 | 1478.6 | 3726.07
4.6.6 | I030335 | POSTE DE SINALIZACAO PARA PLACA DE TRANSITO ACO GALVANIZADO 2"x3,0m | SBC | UN | 5 | 0 | 343 | 0 | 0 | 97.24 | 440.24 | 2201.2
4.7 | Iluminação | [10 empty] | 9283.34
4.7.1 | 91931 | CABO DE COBRE FLEXÍVEL ISOLADO, 6 MM², ANTI-CHAMA 0,6/1,0 KV, PARA CIRCUITOS TERMINAIS - FORNECIMENTO E INSTALAÇÃO. AF_12/2015 | SINAPI | M | 153.6 | 1.65 | 7.51 | 0 | 0 | 2.6 | 11.76 | 1806.34
4.7.2 | 060235 | RELE FOTOELETRICO 1000W-127V | SBC | UN | 5 | 50.84 | 24.59 | 0 | 0 | 21.38 | 96.81 | 484.05
4.7.3 | S11301 | Luminária em LED slim p/ iluminação púb,03 petalas,50W,lentes policarbonato,corpo alumínio,pint.anti-incrustantes, grau de prot. IP67, IK09,temp-cor 5000°K, IRC =>70%,v.útil 50.000 h,linha Street-Light (PICO-LE- LMSL-80), com poste de aço e base de concreto. | ORSE | un | 5 | 92.29 | 925.55 | 68.91 | 2.92 | 308.92 | 1398.59 | 6992.95
5 | DISPOSITIVOS DE SEGURANÇA | [10 empty] | 111039.56
5.1 | INS-61039458 | CANCELA PRIME DC GAREN | Composições Próprias | un | 6 | 0 | 5635 | 0 | 0 | 1597.52 | 7232.52 | 43395.12
5.2 | INS-29990413 | -CONJ. AUTO. MOV. P. DZ 2.2 ROBUST BRUSHLESS BIVOLT | Composições Próprias | un | 3 | 0 | 3862 | 0 | 0 | 1094.88 | 4956.88 | 14870.64
5.3 | INS-32584241 | CABO MUTILAN CAT 5 E BLINDADO DUPLA CAPA | Composições Próprias | m | 610 | 0 | 3.88 | 0 | 0 | 1.1 | 4.98 | 3037.8
5.4 | INS-74046117 | TOTEM P/ RECONHECIMENTO FACIAL | Composições Próprias | un | 2 | 0 | 985 | 0 | 0 | 279.25 | 1264.25 | 2528.5
5.5 | INS-17740994 | CONTROLE DE ACESSO FACIAL SS3530 MF | Composições Próprias | un | 2 | 0 | 2358 | 0 | 0 | 668.49 | 3026.49 | 6052.98
5.6 | INS-97887840 | Fonte de Alimentacao Initerrupta FA1220S | Composições Próprias | un | 5 | 0 | 295 | 0 | 0 | 83.63 | 378.63 | 1893.15
5.7 | INS-58971196 | VIDEO PORTEIRO INTELBRAS | Composições Próprias | un | 2 | 0 | 865 | 0 | 0 | 245.23 | 1110.23 | 2220.46
5.8 | INS-72750253 | PAINEL DE BOTOEIRAS NICE 6 BTO | Composições Próprias | un | 1 | 0 | 600 | 0 | 0 | 170.1 | 770.1 | 770.1
5.9 | INS-50616008 | MODULO BRAVAS | Composições Próprias | un | 1 | 0 | 3200 | 0 | 0 | 907.2 | 4107.2 | 4107.2
5.10 | INS-50130063 | CAMERA DE VIDEO IP BULLET VIP 7250 LPR IA FT G2 | Composições Próprias | un | 4 | 0 | 5512 | 0 | 0 | 1562.65 | 7074.65 | 28298.6
5.11 | INS-63479612 | PROTETOR DE SURTO BIVOLT | Composições Próprias | un | 7 | 0 | 80 | 0 | 0 | 22.68 | 102.68 | 718.76
5.12 | 101537 | APARELHO SINALIZADOR DE SAÍDA DE GARAGEM, COM CÉLULA FOTOELÉTRICA - FORNECIMENTO E INSTALAÇÃO. AF_07/2020 | SINAPI | UN | 3 | 28.24 | 102.8 | 0 | 0 | 37.15 | 168.19 | 504.57
5.13 | INS-33229654 | Suporte Para Barreira IVA ou Câmeras c/ Base De Fixação | Composições Próprias | un | 9 | 0 | 50 | 0 | 0 | 14.18 | 64.18 | 577.62
5.14 | 068399 | CAMERA BULLET INFRAVERMELHO MULTI HD 4 EM 1 INTELBRAS VHD 11 | SBC | UN | 5 | 76.58 | 216.66 | 0 | 0 | 83.13 | 376.37 | 1881.85
5.15 | I035747 | CABO PARA CAMERAS BLINDADO RF 4mm MALHA 80% LIGA DE COBRE + BIPOLAR EXTERNO | SBC | M | 133 | 0 | 1.07 | 0 | 0 | 0.3 | 1.37 | 182.21
6 | LIMPEZA FINAL | [10 empty] | 6304.16
6.1 | COMP-175824 | LIMPEZA PERMANENTE E FINAL DA OBRA | Composições Próprias | mês | 2 | 1860.8 | 529.98 | 65.07 | 0 | 696.23 | 3152.08 | 6304.16
[10 empty] | VALOR BDI TOTAL: |  | 137676.25
[10 empty] | VALOR ORÇAMENTO: |  | 487228.98
[10 empty] | VALOR TOTAL: |  | 624905.23