## PLANILHA ORCAMENTARIA
ITEM | CÓDIGO | DESCRIÇÃO | FONTE | UND | QUANTIDADE | PREÇO UNITÁRIO R$ | PREÇO TOTAL R$
1 | ADMINISTRAÇÃO DA OBRA | [5 empty] | 181369.21
1.1 | ADMINISTRAÇÃO LOCAL | [5 empty] | 120513.88
1.1.1 | 011008 | EQUIPE DE OBRA-ENGENHEIRO/MESTRE/APONTADOR+2 VIGIAS | SBC | MES | 4 | 30128.47 | 120513.88
1.2 | ALIMENTAÇÃO, TANSPORTE, EPI'S E FERRAMENTAIS | [5 empty] | 53182.83
1.2.1 | MPAM - 001 | EPI e Ferramental | PRÓPRIA | Mês | 3 | 3218.93 | 9656.79
1.2.2 | MPAM 05/2016 | Taxas e Emolumentos | PRÓPRIA | un | 1 | 505.11 | 505.11
1.2.3 | 014022 | CONSUMO CAFÉ MATINAL,ALMOÇO,E VALE-TRANSPORTE PARA OPERÁRIO | SBC | DIA | 880 | 34.78 | 30606.4
1.2.4 | COMP-338425 | Complementares (Cursos, Exames e Seguros) | PRÓPRIA | H | 13067.93 | 0.95 | 12414.53
1.3 | MOBILIZAÇÃO / DESMOBILIZAÇÃO | [5 empty] | 7672.5
1.3.1 | COMP-505167 | Mobilização e desmobilização de equipamentos via fluvial - Manaus / , Itacoatiara, Uricurituba, Parintins, Maués (ida e volta), balsa fretada c/ empurrador de 315HP p/ 500 ton | PRÓPRIA | T/KM | 30 | 255.75 | 7672.5
2 | SERVIÇOS PRELIMINARES | [5 empty] | 45497.61
2.1 | TERRENO | [5 empty] | 5659.08
2.1.1 | 00020193 | LOCACAO DE ANDAIME METALICO TIPO FACHADEIRO, LARGURA DE 1,20 M, ALTURA POR PECA DE 2,0 M, INCLUINDO SAPATAS E ITENS NECESSARIOS A INSTALACAO | SINAPI | M2XMES | 48 | 5.24 | 251.52
2.1.2 | 00010527 | LOCACAO DE ANDAIME METALICO TUBULAR DE ENCAIXE, TIPO DE TORRE, COM LARGURA DE 1 ATE 1,5 M E ALTURA DE *1,00* M (INCLUSO SAPATAS FIXAS OU RODIZIOS) | SINAPI | MXMES | 18 | 15.72 | 282.96
2.1.3 | 5501700 | Desmatamento, destocamento, limpeza de área e estocagem do material de limpeza com árvores de diâmetro até 0,15 m | SICRO NOVO | m² | 840 | 0.53 | 445.2
2.1.4 | 022911 | REMOCAO E BOTA-FORA DE ENTULHO EM CAMINHAO 12m3-PERCURSO 12km | SBC | M3 | 60 | 46.92 | 2815.2
2.1.5 | 5914655 | Carga, manobra e descarga de materiais diversos em caminhão carroceria de 15 t - carga e descarga manuais | SICRO NOVO | t | 60 | 31.07 | 1864.2
2.2 | INFRAESTRUTURA DO CANTEIRO | [5 empty] | 18709.6
2.2.1 | S06096 | Ligação Predial de Água em Mureta de Concreto, Provisória ou Definitiva, com Fornecimento de Material, inclusive Mureta e Hidrômetro, Rede DN 50mm | ORSE | UN | 1 | 646.42 | 646.42
2.2.2 | 93210 | EXECUÇÃO DE REFEITÓRIO EM CANTEIRO DE OBRA EM CHAPA DE MADEIRA COMPENSADA, NÃO INCLUSO MOBILIÁRIO E EQUIPAMENTOS. AF_02/2016 | SINAPI | M2 | 12 | 735.03 | 8820.36
2.2.3 | 00010778 | LOCACAO DE CONTAINER 2,30 X 6,00 M, ALT. 2,50 M, PARA SANITARIO, COM 4 BACIAS, 8 CHUVEIROS,1 LAVATORIO E 1 MICTORIO | SINAPI | MES | 3 | 1042.84 | 3128.52
2.2.4 | S04657 | Locação de container - Escritório com banheiro - 6,20 x 2,20m | ORSE | mês | 3 | 970.33 | 2910.99
2.2.5 | 016500 | PLACA DE RESPONSABILIDADE TECNICA EM OBRAS | SBC | M2 | 4.5 | 43.09 | 193.91
2.2.6 | S09416 | Instalação provisória de energia elétrica, aerea, trifasica, em poste galvanizado, exclusive fornecimento do medidor | ORSE | un | 1 | 3009.4 | 3009.4
2.3 | PROJETOS | [5 empty] | 13317.04
2.3.1 | 000301 | PROJETO ESTRUTURAL PARA EDIFICACOES | SBC | M2 | 147.59 | 19.38 | 2860.29
2.3.2 | 000855 | PROJETO EXECUTIVO ARQUI/ESTRUT/INSTAL.GERAL- EDIFICACAO | SBC | M2 | 147.59 | 70.85 | 10456.75
2.4 | DEMOLIÇÕES, RETIRADAS E REMOÇÕES | [5 empty] | 7811.89
2.4.1 | 98525 | LIMPEZA MECANIZADA DE CAMADA VEGETAL, VEGETAÇÃO E PEQUENAS ÁRVORES (DIÂMETRO DE TRONCO MENOR QUE 0,20 M), COM TRATOR DE ESTEIRAS.AF_05/2018 | SINAPI | M2 | 600 | 0.39 | 234
2.4.2 | 97622 | DEMOLIÇÃO DE ALVENARIA DE BLOCO FURADO, DE FORMA MANUAL, SEM REAPROVEITAMENTO. AF_12/2017 | SINAPI | M3 | 42.19 | 34.26 | 1445.43
2.4.3 | 97650 | REMOÇÃO DE TRAMA DE MADEIRA PARA COBERTURA, DE FORMA MANUAL, SEM REAPROVEITAMENTO. AF_12/2017 | SINAPI | M2 | 113.89 | 4.59 | 522.76
2.4.4 | 022107 | RETIRADA COBERTURA FIBROCIMENTO SEM REAPROVEITAMENTO MATERIAL | SBC | M2 | 113.89 | 29.53 | 3363.17
2.4.5 | 022911 | REMOCAO E BOTA-FORA DE ENTULHO EM CAMINHAO 12m3-PERCURSO 12km | SBC | M3 | 47.88 | 46.92 | 2246.53
3 | INFRAESTRUTURA | [5 empty] | 20947.48
3.1 | ESCAVAÇÃO, ATERRO E REATERRO | [5 empty] | 4223.03
3.1.1 | 020167 | ESCAVACAO MANUAL VALA BALDRAME 0,6x0,6x0,20m SAPATA CORRIDA | SBC | M | 81.51 | 51.81 | 4223.03
3.2 | CONCRETO P/ FUNDAÇÃO | [5 empty] | 16724.45
3.2.1 | FORMA | [5 empty] | 6372.4
3.2.1.1 | 030067 | FORMA DE MADEIRA PARA SAPATAS | SBC | M2 | 18.72 | 91.31 | 1709.32
3.2.1.2 | 030300 | FORMA DE MADEIRA PARA VIGAS BALDRAME-INCLUSIVE DESMOLDAGEM | SBC | M2 | 48.91 | 95.34 | 4663.08
3.2.2 | ARMAÇÃO EM AÇO CA-50B E CA-60B, FORNECIMENTO, CORTE, DOBRAGEM E COLOCAÇÃO NAS FORMAS INCLUSIVE 10 % | [5 empty] | 714.63
3.2.2.1 | 040142 | ACO CA-50 MEDIO CORTADO E DOBRADO-COLOCADO EM FORMAS(M0) | SBC | KG | 581 | 1.23 | 714.63
3.2.3 | CONCRETO EM FUNDAÇÃO (SAPATAS E VIGAS BALDRAME) | [5 empty] | 9637.42
3.2.3.1 | COMP-626526 | CONCRETAGEM DE SAPATAS, FCK 25 MPA, COM USO DE BOMBA ? LANÇAMENTO, ADENSAMENTO E ACABAMENTO. AF_11/2016 | PRÓPRIA | M³ | 10.26 | 939.32 | 9637.42
4 | SUPRAESTRUTURA | [5 empty] | 72654.76
4.1 | PILARES | [5 empty] | 10983.87
4.1.1 | FORMA | [5 empty] | 7806.82
4.1.1.1 | 040251 | FORMAS DE MADEIRA PARA CONCRETO DE PILARES E PORTICOS | SBC | M2 | 65.34 | 119.48 | 7806.82
4.1.2 | ARMAÇÃO EM AÇO CA-50B E CA-60B, FORNECIMENTO, CORTE, DOBRAGEM E COLOCAÇÃO NAS FORMAS INCLUSIVE 10 % DE PERDAS | [5 empty] | 2117.85
4.1.2.1 | 040476 | ACO CA-50 COM FORNECIMENTO/CORTE/DOBRA E COLOCACAO EM FORMAS | SBC | KG | 67.5 | 22.79 | 1538.33
4.1.2.2 | 040477 | ACO CA-60 MEDIO 3,4mm A 9,5mm-CORTE E DOBRA EM FORMAS | SBC | KG | 32 | 18.11 | 579.52
4.1.3 | CONCRETO SUPRAESTRUTURA | [5 empty] | 1059.2
4.1.3.1 | 94971 | CONCRETO FCK = 25MPA, TRAÇO 1:2,3:2,7 (CIMENTO/ AREIA MÉDIA/ BRITA 1) - PREPARO MECÂNICO COM BETONEIRA 600 L. AF_07/2016 | SINAPI | M3 | 1.26 | 701.48 | 883.86
4.1.3.2 | 92873 | LANÇAMENTO COM USO DE BALDES, ADENSAMENTO E ACABAMENTO DE CONCRETO EM ESTRUTURAS. AF_12/2015 | SINAPI | M3 | 1.26 | 139.16 | 175.34
4.2 | VIGAS | [5 empty] | 23604.8
4.2.1 | FORMAS | [5 empty] | 11434.76
4.2.1.1 | 92448 | MONTAGEM E DESMONTAGEM DE FÔRMA DE VIGA, ESCORAMENTO COM PONTALETE DE MADEIRA, PÉ-DIREITO SIMPLES, EM MADEIRA SERRADA, 4 UTILIZAÇÕES. AF_09/2020 | SINAPI | M2 | 92.89 | 123.1 | 11434.76
4.2.2 | ARMAÇÃO EM AÇO CA-50B E CA-60B, FORNECIMENTO, CORTE, DOBRAGEM E COLOCAÇÃO NAS FORMAS INCLUSIVE 10 % DE PERDAS | [5 empty] | 8219.03
4.2.2.1 | 040476 | ACO CA-50 COM FORNECIMENTO/CORTE/DOBRA E COLOCACAO EM FORMAS | SBC | KG | 170.61 | 22.79 | 3888.2
4.2.2.2 | 040477 | ACO CA-60 MEDIO 3,4mm A 9,5mm-CORTE E DOBRA EM FORMAS | SBC | KG | 239.14 | 18.11 | 4330.83
4.2.3 | CONCRETO SUPERESTRUTURA | [5 empty] | 3951.01
4.2.3.1 | 92873 | LANÇAMENTO COM USO DE BALDES, ADENSAMENTO E ACABAMENTO DE CONCRETO EM ESTRUTURAS. AF_12/2015 | SINAPI | M3 | 4.7 | 139.16 | 654.05
4.2.3.2 | 94971 | CONCRETO FCK = 25MPA, TRAÇO 1:2,3:2,7 (CIMENTO/ AREIA MÉDIA/ BRITA 1) - PREPARO MECÂNICO COM BETONEIRA 600 L. AF_07/2016 | SINAPI | M3 | 4.7 | 701.48 | 3296.96
4.3 | LAJES | [5 empty] | 33759.73
4.3.1 | FORMAS | [5 empty] | 3596.76
4.3.1.1 | 92522 | MONTAGEM E DESMONTAGEM DE FÔRMA DE LAJE MACIÇA, PÉ-DIREITO SIMPLES, EM CHAPA DE MADEIRA COMPENSADA RESINADA, 8 UTILIZAÇÕES. AF_09/2020 | SINAPI | M2 | 114.51 | 31.41 | 3596.76
4.3.2 | ARMAÇÃO EM AÇO CA-50B E CA-60B, FORNECIMENTO, CORTE, DOBRAGEM E COLOCAÇÃO NAS FORMAS INCLUSIVE 10 % DE PERDAS | [5 empty] | 18679.82
4.3.2.1 | 040476 | ACO CA-50 COM FORNECIMENTO/CORTE/DOBRA E COLOCACAO EM FORMAS | SBC | KG | 352 | 22.79 | 8022.08
4.3.2.2 | 040477 | ACO CA-60 MEDIO 3,4mm A 9,5mm-CORTE E DOBRA EM FORMAS | SBC | KG | 588.5 | 18.11 | 10657.74
4.3.3 | CONCRETO SUPERESTRUTURA | [5 empty] | 11483.15
4.3.3.1 | 92873 | LANÇAMENTO COM USO DE BALDES, ADENSAMENTO E ACABAMENTO DE CONCRETO EM ESTRUTURAS. AF_12/2015 | SINAPI | M3 | 13.66 | 139.16 | 1900.93
4.3.3.2 | 94971 | CONCRETO FCK = 25MPA, TRAÇO 1:2,3:2,7 (CIMENTO/ AREIA MÉDIA/ BRITA 1) - PREPARO MECÂNICO COM BETONEIRA 600 L. AF_07/2016 | SINAPI | M3 | 13.66 | 701.48 | 9582.22
4.4 | VERGAS E CONTRA-VERGAS | [5 empty] | 4306.36
4.4.1 | 93187 | VERGA MOLDADA IN LOCO EM CONCRETO PARA JANELAS COM MAIS DE 1,5 M DE VÃO. AF_03/2016 | SINAPI | M | 22.82 | 97.66 | 2228.6
4.4.2 | 93197 | CONTRAVERGA MOLDADA IN LOCO EM CONCRETO PARA VÃOS DE MAIS DE 1,5 M DE COMPRIMENTO. AF_03/2016 | SINAPI | M | 22.82 | 91.05 | 2077.76
5 | COBERTURA | [5 empty] | 60370.16
5.1 | TRAMA METÁLICA | [5 empty] | 8517.08
5.1.1 | S92580S | Trama de aço composta por terças para telhados de até 2 águas para telha ondulada de fibrocimento, metálica, plástica ou termoacústica, incluso transporte vertical. af_07/2019 | ORSE | m2 | 128.25 | 66.41 | 8517.08
5.2 | TELHAMENTO COM TELHA METÁLICA TERMOACÚSTICA | [5 empty] | 47343.67
5.2.1 | 94216 | TELHAMENTO COM TELHA METÁLICA TERMOACÚSTICA E = 30 MM, COM ATÉ 2 ÁGUAS, INCLUSO IÇAMENTO. AF_07/2019 | SINAPI | M2 | 128.25 | 346.58 | 44448.89
5.2.2 | 94231 | RUFO EM CHAPA DE AÇO GALVANIZADO NÚMERO 24, CORTE DE 25 CM, INCLUSO TRANSPORTE VERTICAL. AF_07/2019 | SINAPI | M | 46 | 62.93 | 2894.78
5.3 | DREANAGEM PLUVIAL | [5 empty] | 4509.41
5.3.1 | 91790 | (COMPOSIÇÃO REPRESENTATIVA) DO SERVIÇO DE INSTALAÇÃO DE TUBOS DE PVC, SÉRIE R, ÁGUA PLUVIAL, DN 100 MM (INSTALADO EM RAMAL DE ENCAMINHAMENTO, OU CONDUTORES VERTICAIS), INCLUSIVE CONEXÕES, CORTES E FIXAÇÕES, PARA PRÉDIOS. AF_10/2015 | SINAPI | M | 37.2 | 78.64 | 2925.41
5.3.2 | 94228 | CALHA EM CHAPA DE AÇO GALVANIZADO NÚMERO 24, DESENVOLVIMENTO DE 50 CM, INCLUSO TRANSPORTE VERTICAL. AF_07/2019 | SINAPI | M | 15.08 | 105.04 | 1584
6 | PAREDES E PAINÉIS | [5 empty] | 48963.24
6.1 | ALVENARIA - VEDAÇÃO | [5 empty] | 23455.38
6.1.1 | 87504 | ALVENARIA DE VEDAÇÃO DE BLOCOS CERÂMICOS FURADOS NA HORIZONTAL DE 9X19X19CM (ESPESSURA 19CM) DE PAREDES COM ÁREA LÍQUIDA MAIOR OU IGUAL A 6M²SEM VÃOS E ARGAMASSA DE ASSENTAMENTO COM PREPARO MANUAL. AF_06/2014 | SINAPI | M2 | 313.19 | 71.61 | 22427.54
6.1.2 | 87493 | ALVENARIA DE VEDAÇÃO DE BLOCOS CERÂMICOS FURADOS NA VERTICAL DE 19X19X39CM (ESPESSURA 19CM) DE PAREDES COM ÁREA LÍQUIDA MAIOR OU IGUAL A 6M² COM VÃOS E ARGAMASSA DE ASSENTAMENTO COM PREPARO EM BETONEIRA. AF_06/2014 | SINAPI | M2 | 10.69 | 96.15 | 1027.84
6.2 | ALVENARIA - VEDAÇÃO - MURO | [5 empty] | 25507.86
6.2.1 | S07763 | Gradil de ferro c/barra chata 2"x1/4" verticais espaç.10cm, montante em perfil seção quadrada de 1" vertical espaç.3 m, barras paralelas horizontais 2"x1/4", incl.portão, mureta h=50cm em alv.bloco e=19cm, chapiscada e rebocada. | ORSE | m2 | 42 | 607.33 | 25507.86
7 | REVESTIMENTO | [5 empty] | 57840.71
7.1 | REVESTIMENTO INTERNO | [5 empty] | 21554.28
7.1.1 | 87879 | CHAPISCO APLICADO EM ALVENARIAS E ESTRUTURAS DE CONCRETO INTERNAS, COMCOLHER DE PEDREIRO. ARGAMASSA TRAÇO 1:3 COM PREPARO EM BETONEIRA 400L. AF_06/2014 | SINAPI | M2 | 378.9 | 4.3 | 1629.27
7.1.2 | 87273 | REVESTIMENTO CERÂMICO PARA PAREDES INTERNAS COM PLACAS TIPO ESMALTADA EXTRA DE DIMENSÕES 33X45 CM APLICADAS EM AMBIENTES DE ÁREA MAIOR QUE 5 M² NA ALTURA INTEIRA DAS PAREDES. AF_06/2014 | SINAPI | M2 | 105.51 | 83.7 | 8831.19
7.1.3 | 89173 | (COMPOSIÇÃO REPRESENTATIVA) DO SERVIÇO DE EMBOÇO/MASSA ÚNICA, APLICADO MANUALMENTE, TRAÇO 1:2:8, EM BETONEIRA DE 400L, PAREDES INTERNAS, COM EXECUÇÃO DE TALISCAS, EDIFICAÇÃO HABITACIONAL UNIFAMILIAR (CASAS) E EDIFICAÇÃO PÚBLICA PADRÃO. AF_12/2014 | SINAPI | M2 | 262.7 | 42.23 | 11093.82
7.2 | REVESTIMENTO EXTERNO | [5 empty] | 36286.43
7.2.1 | 87879 | CHAPISCO APLICADO EM ALVENARIAS E ESTRUTURAS DE CONCRETO INTERNAS, COMCOLHER DE PEDREIRO. ARGAMASSA TRAÇO 1:3 COM PREPARO EM BETONEIRA 400L. AF_06/2014 | SINAPI | M2 | 537.44 | 4.3 | 2310.99
7.2.2 | S07604 | Revestimento cerâmico para parede, 10 x 10 cm, Tecnogres, linha Brilhante, ref. BR10060 ou similar, aplicado com argamassa industrializada ac-iii, rejuntado, exclusive regularização de base ou emboço - Rev 04 | ORSE | m2 | 26.38 | 95.77 | 2526.41
7.2.3 | S11099 | Revestimento metálico em alumínio composto (Alucobond ou similar) dobrado, e=0,3mm, na cor cobre, 1,00 nx 1,00m, exclusive estrutura metálica - fornecimento e montagem - Obra do Centro de Convenções de Sergipe | ORSE | m2 | 66.16 | 299.71 | 19828.81
7.2.4 | COMP-835743 | Estrutura metálica de suporte para ACM | PRÓPRIA | m² | 66.16 | 87.91 | 5816.13
7.2.5 | 89173 | (COMPOSIÇÃO REPRESENTATIVA) DO SERVIÇO DE EMBOÇO/MASSA ÚNICA, APLICADO MANUALMENTE, TRAÇO 1:2:8, EM BETONEIRA DE 400L, PAREDES INTERNAS, COM EXECUÇÃO DE TALISCAS, EDIFICAÇÃO HABITACIONAL UNIFAMILIAR (CASAS) E EDIFICAÇÃO PÚBLICA PADRÃO. AF_12/2014 | SINAPI | M2 | 137.44 | 42.23 | 5804.09
8 | FORRO | [5 empty] | 27690.84
8.1 | FORRO DE PVC | [5 empty] | 27690.84
8.1.1 | S05045 | Forro de pvc, em placas 1,25 x 0,625, cor branca ou palha, marca Medabil ou similar, inclusive estrutura de fixação (perfís), instalado | ORSE | m2 | 147.59 | 187.62 | 27690.84
9 | ESQUADRIAS | [5 empty] | 86457.96
9.1 | PORTAS | [5 empty] | 32231.54
9.1.1 | PORTAS DE MADEIRA | [5 empty] | 9756.63
9.1.1.1 | 100675 | KIT DE PORTA-PRONTA DE MADEIRA EM ACABAMENTO MELAMÍNICO BRANCO, FOLHA LEVE OU MÉDIA, 90X210, EXCLUSIVE FECHADURA, FIXAÇÃO COM PREENCHIMENTO TOTAL DE ESPUMA EXPANSIVA - FORNECIMENTO E INSTALAÇÃO. AF_12/2019 | SINAPI | UN | 6 | 658.5 | 3951
9.1.1.2 | 90790 | KIT DE PORTA-PRONTA DE MADEIRA EM ACABAMENTO MELAMÍNICO BRANCO, FOLHA LEVE OU MÉDIA, 80X210CM, EXCLUSIVE FECHADURA, FIXAÇÃO COM PREENCHIMENTO PARCIAL DE ESPUMA EXPANSIVA - FORNECIMENTO E INSTALAÇÃO. AF_12/2019 | SINAPI | UN | 4 | 589.27 | 2357.08
9.1.1.3 | COMP-822030 | PORTA COMPLETA MADEIRA 1 FL.0,90x2,10m-CORRER-LISA | PRÓPRIA | un | 1 | 2024.35 | 2024.35
9.1.1.4 | 90831 | FECHADURA DE EMBUTIR PARA PORTA DE BANHEIRO, COMPLETA, ACABAMENTO PADRÃO MÉDIO, INCLUSO EXECUÇÃO DE FURO - FORNECIMENTO E INSTALAÇÃO. AF_12/2019 | SINAPI | UN | 4 | 142.42 | 569.68
9.1.1.5 | 91306 | FECHADURA DE EMBUTIR PARA PORTAS INTERNAS, COMPLETA, ACABAMENTO PADRÃO MÉDIO, COM EXECUÇÃO DE FURO - FORNECIMENTO E INSTALAÇÃO. AF_12/2019 | SINAPI | UN | 6 | 142.42 | 854.52
9.1.2 | PORTAS DE VIDRO | [5 empty] | 13511.03
9.1.2.1 | 102185 | PORTA DE ABRIR COM MOLA HIDRÁULICA, EM VIDRO TEMPERADO, 2 FOLHAS DE 90X210 CM, ESPESSURA DD 10MM, INCLUSIVE ACESSÓRIOS. AF_01/2021 | SINAPI | UN | 1 | 5046.14 | 5046.14
9.1.2.2 | 102184 | PORTA DE ABRIR COM MOLA HIDRÁULICA, EM VIDRO TEMPERADO, 90X210 CM, ESPESSURA 10 MM, INCLUSIVE ACESSÓRIOS. AF_01/2021 | SINAPI | UN | 1 | 2519.23 | 2519.23
9.1.2.3 | COMP-943753 | CABINE ECLUSA DE VIDRO TEMPERADO 10mm, INCLUINDO PORTA | PRÓPRIA | un | 1 | 5945.66 | 5945.66
9.1.3 | PORTÃO DE ENROROLAR AUTOMÁTICO - TRANSVISION | [5 empty] | 7173.84
9.1.3.1 | 74136/003 | PORTA DE ACO CHAPA 24, DE ENROLAR, RAIADA TRANVISION, LARGA COM ACABAMENTO EM PINTURA ELETROSTÁTICA AUTOMÁTICA | SINAPI | M2 | 5.61 | 1278.76 | 7173.84
9.1.4 | PORTAS DE ALUMÍNIO | [5 empty] | 1790.04
9.1.4.1 | 91341 | PORTA EM ALUMÍNIO DE ABRIR TIPO VENEZIANA COM GUARNIÇÃO, FIXAÇÃO COM PARAFUSOS - FORNECIMENTO E INSTALAÇÃO. AF_12/2019 | SINAPI | M2 | 2.16 | 828.72 | 1790.04
9.2 | JANELAS | [5 empty] | 25551.66
9.2.1 | JANELAS DE ALUMÍNIO E VIDRO | [5 empty] | 25551.66
9.2.1.1 | COMP-807451 | PAINEL DE VIDRO FIXO TEMPERADO FUMMÊ 10MM, INCLUSIVE FERRAGEM, MONTAGEM E INSTALAÇÃO | PRÓPRIA | M² | 1.95 | 1448.66 | 2824.89
9.2.1.2 | 102163 | INSTALAÇÃO DE VIDRO LISO FUME, E = 4 MM, EM ESQUADRIA DE ALUMÍNIO OU PVC, FIXADO COM BAGUETE. AF_01/2021_P | SINAPI | M2 | 24.5 | 558.8 | 13690.6
9.2.1.3 | 023387 | FORNECIMENTO DE JANELA DE CORRER EM ALUMINIO NATURAL | SBC | M2 | 21.84 | 359.08 | 7842.31
9.2.1.4 | 023390 | FORNECIMENTO JANELA ALUMINIO MAXIM-AIR CONVENCIONAL | SBC | M2 | 2.8 | 426.38 | 1193.86
9.3 | GRADES | [5 empty] | 14654.33
9.3.1 | 023310 | FORNECIMENTO E COLOCACAO GRADES DE FERRO EM PORTAS E JANELAS | SBC | M2 | 32.48 | 451.18 | 14654.33
9.4 | INSULFILM ANTI-VANDALISMO | [5 empty] | 3542.06
9.4.1 | COMP-648626 | PELICULA ADESIVA APLICADA EM VIDROS-TIPO INSULFILM ANTI-VANDALISMO | PRÓPRIA | m² | 26.6 | 133.16 | 3542.06
9.5 | PERSIANAS | [5 empty] | 5134.44
9.5.1 | COMP-066495 | Fornecimento e instalação de persianas de PVC texturizado, no modelo vertical, na cor Marfim, com lâminas de 9 mm de largura, acolhíveis e articuláveis para ambos os lados. Com movimento giratório em 180 graus, com trilho de alumínio anodizado, recolhimento das lâminas com corda nylon e corrente de polipropileno (para conexão inferior das lâminas) | PRÓPRIA | m² | 34.58 | 148.48 | 5134.44
9.6 | ESPELHOS | [5 empty] | 1678.09
9.6.1 | 190464 | ESPELHO CRISTAL 4mm COM MOLDURA DE ALUMINIO | SBC | M2 | 3.47 | 483.6 | 1678.09
9.7 | MASTROS | [5 empty] | 3665.84
9.7.1 | S12628 | Mastro triplo em tubo ferro galvanizado, alt (útil)= 6m (3,80m x 2" + 2,20m x 1 1/2"), inclusive base de concreto ciclópico - Rev 01 | ORSE | un | 1 | 3665.84 | 3665.84
10 | SOLEIRAS E PEITORIS | [5 empty] | 1920.73
10.1 | SOLEIRAS | [5 empty] | 1012.07
10.1.1 | S02266 | Soleira em granito cinza andorinha, l = 15 cm, e = 2 cm | ORSE | m | 12.79 | 79.13 | 1012.07
10.2 | BALCÃO DE ATENDIMENTO | [5 empty] | 908.66
10.2.1 | 190404 | BANCADA EM GRANITO PRETO SAO GABRIEL 3cm | SBC | M2 | 1.71 | 531.38 | 908.66
11 | INSTALAÇÕES HIDRÁULICAS | [5 empty] | 9855.68
11.1 | REDES DE ALIMENTAÇÃO | [5 empty] | 3524.56
11.1.1 | S01488 | Torneira de bóia p/caixa d'agua em pvc d = 1/2" | ORSE | un | 2 | 39.43 | 78.86
11.1.2 | S01222 | Adaptador de pvc rígido roscável com flanges para caixa d'água diam = 1/2" | ORSE | un | 4 | 23.54 | 94.16
11.1.3 | S01134 | Joelho 90º de pvc rígido soldável, marrom diâm = 20mm | ORSE | un | 4 | 6.94 | 27.76
11.1.4 | 89401 | TUBO, PVC, SOLDÁVEL, DN 20MM, INSTALADO EM RAMAL DE DISTRIBUIÇÃO DE ÁGUA - FORNECIMENTO E INSTALAÇÃO. AF_12/2014 | SINAPI | M | 44.2 | 7.88 | 348.3
11.1.5 | 00006034 | REGISTRO DE ESFERA DE PASSEIO, PVC PARA POLIETILENO, 20 MM | SINAPI | UN | 2 | 16.22 | 32.44
11.1.6 | 89404 | JOELHO 90 GRAUS, PVC, SOLDÁVEL, DN 20MM, INSTALADO EM RAMAL DE DISTRIBUIÇÃO DE ÁGUA - FORNECIMENTO E INSTALAÇÃO. AF_12/2014 | SINAPI | UN | 4 | 4.09 | 16.36
11.1.7 | 89438 | TE, PVC, SOLDÁVEL, DN 20MM, INSTALADO EM RAMAL DE DISTRIBUIÇÃO DE ÁGUA - FORNECIMENTO E INSTALAÇÃO. AF_12/2014 | SINAPI | UN | 4 | 6.02 | 24.08
11.1.8 | 052951 | CAIXA D'AGUA EM POLIETILENO 1500 LITROS COM TAMPA | SBC | UN | 2 | 1451.3 | 2902.6
11.2 | MATERIAL NECESSÁRIO PARA EXECUTAR A REDE DE DISTRIBUIÇÃO | [5 empty] | 6331.12
11.2.1 | S01050 | Adaptador de pvc rígido soldável c/ flanges livres p/ caixa de água diâm = 40mm x 11/4" | ORSE | un | 8 | 62.78 | 502.24
11.2.2 | 89538 | ADAPTADOR CURTO COM BOLSA E ROSCA PARA REGISTRO, PVC, SOLDÁVEL, DN 25MM X 3/4?, INSTALADO EM PRUMADA DE ÁGUA - FORNECIMENTO E INSTALAÇÃO. AF_12/2014 | SINAPI | UN | 18 | 3.71 | 66.78
11.2.3 | S01080 | Bucha de redução longa de pvc rígido soldável, marrom, diâm = 40 x 20mm | ORSE | un | 9 | 14.9 | 134.1
11.2.4 | 89499 | CURVA 90 GRAUS, PVC, SOLDÁVEL, DN 40MM, INSTALADO EM PRUMADA DE ÁGUA - FORNECIMENTO E INSTALAÇÃO. AF_12/2014 | SINAPI | UN | 2 | 24.25 | 48.5
11.2.5 | 89366 | JOELHO 90 GRAUS COM BUCHA DE LATÃO, PVC, SOLDÁVEL, DN 25MM, X 3/4? INSTALADO EM RAMAL OU SUB-RAMAL DE ÁGUA - FORNECIMENTO E INSTALAÇÃO. AF_12/2014 | SINAPI | UN | 8 | 17.22 | 137.76
11.2.6 | 90373 | JOELHO 90 GRAUS COM BUCHA DE LATÃO, PVC, SOLDÁVEL, DN 25MM, X 1/2? INSTALADO EM RAMAL OU SUB-RAMAL DE ÁGUA - FORNECIMENTO E INSTALAÇÃO. AF_12/2014 | SINAPI | UN | 2 | 15.43 | 30.86
11.2.7 | 89618 | TÊ COM BUCHA DE LATÃO NA BOLSA CENTRAL, PVC, SOLDÁVEL, DN 25MM X 1/2?, INSTALADO EM PRUMADA DE ÁGUA - FORNECIMENTO E INSTALAÇÃO. AF_12/2014 | SINAPI | UN | 1 | 18.06 | 18.06
11.2.8 | 89362 | JOELHO 90 GRAUS, PVC, SOLDÁVEL, DN 25MM, INSTALADO EM RAMAL OU SUB-RAMAL DE ÁGUA - FORNECIMENTO E INSTALAÇÃO. AF_12/2014 | SINAPI | UN | 17 | 6.91 | 117.47
11.2.9 | 89497 | JOELHO 90 GRAUS, PVC, SOLDÁVEL, DN 40MM, INSTALADO EM PRUMADA DE ÁGUA - FORNECIMENTO E INSTALAÇÃO. AF_12/2014 | SINAPI | UN | 5 | 12.82 | 64.1
11.2.10 | S01168 | Tê 90º de pvc rígido soldável, marrom diâm = 25mm | ORSE | un | 5 | 8.86 | 44.3
11.2.11 | S01170 | Tê 90º de pvc rígido soldável, marrom diâm = 40mm | ORSE | un | 5 | 25.4 | 127
11.2.12 | 00011676 | REGISTRO DE ESFERA, PVC, COM VOLANTE, VS, SOLDAVEL, DN 40 MM, COM CORPO DIVIDIDO | SINAPI | UN | 5 | 70.81 | 354.05
11.2.13 | S01030 | Tubo pvc rígido soldável marrom p/ água, d = 40 mm (1 1/4") | ORSE | m | 85 | 42.42 | 3605.7
11.2.14 | S01028 | Tubo pvc rígido soldável marrom p/ água, d = 25 mm (3/4") | ORSE | m | 75.91 | 14.23 | 1080.2
12 | INSTALAÇÕES SANITÁRIAS | [5 empty] | 18127.21
12.1 | REDE DE ESGOTO SANITÁRIO | [5 empty] | 7937.69
12.1.1 | 89812 | CURVA LONGA 90 GRAUS, PVC, SERIE NORMAL, ESGOTO PREDIAL, DN 100 MM, JUNTA ELÁSTICA, FORNECIDO E INSTALADO EM PRUMADA DE ESGOTO SANITÁRIO OU VENTILAÇÃO. AF_12/2014 | SINAPI | UN | 6 | 70.45 | 422.7
12.1.2 | 89726 | JOELHO 45 GRAUS, PVC, SERIE NORMAL, ESGOTO PREDIAL, DN 40 MM, JUNTA SOLDÁVEL, FORNECIDO E INSTALADO EM RAMAL DE DESCARGA OU RAMAL DE ESGOTO SANITÁRIO. AF_12/2014 | SINAPI | UN | 4 | 6.26 | 25.04
12.1.3 | 89732 | JOELHO 45 GRAUS, PVC, SERIE NORMAL, ESGOTO PREDIAL, DN 50 MM, JUNTA ELÁSTICA, FORNECIDO E INSTALADO EM RAMAL DE DESCARGA OU RAMAL DE ESGOTO SANITÁRIO. AF_12/2014 | SINAPI | UN | 2 | 11.53 | 23.06
12.1.4 | 89801 | JOELHO 90 GRAUS, PVC, SERIE NORMAL, ESGOTO PREDIAL, DN 50 MM, JUNTA ELÁSTICA, FORNECIDO E INSTALADO EM PRUMADA DE ESGOTO SANITÁRIO OU VENTILAÇÃO. AF_12/2014 | SINAPI | UN | 3 | 7.96 | 23.88
12.1.5 | 89785 | JUNÇÃO SIMPLES, PVC, SERIE NORMAL, ESGOTO PREDIAL, DN 50 X 50 MM, JUNTA ELÁSTICA, FORNECIDO E INSTALADO EM RAMAL DE DESCARGA OU RAMAL DE ESGOTO SANITÁRIO. AF_12/2014 | SINAPI | UN | 2 | 23.67 | 47.34
12.1.6 | S04280 | Caixa sifonada em pvc,100x150x50mm, acabamento branco, c/grelha e porta grelha | ORSE | un | 5 | 35.53 | 177.65
12.1.7 | S09365 | Caixa sifonada em pvc,150x185x75mm, acabamento branco, com tampa cega | ORSE | un | 1 | 71.85 | 71.85
12.1.8 | S01666 | Terminal de ventilação em pvc rígido c/ anéis, para esgoto primário, diâm = 50mm | ORSE | un | 4 | 10.22 | 40.88
12.1.9 | S01595 | Vedação para saída de vaso sanitário em pvc rígido soldável, para esgoto primário, diâm = 100mm | ORSE | un | 4 | 24.75 | 99
12.1.10 | I02014 | Sifão cromado para lavatório, DECA ref.1680C 1 x 1 1/2 ou similar | ORSE | un | 4 | 223.65 | 894.6
12.1.11 | 91792 | (COMPOSIÇÃO REPRESENTATIVA) DO SERVIÇO DE INSTALAÇÃO DE TUBO DE PVC, SÉRIE NORMAL, ESGOTO PREDIAL, DN 40 MM (INSTALADO EM RAMAL DE DESCARGA OU RAMAL DE ESGOTO SANITÁRIO), INCLUSIVE CONEXÕES, CORTES E FIXAÇÕES, PARA PRÉDIOS. AF_10/2015 | SINAPI | M | 8.35 | 48.22 | 402.64
12.1.12 | 91793 | (COMPOSIÇÃO REPRESENTATIVA) DO SERVIÇO DE INSTALAÇÃO DE TUBO DE PVC, SÉRIE NORMAL, ESGOTO PREDIAL, DN 50 MM (INSTALADO EM RAMAL DE DESCARGA OU RAMAL DE ESGOTO SANITÁRIO), INCLUSIVE CONEXÕES, CORTES E FIXAÇÕES PARA, PRÉDIOS. AF_10/2015 | SINAPI | M | 20.35 | 80.71 | 1642.45
12.1.13 | 91790 | (COMPOSIÇÃO REPRESENTATIVA) DO SERVIÇO DE INSTALAÇÃO DE TUBOS DE PVC, SÉRIE R, ÁGUA PLUVIAL, DN 100 MM (INSTALADO EM RAMAL DE ENCAMINHAMENTO, OU CONDUTORES VERTICAIS), INCLUSIVE CONEXÕES, CORTES E FIXAÇÕES, PARA PRÉDIOS. AF_10/2015 | SINAPI | M | 32.8 | 78.64 | 2579.39
12.1.14 | 00035277 | CAIXA DE GORDURA EM PVC, DIAMETRO MINIMO 300 MM, DIAMETRO DE SAIDA 100 MM, CAPACIDADE APROXIMADA 18 LITROS, COM TAMPA | SINAPI | UN | 1 | 480.89 | 480.89
12.1.15 | COMP-597467 | CAIXA DE INSPEÇÃO EM CONCRETO PRÉ-MOLDADO DN 60CM COM TAMPA H= 60CM - FORNECIMENTO E INSTALAÇÃO (UN) | PRÓPRIA | UN | 3 | 335.44 | 1006.32
12.2 | REDE DE ESGOTO(FOSSA E SUMIDORO) | [5 empty] | 10189.52
12.2.1 | 00039362 | FOSSA SEPTICA, SEM FILTRO, PARA 8 A 14 CONTRIBUINTES, CILINDRICA, COM TAMPA, EM POLIETILENO DE ALTA DENSIDADE (PEAD), CAPACIDADE APROXIMADA DE 3000 LITROS (NBR 7229) | SINAPI | UN | 1 | 4885.32 | 4885.32
12.2.2 | 00039367 | FILTRO ANAEROBIO, EM POLIETILENO DE ALTA DENSIDADE (PEAD), CAPACIDADE *5000* LITROS (NBR 13969) | SINAPI | UN | 1 | 5304.2 | 5304.2
13 | APARELHOS E METAIS | [5 empty] | 16394.71
13.1 | APARELHOS | [5 empty] | 12085.25
13.1.1 | 95471 | VASO SANITARIO SIFONADO CONVENCIONAL PARA PCD SEM FURO FRONTAL COM LOUÇA BRANCA - FORNECIMENTO E INSTALAÇÃO. | SINAPI | UN | 2 | 722.85 | 1445.7
13.1.2 | 95469 | VASO SANITARIO SIFONADO CONVENCIONAL COM LOUÇA BRANCA - FORNECIMENTO E INSTALAÇÃO. AF_10/2016 | SINAPI | UN | 3 | 612.5 | 1837.5
13.1.3 | 93441 | BANCADA GRANITO CINZA 150 X 60 CM, COM CUBA DE EMBUTIR DE AÇO, VÁLVULA AMERICANA EM METAL, SIFÃO FLEXÍVEL EM PVC, ENGATE FLEXÍVEL 30 CM, TORNEIRA CROMADA LONGA, DE PAREDE, 1/2? OU 3/4?, P/ COZINHA, PADRÃO POPULAR - FORNEC. E INSTALAÇÃO. AF_01/2020 | SINAPI | UN | 1 | 1298.74 | 1298.74
13.1.4 | COMP-049177 | BANCADA DE GRANITO COM CUBA DE SEMIENCAIXE E ACESSÓRIOS | PRÓPRIA | UN | 3 | 1467.31 | 4401.93
13.1.5 | COMP-620239 | LAVATÓRIO LOUÇA BRANCA SUSPENSO, *45 X *35CM OU EQUIVALENTE, PARA BANHEIRO PNE, INCLUSO SIFÃO TIPO GARRAFA EM PVC, VÁLVULA E ENGATE FLEXÍVEL 30CM EM PLÁSTICO E TORNEIRA CROMADA DE MESA, PADRÃO POPULAR - FORNECIMENTO E INSTALAÇÃO | PRÓPRIA | un | 2 | 779.57 | 1559.14
13.1.6 | 86889 | BANCADA DE GRANITO SÃO GABRIEL POLIDO PARA PIA DE COZINHA 1,50 X 0,60 M COM PIA e ACESSÓRIOS - FORNECIMENTO E INSTALAÇÃO. | SINAPI | UN | 1 | 1542.24 | 1542.24
13.2 | METAIS | [5 empty] | 4309.46
13.2.1 | S89987S | Registro de gaveta bruto, latão, roscável, 3/4", com acabamento e canopla cromados. fornecido e instalado em ramal de água. af_12/2014 | ORSE | un | 4 | 101.92 | 407.68
13.2.2 | COMP-678754 | Kit de acessórios para banheiros | PRÓPRIA | Un | 5 | 350.96 | 1754.8
13.2.3 | COMP-218015 | Conjunto Acessórios para Banheiro PNE | PRÓPRIA | CONJ | 2 | 1073.49 | 2146.98
14 | INSTALAÇÕES ELÉTRICAS | [5 empty] | 182011.49
14.1 | REDE ELÉTRICA | [5 empty] | 51729.54
14.1.1 | 93137 | PONTO DE ILUMINAÇÃO RESIDENCIAL INCLUINDO INTERRUPTOR SIMPLES (2 MÓDULOS), CAIXA ELÉTRICA, ELETRODUTO, CABO, RASGO, QUEBRA E CHUMBAMENTO (EXCLUINDO LUMINÁRIA E LÂMPADA). AF_01/2016 | SINAPI | UN | 60 | 85.06 | 5103.6
14.1.2 | 93142 | PONTO DE TOMADA RESIDENCIAL INCLUINDO TOMADA (2 MÓDULOS) 10A/250V, CAIXA ELÉTRICA, ELETRODUTO, CABO, RASGO, QUEBRA E CHUMBAMENTO. AF_01/2016 | SINAPI | UN | 33 | 170.65 | 5631.45
14.1.3 | 93143 | PONTO DE TOMADA RESIDENCIAL INCLUINDO TOMADA 20A/250V, CAIXA ELÉTRICA, ELETRODUTO, CABO, RASGO, QUEBRA E CHUMBAMENTO. AF_01/2016 | SINAPI | UN | 19 | 156.5 | 2973.5
14.1.4 | S11138 | Entrada de energia elétrica trifásica demanda entre 26,6 e 38,1 kw - Rev 01 | ORSE | un | 1 | 3639.61 | 3639.61
14.1.5 | 065455 | DISJUNTOR CAIXA MOLDADA TRIPOLAR 630A DWP630L-630-3 WEG | SBC | UN | 1 | 2896.96 | 2896.96
14.1.6 | 83463 | QUADRO DE DISTRIBUIÇÃO DE ENERGIA EM CHAPA DE AÇO GALVANIZADO, COM BARRAMENTO TRIFÁSICO, NEUTRO E TERRA - FORNECIMENTO E INSTALAÇÃO | SINAPI | UN | 2 | 5003.89 | 10007.78
14.1.7 | S11301 | Luminária em LED slim p/ iluminação púb,03 petalas,50W,lentes policarbonato,corpo alumínio,pint.anti-incrustantes, grau de prot. IP67, IK09,temp-cor 5000°K, IRC =>70%,v.útil 50.000 h,linha Street-Light (PICO-LE- LMSL-80), com poste de aço e base de concreto. | ORSE | un | 4 | 1626.96 | 6507.84
14.1.8 | 060637 | ARANDELA 5 VIDROS EXTERNA MURO PAREDE ALUMINIO BRANCO+PAR 20 | SBC | UN | 8 | 157.41 | 1259.28
14.1.9 | COMP-405043 | Refletor LED de 150w | PRÓPRIA | Un | 4 | 348.7 | 1394.8
14.1.10 | COMP-194107 | Luminária a LED tipo plafon 60x60cm 48w. Completa, com driver multitensão (100-250V) integrados à luminária. 30.000h de uso. | PRÓPRIA | Un | 21 | 259.45 | 5448.45
14.1.11 | CP-9013-COMP-194107 | Luminária a LED tipo plafon 30x60cm 48w. Completa, com driver multitensão (100-250V) integrados à luminária. 30.000h de uso. | PRÓPRIA | Un | 15 | 307.41 | 4611.15
14.1.12 | COMP-488982 | Luminária a LED tipo plafon 30x30cm 36w. Completa, com driver multitensão (100-250V) integrados à luminária. 30.000h de uso. | PRÓPRIA | Un | 11 | 66.92 | 736.12
14.1.13 | COMP-38937570 | CAIXA DE PASSAGEM 30X30X40 COM TAMPA E DRENO BRITA | SINAPI | UN | 7 | 217 | 1519
14.2 | REDE LÓGICA DE DADOS E VOZ/ CFTV E TV /SOM | [5 empty] | 10406.43
14.2.1 | COMP-849515 | Entrada Rede de Fibra Informática | PRÓPRIA | Un | 1 | 1796.16 | 1796.16
14.2.2 | 059455 | PONTO DE REDE - INCLUINDO RASGO, QUEBRA, CHUMBAMENTO, ELETRODUTO, CABO, CX 2" x 4" + 2 TOMADAS RJ-45 KEYSTONE E CERTIFICAÇÃO DO PONTO COM EMISSÃO DE RELATÓRIO | SBC | UN | 18 | 452.19 | 8139.42
14.2.3 | COMP-363325 | QUADRO TELEFÔNICO COMPLETO 40x40x13cm | PRÓPRIA | Un | 1 | 470.85 | 470.85
14.3 | SISTEMA DE PROTEÇÃO (ATERRAMENTO) | [5 empty] | 9200.65
14.3.1 | COMP-747559 | Rede de aterramento unidade 2 promotorias | PRÓPRIA | Un | 1 | 9200.65 | 9200.65
14.4 | MÁQUINAS E EQUIPAMENTOS | [5 empty] | 110674.87
14.4.1 | EQUIPAMENTOS LOGICA E TELEFONIA | [5 empty] | 20640.8
14.4.1.1 | S08493 | FORNECIMENTO E INSTALAÇÃO DE RACK DE PISO 19" x 44U x 670mm - INCLUSIVE ACESSÓRIOS - BDI = 17,75 | ORSE | un | 1 | 8937.83 | 8937.83
14.4.1.2 | COMP-504603 | Switch Hp 24 Portas 1920s-48g Jl386a 10/100/1000 4sfp Poe - BDI = 17,75 | PRÓPRIA | Un | 1 | 4194.27 | 4194.27
14.4.1.3 | COMP-945137 | Nobreak 1.5Kva Apc Smc1500I2U-Br Lcd Mono 230V para Rack - BDI = 17,75 | PRÓPRIA | Un | 1 | 3078.89 | 3078.89
14.4.1.4 | I058894 | ACCESS POINT WIRELESS TP-LINK AC1750 DUAL BAND EAP245 - BDI = 17,75 | SBC | UN | 2 | 1274.34 | 2548.68
14.4.1.5 | COMP-651505 | Central Telefônica Pabx Ip Intelbras Cip 850 Gateway Voip - BDI = 17,75 | PRÓPRIA | Un | 1 | 1881.13 | 1881.13
14.4.2 | SEGURANÇA (INFRA-ESTRUTURA E EQUIPAMENTOS) | [5 empty] | 29620.82
14.4.2.1 | MPAM-INFO002 | Fornecimento e instalação de sistema CFTV com câmeras e 32 Canais - BDI = 17,75 | PRÓPRIA | un | 1 | 13854.84 | 13854.84
14.4.2.2 | S04713 | Concertina em aço galvanizado, espiral de Ø = 450mm, 3 clipes p/ espiral, lâmina de 30mm e fio interno de 2,50mm, incluisive instalação | ORSE | m | 80 | 39.24 | 3139.2
14.4.2.3 | COMP-058422 | Porta detectora de metais - fornecimento e instalação - BDI = 17,75 | PRÓPRIA | un | 1 | 12626.78 | 12626.78
14.4.3 | ENERGIA AUXILIAR/REUSO DE ÁGUA | [5 empty] | 21294.96
14.4.3.1 | COMP-318779 | Gerador de energia Solar Grid-tie para conexão a rede pública (140~160kWh/mês) - BDI = 17,75 | PRÓPRIA | un | 1 | 17937.81 | 17937.81
14.4.3.2 | COMP-505544 | Sistema de reuso de água da chuva - BDI = 17,75 | PRÓPRIA | un | 1 | 3357.15 | 3357.15
14.4.4 | SISTEMA DE REFRIGERAÇÃO/EQUIPAMENTOS | [5 empty] | 39118.29
14.4.4.1 | 103250 | AR CONDICIONADO SPLIT INVERTER, HI-WALL (PAREDE), 18000 BTU/H, CICLO FRIO - FORNECIMENTO E INSTALAÇÃO. AF_11/2021_P | SINAPI | UN | 4 | 4540.39 | 18161.56
14.4.4.2 | 103253 | AR CONDICIONADO SPLIT INVERTER, HI-WALL (PAREDE), 24000 BTU/H, CICLO FRIO - FORNECIMENTO E INSTALAÇÃO. AF_11/2021_P | SINAPI | UN | 2 | 6211.28 | 12422.56
14.4.4.3 | 103268 | AR CONDICIONADO SPLIT ON/OFF, CASSETE (TETO), 18000 BTU/H, CICLO QUENTE/FRIO - FORNECIMENTO E INSTALAÇÃO. AF_11/2021_P | SINAPI | UN | 1 | 8534.17 | 8534.17
15 | INSTALAÇÕES DE COMBATE A INCÊNDIO | [5 empty] | 2224.16
15.1 | ACESSÓRIOS E EQUIPAMENTOS PARA INCENDIO | [5 empty] | 2224.16
15.1.1 | S11853 | Placa de sinalizacao de seguranca contra incendio, fotoluminescente, retangular, *20 x 40* cm, em pvc *2* mm anti-chamas (simbolos, cores e pictogramas conforme nbr 13434) | ORSE | Un | 4 | 57.81 | 231.24
15.1.2 | I11558 | Fita de demarcação PVC 15mmx50m - (amarela, vermelha, branca, preta, etc.) | ORSE | m | 12 | 0.58 | 6.96
15.1.3 | 00010886 | EXTINTOR DE INCENDIO PORTATIL COM CARGA DE AGUA PRESSURIZADA DE 10 L, CLASSE A | SINAPI | UN | 1 | 207.76 | 207.76
15.1.4 | 00010889 | EXTINTOR DE INCENDIO PORTATIL COM CARGA DE GAS CARBONICO CO2 DE 6 KG, CLASSE BC | SINAPI | UN | 1 | 712.34 | 712.34
15.1.5 | MPAM - INC - 001 | SUPORTE DE PAREDE PARA EXTINTOR | SBC | UN | 2 | 12.85 | 25.7
15.1.6 | 060062 | LUMINARIA DE EMERGENCIA 2XLED 1200 BATERIA SELADA SEGURIMAX | SBC | UN | 3 | 346.72 | 1040.16
16 | PAVIMENTAÇÃO | [5 empty] | 97338.66
16.1 | PISO - INTERNO | [5 empty] | 34843.71
16.1.1 | 94782 | (COMPOSIÇÃO REPRESENTATIVA) DO SERVIÇO DE CONTRAPISO EM ARGAMASSA TRAÇO 1:4 (CIMENTO E AREIA) ESPESSURA 7CM. AF_10/2014 | SINAPI | M2 | 147.59 | 54.14 | 7990.52
16.1.2 | 87261 | REVESTIMENTO CERÂMICO PARA PISO COM PLACAS TIPO PORCELANATO DE DIMENSÕES 60X60 CM APLICADA EM AMBIENTES DE ÁREA MENOR QUE 5 M². AF_06/2014 | SINAPI | M2 | 23.97 | 236.83 | 5676.82
16.1.3 | 87263 | REVESTIMENTO CERÂMICO PARA PISO COM PLACAS TIPO PORCELANATO DE DIMENSÕES 60X60 CM APLICADA EM AMBIENTES DE ÁREA MAIOR QUE 10 M². AF_06/2014 | SINAPI | M2 | 99.21 | 213.45 | 21176.37
16.2 | PISO - EXTERNO | [5 empty] | 62494.95
16.2.1 | 00036178 | PISO PODOTATIL DE CONCRETO - DIRECIONAL E ALERTA, *40 X 40 X 2,5* CM | SINAPI | UN | 130 | 18.15 | 2359.5
16.2.2 | 98504 | PLANTIO DE GRAMA EM PLACAS. AF_05/2018 | SINAPI | M2 | 254 | 11.44 | 2905.76
16.2.3 | 92404 | EXECUÇÃO DE PÁTIO/ESTACIONAMENTO EM PISO INTERTRAVADO, COM BLOCO 16 FACES DE 22 X 11 CM, ESPESSURA 8 CM. AF_12/2015 | SINAPI | M2 | 69.38 | 102.17 | 7088.55
16.2.4 | 92392 | EXECUÇÃO DE PAVIMENTO EM PISO INTERTRAVADO, COM BLOCO PISOGRAMA DE 35 X 25 CM, ESPESSURA 8 CM. AF_12/2015 | SINAPI | M2 | 57.38 | 172.72 | 9910.67
16.2.5 | 94998 | EXECUÇÃO DE PASSEIO (CALÇADA) OU PISO DE CONCRETO COM CONCRETO MOLDADO IN LOCO, FEITO EM OBRA, ACABAMENTO CONVENCIONAL, ESPESSURA 12 CM, ARMADO. AF_07/2016 | SINAPI | M2 | 235.5 | 170.83 | 40230.47
17 | PINTURA | [5 empty] | 36483.86
17.1 | S07695 | Pintura de Gradil Metálico, confeccionado com barras chata 1 1/4" x 3/16", em módulos 16x16cm, ou tijolinho 20x10cm, com 01 demão de tinta anti-corrosiva - zarcão e 02 demãos de esmalte sintético (medir somente uma vez) | ORSE | m2 | 47.5 | 29.35 | 1394.13
17.2 | S08146 | Pintura para interiores, sobre paredes, com lixamento, aplicação de 01 demão de líquido selador acrílico, 02 demãos de massa acrílica e 02 demãos de tinta acrílica convencional - Rev 01 | ORSE | m2 | 378.14 | 37.79 | 14289.91
17.3 | S02295 | Pintura para exteriores, sobre paredes, com lixamento, aplicação de 01 demão de selador acrílico, 02 demãos de massa acrílica e 02 demãos de tinta acrílica convencional - Rev 03 | ORSE | m2 | 523.04 | 37.79 | 19765.68
17.4 | S03738 | Pintura de proteção sobre superfícies metálicas com aplicação de 01 demão de tinta epoxi fundo óxido de ferro - R1 | ORSE | m2 | 77.81 | 12.03 | 936.05
17.5 | 102209 | PINTURA TINTA DE ACABAMENTO (PIGMENTADA) ESMALTE SINTÉTICO ACETINADO EM MADEIRA, 1 DEMÃO. AF_01/2021 | SINAPI | M2 | 3.78 | 5.71 | 21.58
17.6 | 102197 | PINTURA FUNDO NIVELADOR ALQUÍDICO BRANCO EM MADEIRA. AF_01/2021 | SINAPI | M2 | 3.78 | 20.24 | 76.51
18 | DRENAGEM | [5 empty] | 38078.84
18.1 | 055360 | CAIXA DRENAGEM 1,60x1,60x0,85m EM ALVENARIA, FUNDO CONCRETO | SBC | UN | 5 | 2420.76 | 12103.8
18.2 | 055358 | CAIXA DRENAGEM EM CONCRETO 1,75x1,75x0,95m | SBC | UN | 1 | 5763.21 | 5763.21
18.3 | 055358 | CAIXA DRENAGEM EM CONCRETO 1,75x1,75x1,25m | SBC | UN | 1 | 8367.86 | 8367.86
18.4 | 91790 | (COMPOSIÇÃO REPRESENTATIVA) DO SERVIÇO DE INSTALAÇÃO DE TUBOS DE PVC, SÉRIE R, ÁGUA PLUVIAL, DN 100 MM (INSTALADO EM RAMAL DE ENCAMINHAMENTO, OU CONDUTORES VERTICAIS), INCLUSIVE CONEXÕES, CORTES E FIXAÇÕES, PARA PRÉDIOS. AF_10/2015 | SINAPI | M | 79.03 | 78.64 | 6214.92
18.5 | S09980 | Dreno profundo 50x50cm c/ tubo de pvc kananet ø 200mm, bidim. areia grossa e brita | ORSE | m | 15 | 144.53 | 2167.95
18.6 | M2628 | Grelha de piso em PVC de 20 x 50 cm para pedestres | SICRO NOVO | un | 30 | 115.37 | 3461.1
19 | IDENTIFICAÇÃO VISUAL | [5 empty] | 23354.75
19.1 | 00010849 | PLACA DE INAUGURAÇÃO EM AÇO INOX *60X 70*CM - BDI = 17,75 | SINAPI | UN | 1 | 1271.71 | 1271.71
19.2 | S10719 | Placa de indicativa em acrílico e adesivo, com sinalização para deficientes, dim.: 12 x 30 cm | ORSE | Un | 11 | 54.77 | 602.47
19.3 | S10769 | Logomarca do MPAM, confecionada em ACM, med. Ø 1.750,00mm para a fixação em fachada - Fornecimento e instalação | ORSE | un | 1 | 14717.25 | 14717.25
19.4 | I11392 | Adesivo em vinil para plotagem (c/aplicação) | ORSE | m2 | 0.78 | 160.41 | 125.12
19.5 | COMP-93770764 | Letras em chapa de aço galvanizado pintada em cor padrão do MP/AM - Rotis Serif 65 BOLD de 10 a 20 cm - fornecimento e instalação | PRÓPRIA | un | 83 | 19.28 | 1600.24
19.6 | S10563 | Mapa tátil em ferro fundido medindo 70 x 50cm, com suporte em chapa em ferro 1" e tubo de ferro galvanizado ø=4", pintados e placa em granito cinza andorinha | ORSE | un | 1 | 5037.96 | 5037.96
20 | LIMPEZA | [5 empty] | 4704.82
20.1 | 210023 | LIMPEZA FINAL DE OBRAS | SBC | M2 | 188.57 | 24.95 | 4704.82
21 | PAISAGISMO | [5 empty] | 612.56
21.1 | 00038640 | MUDA DE ARBUSTO, PINGO DE OURO/ VIOLETEIRA, H = *10 A 20* CM | SINAPI | UN | 6 | 6.3 | 37.8
21.2 | COMP-000315 | PLANTIO DE MINI - PALMEIRA COM ALTURA DE MUDA IGUAL A 1,00 M | PRÓPRIA | UN | 2 | 287.38 | 574.76
[5 empty] | VALOR SEM ENCARGOS: |  | 712733
[5 empty] | VALOR ENCARGOS: |  | 96901.03
[5 empty] | VALOR BDI TOTAL: |  | 223265.41
[5 empty] | VALOR TOTAL: |  | 1032899.44
Eng. Paulo Augusto Lopes CREA 6.028-D AM/RR Chefe DEAC

## CUSTO DIRETO
ITEM | CÓDIGO | DESCRIÇÃO | FONTE | UNIDADE | QTD | CUSTO DIRETO (R$) |  |  |  |  | PREÇO UNITÁRIO (R$) | PREÇO TOTAL (R$)
[6 empty] | MÃO DE OBRA | MATERIAL | EQUIPAMENTOS | OUTROS | BDI
1 | ADMINISTRAÇÃO DA OBRA | [10 empty] | 181369.21
1.1 | ADMINISTRAÇÃO LOCAL | [10 empty] | 120513.88
1.1.1 | 011008 | EQUIPE DE OBRA-ENGENHEIRO/MESTRE/APONTADOR+2 VIGIAS | SBC | MES | 4 | 23473.68 | 0 | 0 | 0 | 6654.79 | 30128.47 | 120513.88
1.2 | ALIMENTAÇÃO, TANSPORTE, EPI'S E FERRAMENTAIS | [10 empty] | 53182.83
1.2.1 | MPAM - 001 | EPI e Ferramental | PRÓPRIA | Mês | 3 | 0 | 2078.36 | 429.57 | 0 | 711 | 3218.93 | 9656.79
1.2.2 | MPAM 05/2016 | Taxas e Emolumentos | PRÓPRIA | un | 1 | 0 | 0 | 0 | 393.54 | 111.57 | 505.11 | 505.11
1.2.3 | 014022 | CONSUMO CAFÉ MATINAL,ALMOÇO,E VALE-TRANSPORTE PARA OPERÁRIO | SBC | DIA | 880 | 0 | 16.6 | 0 | 10.5 | 7.68 | 34.78 | 30606.4
1.2.4 | COMP-338425 | Complementares (Cursos, Exames e Seguros) | PRÓPRIA | H | 13067.93 | 0 | 0 | 0 | 0.74 | 0.21 | 0.95 | 12414.53
1.3 | MOBILIZAÇÃO / DESMOBILIZAÇÃO | [10 empty] | 7672.5
1.3.1 | COMP-505167 | Mobilização e desmobilização de equipamentos via fluvial - Manaus / , Itacoatiara, Uricurituba, Parintins, Maués (ida e volta), balsa fretada c/ empurrador de 315HP p/ 500 ton | PRÓPRIA | T/KM | 30 | 0 | 0 | 0 | 199.26 | 56.49 | 255.75 | 7672.5
2 | SERVIÇOS PRELIMINARES | [10 empty] | 45497.61
2.1 | TERRENO | [10 empty] | 5659.08
2.1.1 | 00020193 | LOCACAO DE ANDAIME METALICO TIPO FACHADEIRO, LARGURA DE 1,20 M, ALTURA POR PECA DE 2,0 M, INCLUINDO SAPATAS E ITENS NECESSARIOS A INSTALACAO | SINAPI | M2XMES | 48 | 0 | 0 | 4.08 | 0 | 1.16 | 5.24 | 251.52
2.1.2 | 00010527 | LOCACAO DE ANDAIME METALICO TUBULAR DE ENCAIXE, TIPO DE TORRE, COM LARGURA DE 1 ATE 1,5 M E ALTURA DE *1,00* M (INCLUSO SAPATAS FIXAS OU RODIZIOS) | SINAPI | MXMES | 18 | 0 | 0 | 12.25 | 0 | 3.47 | 15.72 | 282.96
2.1.3 | 5501700 | Desmatamento, destocamento, limpeza de área e estocagem do material de limpeza com árvores de diâmetro até 0,15 m | SICRO NOVO | m² | 840 | 0.01 | 0 | 0.39 | 0.01 | 0.12 | 0.53 | 445.2
2.1.4 | 022911 | REMOCAO E BOTA-FORA DE ENTULHO EM CAMINHAO 12m3-PERCURSO 12km | SBC | M3 | 60 | 22.85 | 13.71 | 0 | 0 | 10.36 | 46.92 | 2815.2
2.1.5 | 5914655 | Carga, manobra e descarga de materiais diversos em caminhão carroceria de 15 t - carga e descarga manuais | SICRO NOVO | t | 60 | 5.14 | 0 | 19.07 | 0 | 6.86 | 31.07 | 1864.2
2.2 | INFRAESTRUTURA DO CANTEIRO | [10 empty] | 18709.6
2.2.1 | S06096 | Ligação Predial de Água em Mureta de Concreto, Provisória ou Definitiva, com Fornecimento de Material, inclusive Mureta e Hidrômetro, Rede DN 50mm | ORSE | UN | 1 | 111.53 | 392.11 | 0 | 0 | 142.78 | 646.42 | 646.42
2.2.2 | 93210 | EXECUÇÃO DE REFEITÓRIO EM CANTEIRO DE OBRA EM CHAPA DE MADEIRA COMPENSADA, NÃO INCLUSO MOBILIÁRIO E EQUIPAMENTOS. AF_02/2016 | SINAPI | M2 | 12 | 97.17 | 474.96 | 0.38 | 0.17 | 162.35 | 735.03 | 8820.36
2.2.3 | 00010778 | LOCACAO DE CONTAINER 2,30 X 6,00 M, ALT. 2,50 M, PARA SANITARIO, COM 4 BACIAS, 8 CHUVEIROS,1 LAVATORIO E 1 MICTORIO | SINAPI | MES | 3 | 0 | 0 | 812.5 | 0 | 230.34 | 1042.84 | 3128.52
2.2.4 | S04657 | Locação de container - Escritório com banheiro - 6,20 x 2,20m | ORSE | mês | 3 | 0 | 0 | 756 | 0 | 214.33 | 970.33 | 2910.99
2.2.5 | 016500 | PLACA DE RESPONSABILIDADE TECNICA EM OBRAS | SBC | M2 | 4.5 | 21.07 | 12.5 | 0 | 0 | 9.52 | 43.09 | 193.91
2.2.6 | S09416 | Instalação provisória de energia elétrica, aerea, trifasica, em poste galvanizado, exclusive fornecimento do medidor | ORSE | un | 1 | 239.09 | 2105.58 | 0 | 0.01 | 664.72 | 3009.4 | 3009.4
2.3 | PROJETOS | [10 empty] | 13317.04
2.3.1 | 000301 | PROJETO ESTRUTURAL PARA EDIFICACOES | SBC | M2 | 147.59 | 0 | 15.1 | 0 | 0 | 4.28 | 19.38 | 2860.29
2.3.2 | 000855 | PROJETO EXECUTIVO ARQUI/ESTRUT/INSTAL.GERAL- EDIFICACAO | SBC | M2 | 147.59 | 0 | 55.2 | 0 | 0 | 15.65 | 70.85 | 10456.75
2.4 | DEMOLIÇÕES, RETIRADAS E REMOÇÕES | [10 empty] | 7811.89
2.4.1 | 98525 | LIMPEZA MECANIZADA DE CAMADA VEGETAL, VEGETAÇÃO E PEQUENAS ÁRVORES (DIÂMETRO DE TRONCO MENOR QUE 0,20 M), COM TRATOR DE ESTEIRAS.AF_05/2018 | SINAPI | M2 | 600 | 0.14 | 0.03 | 0.13 | 0 | 0.09 | 0.39 | 234
2.4.2 | 97622 | DEMOLIÇÃO DE ALVENARIA DE BLOCO FURADO, DE FORMA MANUAL, SEM REAPROVEITAMENTO. AF_12/2017 | SINAPI | M3 | 42.19 | 26.69 | 0 | 0 | 0 | 7.57 | 34.26 | 1445.43
2.4.3 | 97650 | REMOÇÃO DE TRAMA DE MADEIRA PARA COBERTURA, DE FORMA MANUAL, SEM REAPROVEITAMENTO. AF_12/2017 | SINAPI | M2 | 113.89 | 3.58 | 0 | 0 | 0 | 1.01 | 4.59 | 522.76
2.4.4 | 022107 | RETIRADA COBERTURA FIBROCIMENTO SEM REAPROVEITAMENTO MATERIAL | SBC | M2 | 113.89 | 23.01 | 0 | 0 | 0 | 6.52 | 29.53 | 3363.17
2.4.5 | 022911 | REMOCAO E BOTA-FORA DE ENTULHO EM CAMINHAO 12m3-PERCURSO 12km | SBC | M3 | 47.88 | 22.85 | 13.71 | 0 | 0 | 10.36 | 46.92 | 2246.53
3 | INFRAESTRUTURA | [10 empty] | 20947.48
3.1 | ESCAVAÇÃO, ATERRO E REATERRO | [10 empty] | 4223.03
3.1.1 | 020167 | ESCAVACAO MANUAL VALA BALDRAME 0,6x0,6x0,20m SAPATA CORRIDA | SBC | M | 81.51 | 40.37 | 0 | 0 | 0 | 11.44 | 51.81 | 4223.03
3.2 | CONCRETO P/ FUNDAÇÃO | [10 empty] | 16724.45
3.2.1 | FORMA | [10 empty] | 6372.4
3.2.1.1 | 030067 | FORMA DE MADEIRA PARA SAPATAS | SBC | M2 | 18.72 | 33.76 | 37.38 | 0 | 0 | 20.17 | 91.31 | 1709.32
3.2.1.2 | 030300 | FORMA DE MADEIRA PARA VIGAS BALDRAME-INCLUSIVE DESMOLDAGEM | SBC | M2 | 48.91 | 33.76 | 40.52 | 0 | 0 | 21.06 | 95.34 | 4663.08
3.2.2 | ARMAÇÃO EM AÇO CA-50B E CA-60B, FORNECIMENTO, CORTE, DOBRAGEM E COLOCAÇÃO NAS FORMAS INCLUSIVE 10 % | [10 empty] | 714.63
3.2.2.1 | 040142 | ACO CA-50 MEDIO CORTADO E DOBRADO-COLOCADO EM FORMAS(M0) | SBC | KG | 581 | 0.96 | 0 | 0 | 0 | 0.27 | 1.23 | 714.63
3.2.3 | CONCRETO EM FUNDAÇÃO (SAPATAS E VIGAS BALDRAME) | [10 empty] | 9637.42
3.2.3.1 | COMP-626526 | CONCRETAGEM DE SAPATAS, FCK 25 MPA, COM USO DE BOMBA ? LANÇAMENTO, ADENSAMENTO E ACABAMENTO. AF_11/2016 | PRÓPRIA | M³ | 10.26 | 14.29 | 717.34 | 0.15 | 0.06 | 207.48 | 939.32 | 9637.42
4 | SUPRAESTRUTURA | [10 empty] | 72654.76
4.1 | PILARES | [10 empty] | 10983.87
4.1.1 | FORMA | [10 empty] | 7806.82
4.1.1.1 | 040251 | FORMAS DE MADEIRA PARA CONCRETO DE PILARES E PORTICOS | SBC | M2 | 65.34 | 54.85 | 38.24 | 0 | 0 | 26.39 | 119.48 | 7806.82
4.1.2 | ARMAÇÃO EM AÇO CA-50B E CA-60B, FORNECIMENTO, CORTE, DOBRAGEM E COLOCAÇÃO NAS FORMAS INCLUSIVE 10 % DE PERDAS | [10 empty] | 2117.85
4.1.2.1 | 040476 | ACO CA-50 COM FORNECIMENTO/CORTE/DOBRA E COLOCACAO EM FORMAS | SBC | KG | 67.5 | 2.47 | 15.29 | 0 | 0 | 5.03 | 22.79 | 1538.33
4.1.2.2 | 040477 | ACO CA-60 MEDIO 3,4mm A 9,5mm-CORTE E DOBRA EM FORMAS | SBC | KG | 32 | 1.1 | 13.01 | 0 | 0 | 4 | 18.11 | 579.52
4.1.3 | CONCRETO SUPRAESTRUTURA | [10 empty] | 1059.2
4.1.3.1 | 94971 | CONCRETO FCK = 25MPA, TRAÇO 1:2,3:2,7 (CIMENTO/ AREIA MÉDIA/ BRITA 1) - PREPARO MECÂNICO COM BETONEIRA 600 L. AF_07/2016 | SINAPI | M3 | 1.26 | 41.07 | 501.54 | 2.48 | 1.45 | 154.94 | 701.48 | 883.86
4.1.3.2 | 92873 | LANÇAMENTO COM USO DE BALDES, ADENSAMENTO E ACABAMENTO DE CONCRETO EM ESTRUTURAS. AF_12/2015 | SINAPI | M3 | 1.26 | 106.97 | 0 | 1.14 | 0.31 | 30.74 | 139.16 | 175.34
4.2 | VIGAS | [10 empty] | 23604.8
4.2.1 | FORMAS | [10 empty] | 11434.76
4.2.1.1 | 92448 | MONTAGEM E DESMONTAGEM DE FÔRMA DE VIGA, ESCORAMENTO COM PONTALETE DE MADEIRA, PÉ-DIREITO SIMPLES, EM MADEIRA SERRADA, 4 UTILIZAÇÕES. AF_09/2020 | SINAPI | M2 | 92.89 | 37.86 | 58 | 0.01 | 0.04 | 27.19 | 123.1 | 11434.76
4.2.2 | ARMAÇÃO EM AÇO CA-50B E CA-60B, FORNECIMENTO, CORTE, DOBRAGEM E COLOCAÇÃO NAS FORMAS INCLUSIVE 10 % DE PERDAS | [10 empty] | 8219.03
4.2.2.1 | 040476 | ACO CA-50 COM FORNECIMENTO/CORTE/DOBRA E COLOCACAO EM FORMAS | SBC | KG | 170.61 | 2.47 | 15.29 | 0 | 0 | 5.03 | 22.79 | 3888.2
4.2.2.2 | 040477 | ACO CA-60 MEDIO 3,4mm A 9,5mm-CORTE E DOBRA EM FORMAS | SBC | KG | 239.14 | 1.1 | 13.01 | 0 | 0 | 4 | 18.11 | 4330.83
4.2.3 | CONCRETO SUPERESTRUTURA | [10 empty] | 3951.01
4.2.3.1 | 92873 | LANÇAMENTO COM USO DE BALDES, ADENSAMENTO E ACABAMENTO DE CONCRETO EM ESTRUTURAS. AF_12/2015 | SINAPI | M3 | 4.7 | 106.97 | 0 | 1.14 | 0.31 | 30.74 | 139.16 | 654.05
4.2.3.2 | 94971 | CONCRETO FCK = 25MPA, TRAÇO 1:2,3:2,7 (CIMENTO/ AREIA MÉDIA/ BRITA 1) - PREPARO MECÂNICO COM BETONEIRA 600 L. AF_07/2016 | SINAPI | M3 | 4.7 | 41.07 | 501.54 | 2.48 | 1.45 | 154.94 | 701.48 | 3296.96
4.3 | LAJES | [10 empty] | 33759.73
4.3.1 | FORMAS | [10 empty] | 3596.76
4.3.1.1 | 92522 | MONTAGEM E DESMONTAGEM DE FÔRMA DE LAJE MACIÇA, PÉ-DIREITO SIMPLES, EM CHAPA DE MADEIRA COMPENSADA RESINADA, 8 UTILIZAÇÕES. AF_09/2020 | SINAPI | M2 | 114.51 | 6.73 | 15.51 | 2.23 | 0 | 6.94 | 31.41 | 3596.76
4.3.2 | ARMAÇÃO EM AÇO CA-50B E CA-60B, FORNECIMENTO, CORTE, DOBRAGEM E COLOCAÇÃO NAS FORMAS INCLUSIVE 10 % DE PERDAS | [10 empty] | 18679.82
4.3.2.1 | 040476 | ACO CA-50 COM FORNECIMENTO/CORTE/DOBRA E COLOCACAO EM FORMAS | SBC | KG | 352 | 2.47 | 15.29 | 0 | 0 | 5.03 | 22.79 | 8022.08
4.3.2.2 | 040477 | ACO CA-60 MEDIO 3,4mm A 9,5mm-CORTE E DOBRA EM FORMAS | SBC | KG | 588.5 | 1.1 | 13.01 | 0 | 0 | 4 | 18.11 | 10657.74
4.3.3 | CONCRETO SUPERESTRUTURA | [10 empty] | 11483.15
4.3.3.1 | 92873 | LANÇAMENTO COM USO DE BALDES, ADENSAMENTO E ACABAMENTO DE CONCRETO EM ESTRUTURAS. AF_12/2015 | SINAPI | M3 | 13.66 | 106.97 | 0 | 1.14 | 0.31 | 30.74 | 139.16 | 1900.93
4.3.3.2 | 94971 | CONCRETO FCK = 25MPA, TRAÇO 1:2,3:2,7 (CIMENTO/ AREIA MÉDIA/ BRITA 1) - PREPARO MECÂNICO COM BETONEIRA 600 L. AF_07/2016 | SINAPI | M3 | 13.66 | 41.07 | 501.54 | 2.48 | 1.45 | 154.94 | 701.48 | 9582.22
4.4 | VERGAS E CONTRA-VERGAS | [10 empty] | 4306.36
4.4.1 | 93187 | VERGA MOLDADA IN LOCO EM CONCRETO PARA JANELAS COM MAIS DE 1,5 M DE VÃO. AF_03/2016 | SINAPI | M | 22.82 | 15.24 | 60.69 | 0.07 | 0.09 | 21.57 | 97.66 | 2228.6
4.4.2 | 93197 | CONTRAVERGA MOLDADA IN LOCO EM CONCRETO PARA VÃOS DE MAIS DE 1,5 M DE COMPRIMENTO. AF_03/2016 | SINAPI | M | 22.82 | 15.29 | 55.5 | 0.07 | 0.08 | 20.11 | 91.05 | 2077.76
5 | COBERTURA | [10 empty] | 60370.16
5.1 | TRAMA METÁLICA | [10 empty] | 8517.08
5.1.1 | S92580S | Trama de aço composta por terças para telhados de até 2 águas para telha ondulada de fibrocimento, metálica, plástica ou termoacústica, incluso transporte vertical. af_07/2019 | ORSE | m2 | 128.25 | 4.92 | 46.81 | 0.01 | 0 | 14.67 | 66.41 | 8517.08
5.2 | TELHAMENTO COM TELHA METÁLICA TERMOACÚSTICA | [10 empty] | 47343.67
5.2.1 | 94216 | TELHAMENTO COM TELHA METÁLICA TERMOACÚSTICA E = 30 MM, COM ATÉ 2 ÁGUAS, INCLUSO IÇAMENTO. AF_07/2019 | SINAPI | M2 | 128.25 | 1.44 | 268.59 | 0 | 0 | 76.55 | 346.58 | 44448.89
5.2.2 | 94231 | RUFO EM CHAPA DE AÇO GALVANIZADO NÚMERO 24, CORTE DE 25 CM, INCLUSO TRANSPORTE VERTICAL. AF_07/2019 | SINAPI | M | 46 | 4.17 | 44.84 | 0.01 | 0.01 | 13.9 | 62.93 | 2894.78
5.3 | DREANAGEM PLUVIAL | [10 empty] | 4509.41
5.3.1 | 91790 | (COMPOSIÇÃO REPRESENTATIVA) DO SERVIÇO DE INSTALAÇÃO DE TUBOS DE PVC, SÉRIE R, ÁGUA PLUVIAL, DN 100 MM (INSTALADO EM RAMAL DE ENCAMINHAMENTO, OU CONDUTORES VERTICAIS), INCLUSIVE CONEXÕES, CORTES E FIXAÇÕES, PARA PRÉDIOS. AF_10/2015 | SINAPI | M | 37.2 | 8.46 | 52.81 | 0 | 0 | 17.37 | 78.64 | 2925.41
5.3.2 | 94228 | CALHA EM CHAPA DE AÇO GALVANIZADO NÚMERO 24, DESENVOLVIMENTO DE 50 CM, INCLUSO TRANSPORTE VERTICAL. AF_07/2019 | SINAPI | M | 15.08 | 8.11 | 73.71 | 0.01 | 0.01 | 23.2 | 105.04 | 1584
6 | PAREDES E PAINÉIS | [10 empty] | 48963.24
6.1 | ALVENARIA - VEDAÇÃO | [10 empty] | 23455.38
6.1.1 | 87504 | ALVENARIA DE VEDAÇÃO DE BLOCOS CERÂMICOS FURADOS NA HORIZONTAL DE 9X19X19CM (ESPESSURA 19CM) DE PAREDES COM ÁREA LÍQUIDA MAIOR OU IGUAL A 6M²SEM VÃOS E ARGAMASSA DE ASSENTAMENTO COM PREPARO MANUAL. AF_06/2014 | SINAPI | M2 | 313.19 | 26.89 | 28.9 | 0 | 0 | 15.82 | 71.61 | 22427.54
6.1.2 | 87493 | ALVENARIA DE VEDAÇÃO DE BLOCOS CERÂMICOS FURADOS NA VERTICAL DE 19X19X39CM (ESPESSURA 19CM) DE PAREDES COM ÁREA LÍQUIDA MAIOR OU IGUAL A 6M² COM VÃOS E ARGAMASSA DE ASSENTAMENTO COM PREPARO EM BETONEIRA. AF_06/2014 | SINAPI | M2 | 10.69 | 19.67 | 55.2 | 0.02 | 0.02 | 21.24 | 96.15 | 1027.84
6.2 | ALVENARIA - VEDAÇÃO - MURO | [10 empty] | 25507.86
6.2.1 | S07763 | Gradil de ferro c/barra chata 2"x1/4" verticais espaç.10cm, montante em perfil seção quadrada de 1" vertical espaç.3 m, barras paralelas horizontais 2"x1/4", incl.portão, mureta h=50cm em alv.bloco e=19cm, chapiscada e rebocada. | ORSE | m2 | 42 | 112.3 | 110.87 | 0 | 250.01 | 134.15 | 607.33 | 25507.86
7 | REVESTIMENTO | [10 empty] | 57840.71
7.1 | REVESTIMENTO INTERNO | [10 empty] | 21554.28
7.1.1 | 87879 | CHAPISCO APLICADO EM ALVENARIAS E ESTRUTURAS DE CONCRETO INTERNAS, COMCOLHER DE PEDREIRO. ARGAMASSA TRAÇO 1:3 COM PREPARO EM BETONEIRA 400L. AF_06/2014 | SINAPI | M2 | 378.9 | 1.33 | 2 | 0.01 | 0.01 | 0.95 | 4.3 | 1629.27
7.1.2 | 87273 | REVESTIMENTO CERÂMICO PARA PAREDES INTERNAS COM PLACAS TIPO ESMALTADA EXTRA DE DIMENSÕES 33X45 CM APLICADAS EM AMBIENTES DE ÁREA MAIOR QUE 5 M² NA ALTURA INTEIRA DAS PAREDES. AF_06/2014 | SINAPI | M2 | 105.51 | 14.72 | 50.49 | 0 | 0 | 18.49 | 83.7 | 8831.19
7.1.3 | 89173 | (COMPOSIÇÃO REPRESENTATIVA) DO SERVIÇO DE EMBOÇO/MASSA ÚNICA, APLICADO MANUALMENTE, TRAÇO 1:2:8, EM BETONEIRA DE 400L, PAREDES INTERNAS, COM EXECUÇÃO DE TALISCAS, EDIFICAÇÃO HABITACIONAL UNIFAMILIAR (CASAS) E EDIFICAÇÃO PÚBLICA PADRÃO. AF_12/2014 | SINAPI | M2 | 262.7 | 11.15 | 21.64 | 0.07 | 0.04 | 9.33 | 42.23 | 11093.82
7.2 | REVESTIMENTO EXTERNO | [10 empty] | 36286.43
7.2.1 | 87879 | CHAPISCO APLICADO EM ALVENARIAS E ESTRUTURAS DE CONCRETO INTERNAS, COMCOLHER DE PEDREIRO. ARGAMASSA TRAÇO 1:3 COM PREPARO EM BETONEIRA 400L. AF_06/2014 | SINAPI | M2 | 537.44 | 1.33 | 2 | 0.01 | 0.01 | 0.95 | 4.3 | 2310.99
7.2.2 | S07604 | Revestimento cerâmico para parede, 10 x 10 cm, Tecnogres, linha Brilhante, ref. BR10060 ou similar, aplicado com argamassa industrializada ac-iii, rejuntado, exclusive regularização de base ou emboço - Rev 04 | ORSE | m2 | 26.38 | 9.23 | 65.39 | 0 | 0 | 21.15 | 95.77 | 2526.41
7.2.3 | S11099 | Revestimento metálico em alumínio composto (Alucobond ou similar) dobrado, e=0,3mm, na cor cobre, 1,00 nx 1,00m, exclusive estrutura metálica - fornecimento e montagem - Obra do Centro de Convenções de Sergipe | ORSE | m2 | 66.16 | 0 | 0 | 0 | 233.51 | 66.2 | 299.71 | 19828.81
7.2.4 | COMP-835743 | Estrutura metálica de suporte para ACM | PRÓPRIA | m² | 66.16 | 3.64 | 64.85 | 0 | 0 | 19.42 | 87.91 | 5816.13
7.2.5 | 89173 | (COMPOSIÇÃO REPRESENTATIVA) DO SERVIÇO DE EMBOÇO/MASSA ÚNICA, APLICADO MANUALMENTE, TRAÇO 1:2:8, EM BETONEIRA DE 400L, PAREDES INTERNAS, COM EXECUÇÃO DE TALISCAS, EDIFICAÇÃO HABITACIONAL UNIFAMILIAR (CASAS) E EDIFICAÇÃO PÚBLICA PADRÃO. AF_12/2014 | SINAPI | M2 | 137.44 | 11.15 | 21.64 | 0.07 | 0.04 | 9.33 | 42.23 | 5804.09
8 | FORRO | [10 empty] | 27690.84
8.1 | FORRO DE PVC | [10 empty] | 27690.84
8.1.1 | S05045 | Forro de pvc, em placas 1,25 x 0,625, cor branca ou palha, marca Medabil ou similar, inclusive estrutura de fixação (perfís), instalado | ORSE | m2 | 147.59 | 0 | 146.18 | 0 | 0 | 41.44 | 187.62 | 27690.84
9 | ESQUADRIAS | [10 empty] | 86457.96
9.1 | PORTAS | [10 empty] | 32231.54
9.1.1 | PORTAS DE MADEIRA | [10 empty] | 9756.63
9.1.1.1 | 100675 | KIT DE PORTA-PRONTA DE MADEIRA EM ACABAMENTO MELAMÍNICO BRANCO, FOLHA LEVE OU MÉDIA, 90X210, EXCLUSIVE FECHADURA, FIXAÇÃO COM PREENCHIMENTO TOTAL DE ESPUMA EXPANSIVA - FORNECIMENTO E INSTALAÇÃO. AF_12/2019 | SINAPI | UN | 6 | 14.92 | 498.13 | 0 | 0 | 145.45 | 658.5 | 3951
9.1.1.2 | 90790 | KIT DE PORTA-PRONTA DE MADEIRA EM ACABAMENTO MELAMÍNICO BRANCO, FOLHA LEVE OU MÉDIA, 80X210CM, EXCLUSIVE FECHADURA, FIXAÇÃO COM PREENCHIMENTO PARCIAL DE ESPUMA EXPANSIVA - FORNECIMENTO E INSTALAÇÃO. AF_12/2019 | SINAPI | UN | 4 | 12.13 | 446.98 | 0 | 0 | 130.16 | 589.27 | 2357.08
9.1.1.3 | COMP-822030 | PORTA COMPLETA MADEIRA 1 FL.0,90x2,10m-CORRER-LISA | PRÓPRIA | un | 1 | 458.08 | 1119.13 | 0 | 0 | 447.14 | 2024.35 | 2024.35
9.1.1.4 | 90831 | FECHADURA DE EMBUTIR PARA PORTA DE BANHEIRO, COMPLETA, ACABAMENTO PADRÃO MÉDIO, INCLUSO EXECUÇÃO DE FURO - FORNECIMENTO E INSTALAÇÃO. AF_12/2019 | SINAPI | UN | 4 | 16.77 | 94.19 | 0 | 0 | 31.46 | 142.42 | 569.68
9.1.1.5 | 91306 | FECHADURA DE EMBUTIR PARA PORTAS INTERNAS, COMPLETA, ACABAMENTO PADRÃO MÉDIO, COM EXECUÇÃO DE FURO - FORNECIMENTO E INSTALAÇÃO. AF_12/2019 | SINAPI | UN | 6 | 16.77 | 94.19 | 0 | 0 | 31.46 | 142.42 | 854.52
9.1.2 | PORTAS DE VIDRO | [10 empty] | 13511.03
9.1.2.1 | 102185 | PORTA DE ABRIR COM MOLA HIDRÁULICA, EM VIDRO TEMPERADO, 2 FOLHAS DE 90X210 CM, ESPESSURA DD 10MM, INCLUSIVE ACESSÓRIOS. AF_01/2021 | SINAPI | UN | 1 | 159.64 | 3771.91 | 0 | 0 | 1114.59 | 5046.14 | 5046.14
9.1.2.2 | 102184 | PORTA DE ABRIR COM MOLA HIDRÁULICA, EM VIDRO TEMPERADO, 90X210 CM, ESPESSURA 10 MM, INCLUSIVE ACESSÓRIOS. AF_01/2021 | SINAPI | UN | 1 | 76.82 | 1885.96 | 0 | 0 | 556.45 | 2519.23 | 2519.23
9.1.2.3 | COMP-943753 | CABINE ECLUSA DE VIDRO TEMPERADO 10mm, INCLUINDO PORTA | PRÓPRIA | un | 1 | 103.98 | 3828.4 | 0 | 700 | 1313.28 | 5945.66 | 5945.66
9.1.3 | PORTÃO DE ENROROLAR AUTOMÁTICO - TRANSVISION | [10 empty] | 7173.84
9.1.3.1 | 74136/003 | PORTA DE ACO CHAPA 24, DE ENROLAR, RAIADA TRANVISION, LARGA COM ACABAMENTO EM PINTURA ELETROSTÁTICA AUTOMÁTICA | SINAPI | M2 | 5.61 | 83.65 | 912.65 | 0 | 0.01 | 282.45 | 1278.76 | 7173.84
9.1.4 | PORTAS DE ALUMÍNIO | [10 empty] | 1790.04
9.1.4.1 | 91341 | PORTA EM ALUMÍNIO DE ABRIR TIPO VENEZIANA COM GUARNIÇÃO, FIXAÇÃO COM PARAFUSOS - FORNECIMENTO E INSTALAÇÃO. AF_12/2019 | SINAPI | M2 | 2.16 | 7.2 | 638.47 | 0 | 0 | 183.05 | 828.72 | 1790.04
9.2 | JANELAS | [10 empty] | 25551.66
9.2.1 | JANELAS DE ALUMÍNIO E VIDRO | [10 empty] | 25551.66
9.2.1.1 | COMP-807451 | PAINEL DE VIDRO FIXO TEMPERADO FUMMÊ 10MM, INCLUSIVE FERRAGEM, MONTAGEM E INSTALAÇÃO | PRÓPRIA | M² | 1.95 | 68.68 | 1060 | 0 | 0 | 319.98 | 1448.66 | 2824.89
9.2.1.2 | 102163 | INSTALAÇÃO DE VIDRO LISO FUME, E = 4 MM, EM ESQUADRIA DE ALUMÍNIO OU PVC, FIXADO COM BAGUETE. AF_01/2021_P | SINAPI | M2 | 24.5 | 18.49 | 416.88 | 0 | 0 | 123.43 | 558.8 | 13690.6
9.2.1.3 | 023387 | FORNECIMENTO DE JANELA DE CORRER EM ALUMINIO NATURAL | SBC | M2 | 21.84 | 112.13 | 167.64 | 0 | 0 | 79.31 | 359.08 | 7842.31
9.2.1.4 | 023390 | FORNECIMENTO JANELA ALUMINIO MAXIM-AIR CONVENCIONAL | SBC | M2 | 2.8 | 51.74 | 280.46 | 0 | 0 | 94.18 | 426.38 | 1193.86
9.3 | GRADES | [10 empty] | 14654.33
9.3.1 | 023310 | FORNECIMENTO E COLOCACAO GRADES DE FERRO EM PORTAS E JANELAS | SBC | M2 | 32.48 | 55.56 | 295.95 | 0 | 0.01 | 99.66 | 451.18 | 14654.33
9.4 | INSULFILM ANTI-VANDALISMO | [10 empty] | 3542.06
9.4.1 | COMP-648626 | PELICULA ADESIVA APLICADA EM VIDROS-TIPO INSULFILM ANTI-VANDALISMO | PRÓPRIA | m² | 26.6 | 13.75 | 90 | 0 | 0 | 29.41 | 133.16 | 3542.06
9.5 | PERSIANAS | [10 empty] | 5134.44
9.5.1 | COMP-066495 | Fornecimento e instalação de persianas de PVC texturizado, no modelo vertical, na cor Marfim, com lâminas de 9 mm de largura, acolhíveis e articuláveis para ambos os lados. Com movimento giratório em 180 graus, com trilho de alumínio anodizado, recolhimento das lâminas com corda nylon e corrente de polipropileno (para conexão inferior das lâminas) | PRÓPRIA | m² | 34.58 | 1.68 | 0 | 0 | 114 | 32.8 | 148.48 | 5134.44
9.6 | ESPELHOS | [10 empty] | 1678.09
9.6.1 | 190464 | ESPELHO CRISTAL 4mm COM MOLDURA DE ALUMINIO | SBC | M2 | 3.47 | 16.74 | 360.04 | 0 | 0 | 106.82 | 483.6 | 1678.09
9.7 | MASTROS | [10 empty] | 3665.84
9.7.1 | S12628 | Mastro triplo em tubo ferro galvanizado, alt (útil)= 6m (3,80m x 2" + 2,20m x 1 1/2"), inclusive base de concreto ciclópico - Rev 01 | ORSE | un | 1 | 357.14 | 2492.83 | 4.93 | 1.23 | 809.71 | 3665.84 | 3665.84
10 | SOLEIRAS E PEITORIS | [10 empty] | 1920.73
10.1 | SOLEIRAS | [10 empty] | 1012.07
10.1.1 | S02266 | Soleira em granito cinza andorinha, l = 15 cm, e = 2 cm | ORSE | m | 12.79 | 8.33 | 53.32 | 0 | 0 | 17.48 | 79.13 | 1012.07
10.2 | BALCÃO DE ATENDIMENTO | [10 empty] | 908.66
10.2.1 | 190404 | BANCADA EM GRANITO PRETO SAO GABRIEL 3cm | SBC | M2 | 1.71 | 21.54 | 392.47 | 0 | 0 | 117.37 | 531.38 | 908.66
11 | INSTALAÇÕES HIDRÁULICAS | [10 empty] | 9855.68
11.1 | REDES DE ALIMENTAÇÃO | [10 empty] | 3524.56
11.1.1 | S01488 | Torneira de bóia p/caixa d'agua em pvc d = 1/2" | ORSE | un | 2 | 6.69 | 24.03 | 0 | 0 | 8.71 | 39.43 | 78.86
11.1.2 | S01222 | Adaptador de pvc rígido roscável com flanges para caixa d'água diam = 1/2" | ORSE | un | 4 | 4.31 | 14.03 | 0 | 0 | 5.2 | 23.54 | 94.16
11.1.3 | S01134 | Joelho 90º de pvc rígido soldável, marrom diâm = 20mm | ORSE | un | 4 | 4.31 | 1.1 | 0 | 0 | 1.53 | 6.94 | 27.76
11.1.4 | 89401 | TUBO, PVC, SOLDÁVEL, DN 20MM, INSTALADO EM RAMAL DE DISTRIBUIÇÃO DE ÁGUA - FORNECIMENTO E INSTALAÇÃO. AF_12/2014 | SINAPI | M | 44.2 | 2.31 | 3.83 | 0 | 0 | 1.74 | 7.88 | 348.3
11.1.5 | 00006034 | REGISTRO DE ESFERA DE PASSEIO, PVC PARA POLIETILENO, 20 MM | SINAPI | UN | 2 | 0 | 12.64 | 0 | 0 | 3.58 | 16.22 | 32.44
11.1.6 | 89404 | JOELHO 90 GRAUS, PVC, SOLDÁVEL, DN 20MM, INSTALADO EM RAMAL DE DISTRIBUIÇÃO DE ÁGUA - FORNECIMENTO E INSTALAÇÃO. AF_12/2014 | SINAPI | UN | 4 | 1.84 | 1.35 | 0 | 0 | 0.9 | 4.09 | 16.36
11.1.7 | 89438 | TE, PVC, SOLDÁVEL, DN 20MM, INSTALADO EM RAMAL DE DISTRIBUIÇÃO DE ÁGUA - FORNECIMENTO E INSTALAÇÃO. AF_12/2014 | SINAPI | UN | 4 | 2.47 | 2.22 | 0 | 0 | 1.33 | 6.02 | 24.08
11.1.8 | 052951 | CAIXA D'AGUA EM POLIETILENO 1500 LITROS COM TAMPA | SBC | UN | 2 | 44.82 | 1085.92 | 0 | 0 | 320.56 | 1451.3 | 2902.6
11.2 | MATERIAL NECESSÁRIO PARA EXECUTAR A REDE DE DISTRIBUIÇÃO | [10 empty] | 6331.12
11.2.1 | S01050 | Adaptador de pvc rígido soldável c/ flanges livres p/ caixa de água diâm = 40mm x 11/4" | ORSE | un | 8 | 3.35 | 45.56 | 0 | 0 | 13.87 | 62.78 | 502.24
11.2.2 | 89538 | ADAPTADOR CURTO COM BOLSA E ROSCA PARA REGISTRO, PVC, SOLDÁVEL, DN 25MM X 3/4?, INSTALADO EM PRUMADA DE ÁGUA - FORNECIMENTO E INSTALAÇÃO. AF_12/2014 | SINAPI | UN | 18 | 0.96 | 1.93 | 0 | 0 | 0.82 | 3.71 | 66.78
11.2.3 | S01080 | Bucha de redução longa de pvc rígido soldável, marrom, diâm = 40 x 20mm | ORSE | un | 9 | 5.26 | 6.35 | 0 | 0 | 3.29 | 14.9 | 134.1
11.2.4 | 89499 | CURVA 90 GRAUS, PVC, SOLDÁVEL, DN 40MM, INSTALADO EM PRUMADA DE ÁGUA - FORNECIMENTO E INSTALAÇÃO. AF_12/2014 | SINAPI | UN | 2 | 2.12 | 16.77 | 0 | 0 | 5.36 | 24.25 | 48.5
11.2.5 | 89366 | JOELHO 90 GRAUS COM BUCHA DE LATÃO, PVC, SOLDÁVEL, DN 25MM, X 3/4? INSTALADO EM RAMAL OU SUB-RAMAL DE ÁGUA - FORNECIMENTO E INSTALAÇÃO. AF_12/2014 | SINAPI | UN | 8 | 3.58 | 9.84 | 0 | 0 | 3.8 | 17.22 | 137.76
11.2.6 | 90373 | JOELHO 90 GRAUS COM BUCHA DE LATÃO, PVC, SOLDÁVEL, DN 25MM, X 1/2? INSTALADO EM RAMAL OU SUB-RAMAL DE ÁGUA - FORNECIMENTO E INSTALAÇÃO. AF_12/2014 | SINAPI | UN | 2 | 3.58 | 8.44 | 0 | 0 | 3.41 | 15.43 | 30.86
11.2.7 | 89618 | TÊ COM BUCHA DE LATÃO NA BOLSA CENTRAL, PVC, SOLDÁVEL, DN 25MM X 1/2?, INSTALADO EM PRUMADA DE ÁGUA - FORNECIMENTO E INSTALAÇÃO. AF_12/2014 | SINAPI | UN | 1 | 1.91 | 12.16 | 0 | 0 | 3.99 | 18.06 | 18.06
11.2.8 | 89362 | JOELHO 90 GRAUS, PVC, SOLDÁVEL, DN 25MM, INSTALADO EM RAMAL OU SUB-RAMAL DE ÁGUA - FORNECIMENTO E INSTALAÇÃO. AF_12/2014 | SINAPI | UN | 17 | 3.58 | 1.8 | 0 | 0 | 1.53 | 6.91 | 117.47
11.2.9 | 89497 | JOELHO 90 GRAUS, PVC, SOLDÁVEL, DN 40MM, INSTALADO EM PRUMADA DE ÁGUA - FORNECIMENTO E INSTALAÇÃO. AF_12/2014 | SINAPI | UN | 5 | 2.12 | 7.87 | 0 | 0 | 2.83 | 12.82 | 64.1
11.2.10 | S01168 | Tê 90º de pvc rígido soldável, marrom diâm = 25mm | ORSE | un | 5 | 4.54 | 2.36 | 0 | 0 | 1.96 | 8.86 | 44.3
11.2.11 | S01170 | Tê 90º de pvc rígido soldável, marrom diâm = 40mm | ORSE | un | 5 | 7.18 | 12.61 | 0 | 0 | 5.61 | 25.4 | 127
11.2.12 | 00011676 | REGISTRO DE ESFERA, PVC, COM VOLANTE, VS, SOLDAVEL, DN 40 MM, COM CORPO DIVIDIDO | SINAPI | UN | 5 | 0 | 55.17 | 0 | 0 | 15.64 | 70.81 | 354.05
11.2.13 | S01030 | Tubo pvc rígido soldável marrom p/ água, d = 40 mm (1 1/4") | ORSE | m | 85 | 15.51 | 17.54 | 0 | 0 | 9.37 | 42.42 | 3605.7
11.2.14 | S01028 | Tubo pvc rígido soldável marrom p/ água, d = 25 mm (3/4") | ORSE | m | 75.91 | 5.07 | 6.02 | 0 | 0 | 3.14 | 14.23 | 1080.2
12 | INSTALAÇÕES SANITÁRIAS | [10 empty] | 18127.21
12.1 | REDE DE ESGOTO SANITÁRIO | [10 empty] | 7937.69
12.1.1 | 89812 | CURVA LONGA 90 GRAUS, PVC, SERIE NORMAL, ESGOTO PREDIAL, DN 100 MM, JUNTA ELÁSTICA, FORNECIDO E INSTALADO EM PRUMADA DE ESGOTO SANITÁRIO OU VENTILAÇÃO. AF_12/2014 | SINAPI | UN | 6 | 2.87 | 52.02 | 0 | 0 | 15.56 | 70.45 | 422.7
12.1.2 | 89726 | JOELHO 45 GRAUS, PVC, SERIE NORMAL, ESGOTO PREDIAL, DN 40 MM, JUNTA SOLDÁVEL, FORNECIDO E INSTALADO EM RAMAL DE DESCARGA OU RAMAL DE ESGOTO SANITÁRIO. AF_12/2014 | SINAPI | UN | 4 | 2.4 | 2.48 | 0 | 0 | 1.38 | 6.26 | 25.04
12.1.3 | 89732 | JOELHO 45 GRAUS, PVC, SERIE NORMAL, ESGOTO PREDIAL, DN 50 MM, JUNTA ELÁSTICA, FORNECIDO E INSTALADO EM RAMAL DE DESCARGA OU RAMAL DE ESGOTO SANITÁRIO. AF_12/2014 | SINAPI | UN | 2 | 3.11 | 5.87 | 0 | 0 | 2.55 | 11.53 | 23.06
12.1.4 | 89801 | JOELHO 90 GRAUS, PVC, SERIE NORMAL, ESGOTO PREDIAL, DN 50 MM, JUNTA ELÁSTICA, FORNECIDO E INSTALADO EM PRUMADA DE ESGOTO SANITÁRIO OU VENTILAÇÃO. AF_12/2014 | SINAPI | UN | 3 | 0.96 | 5.24 | 0 | 0 | 1.76 | 7.96 | 23.88
12.1.5 | 89785 | JUNÇÃO SIMPLES, PVC, SERIE NORMAL, ESGOTO PREDIAL, DN 50 X 50 MM, JUNTA ELÁSTICA, FORNECIDO E INSTALADO EM RAMAL DE DESCARGA OU RAMAL DE ESGOTO SANITÁRIO. AF_12/2014 | SINAPI | UN | 2 | 4.07 | 14.37 | 0 | 0 | 5.23 | 23.67 | 47.34
12.1.6 | S04280 | Caixa sifonada em pvc,100x150x50mm, acabamento branco, c/grelha e porta grelha | ORSE | un | 5 | 11.96 | 15.72 | 0 | 0 | 7.85 | 35.53 | 177.65
12.1.7 | S09365 | Caixa sifonada em pvc,150x185x75mm, acabamento branco, com tampa cega | ORSE | un | 1 | 11.96 | 44.02 | 0 | 0 | 15.87 | 71.85 | 71.85
12.1.8 | S01666 | Terminal de ventilação em pvc rígido c/ anéis, para esgoto primário, diâm = 50mm | ORSE | un | 4 | 1.67 | 6.29 | 0 | 0 | 2.26 | 10.22 | 40.88
12.1.9 | S01595 | Vedação para saída de vaso sanitário em pvc rígido soldável, para esgoto primário, diâm = 100mm | ORSE | un | 4 | 5.49 | 13.79 | 0 | 0 | 5.47 | 24.75 | 99
12.1.10 | I02014 | Sifão cromado para lavatório, DECA ref.1680C 1 x 1 1/2 ou similar | ORSE | un | 4 | 0 | 174.25 | 0 | 0 | 49.4 | 223.65 | 894.6
12.1.11 | 91792 | (COMPOSIÇÃO REPRESENTATIVA) DO SERVIÇO DE INSTALAÇÃO DE TUBO DE PVC, SÉRIE NORMAL, ESGOTO PREDIAL, DN 40 MM (INSTALADO EM RAMAL DE DESCARGA OU RAMAL DE ESGOTO SANITÁRIO), INCLUSIVE CONEXÕES, CORTES E FIXAÇÕES, PARA PRÉDIOS. AF_10/2015 | SINAPI | M | 8.35 | 21.39 | 16.17 | 0 | 0.01 | 10.65 | 48.22 | 402.64
12.1.12 | 91793 | (COMPOSIÇÃO REPRESENTATIVA) DO SERVIÇO DE INSTALAÇÃO DE TUBO DE PVC, SÉRIE NORMAL, ESGOTO PREDIAL, DN 50 MM (INSTALADO EM RAMAL DE DESCARGA OU RAMAL DE ESGOTO SANITÁRIO), INCLUSIVE CONEXÕES, CORTES E FIXAÇÕES PARA, PRÉDIOS. AF_10/2015 | SINAPI | M | 20.35 | 26.54 | 36.32 | 0 | 0.02 | 17.83 | 80.71 | 1642.45
12.1.13 | 91790 | (COMPOSIÇÃO REPRESENTATIVA) DO SERVIÇO DE INSTALAÇÃO DE TUBOS DE PVC, SÉRIE R, ÁGUA PLUVIAL, DN 100 MM (INSTALADO EM RAMAL DE ENCAMINHAMENTO, OU CONDUTORES VERTICAIS), INCLUSIVE CONEXÕES, CORTES E FIXAÇÕES, PARA PRÉDIOS. AF_10/2015 | SINAPI | M | 32.8 | 8.46 | 52.81 | 0 | 0 | 17.37 | 78.64 | 2579.39
12.1.14 | 00035277 | CAIXA DE GORDURA EM PVC, DIAMETRO MINIMO 300 MM, DIAMETRO DE SAIDA 100 MM, CAPACIDADE APROXIMADA 18 LITROS, COM TAMPA | SINAPI | UN | 1 | 0 | 374.67 | 0 | 0 | 106.22 | 480.89 | 480.89
12.1.15 | COMP-597467 | CAIXA DE INSPEÇÃO EM CONCRETO PRÉ-MOLDADO DN 60CM COM TAMPA H= 60CM - FORNECIMENTO E INSTALAÇÃO (UN) | PRÓPRIA | UN | 3 | 59.76 | 2.09 | 0 | 199.5 | 74.09 | 335.44 | 1006.32
12.2 | REDE DE ESGOTO(FOSSA E SUMIDORO) | [10 empty] | 10189.52
12.2.1 | 00039362 | FOSSA SEPTICA, SEM FILTRO, PARA 8 A 14 CONTRIBUINTES, CILINDRICA, COM TAMPA, EM POLIETILENO DE ALTA DENSIDADE (PEAD), CAPACIDADE APROXIMADA DE 3000 LITROS (NBR 7229) | SINAPI | UN | 1 | 0 | 3806.25 | 0 | 0 | 1079.07 | 4885.32 | 4885.32
12.2.2 | 00039367 | FILTRO ANAEROBIO, EM POLIETILENO DE ALTA DENSIDADE (PEAD), CAPACIDADE *5000* LITROS (NBR 13969) | SINAPI | UN | 1 | 0 | 4132.61 | 0 | 0 | 1171.59 | 5304.2 | 5304.2
13 | APARELHOS E METAIS | [10 empty] | 16394.71
13.1 | APARELHOS | [10 empty] | 12085.25
13.1.1 | 95471 | VASO SANITARIO SIFONADO CONVENCIONAL PARA PCD SEM FURO FRONTAL COM LOUÇA BRANCA - FORNECIMENTO E INSTALAÇÃO. | SINAPI | UN | 2 | 15.2 | 547.99 | 0 | 0 | 159.66 | 722.85 | 1445.7
13.1.2 | 95469 | VASO SANITARIO SIFONADO CONVENCIONAL COM LOUÇA BRANCA - FORNECIMENTO E INSTALAÇÃO. AF_10/2016 | SINAPI | UN | 3 | 31.71 | 445.49 | 0 | 0.01 | 135.29 | 612.5 | 1837.5
13.1.3 | 93441 | BANCADA GRANITO CINZA 150 X 60 CM, COM CUBA DE EMBUTIR DE AÇO, VÁLVULA AMERICANA EM METAL, SIFÃO FLEXÍVEL EM PVC, ENGATE FLEXÍVEL 30 CM, TORNEIRA CROMADA LONGA, DE PAREDE, 1/2? OU 3/4?, P/ COZINHA, PADRÃO POPULAR - FORNEC. E INSTALAÇÃO. AF_01/2020 | SINAPI | UN | 1 | 53.53 | 958.34 | 0 | 0 | 286.87 | 1298.74 | 1298.74
13.1.4 | COMP-049177 | BANCADA DE GRANITO COM CUBA DE SEMIENCAIXE E ACESSÓRIOS | PRÓPRIA | UN | 3 | 124.58 | 538.63 | 0 | 480 | 324.1 | 1467.31 | 4401.93
13.1.5 | COMP-620239 | LAVATÓRIO LOUÇA BRANCA SUSPENSO, *45 X *35CM OU EQUIVALENTE, PARA BANHEIRO PNE, INCLUSO SIFÃO TIPO GARRAFA EM PVC, VÁLVULA E ENGATE FLEXÍVEL 30CM EM PLÁSTICO E TORNEIRA CROMADA DE MESA, PADRÃO POPULAR - FORNECIMENTO E INSTALAÇÃO | PRÓPRIA | un | 2 | 25.17 | 382.21 | 0 | 200 | 172.19 | 779.57 | 1559.14
13.1.6 | 86889 | BANCADA DE GRANITO SÃO GABRIEL POLIDO PARA PIA DE COZINHA 1,50 X 0,60 M COM PIA e ACESSÓRIOS - FORNECIMENTO E INSTALAÇÃO. | SINAPI | UN | 1 | 52 | 1149.59 | 0 | 0 | 340.65 | 1542.24 | 1542.24
13.2 | METAIS | [10 empty] | 4309.46
13.2.1 | S89987S | Registro de gaveta bruto, latão, roscável, 3/4", com acabamento e canopla cromados. fornecido e instalado em ramal de água. af_12/2014 | ORSE | un | 4 | 5.29 | 74.12 | 0 | 0 | 22.51 | 101.92 | 407.68
13.2.2 | COMP-678754 | Kit de acessórios para banheiros | PRÓPRIA | Un | 5 | 6.74 | 91.7 | 175 | 0 | 77.52 | 350.96 | 1754.8
13.2.3 | COMP-218015 | Conjunto Acessórios para Banheiro PNE | PRÓPRIA | CONJ | 2 | 0 | 836.38 | 0 | 0 | 237.11 | 1073.49 | 2146.98
14 | INSTALAÇÕES ELÉTRICAS | [10 empty] | 182011.49
14.1 | REDE ELÉTRICA | [10 empty] | 51729.54
14.1.1 | 93137 | PONTO DE ILUMINAÇÃO RESIDENCIAL INCLUINDO INTERRUPTOR SIMPLES (2 MÓDULOS), CAIXA ELÉTRICA, ELETRODUTO, CABO, RASGO, QUEBRA E CHUMBAMENTO (EXCLUINDO LUMINÁRIA E LÂMPADA). AF_01/2016 | SINAPI | UN | 60 | 30.66 | 35.61 | 0 | 0 | 18.79 | 85.06 | 5103.6
14.1.2 | 93142 | PONTO DE TOMADA RESIDENCIAL INCLUINDO TOMADA (2 MÓDULOS) 10A/250V, CAIXA ELÉTRICA, ELETRODUTO, CABO, RASGO, QUEBRA E CHUMBAMENTO. AF_01/2016 | SINAPI | UN | 33 | 67.6 | 65.36 | 0 | 0 | 37.69 | 170.65 | 5631.45
14.1.3 | 93143 | PONTO DE TOMADA RESIDENCIAL INCLUINDO TOMADA 20A/250V, CAIXA ELÉTRICA, ELETRODUTO, CABO, RASGO, QUEBRA E CHUMBAMENTO. AF_01/2016 | SINAPI | UN | 19 | 61.22 | 60.71 | 0 | 0 | 34.57 | 156.5 | 2973.5
14.1.4 | S11138 | Entrada de energia elétrica trifásica demanda entre 26,6 e 38,1 kw - Rev 01 | ORSE | un | 1 | 439.32 | 2395.57 | 0 | 0.8 | 803.92 | 3639.61 | 3639.61
14.1.5 | 065455 | DISJUNTOR CAIXA MOLDADA TRIPOLAR 630A DWP630L-630-3 WEG | SBC | UN | 1 | 129.2 | 2127.88 | 0 | 0 | 639.88 | 2896.96 | 2896.96
14.1.6 | 83463 | QUADRO DE DISTRIBUIÇÃO DE ENERGIA EM CHAPA DE AÇO GALVANIZADO, COM BARRAMENTO TRIFÁSICO, NEUTRO E TERRA - FORNECIMENTO E INSTALAÇÃO | SINAPI | UN | 2 | 64.61 | 3834.02 | 0 | 0 | 1105.26 | 5003.89 | 10007.78
14.1.7 | S11301 | Luminária em LED slim p/ iluminação púb,03 petalas,50W,lentes policarbonato,corpo alumínio,pint.anti-incrustantes, grau de prot. IP67, IK09,temp-cor 5000°K, IRC =>70%,v.útil 50.000 h,linha Street-Light (PICO-LE- LMSL-80), com poste de aço e base de concreto. | ORSE | un | 4 | 82.68 | 1130.1 | 54.82 | 0 | 359.36 | 1626.96 | 6507.84
14.1.8 | 060637 | ARANDELA 5 VIDROS EXTERNA MURO PAREDE ALUMINIO BRANCO+PAR 20 | SBC | UN | 8 | 25.84 | 96.8 | 0 | 0 | 34.77 | 157.41 | 1259.28
14.1.9 | COMP-405043 | Refletor LED de 150w | PRÓPRIA | Un | 4 | 7.76 | 263.92 | 0 | 0 | 77.02 | 348.7 | 1394.8
14.1.10 | COMP-194107 | Luminária a LED tipo plafon 60x60cm 48w. Completa, com driver multitensão (100-250V) integrados à luminária. 30.000h de uso. | PRÓPRIA | Un | 21 | 3.14 | 0 | 0 | 199 | 57.31 | 259.45 | 5448.45
14.1.11 | CP-9013-COMP-194107 | Luminária a LED tipo plafon 30x60cm 48w. Completa, com driver multitensão (100-250V) integrados à luminária. 30.000h de uso. | PRÓPRIA | Un | 15 | 46.51 | 0 | 193 | 0 | 67.9 | 307.41 | 4611.15
14.1.12 | COMP-488982 | Luminária a LED tipo plafon 30x30cm 36w. Completa, com driver multitensão (100-250V) integrados à luminária. 30.000h de uso. | PRÓPRIA | Un | 11 | 3.14 | 0 | 49 | 0 | 14.78 | 66.92 | 736.12
14.1.13 | COMP-38937570 | CAIXA DE PASSAGEM 30X30X40 COM TAMPA E DRENO BRITA | SINAPI | UN | 7 | 68.58 | 100.49 | 0 | 0 | 47.93 | 217 | 1519
14.2 | REDE LÓGICA DE DADOS E VOZ/ CFTV E TV /SOM | [10 empty] | 10406.43
14.2.1 | COMP-849515 | Entrada Rede de Fibra Informática | PRÓPRIA | Un | 1 | 356.3 | 1043.12 | 0 | 0 | 396.74 | 1796.16 | 1796.16
14.2.2 | 059455 | PONTO DE REDE - INCLUINDO RASGO, QUEBRA, CHUMBAMENTO, ELETRODUTO, CABO, CX 2" x 4" + 2 TOMADAS RJ-45 KEYSTONE E CERTIFICAÇÃO DO PONTO COM EMISSÃO DE RELATÓRIO | SBC | UN | 18 | 100.36 | 251.95 | 0 | 0 | 99.88 | 452.19 | 8139.42
14.2.3 | COMP-363325 | QUADRO TELEFÔNICO COMPLETO 40x40x13cm | PRÓPRIA | Un | 1 | 14.07 | 352.78 | 0 | 0 | 104 | 470.85 | 470.85
14.3 | SISTEMA DE PROTEÇÃO (ATERRAMENTO) | [10 empty] | 9200.65
14.3.1 | COMP-747559 | Rede de aterramento unidade 2 promotorias | PRÓPRIA | Un | 1 | 278.28 | 6890.1 | 0 | 0.03 | 2032.24 | 9200.65 | 9200.65
14.4 | MÁQUINAS E EQUIPAMENTOS | [10 empty] | 110674.87
14.4.1 | EQUIPAMENTOS LOGICA E TELEFONIA | [10 empty] | 20640.8
14.4.1.1 | S08493 | FORNECIMENTO E INSTALAÇÃO DE RACK DE PISO 19" x 44U x 670mm - INCLUSIVE ACESSÓRIOS - BDI = 17,75 | ORSE | un | 1 | 47.8 | 7542.71 | 0 | 0 | 1347.32 | 8937.83 | 8937.83
14.4.1.2 | COMP-504603 | Switch Hp 24 Portas 1920s-48g Jl386a 10/100/1000 4sfp Poe - BDI = 17,75 | PRÓPRIA | Un | 1 | 12.11 | 0 | 3549.9 | 0 | 632.26 | 4194.27 | 4194.27
14.4.1.3 | COMP-945137 | Nobreak 1.5Kva Apc Smc1500I2U-Br Lcd Mono 230V para Rack - BDI = 17,75 | PRÓPRIA | Un | 1 | 4.05 | 0 | 2610.72 | 0 | 464.12 | 3078.89 | 3078.89
14.4.1.4 | I058894 | ACCESS POINT WIRELESS TP-LINK AC1750 DUAL BAND EAP245 - BDI = 17,75 | SBC | UN | 2 | 0 | 1082.24 | 0 | 0 | 192.1 | 1274.34 | 2548.68
14.4.1.5 | COMP-651505 | Central Telefônica Pabx Ip Intelbras Cip 850 Gateway Voip - BDI = 17,75 | PRÓPRIA | Un | 1 | 7.56 | 0 | 1590 | 0 | 283.57 | 1881.13 | 1881.13
14.4.2 | SEGURANÇA (INFRA-ESTRUTURA E EQUIPAMENTOS) | [10 empty] | 29620.82
14.4.2.1 | MPAM-INFO002 | Fornecimento e instalação de sistema CFTV com câmeras e 32 Canais - BDI = 17,75 | PRÓPRIA | un | 1 | 1089.66 | 4940.58 | 2317 | 3419.08 | 2088.52 | 13854.84 | 13854.84
14.4.2.2 | S04713 | Concertina em aço galvanizado, espiral de Ø = 450mm, 3 clipes p/ espiral, lâmina de 30mm e fio interno de 2,50mm, incluisive instalação | ORSE | m | 80 | 0 | 30.57 | 0 | 0 | 8.67 | 39.24 | 3139.2
14.4.2.3 | COMP-058422 | Porta detectora de metais - fornecimento e instalação - BDI = 17,75 | PRÓPRIA | un | 1 | 815.59 | 9907.78 | 0 | 0.01 | 1903.4 | 12626.78 | 12626.78
14.4.3 | ENERGIA AUXILIAR/REUSO DE ÁGUA | [10 empty] | 21294.96
14.4.3.1 | COMP-318779 | Gerador de energia Solar Grid-tie para conexão a rede pública (140~160kWh/mês) - BDI = 17,75 | PRÓPRIA | un | 1 | 51.68 | 377.14 | 13328.99 | 1476 | 2704 | 17937.81 | 17937.81
14.4.3.2 | COMP-505544 | Sistema de reuso de água da chuva - BDI = 17,75 | PRÓPRIA | un | 1 | 31.08 | 0 | 2820 | 0 | 506.07 | 3357.15 | 3357.15
14.4.4 | SISTEMA DE REFRIGERAÇÃO/EQUIPAMENTOS | [10 empty] | 39118.29
14.4.4.1 | 103250 | AR CONDICIONADO SPLIT INVERTER, HI-WALL (PAREDE), 18000 BTU/H, CICLO FRIO - FORNECIMENTO E INSTALAÇÃO. AF_11/2021_P | SINAPI | UN | 4 | 61.47 | 76.03 | 3400 | 0.01 | 1002.88 | 4540.39 | 18161.56
14.4.4.2 | 103253 | AR CONDICIONADO SPLIT INVERTER, HI-WALL (PAREDE), 24000 BTU/H, CICLO FRIO - FORNECIMENTO E INSTALAÇÃO. AF_11/2021_P | SINAPI | UN | 2 | 64.16 | 76.03 | 4699.12 | 0.02 | 1371.95 | 6211.28 | 12422.56
14.4.4.3 | 103268 | AR CONDICIONADO SPLIT ON/OFF, CASSETE (TETO), 18000 BTU/H, CICLO QUENTE/FRIO - FORNECIMENTO E INSTALAÇÃO. AF_11/2021_P | SINAPI | UN | 1 | 96.76 | 84.9 | 6467.47 | 0.01 | 1885.03 | 8534.17 | 8534.17
15 | INSTALAÇÕES DE COMBATE A INCÊNDIO | [10 empty] | 2224.16
15.1 | ACESSÓRIOS E EQUIPAMENTOS PARA INCENDIO | [10 empty] | 2224.16
15.1.1 | S11853 | Placa de sinalizacao de seguranca contra incendio, fotoluminescente, retangular, *20 x 40* cm, em pvc *2* mm anti-chamas (simbolos, cores e pictogramas conforme nbr 13434) | ORSE | Un | 4 | 0 | 45.04 | 0 | 0 | 12.77 | 57.81 | 231.24
15.1.2 | I11558 | Fita de demarcação PVC 15mmx50m - (amarela, vermelha, branca, preta, etc.) | ORSE | m | 12 | 0 | 0.45 | 0 | 0 | 0.13 | 0.58 | 6.96
15.1.3 | 00010886 | EXTINTOR DE INCENDIO PORTATIL COM CARGA DE AGUA PRESSURIZADA DE 10 L, CLASSE A | SINAPI | UN | 1 | 0 | 161.87 | 0 | 0 | 45.89 | 207.76 | 207.76
15.1.4 | 00010889 | EXTINTOR DE INCENDIO PORTATIL COM CARGA DE GAS CARBONICO CO2 DE 6 KG, CLASSE BC | SINAPI | UN | 1 | 0 | 555 | 0 | 0 | 157.34 | 712.34 | 712.34
15.1.5 | MPAM - INC - 001 | SUPORTE DE PAREDE PARA EXTINTOR | SBC | UN | 2 | 1.02 | 8.99 | 0 | 0 | 2.84 | 12.85 | 25.7
15.1.6 | 060062 | LUMINARIA DE EMERGENCIA 2XLED 1200 BATERIA SELADA SEGURIMAX | SBC | UN | 3 | 25.84 | 244.3 | 0 | 0 | 76.58 | 346.72 | 1040.16
16 | PAVIMENTAÇÃO | [10 empty] | 97338.66
16.1 | PISO - INTERNO | [10 empty] | 34843.71
16.1.1 | 94782 | (COMPOSIÇÃO REPRESENTATIVA) DO SERVIÇO DE CONTRAPISO EM ARGAMASSA TRAÇO 1:4 (CIMENTO E AREIA) ESPESSURA 7CM. AF_10/2014 | SINAPI | M2 | 147.59 | 10.67 | 31.32 | 0.1 | 0.09 | 11.96 | 54.14 | 7990.52
16.1.2 | 87261 | REVESTIMENTO CERÂMICO PARA PISO COM PLACAS TIPO PORCELANATO DE DIMENSÕES 60X60 CM APLICADA EM AMBIENTES DE ÁREA MENOR QUE 5 M². AF_06/2014 | SINAPI | M2 | 23.97 | 21.55 | 162.97 | 0 | 0 | 52.31 | 236.83 | 5676.82
16.1.3 | 87263 | REVESTIMENTO CERÂMICO PARA PISO COM PLACAS TIPO PORCELANATO DE DIMENSÕES 60X60 CM APLICADA EM AMBIENTES DE ÁREA MAIOR QUE 10 M². AF_06/2014 | SINAPI | M2 | 99.21 | 9.41 | 156.89 | 0 | 0 | 47.15 | 213.45 | 21176.37
16.2 | PISO - EXTERNO | [10 empty] | 62494.95
16.2.1 | 00036178 | PISO PODOTATIL DE CONCRETO - DIRECIONAL E ALERTA, *40 X 40 X 2,5* CM | SINAPI | UN | 130 | 0 | 14.14 | 0 | 0 | 4.01 | 18.15 | 2359.5
16.2.2 | 98504 | PLANTIO DE GRAMA EM PLACAS. AF_05/2018 | SINAPI | M2 | 254 | 2.13 | 6.78 | 0 | 0 | 2.53 | 11.44 | 2905.76
16.2.3 | 92404 | EXECUÇÃO DE PÁTIO/ESTACIONAMENTO EM PISO INTERTRAVADO, COM BLOCO 16 FACES DE 22 X 11 CM, ESPESSURA 8 CM. AF_12/2015 | SINAPI | M2 | 69.38 | 6.95 | 72.44 | 0.21 | 0 | 22.57 | 102.17 | 7088.55
16.2.4 | 92392 | EXECUÇÃO DE PAVIMENTO EM PISO INTERTRAVADO, COM BLOCO PISOGRAMA DE 35 X 25 CM, ESPESSURA 8 CM. AF_12/2015 | SINAPI | M2 | 57.38 | 2.59 | 131.9 | 0.08 | 0 | 38.15 | 172.72 | 9910.67
16.2.5 | 94998 | EXECUÇÃO DE PASSEIO (CALÇADA) OU PISO DE CONCRETO COM CONCRETO MOLDADO IN LOCO, FEITO EM OBRA, ACABAMENTO CONVENCIONAL, ESPESSURA 12 CM, ARMADO. AF_07/2016 | SINAPI | M2 | 235.5 | 23.37 | 109.49 | 0.1 | 0.14 | 37.73 | 170.83 | 40230.47
17 | PINTURA | [10 empty] | 36483.86
17.1 | S07695 | Pintura de Gradil Metálico, confeccionado com barras chata 1 1/4" x 3/16", em módulos 16x16cm, ou tijolinho 20x10cm, com 01 demão de tinta anti-corrosiva - zarcão e 02 demãos de esmalte sintético (medir somente uma vez) | ORSE | m2 | 47.5 | 11.3 | 11.57 | 0 | 0 | 6.48 | 29.35 | 1394.13
17.2 | S08146 | Pintura para interiores, sobre paredes, com lixamento, aplicação de 01 demão de líquido selador acrílico, 02 demãos de massa acrílica e 02 demãos de tinta acrílica convencional - Rev 01 | ORSE | m2 | 378.14 | 18.64 | 10.78 | 0 | 0.02 | 8.35 | 37.79 | 14289.91
17.3 | S02295 | Pintura para exteriores, sobre paredes, com lixamento, aplicação de 01 demão de selador acrílico, 02 demãos de massa acrílica e 02 demãos de tinta acrílica convencional - Rev 03 | ORSE | m2 | 523.04 | 18.64 | 10.78 | 0 | 0.02 | 8.35 | 37.79 | 19765.68
17.4 | S03738 | Pintura de proteção sobre superfícies metálicas com aplicação de 01 demão de tinta epoxi fundo óxido de ferro - R1 | ORSE | m2 | 77.81 | 5.65 | 3.72 | 0 | 0 | 2.66 | 12.03 | 936.05
17.5 | 102209 | PINTURA TINTA DE ACABAMENTO (PIGMENTADA) ESMALTE SINTÉTICO ACETINADO EM MADEIRA, 1 DEMÃO. AF_01/2021 | SINAPI | M2 | 3.78 | 2.62 | 1.83 | 0 | 0 | 1.26 | 5.71 | 21.58
17.6 | 102197 | PINTURA FUNDO NIVELADOR ALQUÍDICO BRANCO EM MADEIRA. AF_01/2021 | SINAPI | M2 | 3.78 | 3.86 | 11.91 | 0 | 0 | 4.47 | 20.24 | 76.51
18 | DRENAGEM | [10 empty] | 38078.84
18.1 | 055360 | CAIXA DRENAGEM 1,60x1,60x0,85m EM ALVENARIA, FUNDO CONCRETO | SBC | UN | 5 | 751.44 | 1134.62 | 0 | 0 | 534.7 | 2420.76 | 12103.8
18.2 | 055358 | CAIXA DRENAGEM EM CONCRETO 1,75x1,75x0,95m | SBC | UN | 1 | 1404.45 | 3085.77 | 0 | 0.01 | 1272.98 | 5763.21 | 5763.21
18.3 | 055358 | CAIXA DRENAGEM EM CONCRETO 1,75x1,75x1,25m | SBC | UN | 1 | 1404.45 | 5115.1 | 0 | 0.01 | 1848.3 | 8367.86 | 8367.86
18.4 | 91790 | (COMPOSIÇÃO REPRESENTATIVA) DO SERVIÇO DE INSTALAÇÃO DE TUBOS DE PVC, SÉRIE R, ÁGUA PLUVIAL, DN 100 MM (INSTALADO EM RAMAL DE ENCAMINHAMENTO, OU CONDUTORES VERTICAIS), INCLUSIVE CONEXÕES, CORTES E FIXAÇÕES, PARA PRÉDIOS. AF_10/2015 | SINAPI | M | 79.03 | 8.46 | 52.81 | 0 | 0 | 17.37 | 78.64 | 6214.92
18.5 | S09980 | Dreno profundo 50x50cm c/ tubo de pvc kananet ø 200mm, bidim. areia grossa e brita | ORSE | m | 15 | 28.1 | 84.51 | 0 | 0 | 31.92 | 144.53 | 2167.95
18.6 | M2628 | Grelha de piso em PVC de 20 x 50 cm para pedestres | SICRO NOVO | un | 30 | 0 | 89.89 | 0 | 0 | 25.48 | 115.37 | 3461.1
19 | IDENTIFICAÇÃO VISUAL | [10 empty] | 23354.75
19.1 | 00010849 | PLACA DE INAUGURAÇÃO EM AÇO INOX *60X 70*CM - BDI = 17,75 | SINAPI | UN | 1 | 0 | 1080.01 | 0 | 0 | 191.7 | 1271.71 | 1271.71
19.2 | S10719 | Placa de indicativa em acrílico e adesivo, com sinalização para deficientes, dim.: 12 x 30 cm | ORSE | Un | 11 | 0 | 42.67 | 0 | 0 | 12.1 | 54.77 | 602.47
19.3 | S10769 | Logomarca do MPAM, confecionada em ACM, med. Ø 1.750,00mm para a fixação em fachada - Fornecimento e instalação | ORSE | un | 1 | 0 | 11466.5 | 0 | 0 | 3250.75 | 14717.25 | 14717.25
19.4 | I11392 | Adesivo em vinil para plotagem (c/aplicação) | ORSE | m2 | 0.78 | 0 | 124.98 | 0 | 0 | 35.43 | 160.41 | 125.12
19.5 | COMP-93770764 | Letras em chapa de aço galvanizado pintada em cor padrão do MP/AM - Rotis Serif 65 BOLD de 10 a 20 cm - fornecimento e instalação | PRÓPRIA | un | 83 | 1.02 | 0 | 0 | 14 | 4.26 | 19.28 | 1600.24
19.6 | S10563 | Mapa tátil em ferro fundido medindo 70 x 50cm, com suporte em chapa em ferro 1" e tubo de ferro galvanizado ø=4", pintados e placa em granito cinza andorinha | ORSE | un | 1 | 44.68 | 3880.49 | 0 | 0 | 1112.79 | 5037.96 | 5037.96
20 | LIMPEZA | [10 empty] | 4704.82
20.1 | 210023 | LIMPEZA FINAL DE OBRAS | SBC | M2 | 188.57 | 19.04 | 0.4 | 0 | 0 | 5.51 | 24.95 | 4704.82
21 | PAISAGISMO | [10 empty] | 612.56
21.1 | 00038640 | MUDA DE ARBUSTO, PINGO DE OURO/ VIOLETEIRA, H = *10 A 20* CM | SINAPI | UN | 6 | 0 | 4.91 | 0 | 0 | 1.39 | 6.3 | 37.8
21.2 | COMP-000315 | PLANTIO DE MINI - PALMEIRA COM ALTURA DE MUDA IGUAL A 1,00 M | PRÓPRIA | UN | 2 | 23.9 | 0 | 0 | 200 | 63.48 | 287.38 | 574.76
[10 empty] | VALOR SEM ENCARGOS: |  | 712733
[10 empty] | VALOR ENCARGOS: |  | 96901.03
[10 empty] | VALOR BDI TOTAL: |  | 223265.41
[10 empty] | VALOR TOTAL: |  | 1032899.44
Eng. Paulo Augusto Lopes CREA 6.028-D AM/RR Chefe DEAC

## RESUMO
1 | ADMINISTRAÇÃO DA OBRA |  | 181369.21 | 17.5592
1.1 | ADMINISTRAÇÃO LOCAL |  | 120513.88 | 11.6675
1.2 | ALIMENTAÇÃO, TANSPORTE, EPI'S E FERRAMENTAIS |  | 53182.83 | 5.1489
1.3 | MOBILIZAÇÃO / DESMOBILIZAÇÃO |  | 7672.5 | 0.74281
2 | SERVIÇOS PRELIMINARES |  | 45497.61 | 4.4048
2.1 | TERRENO |  | 5659.08 | 0.54788
2.2 | INFRAESTRUTURA DO CANTEIRO |  | 18709.6 | 1.8114
2.3 | PROJETOS |  | 13317.04 | 1.2893
2.4 | DEMOLIÇÕES, RETIRADAS E REMOÇÕES |  | 7811.89 | 0.75631
3 | INFRAESTRUTURA |  | 20947.48 | 2.028
3.1 | ESCAVAÇÃO, ATERRO E REATERRO |  | 4223.03 | 0.40885
3.2 | CONCRETO P/ FUNDAÇÃO |  | 16724.45 | 1.6192
3.2.1 | FORMA |  | 6372.4 | 0.61694
3.2.2 | ARMAÇÃO EM AÇO CA-50B E CA-60B, FORNECIMENTO, CORTE, DOBRAGEM E COLOCAÇÃO NAS FORMAS INCLUSIVE 10 % |  | 714.63 | 0.069187
3.2.3 | CONCRETO EM FUNDAÇÃO (SAPATAS E VIGAS BALDRAME) |  | 9637.42 | 0.93305
4 | SUPRAESTRUTURA |  | 72654.76 | 7.0341
4.1 | PILARES |  | 10983.87 | 1.0634
4.1.1 | FORMA |  | 7806.82 | 0.75582
4.1.2 | ARMAÇÃO EM AÇO CA-50B E CA-60B, FORNECIMENTO, CORTE, DOBRAGEM E COLOCAÇÃO NAS FORMAS INCLUSIVE 10 % DE PERDAS |  | 2117.85 | 0.20504
4.1.3 | CONCRETO SUPRAESTRUTURA |  | 1059.2 | 0.10255
4.2 | VIGAS |  | 23604.8 | 2.2853
4.2.1 | FORMAS |  | 11434.76 | 1.1071
4.2.2 | ARMAÇÃO EM AÇO CA-50B E CA-60B, FORNECIMENTO, CORTE, DOBRAGEM E COLOCAÇÃO NAS FORMAS INCLUSIVE 10 % DE PERDAS |  | 8219.03 | 0.79572
4.2.3 | CONCRETO SUPERESTRUTURA |  | 3951.01 | 0.38252
4.3 | LAJES |  | 33759.73 | 3.2684
4.3.1 | FORMAS |  | 3596.76 | 0.34822
4.3.2 | ARMAÇÃO EM AÇO CA-50B E CA-60B, FORNECIMENTO, CORTE, DOBRAGEM E COLOCAÇÃO NAS FORMAS INCLUSIVE 10 % DE PERDAS |  | 18679.82 | 1.8085
4.3.3 | CONCRETO SUPERESTRUTURA |  | 11483.15 | 1.1117
4.4 | VERGAS E CONTRA-VERGAS |  | 4306.36 | 0.41692
5 | COBERTURA |  | 60370.16 | 5.8447
5.1 | TRAMA METÁLICA |  | 8517.08 | 0.82458
5.2 | TELHAMENTO COM TELHA METÁLICA TERMOACÚSTICA |  | 47343.67 | 4.5836
5.3 | DREANAGEM PLUVIAL |  | 4509.41 | 0.43658
6 | PAREDES E PAINÉIS |  | 48963.24 | 4.7404
6.1 | ALVENARIA - VEDAÇÃO |  | 23455.38 | 2.2708
6.2 | ALVENARIA - VEDAÇÃO - MURO |  | 25507.86 | 2.4695
7 | REVESTIMENTO |  | 57840.71 | 5.5998
7.1 | REVESTIMENTO INTERNO |  | 21554.28 | 2.0868
7.2 | REVESTIMENTO EXTERNO |  | 36286.43 | 3.5131
8 | FORRO |  | 27690.84 | 2.6809
8.1 | FORRO DE PVC |  | 27690.84 | 2.6809
9 | ESQUADRIAS |  | 86457.96 | 8.3704
9.1 | PORTAS |  | 32231.54 | 3.1205
9.1.1 | PORTAS DE MADEIRA |  | 9756.63 | 0.94459
9.1.2 | PORTAS DE VIDRO |  | 13511.03 | 1.3081
9.1.3 | PORTÃO DE ENROROLAR AUTOMÁTICO - TRANSVISION |  | 7173.84 | 0.69453
9.1.4 | PORTAS DE ALUMÍNIO |  | 1790.04 | 0.1733
9.2 | JANELAS |  | 25551.66 | 2.4738
9.2.1 | JANELAS DE ALUMÍNIO E VIDRO |  | 25551.66 | 2.4738
9.3 | GRADES |  | 14654.33 | 1.4188
9.4 | INSULFILM ANTI-VANDALISMO |  | 3542.06 | 0.34292
9.5 | PERSIANAS |  | 5134.44 | 0.49709
9.6 | ESPELHOS |  | 1678.09 | 0.16246
9.7 | MASTROS |  | 3665.84 | 0.35491
10 | SOLEIRAS E PEITORIS |  | 1920.73 | 0.18596
10.1 | SOLEIRAS |  | 1012.07 | 0.097983
10.2 | BALCÃO DE ATENDIMENTO |  | 908.66 | 0.087972
11 | INSTALAÇÕES HIDRÁULICAS |  | 9855.68 | 0.95418
11.1 | REDES DE ALIMENTAÇÃO |  | 3524.56 | 0.34123
11.2 | MATERIAL NECESSÁRIO PARA EXECUTAR A REDE DE DISTRIBUIÇÃO |  | 6331.12 | 0.61295
12 | INSTALAÇÕES SANITÁRIAS |  | 18127.21 | 1.755
12.1 | REDE DE ESGOTO SANITÁRIO |  | 7937.69 | 0.76849
12.2 | REDE DE ESGOTO(FOSSA E SUMIDORO) |  | 10189.52 | 0.9865
13 | APARELHOS E METAIS |  | 16394.71 | 1.5873
13.1 | APARELHOS |  | 12085.25 | 1.17
13.2 | METAIS |  | 4309.46 | 0.41722
14 | INSTALAÇÕES ELÉTRICAS |  | 182011.49 | 17.6214
14.1 | REDE ELÉTRICA |  | 51729.54 | 5.0082
14.2 | REDE LÓGICA DE DADOS E VOZ/ CFTV E TV /SOM |  | 10406.43 | 1.0075
14.3 | SISTEMA DE PROTEÇÃO (ATERRAMENTO) |  | 9200.65 | 0.89076
14.4 | MÁQUINAS E EQUIPAMENTOS |  | 110674.87 | 10.715
14.4.1 | EQUIPAMENTOS LOGICA E TELEFONIA |  | 20640.8 | 1.9983
14.4.2 | SEGURANÇA (INFRA-ESTRUTURA E EQUIPAMENTOS) |  | 29620.82 | 2.8677
14.4.3 | ENERGIA AUXILIAR/REUSO DE ÁGUA |  | 21294.96 | 2.0617
14.4.4 | SISTEMA DE REFRIGERAÇÃO/EQUIPAMENTOS |  | 39118.29 | 3.7872
15 | INSTALAÇÕES DE COMBATE A INCÊNDIO |  | 2224.16 | 0.21533
15.1 | ACESSÓRIOS E EQUIPAMENTOS PARA INCENDIO |  | 2224.16 | 0.21533
16 | PAVIMENTAÇÃO |  | 97338.66 | 9.4238
16.1 | PISO - INTERNO |  | 34843.71 | 3.3734
16.2 | PISO - EXTERNO |  | 62494.95 | 6.0504
17 | PINTURA |  | 36483.86 | 3.5322
18 | DRENAGEM |  | 38078.84 | 3.6866
19 | IDENTIFICAÇÃO VISUAL |  | 23354.75 | 2.2611
20 | LIMPEZA |  | 4704.82 | 0.4555
21 | PAISAGISMO |  | 612.56 | 0.059305
|  | VALOR SEM ENCARGOS: | 712733 | 100
|  | VALOR ENCARGOS: | 96901.03
|  | VALOR BDI TOTAL: | 223265.41
|  | VALOR TOTAL: | 1032899.44
Eng. Paulo Augusto Lopes CREA 6.028-D AM/RR Chefe DEAC

## MEMORIA DE CALCULO
1. ADMINISTRAÇÃO DA OBRA
1.1. ADMINISTRAÇÃO LOCAL
1.1.1. 011008 - EQUIPE DE OBRA-ENGENHEIRO/MESTRE/APONTADOR+2 VIGIAS (MES)
QTD
Tempo de Obra (mês) | 4 | 4 | 4
4
1.2. ALIMENTAÇÃO, TANSPORTE, EPI'S E FERRAMENTAIS
1.2.1. MPAM - 001 - EPI e Ferramental (Mês)
QTD
Tempo de obra (mês) | 3 | 3 | 3
3
1.2.2. MPAM - 002 - Taxas e Emolumentos (un)
QTD
Taxas de serviços unica | 1 | 1 | 1
1
1.2.3. CP-6211-014022 - CONSUMO CAFÉ MATINAL,ALMOÇO,E VALE-TRANSPORTE PARA OPERÁRIO (DIA)
QTD
08 Func x 22 Dias Úteis x 3 Meses | 10*22*4 | 880 | 880
880
1.2.4. COMP-338425 - Complementares (Cursos, Exames e Seguros) (H)
QTD
Base curva ABC - Mão de Obra | 13067,93 | 13067.93 | 13067.93
13067.93
1.3. MOBILIZAÇÃO / DESMOBILIZAÇÃO
1.3.1. COMP-505167 - Mobilização e desmobilização de equipamentos via fluvial - Manaus / , Itacoatiara, Uricurituba, Parintins, Maués (ida e volta), balsa fretada c/ empurrador de 315HP p/ 500 ton (T/KM)
QTD
Insumos e Ferramental | 30 | 30 | 30
30
2. SERVIÇOS PRELIMINARES
2.1. TERRENO
2.1.1. 00020193 - LOCACAO DE ANDAIME METALICO TIPO FACHADEIRO, LARGURA DE 1,20 M, ALTURA POR PECA DE 2,0 M, INCLUINDO SAPATAS E ITENS NECESSARIOS A INSTALACAO (M2XMES)
QTD
Altura x Tempo de obra x Número de torres | 4*3*4 | 48 | 48
48
2.1.2. 00010527 - LOCACAO DE ANDAIME METALICO TUBULAR DE ENCAIXE, TIPO DE TORRE, COM LARGURA DE 1 ATE 1,5 M E ALTURA DE *1,00* M (INCLUSO SAPATAS FIXAS OU RODIZIOS) (MXMES)
QTD
Altura x tempo de obra x número de torres | 3*3*2 | 18 | 18
18
2.1.3. 5501700 - Desmatamento, destocamento, limpeza de área e estocagem do material de limpeza com árvores de diâmetro até 0,15 m (m²)
QTD
Área do terreno | 840,0 | 840 | 840
840
2.1.4. 022911 - REMOCAO E BOTA-FORA DE ENTULHO EM CAMINHAO 12m3-PERCURSO 12km (M3)
QTD
Material a ser retirado após limpeza | 60 | 60 | 60
60
2.1.5. 5914655 - Carga, manobra e descarga de materiais diversos em caminhão carroceria de 15 t - carga e descarga manuais (t)
QTD
Retetirada de material | 60 | 60 | 60
60
2.2. INFRAESTRUTURA DO CANTEIRO
2.2.1. S06096 - Ligação Predial de Água em Mureta de Concreto, Provisória ou Definitiva, com Fornecimento de Material, inclusive Mureta e Hidrômetro, Rede DN 50mm (UN)
QTD
Ligação provisória/definitiva | 1 | 1 | 1
1
2.2.2. 93210 - EXECUÇÃO DE REFEITÓRIO EM CANTEIRO DE OBRA EM CHAPA DE MADEIRA COMPENSADA, NÃO INCLUSO MOBILIÁRIO E EQUIPAMENTOS. AF_02/2016 (M2)
QTD
Área (CxL) | 3*4 | 12 | 12
12
2.2.5. 016500 - PLACA DE RESPONSABILIDADE TECNICA EM OBRAS (M2)
QTD
Largura x Altura | 1,5*3 | 4.5 | 4.5
4.5
2.3. PROJETOS
2.3.1. 000301 - PROJETO ESTRUTURAL PARA EDIFICACOES (M2)
QTD
ÁREA | 147,59 | 147.59 | 147.59
147.59
2.3.2. 000855 - PROJETO EXECUTIVO ARQUI/ESTRUT/INSTAL.GERAL- EDIFICACAO (M2)
QTD
ÁREA | 147,59 | 147.59 | 147.59
147.59
2.4. DEMOLIÇÕES, RETIRADAS E REMOÇÕES
2.4.1. 98525 - LIMPEZA MECANIZADA DE CAMADA VEGETAL, VEGETAÇÃO E PEQUENAS ÁRVORES (DIÂMETRO DE TRONCO MENOR QUE 0,20 M), COM TRATOR DE ESTEIRAS.AF_05/2018 (M2)
QTD
Área do Terreno | 20*30 | 600 | 600
600
2.4.2. 97622 - DEMOLIÇÃO DE ALVENARIA DE BLOCO FURADO, DE FORMA MANUAL, SEM REAPROVEITAMENTO. AF_12/2017 (M3)
QTD
Parede horizontal | (2,79+2,79+3,82+3,82+4,66+3,25+0,15+8,06+2,94+2,94+8,06)*3,15*0,15 | 20.45 | 20.45
Parede Vertical | (14,13+3+4,20+3,25+2,44+2,61+1,03+1,07+0,15+14,13)*3,15*0,15 | 21.74 | 21.74
42.19
2.4.3. 97650 - REMOÇÃO DE TRAMA DE MADEIRA PARA COBERTURA, DE FORMA MANUAL, SEM REAPROVEITAMENTO. AF_12/2017 (M2)
QTD
Área da Cobertura | 8,06*14,13 | 113.89 | 113.89
113.89
2.4.4. 022107 - RETIRADA COBERTURA FIBROCIMENTO SEM REAPROVEITAMENTO MATERIAL (M2)
QTD
Área da Cobertura | 14,13*8,06 | 113.89 | 113.89
113.89
2.4.5. 022911 - REMOCAO E BOTA-FORA DE ENTULHO EM CAMINHAO 12m3-PERCURSO 12km (M3)
QTD
Remoção de entulho | 42,19+5,69 | 47.88 | 47.88
47.88
3. INFRAESTRUTURA
3.1. ESCAVAÇÃO, ATERRO E REATERRO
3.1.1. 020167 - ESCAVACAO MANUAL VALA BALDRAME 0,6x0,6x0,20m SAPATA CORRIDA (M)
QTD
Comprimento total | 12+8+3,4+0,3+4,6+11,69+4,2+2,84+3+3+8,06+8,87+3,35+3,35+3,35+1,5 | 81.51 | 81.51
81.51
3.2. CONCRETO P/ FUNDAÇÃO
3.2.1. FORMA
3.2.1.1. 030067 - FORMA DE MADEIRA PARA SAPATAS (M2)
QTD
Nº Sapatas x Faces das esperas (Perímetro x Altura até terreno) | 18*(1,04*1) | 18.72 | 18.72
18.72
3.2.1.2. 030300 - FORMA DE MADEIRA PARA VIGAS BALDRAME-INCLUSIVE DESMOLDAGEM (M2)
QTD
Formas Baldrame | 81,51*0,6 | 48.906 | 48.906
48.91
3.2.2. ARMAÇÃO EM AÇO CA-50B E CA-60B, FORNECIMENTO, CORTE, DOBRAGEM E COLOCAÇÃO NAS FORMAS INCLUSIVE 10 %
3.2.2.1. 040142 - ACO CA-50 MEDIO CORTADO E DOBRADO-COLOCADO EM FORMAS(M0) (KG)
QTD
Conforme projeto | 581 | 581 | 581
581
3.2.3. CONCRETO EM FUNDAÇÃO (SAPATAS E VIGAS BALDRAME)
3.2.3.1. COMP-626526 - CONCRETAGEM DE SAPATAS, FCK 25 MPA, COM USO DE BOMBA ? LANÇAMENTO, ADENSAMENTO E ACABAMENTO. AF_11/2016 (M³)
QTD
Fundações (sapatas e vigas baldrame) | 15*(0,8*0,8*0,3)+(61,51*0,2*0,6) | 10.26 | 10.26
10.26
4. SUPRAESTRUTURA
4.1. PILARES
4.1.1. FORMA
4.1.1.1. 040251 - FORMAS DE MADEIRA PARA CONCRETO DE PILARES E PORTICOS (M2)
QTD
Pilares | 18*(0,15+0,4)*2*3,3 | 65.34 | 65.34
65.34
4.1.2. ARMAÇÃO EM AÇO CA-50B E CA-60B, FORNECIMENTO, CORTE, DOBRAGEM E COLOCAÇÃO NAS FORMAS INCLUSIVE 10 % DE PERDAS
4.1.2.1. 040476 - ACO CA-50 COM FORNECIMENTO/CORTE/DOBRA E COLOCACAO EM FORMAS (KG)
QTD
Remanescente Pilares | 67,5 | 67.5 | 67.5
67.5
4.1.2.2. 040477 - ACO CA-60 MEDIO 3,4mm A 9,5mm-CORTE E DOBRA EM FORMAS (KG)
QTD
Remanescente Pilares | 32 | 32 | 32
32
4.1.3. CONCRETO SUPRAESTRUTURA
4.1.3.1. 94971 - CONCRETO FCK = 25MPA, TRAÇO 1:2,3:2,7 (CIMENTO/ AREIA MÉDIA/ BRITA 1) - PREPARO MECÂNICO COM BETONEIRA 600 L. AF_07/2016 (M3)
QTD
Guarita | 4*0,35*0,15*3 | 0.63 | 0.63
Pilares remanescente | 4*0,35*0,15*3 | 0.63 | 0.63
1.26
4.1.3.2. 92873 - LANÇAMENTO COM USO DE BALDES, ADENSAMENTO E ACABAMENTO DE CONCRETO EM ESTRUTURAS. AF_12/2015 (M3)
QTD
Guarita | 4*0,35*0,15*3 | 0.63 | 0.63
Pilares remanescente | 4*0,35*0,15*3 | 0.63 | 0.63
1.26
4.2. VIGAS
4.2.1. FORMAS
4.2.1.1. 92448 - MONTAGEM E DESMONTAGEM DE FÔRMA DE VIGA, ESCORAMENTO COM PONTALETE DE MADEIRA, PÉ-DIREITO SIMPLES, EM MADEIRA SERRADA, 4 UTILIZAÇÕES. AF_09/2020 (M2)
QTD
Conforme Projeto | 75,34 | 75.34 | 75.34
Guarita | ((0,15+0,2+0,2)*(3,5+3,5+1,30+1,65+2,5+3,5)*2) | 17.545 | 17.545
92.89
4.2.2. ARMAÇÃO EM AÇO CA-50B E CA-60B, FORNECIMENTO, CORTE, DOBRAGEM E COLOCAÇÃO NAS FORMAS INCLUSIVE 10 % DE PERDAS
4.2.2.1. 040476 - ACO CA-50 COM FORNECIMENTO/CORTE/DOBRA E COLOCACAO EM FORMAS (KG)
QTD
#8mm² + 10% | 76,10*1.1 | 83.71 | 83.71
10mm² + 10% | 64*1,1 | 70.4 | 70.4
12,5mm² + 10% | 15*1,1 | 16.5 | 16.5
170.61
4.2.2.2. 040477 - ACO CA-60 MEDIO 3,4mm A 9,5mm-CORTE E DOBRA EM FORMAS (KG)
QTD
#5mm² + 10% | 191*1,1 | 210.1 | 210.1
#6,3mm² + 10% | 26,4*1,1 | 29.04 | 29.04
239.14
4.2.3. CONCRETO SUPERESTRUTURA
4.2.3.1. 92873 - LANÇAMENTO COM USO DE BALDES, ADENSAMENTO E ACABAMENTO DE CONCRETO EM ESTRUTURAS. AF_12/2015 (M3)
QTD
Conforme volume de concreto | 4,70 | 4.7 | 4.7
4.7
4.2.3.2. 94971 - CONCRETO FCK = 25MPA, TRAÇO 1:2,3:2,7 (CIMENTO/ AREIA MÉDIA/ BRITA 1) - PREPARO MECÂNICO COM BETONEIRA 600 L. AF_07/2016 (M3)
QTD
Conforme projeto | (0,37*0,15)*84,65 | 4.6981 | 4.6981
4.7
4.3. LAJES
4.3.1. FORMAS
4.3.1.1. 92522 - MONTAGEM E DESMONTAGEM DE FÔRMA DE LAJE MACIÇA, PÉ-DIREITO SIMPLES, EM CHAPA DE MADEIRA COMPENSADA RESINADA, 8 UTILIZAÇÕES. AF_09/2020 (M2)
QTD
Conforme projeto | 114,51 | 114.51 | 114.51
114.51
4.3.2. ARMAÇÃO EM AÇO CA-50B E CA-60B, FORNECIMENTO, CORTE, DOBRAGEM E COLOCAÇÃO NAS FORMAS INCLUSIVE 10 % DE PERDAS
4.3.2.1. 040476 - ACO CA-50 COM FORNECIMENTO/CORTE/DOBRA E COLOCACAO EM FORMAS (KG)
QTD
#6,3mm² + 10% | 295*1,1 | 324.5 | 324.5
#8mm² + 10% | 25*1,1 | 27.5 | 27.5
352
4.3.2.2. 040477 - ACO CA-60 MEDIO 3,4mm A 9,5mm-CORTE E DOBRA EM FORMAS (KG)
QTD
#5,0mm² + 10% | 535*1,1 | 588.5 | 588.5
588.5
4.3.3. CONCRETO SUPERESTRUTURA
4.3.3.1. 92873 - LANÇAMENTO COM USO DE BALDES, ADENSAMENTO E ACABAMENTO DE CONCRETO EM ESTRUTURAS. AF_12/2015 (M3)
QTD
Conforme Voluma de concreto | 13,66 | 13.66 | 13.66
13.66
4.3.3.2. 94971 - CONCRETO FCK = 25MPA, TRAÇO 1:2,3:2,7 (CIMENTO/ AREIA MÉDIA/ BRITA 1) - PREPARO MECÂNICO COM BETONEIRA 600 L. AF_07/2016 (M3)
QTD
Conforme projeto | 13,66 | 13.66 | 13.66
13.66
4.4. VERGAS E CONTRA-VERGAS
4.4.1. 93187 - VERGA MOLDADA IN LOCO EM CONCRETO PARA JANELAS COM MAIS DE 1,5 M DE VÃO. AF_03/2016 (M)
QTD
Conforme quadro de esquadrias | (4*0,5)+(4*1,6)+(1*1)+(1*0,9)+(6*0,90)+(1*2,85)+(2*0,7)+(2*0,95)+(1*0,97) | 22.82 | 22.82
22.82
4.4.2. 93197 - CONTRAVERGA MOLDADA IN LOCO EM CONCRETO PARA VÃOS DE MAIS DE 1,5 M DE COMPRIMENTO. AF_03/2016 (M)
QTD
Conforme quadro de esquadrias | (4*0,5)+(4*1,6)+(1*1)+(1*0,9)+(6*0,90)+(1*2,85)+(2*0,7)+(2*0,95)+(1*0,97) | 22.82 | 22.82
22.82
5. COBERTURA
5.1. TRAMA METÁLICA
5.1.1. S92580S - Trama de aço composta por terças para telhados de até 2 águas para telha ondulada de fibrocimento, metálica, plástica ou termoacústica, incluso transporte vertical. af_07/2019 (m2)
QTD
Área 1 água | 9,5*13,5 | 128.25 | 128.25
128.25
5.2. TELHAMENTO COM TELHA METÁLICA TERMOACÚSTICA
5.2.1. 94216 - TELHAMENTO COM TELHA METÁLICA TERMOACÚSTICA E = 30 MM, COM ATÉ 2 ÁGUAS, INCLUSO IÇAMENTO. AF_07/2019 (M2)
QTD
Área da Cobertura | 9,5*13,5 | 128.25 | 128.25
128.25
5.2.2. 94231 - RUFO EM CHAPA DE AÇO GALVANIZADO NÚMERO 24, CORTE DE 25 CM, INCLUSO TRANSPORTE VERTICAL. AF_07/2019 (M)
QTD
Conforme Projeto | 9,5+13,5+9,5+13,5 | 46 | 46
46
5.3. DREANAGEM PLUVIAL
5.3.1. 91790 - (COMPOSIÇÃO REPRESENTATIVA) DO SERVIÇO DE INSTALAÇÃO DE TUBOS DE PVC, SÉRIE R, ÁGUA PLUVIAL, DN 100 MM (INSTALADO EM RAMAL DE ENCAMINHAMENTO, OU CONDUTORES VERTICAIS), INCLUSIVE CONEXÕES, CORTES E FIXAÇÕES, PARA PRÉDIOS. AF_10/2015 (M)
QTD
Numero de pontos de coleta no telhado x distância de cada ponto até rede de coleta pluvial | (12*3,10) | 37.2 | 37.2
37.2
5.3.2. 94228 - CALHA EM CHAPA DE AÇO GALVANIZADO NÚMERO 24, DESENVOLVIMENTO DE 50 CM, INCLUSO TRANSPORTE VERTICAL. AF_07/2019 (M)
QTD
Calha Metálica | 15,08 | 15.08 | 15.08
15.08
6. PAREDES E PAINÉIS
6.1. ALVENARIA - VEDAÇÃO
6.1.1. 87504 - ALVENARIA DE VEDAÇÃO DE BLOCOS CERÂMICOS FURADOS NA HORIZONTAL DE 9X19X19CM (ESPESSURA 19CM) DE PAREDES COM ÁREA LÍQUIDA MAIOR OU IGUAL A 6M²SEM VÃOS E ARGAMASSA DE ASSENTAMENTO COM PREPARO MANUAL. AF_06/2014 (M2)
QTD
(Perímetro levantado em planta x altura) | (55,20+56,38)*3,3 | 368.21 | 368.21
Desconto de Janelas e Portas | -(26,6+28,415) | -55.02 | -55.02
313.19
6.1.2. 87493 - ALVENARIA DE VEDAÇÃO DE BLOCOS CERÂMICOS FURADOS NA VERTICAL DE 19X19X39CM (ESPESSURA 19CM) DE PAREDES COM ÁREA LÍQUIDA MAIOR OU IGUAL A 6M² COM VÃOS E ARGAMASSA DE ASSENTAMENTO COM PREPARO EM BETONEIRA. AF_06/2014 (M2)
QTD
Área das paredes de Instalação dos quadros de energia e telefone | (3,24)*3,30 | 10.69 | 10.69
10.69
6.2. ALVENARIA - VEDAÇÃO - MURO
6.2.1. S07763 - Gradil de ferro c/barra chata 2"x1/4" verticais espaç.10cm, montante em perfil seção quadrada de 1" vertical espaç.3 m, barras paralelas horizontais 2"x1/4", incl.portão, mureta h=50cm em alv.bloco e=19cm, chapiscada e rebocada. (m2)
QTD
Conprimento da Frente do terrreno | 20*2,10 | 42 | 42
42
7. REVESTIMENTO
7.1. REVESTIMENTO INTERNO
7.1.1. 87879 - CHAPISCO APLICADO EM ALVENARIAS E ESTRUTURAS DE CONCRETO INTERNAS, COMCOLHER DE PEDREIRO. ARGAMASSA TRAÇO 1:3 COM PREPARO EM BETONEIRA 400L. AF_06/2014 (M2)
QTD
Área da Alvenaria | (368,21+10,69) | 378.9 | 378.9
378.9
7.1.2. 87273 - REVESTIMENTO CERÂMICO PARA PAREDES INTERNAS COM PLACAS TIPO ESMALTADA EXTRA DE DIMENSÕES 33X45 CM APLICADAS EM AMBIENTES DE ÁREA MAIOR QUE 5 M² NA ALTURA INTEIRA DAS PAREDES. AF_06/2014 (M2)
QTD
Banheiros (Comprimento Paredes x Pé direito) | ((1,61+1,5+1,61+1,5)*3,3)*2-(0,8*2,1*3)+((1,5+1,35+1,5+1,35)*3,3)-(0,6*0,6*3) | 53.74 | 53.74
Copa-DML (Comprimento Paredes x Pé direito) | ((2,42+2,35+2,42+2,35)*3,3)-(1,00*2,1*2)+((1,36+2,35+1,36+2,35)*3,3) | 51.77 | 51.77
105.51
7.1.3. 89173 - (COMPOSIÇÃO REPRESENTATIVA) DO SERVIÇO DE EMBOÇO/MASSA ÚNICA, APLICADO MANUALMENTE, TRAÇO 1:2:8, EM BETONEIRA DE 400L, PAREDES INTERNAS, COM EXECUÇÃO DE TALISCAS, EDIFICAÇÃO HABITACIONAL UNIFAMILIAR (CASAS) E EDIFICAÇÃO PÚBLICA PADRÃO. AF_12/2014 (M2)
QTD
Área de Chapisco - Revestimento Cerâmico | 368,21-105,51 | 262.7 | 262.7
262.7
7.2. REVESTIMENTO EXTERNO
7.2.1. 87879 - CHAPISCO APLICADO EM ALVENARIAS E ESTRUTURAS DE CONCRETO INTERNAS, COMCOLHER DE PEDREIRO. ARGAMASSA TRAÇO 1:3 COM PREPARO EM BETONEIRA 400L. AF_06/2014 (M2)
QTD
Perímetro muro externo x Altura | (30+20+30)*2,5*2 | 400 | 400
Paredes externas | (14,73+15,08+9,95+9,95)*3,3-(26,60) | 137.44 | 137.44
537.44
7.2.2. S07604 - Revestimento cerâmico para parede, 10 x 10 cm, Tecnogres, linha Brilhante, ref. BR10060 ou similar, aplicado com argamassa industrializada ac-iii, rejuntado, exclusive regularização de base ou emboço - Rev 04 (m2)
QTD
Perimetro das parede externas x Altura da cerâmica | ((14,73+15,08+9,95+9,95-5,75)*0,60) | 26.38 | 26.38
26.38
7.2.3. S11099 - Revestimento metálico em alumínio composto (Alucobond ou similar) dobrado, e=0,3mm, na cor cobre, 1,00 nx 1,00m, exclusive estrutura metálica - fornecimento e montagem - Obra do Centro de Convenções de Sergipe (m2)
QTD
Área de Acm | 214,14-147,98 | 66.16 | 66.16
66.16
7.2.4. COMP-835743 - Estrutura metálica de suporte para ACM (m²)
QTD
Conforme projeto | 66,16 | 66.16 | 66.16
66.16
7.2.5. 89173 - (COMPOSIÇÃO REPRESENTATIVA) DO SERVIÇO DE EMBOÇO/MASSA ÚNICA, APLICADO MANUALMENTE, TRAÇO 1:2:8, EM BETONEIRA DE 400L, PAREDES INTERNAS, COM EXECUÇÃO DE TALISCAS, EDIFICAÇÃO HABITACIONAL UNIFAMILIAR (CASAS) E EDIFICAÇÃO PÚBLICA PADRÃO. AF_12/2014 (M2)
QTD
Paredes externas | (14,73+15,08+9,95+9,95)*3,3-(26,60) | 137.44 | 137.44
137.44
8. FORRO
8.1. FORRO DE PVC
8.1.1. S05045 - Forro de pvc, em placas 1,25 x 0,625, cor branca ou palha, marca Medabil ou similar, inclusive estrutura de fixação (perfís), instalado (m2)
QTD
Área total | 147,59 | 147.59 | 147.59
147.59
9. ESQUADRIAS
9.1. PORTAS
9.1.1. PORTAS DE MADEIRA
9.1.1.1. 100675 - KIT DE PORTA-PRONTA DE MADEIRA EM ACABAMENTO MELAMÍNICO BRANCO, FOLHA LEVE OU MÉDIA, 90X210, EXCLUSIVE FECHADURA, FIXAÇÃO COM PREENCHIMENTO TOTAL DE ESPUMA EXPANSIVA - FORNECIMENTO E INSTALAÇÃO. AF_12/2019 (UN)
QTD
Unidades | 6 | 6 | 6
6
9.1.1.2. 90790 - KIT DE PORTA-PRONTA DE MADEIRA EM ACABAMENTO MELAMÍNICO BRANCO, FOLHA LEVE OU MÉDIA, 80X210CM, EXCLUSIVE FECHADURA, FIXAÇÃO COM PREENCHIMENTO PARCIAL DE ESPUMA EXPANSIVA - FORNECIMENTO E INSTALAÇÃO. AF_12/2019 (UN)
QTD
Conforme projetos | 4 | 4 | 4
4
9.1.1.3. COMP-822030 - PORTA COMPLETA MADEIRA 1 FL.0,90x2,10m-CORRER-LISA (un)
QTD
Porta de correr apoio (fundo) | 1 | 1 | 1
1
9.1.1.5. 91306 - FECHADURA DE EMBUTIR PARA PORTAS INTERNAS, COMPLETA, ACABAMENTO PADRÃO MÉDIO, COM EXECUÇÃO DE FURO - FORNECIMENTO E INSTALAÇÃO. AF_12/2019 (UN)
QTD
Porta | 6 | 6 | 6
6
9.1.2. PORTAS DE VIDRO
9.1.2.3. COMP-943753 - CABINE ECLUSA DE VIDRO TEMPERADO 10mm, INCLUINDO PORTA (un)
QTD
Conteção de segurança | 1 | 1 | 1
1
9.1.3. PORTÃO DE ENROROLAR AUTOMÁTICO - TRANSVISION
9.1.3.1. CP-6048-74136/003 - PORTA DE ACO CHAPA 24, DE ENROLAR, RAIADA TRANVISION, LARGA COM ACABAMENTO EM PINTURA ELETROSTÁTICA AUTOMÁTICA (M2)
QTD
Largura Altura | 1,7*3,30 | 5.61 | 5.61
5.61
9.1.4. PORTAS DE ALUMÍNIO
9.1.4.1. 91341 - PORTA EM ALUMÍNIO DE ABRIR TIPO VENEZIANA COM GUARNIÇÃO, FIXAÇÃO COM PARAFUSOS - FORNECIMENTO E INSTALAÇÃO. AF_12/2019 (M2)
QTD
P6 | 0,9*2,4 | 2.16 | 2.16
2.16
9.2. JANELAS
9.2.1. JANELAS DE ALUMÍNIO E VIDRO
9.2.1.1. COMP-807451 - PAINEL DE VIDRO FIXO TEMPERADO FUMMÊ 10MM, INCLUSIVE FERRAGEM, MONTAGEM E INSTALAÇÃO (M²)
QTD
J3 | 1,5*1,3 | 1.95 | 1.95
1.95
9.2.1.2. 102163 - INSTALAÇÃO DE VIDRO LISO FUME, E = 4 MM, EM ESQUADRIA DE ALUMÍNIO OU PVC, FIXADO COM BAGUETE. AF_01/2021_P (M2)
QTD
J1 | 0,7*0,8*4 | 2.24 | 2.24
J2 | 2,85*1,4*4 | 15.96 | 15.96
J4 | 1,5*1,4*3 | 6.3 | 6.3
24.5
9.2.1.3. 023387 - FORNECIMENTO DE JANELA DE CORRER EM ALUMINIO NATURAL (M2)
QTD
J2 | 1,6*1,4 | 2.24 | 2.24
J3 | 2,8*1,4*5 | 19.6 | 19.6
21.84
9.2.1.4. 023390 - FORNECIMENTO JANELA ALUMINIO MAXIM-AIR CONVENCIONAL (M2)
QTD
J1 | 0,7*0,80*5 | 2.8 | 2.8
2.8
9.3. GRADES
9.3.1. 023310 - FORNECIMENTO E COLOCACAO GRADES DE FERRO EM PORTAS E JANELAS (M2)
QTD
Janelas | 26,60*1,15 | 30.59 | 30.59
Portas | 0,9*2,1 | 1.89 | 1.89
32.48
9.4. INSULFILM ANTI-VANDALISMO
9.4.1. COMP-648626 - PELICULA ADESIVA APLICADA EM VIDROS-TIPO INSULFILM ANTI-VANDALISMO (m²)
QTD
Conforme projeto | 26,60 | 26.6 | 26.6
26.6
9.5. PERSIANAS
9.5.1. COMP-066495 - Fornecimento e instalação de persianas de PVC texturizado, no modelo vertical, na cor Marfim, com lâminas de 9 mm de largura, acolhíveis e articuláveis para ambos os lados. Com movimento giratório em 180 graus, com trilho de alumínio anodizado, recolhimento das lâminas com corda nylon e corrente de polipropileno (para conexão inferior das lâminas) (m²)
QTD
Janelas | 26,60*1,3 | 34.58 | 34.58
34.58
9.6. ESPELHOS
9.6.1. 190464 - ESPELHO CRISTAL 4mm COM MOLDURA DE ALUMINIO (M2)
QTD
BANHEIRO INTERNO | (0,60*1,05)*3 | 1.89 | 1.89
BANHEIRO PÚBLICO | (0,75*1,05)*2 | 1.58 | 1.58
3.47
9.7. MASTROS
9.7.1. S12628 - Mastro triplo em tubo ferro galvanizado, alt (útil)= 6m (3,80m x 2" + 2,20m x 1 1/2"), inclusive base de concreto ciclópico - Rev 01 (un)
QTD
Conjunto Base e 3 Mastro p/ Bandeira | 1 | 1 | 1
1
10. SOLEIRAS E PEITORIS
10.1. SOLEIRAS
10.1.1. S02266 - Soleira em granito cinza andorinha, l = 15 cm, e = 2 cm (m)
QTD
Conforme projeto (vão das portas x numero de portas) | 1,7*+1,7+0,9*5+1,2+0,8*2+1,4+0,6*2 | 12.79 | 12.79
12.79
10.2. BALCÃO DE ATENDIMENTO
10.2.1. 190404 - BANCADA EM GRANITO PRETO SAO GABRIEL 3cm (M2)
QTD
Conforme projeto | 2,85*0,3*2 | 1.71 | 1.71
1.71
11. INSTALAÇÕES HIDRÁULICAS
11.1. REDES DE ALIMENTAÇÃO
11.1.1. S01488 - Torneira de bóia p/caixa d'agua em pvc d = 1/2" (un)
QTD
Conforme Projeto | 2 | 2 | 2
2
11.1.2. S01222 - Adaptador de pvc rígido roscável com flanges para caixa d'água diam = 1/2" (un)
QTD
Conforme Projeto | 4 | 4 | 4
4
11.1.3. S01134 - Joelho 90º de pvc rígido soldável, marrom diâm = 20mm (un)
QTD
Conforme Projeto | 4 | 4 | 4
4
11.1.4. 89401 - TUBO, PVC, SOLDÁVEL, DN 20MM, INSTALADO EM RAMAL DE DISTRIBUIÇÃO DE ÁGUA - FORNECIMENTO E INSTALAÇÃO. AF_12/2014 (M)
QTD
Conforme Projeto | 44,20 | 44.2 | 44.2
44.2
11.1.5. 00006034 - REGISTRO DE ESFERA DE PASSEIO, PVC PARA POLIETILENO, 20 MM (UN)
QTD
Conforme Projeto | 2 | 2 | 2
2
11.1.6. 89404 - JOELHO 90 GRAUS, PVC, SOLDÁVEL, DN 20MM, INSTALADO EM RAMAL DE DISTRIBUIÇÃO DE ÁGUA - FORNECIMENTO E INSTALAÇÃO. AF_12/2014 (UN)
QTD
Conforme Projeto | 4 | 4 | 4
4
11.1.7. 89438 - TE, PVC, SOLDÁVEL, DN 20MM, INSTALADO EM RAMAL DE DISTRIBUIÇÃO DE ÁGUA - FORNECIMENTO E INSTALAÇÃO. AF_12/2014 (UN)
QTD
Conforme Projeto | 4 | 4 | 4
4
11.1.8. 052951 - CAIXA D'AGUA EM POLIETILENO 1500 LITROS COM TAMPA (UN)
QTD
Conforme Projeto | 2 | 2 | 2
2
11.2. MATERIAL NECESSÁRIO PARA EXECUTAR A REDE DE DISTRIBUIÇÃO
11.2.1. S01050 - Adaptador de pvc rígido soldável c/ flanges livres p/ caixa de água diâm = 40mm x 11/4" (un)
QTD
Conforme Projeto | 8 | 8 | 8
8
11.2.2. 89538 - ADAPTADOR CURTO COM BOLSA E ROSCA PARA REGISTRO, PVC, SOLDÁVEL, DN 25MM X 3/4?, INSTALADO EM PRUMADA DE ÁGUA - FORNECIMENTO E INSTALAÇÃO. AF_12/2014 (UN)
QTD
Conforme Projeto | 18 | 18 | 18
18
11.2.3. S01080 - Bucha de redução longa de pvc rígido soldável, marrom, diâm = 40 x 20mm (un)
QTD
Conforme Projeto | 9 | 9 | 9
9
11.2.4. 89499 - CURVA 90 GRAUS, PVC, SOLDÁVEL, DN 40MM, INSTALADO EM PRUMADA DE ÁGUA - FORNECIMENTO E INSTALAÇÃO. AF_12/2014 (UN)
QTD
Conforme Projeto | 2 | 2 | 2
2
11.2.5. 89366 - JOELHO 90 GRAUS COM BUCHA DE LATÃO, PVC, SOLDÁVEL, DN 25MM, X 3/4? INSTALADO EM RAMAL OU SUB-RAMAL DE ÁGUA - FORNECIMENTO E INSTALAÇÃO. AF_12/2014 (UN)
QTD
Conforme Projeto | 8 | 8 | 8
8
11.2.6. 90373 - JOELHO 90 GRAUS COM BUCHA DE LATÃO, PVC, SOLDÁVEL, DN 25MM, X 1/2? INSTALADO EM RAMAL OU SUB-RAMAL DE ÁGUA - FORNECIMENTO E INSTALAÇÃO. AF_12/2014 (UN)
QTD
Conforme Projeto | 2 | 2 | 2
2
11.2.7. 89618 - TÊ COM BUCHA DE LATÃO NA BOLSA CENTRAL, PVC, SOLDÁVEL, DN 25MM X 1/2?, INSTALADO EM PRUMADA DE ÁGUA - FORNECIMENTO E INSTALAÇÃO. AF_12/2014 (UN)
QTD
Conforme Projeto | 1 | 1 | 1
1
11.2.8. 89362 - JOELHO 90 GRAUS, PVC, SOLDÁVEL, DN 25MM, INSTALADO EM RAMAL OU SUB-RAMAL DE ÁGUA - FORNECIMENTO E INSTALAÇÃO. AF_12/2014 (UN)
QTD
Conforme Projeto | 17 | 17 | 17
17
11.2.9. 89497 - JOELHO 90 GRAUS, PVC, SOLDÁVEL, DN 40MM, INSTALADO EM PRUMADA DE ÁGUA - FORNECIMENTO E INSTALAÇÃO. AF_12/2014 (UN)
QTD
Conforme Projeto | 5 | 5 | 5
5
11.2.10. S01168 - Tê 90º de pvc rígido soldável, marrom diâm = 25mm (un)
QTD
Conforme Projeto | 5 | 5 | 5
5
11.2.11. S01170 - Tê 90º de pvc rígido soldável, marrom diâm = 40mm (un)
QTD
Conforme Projeto | 5 | 5 | 5
5
11.2.12. 00011676 - REGISTRO DE ESFERA, PVC, COM VOLANTE, VS, SOLDAVEL, DN 40 MM, COM CORPO DIVIDIDO (UN)
QTD
Conforme Projeto | 5 | 5 | 5
5
11.2.13. S01030 - Tubo pvc rígido soldável marrom p/ água, d = 40 mm (1 1/4") (m)
QTD
Conforme Projeto | 85 | 85 | 85
85
11.2.14. S01028 - Tubo pvc rígido soldável marrom p/ água, d = 25 mm (3/4") (m)
QTD
Conforme Projeto | 75,91 | 75.91 | 75.91
75.91
12. INSTALAÇÕES SANITÁRIAS
12.1. REDE DE ESGOTO SANITÁRIO
12.1.1. 89812 - CURVA LONGA 90 GRAUS, PVC, SERIE NORMAL, ESGOTO PREDIAL, DN 100 MM, JUNTA ELÁSTICA, FORNECIDO E INSTALADO EM PRUMADA DE ESGOTO SANITÁRIO OU VENTILAÇÃO. AF_12/2014 (UN)
QTD
Conforme Projeto | 6 | 6 | 6
6
12.1.2. 89726 - JOELHO 45 GRAUS, PVC, SERIE NORMAL, ESGOTO PREDIAL, DN 40 MM, JUNTA SOLDÁVEL, FORNECIDO E INSTALADO EM RAMAL DE DESCARGA OU RAMAL DE ESGOTO SANITÁRIO. AF_12/2014 (UN)
QTD
Conforme Projeto | 4 | 4 | 4
4
12.1.3. 89732 - JOELHO 45 GRAUS, PVC, SERIE NORMAL, ESGOTO PREDIAL, DN 50 MM, JUNTA ELÁSTICA, FORNECIDO E INSTALADO EM RAMAL DE DESCARGA OU RAMAL DE ESGOTO SANITÁRIO. AF_12/2014 (UN)
QTD
Conforme Projeto | 2 | 2 | 2
2
12.1.4. 89801 - JOELHO 90 GRAUS, PVC, SERIE NORMAL, ESGOTO PREDIAL, DN 50 MM, JUNTA ELÁSTICA, FORNECIDO E INSTALADO EM PRUMADA DE ESGOTO SANITÁRIO OU VENTILAÇÃO. AF_12/2014 (UN)
QTD
Conforme Projeto | 3 | 3 | 3
3
12.1.5. 89785 - JUNÇÃO SIMPLES, PVC, SERIE NORMAL, ESGOTO PREDIAL, DN 50 X 50 MM, JUNTA ELÁSTICA, FORNECIDO E INSTALADO EM RAMAL DE DESCARGA OU RAMAL DE ESGOTO SANITÁRIO. AF_12/2014 (UN)
QTD
Conforme Projeto | 2 | 2 | 2
2
12.1.6. S04280 - Caixa sifonada em pvc,100x150x50mm, acabamento branco, c/grelha e porta grelha (un)
QTD
Conforme Projeto | 5 | 5 | 5
5
12.1.7. S09365 - Caixa sifonada em pvc,150x185x75mm, acabamento branco, com tampa cega (un)
QTD
Conforme Projeto | 1 | 1 | 1
1
12.1.8. S01666 - Terminal de ventilação em pvc rígido c/ anéis, para esgoto primário, diâm = 50mm (un)
QTD
Conforme Projeto | 4 | 4 | 4
4
12.1.9. S01595 - Vedação para saída de vaso sanitário em pvc rígido soldável, para esgoto primário, diâm = 100mm (un)
QTD
Conforme Projeto | 4 | 4 | 4
4
12.1.10. I02014 - Sifão cromado para lavatório, DECA ref.1680C 1 x 1 1/2 ou similar (un)
QTD
Conforme Projeto | 4 | 4 | 4
4
12.1.11. 91792 - (COMPOSIÇÃO REPRESENTATIVA) DO SERVIÇO DE INSTALAÇÃO DE TUBO DE PVC, SÉRIE NORMAL, ESGOTO PREDIAL, DN 40 MM (INSTALADO EM RAMAL DE DESCARGA OU RAMAL DE ESGOTO SANITÁRIO), INCLUSIVE CONEXÕES, CORTES E FIXAÇÕES, PARA PRÉDIOS. AF_10/2015 (M)
QTD
Conforme Projeto | 8,35 | 8.35 | 8.35
8.35
12.1.12. 91793 - (COMPOSIÇÃO REPRESENTATIVA) DO SERVIÇO DE INSTALAÇÃO DE TUBO DE PVC, SÉRIE NORMAL, ESGOTO PREDIAL, DN 50 MM (INSTALADO EM RAMAL DE DESCARGA OU RAMAL DE ESGOTO SANITÁRIO), INCLUSIVE CONEXÕES, CORTES E FIXAÇÕES PARA, PRÉDIOS. AF_10/2015 (M)
QTD
Conforme Projeto | 20,35 | 20.35 | 20.35
20.35
12.1.13. 91790 - (COMPOSIÇÃO REPRESENTATIVA) DO SERVIÇO DE INSTALAÇÃO DE TUBOS DE PVC, SÉRIE R, ÁGUA PLUVIAL, DN 100 MM (INSTALADO EM RAMAL DE ENCAMINHAMENTO, OU CONDUTORES VERTICAIS), INCLUSIVE CONEXÕES, CORTES E FIXAÇÕES, PARA PRÉDIOS. AF_10/2015 (M)
QTD
Conforme Projeto | 32,80 | 32.8 | 32.8
32.8
12.1.14. 00035277 - CAIXA DE GORDURA EM PVC, DIAMETRO MINIMO 300 MM, DIAMETRO DE SAIDA 100 MM, CAPACIDADE APROXIMADA 18 LITROS, COM TAMPA (UN)
QTD
Conforme Projeto | 1 | 1 | 1
1
12.1.15. COMP-597467 - CAIXA DE INSPEÇÃO EM CONCRETO PRÉ-MOLDADO DN 60CM COM TAMPA H= 60CM - FORNECIMENTO E INSTALAÇÃO (UN) (UN)
QTD
Conforme Projeto | 3 | 3 | 3
3
12.2. REDE DE ESGOTO(FOSSA E SUMIDORO)
12.2.1. 00039362 - FOSSA SEPTICA, SEM FILTRO, PARA 8 A 14 CONTRIBUINTES, CILINDRICA, COM TAMPA, EM POLIETILENO DE ALTA DENSIDADE (PEAD), CAPACIDADE APROXIMADA DE 3000 LITROS (NBR 7229) (UN)
QTD
Sistema de tratamento de esgoto | 1 | 1 | 1
1
12.2.2. 00039367 - FILTRO ANAEROBIO, EM POLIETILENO DE ALTA DENSIDADE (PEAD), CAPACIDADE *5000* LITROS (NBR 13969) (UN)
QTD
Sistema de tratamento de esgoto | 1 | 1 | 1
1
13. APARELHOS E METAIS
13.1. APARELHOS
13.1.1. CP-0240-95471 - VASO SANITARIO SIFONADO CONVENCIONAL PARA PCD SEM FURO FRONTAL COM LOUÇA BRANCA - FORNECIMENTO E INSTALAÇÃO. (UN)
QTD
Conforme Projeto Banheiros entrada | 2 | 2 | 2
2
13.1.2. CP-4200-95469 - VASO SANITARIO SIFONADO CONVENCIONAL COM LOUÇA BRANCA - FORNECIMENTO E INSTALAÇÃO. AF_10/2016 (UN)
QTD
Conforme Projeto Promotorias | 3 | 3 | 3
3
13.1.3. 93441 - BANCADA GRANITO CINZA 150 X 60 CM, COM CUBA DE EMBUTIR DE AÇO, VÁLVULA AMERICANA EM METAL, SIFÃO FLEXÍVEL EM PVC, ENGATE FLEXÍVEL 30 CM, TORNEIRA CROMADA LONGA, DE PAREDE, 1/2? OU 3/4?, P/ COZINHA, PADRÃO POPULAR - FORNEC. E INSTALAÇÃO. AF_01/2020 (UN)
QTD
Pia da Cozinha | 1 | 1 | 1
1
13.1.4. COMP-049177 - BANCADA DE GRANITO COM CUBA DE SEMIENCAIXE E ACESSÓRIOS (UN)
QTD
Banheiros interno | 3 | 3 | 3
3
13.1.5. COMP-620239 - LAVATÓRIO LOUÇA BRANCA SUSPENSO, *45 X *35CM OU EQUIVALENTE, PARA BANHEIRO PNE, INCLUSO SIFÃO TIPO GARRAFA EM PVC, VÁLVULA E ENGATE FLEXÍVEL 30CM EM PLÁSTICO E TORNEIRA CROMADA DE MESA, PADRÃO POPULAR - FORNECIMENTO E INSTALAÇÃO (un)
QTD
Banheiros públicos | 2 | 2 | 2
2
13.1.6. CP-0859-86889 - BANCADA DE GRANITO SÃO GABRIEL POLIDO PARA PIA DE COZINHA 1,50 X 0,60 M COM PIA e ACESSÓRIOS - FORNECIMENTO E INSTALAÇÃO. (UN)
QTD
Conforme projeto | 1 | 1 | 1
1
13.2. METAIS
13.2.1. S89987S - Registro de gaveta bruto, latão, roscável, 3/4", com acabamento e canopla cromados. fornecido e instalado em ramal de água. af_12/2014 (un)
QTD
Conforme Projeto | 4 | 4 | 4
4
13.2.2. COMP-678754 - Kit de acessórios para banheiros (Un)
QTD
Quantidade de Banheiros | 5 | 5 | 5
5
13.2.3. COMP-218015 - Conjunto Acessórios para Banheiro PNE (CONJ)
QTD
Numero de Banheiros PNE | 2 | 2 | 2
2
14. INSTALAÇÕES ELÉTRICAS
14.1. REDE ELÉTRICA
14.1.1. 93137 - PONTO DE ILUMINAÇÃO RESIDENCIAL INCLUINDO INTERRUPTOR SIMPLES (2 MÓDULOS), CAIXA ELÉTRICA, ELETRODUTO, CABO, RASGO, QUEBRA E CHUMBAMENTO (EXCLUINDO LUMINÁRIA E LÂMPADA). AF_01/2016 (UN)
QTD
apoio | 5 | 5 | 5
apoio/protocolo | 3 | 3 | 3
Sala técnica | 2 | 2 | 2
banheiro interno | 3 | 3 | 3
banheiro recepção fem | 1 | 1 | 1
banheiro recepção masc | 1 | 1 | 1
copa/Área de serviço | 3 | 3 | 3
corredor | 5 | 5 | 5
externa/platibanda | 12 | 12 | 12
poste/ refletor externo | 4 | 4 | 4
promotoria 1 | 4 | 4 | 4
promotoria 2 | 4 | 4 | 4
recepção | 6 | 6 | 6
refletor externo | 3 | 3 | 3
reuniião | 4 | 4 | 4
60
14.1.2. 93142 - PONTO DE TOMADA RESIDENCIAL INCLUINDO TOMADA (2 MÓDULOS) 10A/250V, CAIXA ELÉTRICA, ELETRODUTO, CABO, RASGO, QUEBRA E CHUMBAMENTO. AF_01/2016 (UN)
QTD
APOIO | 6 | 6 | 6
APOIO/RECEPÇÃO | 3 | 3 | 3
SALA TÉCNICA | 5 | 5 | 5
COPA | 4 | 4 | 4
EXTERNA PARA LIGAR EQUIPAMENTO DE MANUTENÇÃO | 2 | 2 | 2
EXTERNO | 2 | 2 | 2
PROMOTORIA 1 | 3 | 3 | 3
PROMOTORIA 2 | 3 | 3 | 3
RECEPÇÃO | 2 | 2 | 2
REUNIÃO | 3 | 3 | 3
33
14.1.3. 93143 - PONTO DE TOMADA RESIDENCIAL INCLUINDO TOMADA 20A/250V, CAIXA ELÉTRICA, ELETRODUTO, CABO, RASGO, QUEBRA E CHUMBAMENTO. AF_01/2016 (UN)
QTD
ar condicionado | 6 | 6 | 6
externa | 2 | 2 | 2
interna | 11 | 11 | 11
19
14.1.4. S11138 - Entrada de energia elétrica trifásica demanda entre 26,6 e 38,1 kw - Rev 01 (un)
QTD
Conforme Projeto | 1 | 1 | 1
1
14.1.5. 065455 - DISJUNTOR CAIXA MOLDADA TRIPOLAR 630A DWP630L-630-3 WEG (UN)
QTD
Conforme Projeto | 1 | 1 | 1
1
14.1.6. CP-9396-83463 - QUADRO DE DISTRIBUIÇÃO DE ENERGIA EM CHAPA DE AÇO GALVANIZADO, COM BARRAMENTO TRIFÁSICO, NEUTRO E TERRA - FORNECIMENTO E INSTALAÇÃO (UN)
QTD
Quadro de Distribuição | 2 | 2 | 2
2
14.1.7. CP-9493-S11301 - Luminária em LED slim p/ iluminação púb,03 petalas,50W,lentes policarbonato,corpo alumínio,pint.anti-incrustantes, grau de prot. IP67, IK09,temp-cor 5000°K, IRC =>70%,v.útil 50.000 h,linha Street-Light (PICO-LE- LMSL-80), com poste de aço e base de concreto. (un)
QTD
Conforme Projeto | 4 | 4 | 4
4
14.1.8. 060637 - ARANDELA 5 VIDROS EXTERNA MURO PAREDE ALUMINIO BRANCO+PAR 20 (UN)
QTD
Muro - lado direito | 4 | 4 | 4
Muro - lado esquerdo | 4 | 4 | 4
8
14.1.9. COMP-405043 - Refletor LED de 150w (Un)
QTD
Conforme Projeto | 4 | 4 | 4
4
14.1.10. COMP-194107 - Luminária a LED tipo plafon 60x60cm 48w. Completa, com driver multitensão (100-250V) integrados à luminária. 30.000h de uso. (Un)
QTD
Conforme projeto | 21 | 21 | 21
21
14.1.11. CP-9013-COMP-194107 - Luminária a LED tipo plafon 30x60cm 48w. Completa, com driver multitensão (100-250V) integrados à luminária. 30.000h de uso. (Un)
QTD
EXTERNA/PLATIBANDA | 15 | 15 | 15
15
14.1.12. COMP-488982 - Luminária a LED tipo plafon 30x30cm 36w. Completa, com driver multitensão (100-250V) integrados à luminária. 30.000h de uso. (Un)
QTD
Conforme projeto | 11 | 11 | 11
11
14.1.13. COMP-38937570 - CAIXA DE PASSAGEM 30X30X40 COM TAMPA E DRENO BRITA (UN)
QTD
Conforme Projeto | 7 | 7 | 7
7
14.2. REDE LÓGICA DE DADOS E VOZ/ CFTV E TV /SOM
14.2.1. COMP-849515 - Entrada Rede de Fibra Informática (Un)
QTD
Entrada de Fibra Ótica | 1 | 1 | 1
1
14.2.2. CP-6778-059455 - PONTO DE REDE - INCLUINDO RASGO, QUEBRA, CHUMBAMENTO, ELETRODUTO, CABO, CX 2" x 4" + 2 TOMADAS RJ-45 KEYSTONE E CERTIFICAÇÃO DO PONTO COM EMISSÃO DE RELATÓRIO (UN)
QTD
Servidores | 4 | 4 | 4
Copa | 1 | 1 | 1
Sala técnica | 2 | 2 | 2
promotoria 1 | 3 | 3 | 3
promotoria 2 | 3 | 3 | 3
recepção/Multiuso | 2 | 2 | 2
reunião | 3 | 3 | 3
18
14.3. SISTEMA DE PROTEÇÃO (ATERRAMENTO)
14.3.1. COMP-747559 - Rede de aterramento unidade 2 promotorias (Un)
QTD
Aterramento da Unidade | 1 | 1 | 1
1
14.4. MÁQUINAS E EQUIPAMENTOS
14.4.1. EQUIPAMENTOS LOGICA E TELEFONIA
14.4.1.1. CP-6579-S08493 - FORNECIMENTO E INSTALAÇÃO DE RACK DE PISO 19" x 44U x 670mm - INCLUSIVE ACESSÓRIOS (un)
QTD
Rack | 1 | 1 | 1
1
14.4.1.2. COMP-504603 - Switch Hp 24 Portas 1920s-48g Jl386a 10/100/1000 4sfp Poe (Un)
QTD
Conforme projeto | 1 | 1 | 1
1
14.4.1.3. COMP-945137 - Nobreak 1.5Kva Apc Smc1500I2U-Br Lcd Mono 230V para Rack (Un)
QTD
Conforme Projeto | 1 | 1 | 1
1
14.4.1.4. I058894 - ACCESS POINT WIRELESS TP-LINK AC1750 DUAL BAND EAP245 (UN)
QTD
Corredor das promotorias/Recepção | 2 | 2 | 2
2
14.4.1.5. COMP-651505 - Central Telefônica Pabx Ip Intelbras Cip 850 Gateway Voip (Un)
QTD
Central Telefônica | 1 | 1 | 1
1
14.4.2. SEGURANÇA (INFRA-ESTRUTURA E EQUIPAMENTOS)
14.4.2.1. COMP-571625 - Fornecimento e instalação de sistema CFTV com câmeras e 32 Canais (un)
QTD
Sistema de monitoramento | 1 | 1 | 1
1
14.4.2.2. S04713 - Concertina em aço galvanizado, espiral de Ø = 450mm, 3 clipes p/ espiral, lâmina de 30mm e fio interno de 2,50mm, incluisive instalação (m)
QTD
Perimetro do Muro (lateral +fundo+lateral) | 30+20+30 | 80 | 80
80
14.4.2.3. COMP-058422 - Porta detectora de metais - fornecimento e instalação (un)
QTD
Entrada | 1 | 1 | 1
1
14.4.3. ENERGIA AUXILIAR/REUSO DE ÁGUA
14.4.3.1. COMP-318779 - Gerador de energia Solar Grid-tie para conexão a rede pública (140~160kWh/mês) (un)
QTD
Conforme projeto | 1 | 1 | 1
1
14.4.3.2. COMP-505544 - Sistema de reuso de água da chuva (un)
QTD
Sistema de Reuso de Água | 1 | 1 | 1
1
14.4.4. SISTEMA DE REFRIGERAÇÃO/EQUIPAMENTOS
14.4.4.1. 103250 - AR CONDICIONADO SPLIT INVERTER, HI-WALL (PAREDE), 18000 BTU/H, CICLO FRIO - FORNECIMENTO E INSTALAÇÃO. AF_11/2021_P (UN)
QTD
Promotorias | 2 | 2 | 2
Servidores | 1 | 1 | 1
Sala de reunião | 1 | 1 | 1
4
14.4.4.2. 103253 - AR CONDICIONADO SPLIT INVERTER, HI-WALL (PAREDE), 24000 BTU/H, CICLO FRIO - FORNECIMENTO E INSTALAÇÃO. AF_11/2021_P (UN)
QTD
Recepção | 1 | 1 | 1
Multiuso / Circulação | 1 | 1 | 1
2
15. INSTALAÇÕES DE COMBATE A INCÊNDIO
15.1. ACESSÓRIOS E EQUIPAMENTOS PARA INCENDIO
15.1.1. S11853 - Placa de sinalizacao de seguranca contra incendio, fotoluminescente, retangular, *20 x 40* cm, em pvc *2* mm anti-chamas (simbolos, cores e pictogramas conforme nbr 13434) (Un)
QTD
Conforme projeto | 4 | 4 | 4
4
15.1.2. I11558 - Fita de demarcação PVC 15mmx50m - (amarela, vermelha, branca, preta, etc.) (m)
QTD
Sinalização incêndio (comprimento x cores x pontos) | 3*2*2 | 12 | 12
12
15.1.3. 00010886 - EXTINTOR DE INCENDIO PORTATIL COM CARGA DE AGUA PRESSURIZADA DE 10 L, CLASSE A (UN)
QTD
Conforme projeto | 1 | 1 | 1
1
15.1.4. 00010889 - EXTINTOR DE INCENDIO PORTATIL COM CARGA DE GAS CARBONICO CO2 DE 6 KG, CLASSE BC (UN)
QTD
Conforme projeto | 1 | 1 | 1
1
15.1.5. MPAM - INC - 001 - SUPORTE DE PAREDE PARA EXTINTOR (UN)
QTD
Conforme projeto | 2 | 2 | 2
2
15.1.6. 060062 - LUMINARIA DE EMERGENCIA 2XLED 1200 BATERIA SELADA SEGURIMAX (UN)
QTD
Conforme projeto | 3 | 3 | 3
3
16. PAVIMENTAÇÃO
16.1. PISO - INTERNO
16.1.1. 94782 - (COMPOSIÇÃO REPRESENTATIVA) DO SERVIÇO DE CONTRAPISO EM ARGAMASSA TRAÇO 1:4 (CIMENTO E AREIA) ESPESSURA 7CM. AF_10/2014 (M2)
QTD
Conforme projeto arquitetônico | 147,59 | 147.59 | 147.59
147.59
16.1.2. 87261 - REVESTIMENTO CERÂMICO PARA PISO COM PLACAS TIPO PORCELANATO DE DIMENSÕES 60X60 CM APLICADA EM AMBIENTES DE ÁREA MENOR QUE 5 M². AF_06/2014 (M2)
QTD
Conforme projeto | 2,41+2,41+2,39+2,03+5,69+3,18+2,93+2,93 | 23.97 | 23.97
23.97
16.1.3. 87263 - REVESTIMENTO CERÂMICO PARA PISO COM PLACAS TIPO PORCELANATO DE DIMENSÕES 60X60 CM APLICADA EM AMBIENTES DE ÁREA MAIOR QUE 10 M². AF_06/2014 (M2)
QTD
Conforme projeto | 11,70+11,70+16,90+15,03+22,16+21,72 | 99.21 | 99.21
99.21
16.2. PISO - EXTERNO
16.2.1. 00036178 - PISO PODOTATIL DE CONCRETO - DIRECIONAL E ALERTA, *40 X 40 X 2,5* CM (UN)
QTD
Conforme projeto arquitetônico | 130 | 130 | 130
130
16.2.2. 98504 - PLANTIO DE GRAMA EM PLACAS. AF_05/2018 (M2)
QTD
Conforme Projeto | 254 | 254 | 254
254
16.2.3. 92404 - EXECUÇÃO DE PÁTIO/ESTACIONAMENTO EM PISO INTERTRAVADO, COM BLOCO 16 FACES DE 22 X 11 CM, ESPESSURA 8 CM. AF_12/2015 (M2)
QTD
Conforme projeto | 69,38 | 69.38 | 69.38
69.38
16.2.4. 92392 - EXECUÇÃO DE PAVIMENTO EM PISO INTERTRAVADO, COM BLOCO PISOGRAMA DE 35 X 25 CM, ESPESSURA 8 CM. AF_12/2015 (M2)
QTD
Conforme projeto | 38,50+12,15+6,73 | 57.38 | 57.38
57.38
16.2.5. 94998 - EXECUÇÃO DE PASSEIO (CALÇADA) OU PISO DE CONCRETO COM CONCRETO MOLDADO IN LOCO, FEITO EM OBRA, ACABAMENTO CONVENCIONAL, ESPESSURA 12 CM, ARMADO. AF_07/2016 (M2)
QTD
Conforme projeto | 28,90+90,32+12,48+32,09+71,71 | 235.5 | 235.5
235.5
17. PINTURA
17.1. S07695 - Pintura de Gradil Metálico, confeccionado com barras chata 1 1/4" x 3/16", em módulos 16x16cm, ou tijolinho 20x10cm, com 01 demão de tinta anti-corrosiva - zarcão e 02 demãos de esmalte sintético (medir somente uma vez) (m2)
QTD
Gradil | (25*1,5)+(5*2) | 47.5 | 47.5
47.5
17.2. S08146 - Pintura para interiores, sobre paredes, com lixamento, aplicação de 01 demão de líquido selador acrílico, 02 demãos de massa acrílica e 02 demãos de tinta acrílica convencional - Rev 01 (m2)
QTD
Paredes | ((11,84+10,61+11,20+8,20+7+3,45+2,35+3,90+3,90+2,5+3+6,85+11+3,75)*3,15)-((4*0,5*0,5)+(4*4,5*1,6)+(3*1*3)+(1,6*1)+(6*0,9*2,1)+(2*0,7*2,1)+(2*0,95*2,10)+(0,97*2,1)+(2,85*2,1))+(50,68*3)+((1,40+2)*3,15) | 378.14 | 378.14
378.14
17.3. S02295 - Pintura para exteriores, sobre paredes, com lixamento, aplicação de 01 demão de selador acrílico, 02 demãos de massa acrílica e 02 demãos de tinta acrílica convencional - Rev 03 (m2)
QTD
(Paredes Externas (Muro) x Altura ) x Dois Lados | ((30+30+20)*2)*2 | 320 | 320
Mureta gradil | ((30*0,5)+(0,15*30))*2 | 39 | 39
Paredes Sede | (14,73+15,08+9,95+9,95)*3,30 | 164.04 | 164.04
523.04
17.4. S03738 - Pintura de proteção sobre superfícies metálicas com aplicação de 01 demão de tinta epoxi fundo óxido de ferro - R1 (m2)
QTD
Porta de Ferro | 1,89*4 | 7.56 | 7.56
Conforme Projeto | 40,37 | 40.37 | 40.37
Área das grades de proteção | 27,78 | 27.78 | 27.78
Mastro de Bandeira | 2,1 | 2.1 | 2.1
77.81
17.5. 102209 - PINTURA TINTA DE ACABAMENTO (PIGMENTADA) ESMALTE SINTÉTICO ACETINADO EM MADEIRA, 1 DEMÃO. AF_01/2021 (M2)
QTD
P6 | 0,9*2,1 | 1.89 | 1.89
P9 | 0,9*2,1 | 1.89 | 1.89
3.78
17.6. 102197 - PINTURA FUNDO NIVELADOR ALQUÍDICO BRANCO EM MADEIRA. AF_01/2021 (M2)
QTD
P6 | 0,9*2,1 | 1.89 | 1.89
P9 | 0,9*2,1 | 1.89 | 1.89
3.78
18. DRENAGEM
18.1. 055360 - CAIXA DRENAGEM 1,60x1,60x0,85m EM ALVENARIA, FUNDO CONCRETO (UN)
QTD
Conforme Projeto | 5 | 5 | 5
5
18.2. 055358 - CAIXA DRENAGEM EM CONCRETO 1,75x1,75x0,95m (UN)
QTD
Caixa de drenagem | 1 | 1 | 1
1
18.3. CP-055358-90464349 - CAIXA DRENAGEM EM CONCRETO 1,75x1,75x1,25m (UN)
QTD
Caixa de retenção | 1 | 1 | 1
1
18.4. 91790 - (COMPOSIÇÃO REPRESENTATIVA) DO SERVIÇO DE INSTALAÇÃO DE TUBOS DE PVC, SÉRIE R, ÁGUA PLUVIAL, DN 100 MM (INSTALADO EM RAMAL DE ENCAMINHAMENTO, OU CONDUTORES VERTICAIS), INCLUSIVE CONEXÕES, CORTES E FIXAÇÕES, PARA PRÉDIOS. AF_10/2015 (M)
QTD
Descidas Verticais | (3,20*6) | 19.2 | 19.2
Rede de drenagem | 2,78+4,06+9,23+8,43+8,85+10,23+16,25 | 59.83 | 59.83
79.03
18.5. S09980 - Dreno profundo 50x50cm c/ tubo de pvc kananet ø 200mm, bidim. areia grossa e brita (m)
QTD
Comprimento | 15 | 15 | 15
15
18.6. M2628 - Grelha de piso em PVC de 20 x 50 cm para pedestres (un)
QTD
Passagem lateral | 30 | 30 | 30
30
19. IDENTIFICAÇÃO VISUAL
19.1. 00010849 - PLACA DE INAUGURAÇÃO EM AÇO INOX *60X 70*CM (UN)
QTD
Placa de Inauguração | 1 | 1 | 1
1
19.2. S10719 - Placa de indicativa em acrílico e adesivo, com sinalização para deficientes, dim.: 12 x 30 cm (Un)
QTD
Recepção | 1 | 1 | 1
Atendimento | 1 | 1 | 1
Banheiros públicos | 2 | 2 | 2
Sala de Reunião | 1 | 1 | 1
Copa | 1 | 1 | 1
DML | 1 | 1 | 1
Gabinete do Promotor | 1 | 1 | 1
Banheiros internos | 2 | 2 | 2
Servidores | 1 | 1 | 1
11
19.3. S10769 - Logomarca do MPAM, confecionada em ACM, med. Ø 1.750,00mm para a fixação em fachada - Fornecimento e instalação (un)
QTD
Brasão | 1 | 1 | 1
1
19.4. I11392 - Adesivo em vinil para plotagem (c/aplicação) (m2)
QTD
Adesivo Porta de vidro Brasão translucido | 0,50 | 0.5 | 0.5
Faixa Vermelha padrão MP | 2,85*0,05 | 0.1425 | 0.1425
Faixa amarela padrão MP | 2,85*0,05 | 0.1425 | 0.1425
0.78
19.5. COMP-93770764 - Letras em chapa de aço galvanizado pintada em cor padrão do MP/AM - Rotis Serif 65 BOLD de 10 a 20 cm - fornecimento e instalação (un)
QTD
Letreiro 1 de 18 cm | 43 | 43 | 43
Letreiro 2 de 14 cm | 40 | 40 | 40
83
20. LIMPEZA
20.1. 210023 - LIMPEZA FINAL DE OBRAS (M2)
QTD
Área da Construção | 188,57 | 188.57 | 188.57
188.57
21. PAISAGISMO
21.1. 00038640 - MUDA DE ARBUSTO, PINGO DE OURO/ VIOLETEIRA, H = *10 A 20* CM (UN)
QTD
Conforme projeto | 6 | 6 | 6
6
21.2. COMP-000315 - PLANTIO DE MINI - PALMEIRA COM ALTURA DE MUDA IGUAL A 1,00 M (UN)
QTD
Conforme projeto | 2 | 2 | 2
2
Eng. Paulo Augusto Lopes CREA 6.028-D AM/RR Chefe DEAC

## COMPOSICOES
1.1.1. 011008 - EQUIPE DE OBRA-ENGENHEIRO/MESTRE/APONTADOR+2 VIGIAS (MES)
MAO DE OBRA |  |  | FONTE |  | UNID | COEFICIENTE | PREÇO UNITÁRIO | TOTAL
00006122 | APONTADOR OU APROPRIADOR DE MAO DE OBRA |  | SINAPI |  | H | 220 | 13.75 | 3025
00002706 | ENGENHEIRO CIVIL DE OBRA JUNIOR |  | SINAPI |  | H | 120 | 79.31 | 9517.2
00004069 | MESTRE DE OBRAS |  | SINAPI |  | H | 220 | 30.25 | 6655
00034345 | VIGIA DIURNO |  | SINAPI |  | H | 416 | 10.28 | 4276.48
[6 empty] | TOTAL MAO DE OBRA: |  | 23473.68
[6 empty] | VALOR: |  | 23473.68
1.2.1. MPAM - 001 - EPI e Ferramental (Mês)
EQUIPAMENTO |  |  | FONTE |  | UNID | COEFICIENTE | PREÇO UNITÁRIO | TOTAL
MPAM 05/2016 | Conjunto de ferramenta de uso individual composta por: Uma Marreta de 1Kg; Uma Marreta de 5Kg; Uma Talhadeira; Uma Ponteira. |  | PRÓPRIA |  | conj. | 3 | 78.12 | 234.36
MPAM 05/2016 | Conjunto de Ferramentas de Uso Coletivo Composto por: uma Pá; uma Enxada; uma Picareta; um Balde. |  | PRÓPRIA |  | conj. | 3 | 65.07 | 195.21
[6 empty] | TOTAL EQUIPAMENTO: |  | 429.57
MATERIAL |  |  | FONTE |  | UNID | COEFICIENTE | PREÇO UNITÁRIO | TOTAL
00012893 | BOTA DE SEGURANCA COM BIQUEIRA DE ACO E COLARINHO ACOLCHOADO |  | SINAPI |  | PAR | 10 | 76.8 | 768
00012895 | CAPACETE DE SEGURANCA ABA FRONTAL COM SUSPENSAO DE POLIETILENO, SEM JUGULAR (CLASSE B) |  | SINAPI |  | UN | 10 | 16 | 160
00002711 | CARRINHO DE MAO DE ACO CAPACIDADE 50 A 60 L, PNEU COM CAMARA |  | SINAPI |  | UN | 3 | 169 | 507
INS-MPAM - 002 | Luva de Couro |  | PRÓPRIA |  | un | 10 | 9.5 | 95
00036152 | OCULOS DE SEGURANCA CONTRA IMPACTOS COM LENTE INCOLOR, ARMACAO NYLON, COM PROTECAO UVA E UVB |  | SINAPI |  | UN | 10 | 6.24 | 62.4
00036146 | PROTETOR SOLAR FPS 30, EMBALAGEM 2 LITROS |  | SINAPI |  | UN | 0.0256 | 272 | 6.96
INS-MPAM - 001 | Uniforme profissional para construção civil conjunto de brim, composto calça em brim pesado; cós de elástico e cad. ajust. c/ 4 bolso chapado e jaleco em brim leve; fechado com um bolso s/ botão gola (v) |  | PRÓPRIA |  | un | 10 | 47.9 | 479
[6 empty] | TOTAL MATERIAL: |  | 2078.36
[6 empty] | VALOR: |  | 2507.93
1.2.2. MPAM 05/2016 - Taxas e Emolumentos (un)
GERAL |  |  | FONTE |  | UNID | COEFICIENTE | PREÇO UNITÁRIO | TOTAL
MPAM 05/2160 | Registro de Obra No CREA Valor do Contrato acima de R$15.000,00 |  | PRÓPRIA |  | un | 1 | 233.94 | 233.94
MPAM 05/2016 | Registro e Taxas na Prefeitura |  | PRÓPRIA |  | un | 1 | 159.6 | 159.6
[6 empty] | TOTAL GERAL: |  | 393.54
[6 empty] | VALOR: |  | 393.54
1.2.3. 014022 - CONSUMO CAFÉ MATINAL,ALMOÇO,E VALE-TRANSPORTE PARA OPERÁRIO (DIA)
MATERIAL |  |  | FONTE |  | UNID | COEFICIENTE | PREÇO UNITÁRIO | TOTAL
I070088 | COPO CAFE COM LEITE 300ml |  | SBC |  | UN | 1 | 4.5 | 4.5
I070089 | PAO COM MANTEIGA PREPARADO |  | SBC |  | UN | 1 | 4.5 | 4.5
I082003 | VALE TRANSPORTE (IDA E VOLTA/DIA)LEIS FED.7418/7678-87 |  | SBC |  | UN | 1 | 7.6 | 7.6
[6 empty] | TOTAL MATERIAL: |  | 16.6
SERVICO |  |  | FONTE |  | UNID | COEFICIENTE | PREÇO UNITÁRIO | TOTAL
INS-625916 | Almoço para pessoal de obra entregue na obra |  | PRÓPRIA |  | Un | 1 | 10.5 | 10.5
[6 empty] | TOTAL SERVICO: |  | 10.5
[6 empty] | VALOR: |  | 27.1
1.2.4. COMP-338425 - Complementares (Cursos, Exames e Seguros) (H)
GERAL |  |  | FONTE |  | UNID | COEFICIENTE | PREÇO UNITÁRIO | TOTAL
INS-613472 | Cursos de Capacitação |  | PRÓPRIA |  | H | 1 | 0.27 | 0.27
INS-123208 | Exames |  | PRÓPRIA |  | H | 1 | 0.45 | 0.45
INS-105322 | Seguro dos funcionários. |  | PRÓPRIA |  | h | 1 | 0.02 | 0.02
[6 empty] | TOTAL GERAL: |  | 0.74
[6 empty] | VALOR: |  | 0.74
1.3.1. COMP-505167 - Mobilização e desmobilização de equipamentos via fluvial - Manaus / , Itacoatiara, Uricurituba, Parintins, Maués (ida e volta), balsa fretada c/ empurrador de 315HP p/ 500 ton (T/KM)
TRANSPORTE |  |  | FONTE |  | UNID | COEFICIENTE | PREÇO UNITÁRIO | TOTAL
INS-259193 | Mobilização e desmobilização de equipamentos via fluvial - Manaus / Barcelos 908km (ida e volta), balsa fretada c/ empurrador de 315HP p/ 500 ton |  | PRÓPRIA |  | H | 1 | 199.26 | 199.26
[6 empty] | TOTAL TRANSPORTE: |  | 199.26
[6 empty] | VALOR: |  | 199.26
2.1.1. 00020193 - LOCACAO DE ANDAIME METALICO TIPO FACHADEIRO, LARGURA DE 1,20 M, ALTURA POR PECA DE 2,0 M, INCLUINDO SAPATAS E ITENS NECESSARIOS A INSTALACAO (M2XMES)
[6 empty] | VALOR: |  | 4.08
2.1.2. 00010527 - LOCACAO DE ANDAIME METALICO TUBULAR DE ENCAIXE, TIPO DE TORRE, COM LARGURA DE 1 ATE 1,5 M E ALTURA DE *1,00* M (INCLUSO SAPATAS FIXAS OU RODIZIOS) (MXMES)
[6 empty] | VALOR: |  | 12.25
2.1.3. 5501700 - Desmatamento, destocamento, limpeza de área e estocagem do material de limpeza com árvores de diâmetro até 0,15 m (m²)
EQUIPAMENTOS |  | QUANT |  | UTILIZAÇÃO |  | CUSTO OPERACIONAL |  | CUSTO HORÁRIO
|  |  |  | PROD | IMPR | PROD | IMPR
E9541 | Trator sobre esteiras com lâmina - 259 kW | 1 |  | 1 | 0 | 597.7192 | 226.9865 | 597.7192
[6 empty] | TOTAL EQUIPAMENTOS: |  | 597.7192
MÃO DE OBRA |  |  |  |  | UNID | CONSUMO | SALÁRIO HORA | CUSTO HORÁRIO
00006111 | SERVENTE DE OBRAS |  |  |  | H | 2 | 10.15 | 20.3
[6 empty] | TOTAL MÃO DE OBRA: |  | 20.3
[6 empty] | Custo Horário da Execução: |  | 618.0192
[6 empty] | Produção da Equipe: |  | 1532.91
[6 empty] | Custo Unitário da Execução: |  | 0.4032
[6 empty] | Custo do FIC (0,0093): |  | 0.0037
[6 empty] | Custo Direto Total: |  | 0.4069
[6 empty] | VALOR: |  | 0.41
2.1.4. 022911 - REMOCAO E BOTA-FORA DE ENTULHO EM CAMINHAO 12m3-PERCURSO 12km (M3)
MAO DE OBRA |  |  | FONTE |  | UNID | COEFICIENTE | PREÇO UNITÁRIO | TOTAL
00004093 | MOTORISTA DE CAMINHAO |  | SINAPI |  | H | 0.227 | 16.78 | 3.81
00006111 | SERVENTE DE OBRAS |  | SINAPI |  | H | 1.876 | 10.15 | 19.04
[6 empty] | TOTAL MAO DE OBRA: |  | 22.85
MATERIAL |  |  | FONTE |  | UNID | COEFICIENTE | PREÇO UNITÁRIO | TOTAL
I032082 | CAMINHAO BASC.MERCEDES LK 620/42 8,0m3 200CV |  | SBC |  | H | 0.22 | 62.3 | 13.71
[6 empty] | TOTAL MATERIAL: |  | 13.71
[6 empty] | VALOR: |  | 36.56
2.1.5. 5914655 - Carga, manobra e descarga de materiais diversos em caminhão carroceria de 15 t - carga e descarga manuais (t)
EQUIPAMENTOS |  | QUANT |  | UTILIZAÇÃO |  | CUSTO OPERACIONAL |  | CUSTO HORÁRIO
|  |  |  | PROD | IMPR | PROD | IMPR
E9592 | Caminhão carroceria com capacidade de 15 t - 188 kW | 1 |  | 1 | 0 | 225.7979 | 63.5248 | 225.7979
[6 empty] | TOTAL EQUIPAMENTOS: |  | 225.7979
MÃO DE OBRA |  |  |  |  | UNID | CONSUMO | SALÁRIO HORA | CUSTO HORÁRIO
00006111 | SERVENTE DE OBRAS |  |  |  | H | 6 | 10.15 | 60.9
[6 empty] | TOTAL MÃO DE OBRA: |  | 60.9
[6 empty] | Custo Horário da Execução: |  | 286.6979
[6 empty] | Produção da Equipe: |  | 11.84
[6 empty] | Custo Unitário da Execução: |  | 24.2143
[6 empty] | Custo Direto Total: |  | 24.2143
[6 empty] | VALOR: |  | 24.21
2.2.1. S06096 - Ligação Predial de Água em Mureta de Concreto, Provisória ou Definitiva, com Fornecimento de Material, inclusive Mureta e Hidrômetro, Rede DN 50mm (UN)
MAO DE OBRA |  |  | FONTE |  | UNID | COEFICIENTE | PREÇO UNITÁRIO | TOTAL
00002696 | ENCANADOR OU BOMBEIRO HIDRAULICO |  | SINAPI |  | H | 1 | 13.75 | 13.75
00006111 | SERVENTE DE OBRAS |  | SINAPI |  | H | 1 | 10.15 | 10.15
[6 empty] | TOTAL MAO DE OBRA: |  | 23.9
MATERIAL |  |  | FONTE |  | UNID | COEFICIENTE | PREÇO UNITÁRIO | TOTAL
I05161 | Adaptador pead 20mm x 1/2" |  | ORSE |  | un | 2 | 4.5 | 9
I05240 | Colar de tomada em pvc com travas e saída roscável de = 60mm x 1/2" |  | ORSE |  | un | 1 | 12.99 | 12.99
I00980 | Fita vedacao teflon larg= 1/2" |  | ORSE |  | m | 20 | 0.22 | 4.4
I12773S | Hidrometro unijato / medidor de agua, dn 1/2", vazao maximade 3 m3/h, para agua potavel fria, relojoaria plana, classeb, horizontal (sem conexoes) |  | ORSE |  | un | 1 | 103.05 | 103.05
I06313 | Lacre anti-fraude para hidrômetro em polipropileno |  | ORSE |  | UN | 1 | 0.83 | 0.83
I04895S | Plug pvc roscavel, 1/2", agua fria predial (nbr 5648) |  | ORSE |  | un | 1 | 0.68 | 0.68
I06036S | Registro de esfera pvc, com borboleta, com rosca externa, de 1/2" |  | ORSE |  | un | 1 | 10.17 | 10.17
I07098S | Te pvc, roscavel, 90 graus, 1/2", agua fria predial |  | ORSE |  | un | 1 | 3.85 | 3.85
I02260 | Torneira plastica para jardins 1/2", HERC 1128 ou similar |  | ORSE |  | un | 1 | 2.13 | 2.13
I09813S | Tubo de polietileno de alta densidade (pead), pe-80, de = 20 mm x 2,3 mm de parede, para ligacao de agua predial (nbr 15561) |  | ORSE |  | m | 6 | 5.5 | 33
I09856S | Tubo pvc, roscavel, 1/2", agua fria predial |  | ORSE |  | m | 1 | 8.83 | 8.83
I02360 | Uniao pvc rigido roscavel d= 1/2" |  | ORSE |  | un | 2 | 7.89 | 15.78
[6 empty] | TOTAL MATERIAL: |  | 204.71
SERVICO |  |  | FONTE |  | UNID | COEFICIENTE | PREÇO UNITÁRIO | TOTAL
S00026 | Coleta e carga manuais de entulho |  | ORSE |  | m3 | 0.021 | 10.15 | 0.21
S10554 | Encargos Complementares - Encanador |  | ORSE |  | h | 1 | 0 | 0
S10549 | Encargos Complementares - Servente |  | ORSE |  | h | 1 | 0 | 0
S02497 | Escavação manual de vala ou cava em material de 1ª categoria, profundidade até 1,50m |  | ORSE |  | m3 | 1.347 | 30.45 | 41.02
S06083 | Mureta Pré-Moldada para Ligações Domiciliares de Água |  | ORSE |  | un | 1 | 220.34 | 220.34
S00076 | Reaterro manual de valas com espalhamento s/ compactação |  | ORSE |  | m3 | 1.326 | 10.15 | 13.46
[6 empty] | TOTAL SERVICO: |  | 275.03
[6 empty] | VALOR: |  | 503.64
2.2.2. 93210 - EXECUÇÃO DE REFEITÓRIO EM CANTEIRO DE OBRA EM CHAPA DE MADEIRA COMPENSADA, NÃO INCLUSO MOBILIÁRIO E EQUIPAMENTOS. AF_02/2016 (M2)
MATERIAL |  |  | FONTE |  | UNID | COEFICIENTE | PREÇO UNITÁRIO | TOTAL
00010886 | EXTINTOR DE INCENDIO PORTATIL COM CARGA DE AGUA PRESSURIZADA DE 10 L, CLASSE A |  | SINAPI |  | UN | 0.029107 | 161.87 | 4.71
00010891 | EXTINTOR DE INCENDIO PORTATIL COM CARGA DE PO QUIMICO SECO (PQS) DE 4 KG, CLASSE BC |  | SINAPI |  | UN | 0.029107 | 156.53 | 4.56
00003080 | FECHADURA ESPELHO PARA PORTA EXTERNA, EM ACO INOX (MAQUINA, TESTA E CONTRA-TESTA) E EM ZAMAC (MACANETA, LINGUETA E TRINCOS) COM ACABAMENTO CROMADO, MAQUINA DE 40 MM, INCLUINDO CHAVE TIPO CILINDRO |  | SINAPI |  | CJ | 0.029107 | 52.54 | 1.53
00011587 | FORRO DE PVC LISO, BRANCO, REGUA DE 10 CM, ESPESSURA DE 8 MM A 10 MM (COM COLOCACAO / SEM ESTRUTURA METALICA) |  | SINAPI |  | M2 | 1.0861 | 92.14 | 100.07
00037525 | TELA PLASTICA TECIDA LISTRADA BRANCA E LARANJA, TIPO GUARDA CORPO, EM POLIETILENO MONOFILADO, ROLO 1,20 X 50 M (L X C) |  | SINAPI |  | M | 1.3882 | 2.73 | 3.79
[6 empty] | TOTAL MATERIAL: |  | 114.66
SERVICO |  |  | FONTE |  | UNID | COEFICIENTE | PREÇO UNITÁRIO | TOTAL
101165 | ALVENARIA DE EMBASAMENTO COM BLOCO ESTRUTURAL DE CONCRETO, DE 14X19X29CM E ARGAMASSA DE ASSENTAMENTO COM PREPARO EM BETONEIRA. AF_05/2020 |  | SINAPI |  | M3 | 0.043444 | 692.75 | 30.1
88489 | APLICAÇÃO MANUAL DE PINTURA COM TINTA LÁTEX ACRÍLICA EM PAREDES, DUAS DEMÃOS. AF_06/2014 |  | SINAPI |  | M2 | 1.5524 | 7.3 | 11.33
86934 | BANCADA DE MÁRMORE SINTÉTICO 120 X 60CM, COM CUBA INTEGRADA, INCLUSO SIFÃO TIPO FLEXÍVEL EM PVC, VÁLVULA EM PLÁSTICO CROMADO TIPO AMERICANA E TORNEIRA CROMADA LONGA, DE PAREDE, PADRÃO POPULAR - FORNECIMENTO E INSTALAÇÃO. AF_01/2020 |  | SINAPI |  | UN | 0.029107 | 321.18 | 9.35
91924 | CABO DE COBRE FLEXÍVEL ISOLADO, 1,5 MM², ANTI-CHAMA 450/750 V, PARA CIRCUITOS TERMINAIS - FORNECIMENTO E INSTALAÇÃO. AF_12/2015 |  | SINAPI |  | M | 0.93306 | 2.23 | 2.08
91926 | CABO DE COBRE FLEXÍVEL ISOLADO, 2,5 MM², ANTI-CHAMA 450/750 V, PARA CIRCUITOS TERMINAIS - FORNECIMENTO E INSTALAÇÃO. AF_12/2015 |  | SINAPI |  | M | 2.7699 | 3.32 | 9.2
98102 | CAIXA DE GORDURA SIMPLES, CIRCULAR, EM CONCRETO PRÉ-MOLDADO, DIÂMETRO INTERNO = 0,4 M, ALTURA INTERNA = 0,4 M. AF_12/2020 |  | SINAPI |  | UN | 0.029107 | 147.36 | 4.29
97906 | CAIXA ENTERRADA HIDRÁULICA RETANGULAR, EM ALVENARIA COM BLOCOS DE CONCRETO, DIMENSÕES INTERNAS: 0,6X0,6X0,6 M PARA REDE DE ESGOTO. AF_12/2020 |  | SINAPI |  | UN | 0.029107 | 338.57 | 9.85
91937 | CAIXA OCTOGONAL 3" X 3", PVC, INSTALADA EM LAJE - FORNECIMENTO E INSTALAÇÃO. AF_12/2015 |  | SINAPI |  | UN | 0.17497 | 8.51 | 1.49
88262 | CARPINTEIRO DE FORMAS COM ENCARGOS COMPLEMENTARES |  | SINAPI |  | H | 1.2115 | 13.75 | 16.66
95805 | CONDULETE DE PVC, TIPO B, PARA ELETRODUTO DE PVC SOLDÁVEL DN 25 MM (3/4''), APARENTE - FORNECIMENTO E INSTALAÇÃO. AF_11/2016 |  | SINAPI |  | UN | 0.20408 | 19.26 | 3.93
95811 | CONDULETE DE PVC, TIPO LB, PARA ELETRODUTO DE PVC SOLDÁVEL DN 25 MM (3/4''), APARENTE - FORNECIMENTO E INSTALAÇÃO. AF_11/2016 |  | SINAPI |  | UN | 0.029107 | 14.93 | 0.43
91911 | CURVA 90 GRAUS PARA ELETRODUTO, PVC, ROSCÁVEL, DN 20 MM (1/2"), PARA CIRCUITOS TERMINAIS, INSTALADA EM PAREDE - FORNECIMENTO E INSTALAÇÃO. AF_12/2015 |  | SINAPI |  | UN | 0.11665 | 8.63 | 1.01
101891 | DISJUNTOR MONOPOLAR TIPO NEMA, CORRENTE NOMINAL DE 35 ATÉ 50A - FORNECIMENTO E INSTALAÇÃO. AF_10/2020 |  | SINAPI |  | UN | 0.11665 | 25.28 | 2.95
91862 | ELETRODUTO RÍGIDO ROSCÁVEL, PVC, DN 20 MM (1/2"), PARA CIRCUITOS TERMINAIS, INSTALADO EM FORRO - FORNECIMENTO E INSTALAÇÃO. AF_12/2015 |  | SINAPI |  | M | 0.34983 | 7.32 | 2.56
91870 | ELETRODUTO RÍGIDO ROSCÁVEL, PVC, DN 20 MM (1/2"), PARA CIRCUITOS TERMINAIS, INSTALADO EM PAREDE - FORNECIMENTO E INSTALAÇÃO. AF_12/2015 |  | SINAPI |  | M | 0.58312 | 7.68 | 4.48
93358 | ESCAVAÇÃO MANUAL DE VALA COM PROFUNDIDADE MENOR OU IGUAL A 1,30 M. AF_02/2021 |  | SINAPI |  | M3 | 0.042358 | 40.15 | 1.7
91170 | FIXAÇÃO DE TUBOS HORIZONTAIS DE PVC, CPVC OU COBRE DIÂMETROS MENORES OU IGUAIS A 40 MM OU ELETROCALHAS ATÉ 150MM DE LARGURA, COM ABRAÇADEIRA METÁLICA RÍGIDA TIPO D 1/2?, FIXADA EM PERFILADO EM LAJE. AF_05/2015 |  | SINAPI |  | M | 0.34983 | 1.88 | 0.66
91173 | FIXAÇÃO DE TUBOS VERTICAIS DE PPR DIÂMETROS MENORES OU IGUAIS A 40 MM COM ABRAÇADEIRA METÁLICA RÍGIDA TIPO D 1/2", FIXADA EM PERFILADO EM ALVENARIA. AF_05/2015 |  | SINAPI |  | M | 0.58312 | 0.96 | 0.56
92023 | INTERRUPTOR SIMPLES (1 MÓDULO) COM 1 TOMADA DE EMBUTIR 2P+T 10 A, INCLUINDO SUPORTE E PLACA - FORNECIMENTO E INSTALAÇÃO. AF_12/2015 |  | SINAPI |  | UN | 0.029107 | 29.91 | 0.87
89724 | JOELHO 90 GRAUS, PVC, SERIE NORMAL, ESGOTO PREDIAL, DN 40 MM, JUNTA SOLDÁVEL, FORNECIDO E INSTALADO EM RAMAL DE DESCARGA OU RAMAL DE ESGOTO SANITÁRIO. AF_12/2014 |  | SINAPI |  | UN | 0.058323 | 7.53 | 0.44
95240 | LASTRO DE CONCRETO MAGRO, APLICADO EM PISOS, LAJES SOBRE SOLO OU RADIERS, ESPESSURA DE 3 CM. AF_07/2016 |  | SINAPI |  | M2 | 0.0097748 | 16.35 | 0.16
95241 | LASTRO DE CONCRETO MAGRO, APLICADO EM PISOS, LAJES SOBRE SOLO OU RADIERS, ESPESSURA DE 5 CM. AF_07/2016 |  | SINAPI |  | M2 | 1.5759 | 27.25 | 42.94
86943 | LAVATÓRIO LOUÇA BRANCA SUSPENSO, 29,5 X 39CM OU EQUIVALENTE, PADRÃO POPULAR, INCLUSO SIFÃO FLEXÍVEL EM PVC, VÁLVULA E ENGATE FLEXÍVEL 30CM EM PLÁSTICO E TORNEIRA CROMADA DE MESA, PADRÃO POPULAR - FORNECIMENTO E INSTALAÇÃO. AF_01/2020 |  | SINAPI |  | UN | 0.029107 | 185.12 | 5.39
97586 | LUMINÁRIA TIPO CALHA, DE SOBREPOR, COM 2 LÂMPADAS TUBULARES FLUORESCENTES DE 36 W, COM REATOR DE PARTIDA RÁPIDA - FORNECIMENTO E INSTALAÇÃO. AF_02/2020 |  | SINAPI |  | UN | 0.17497 | 88.68 | 15.52
98445 | PAREDE DE MADEIRA COMPENSADA PARA CONSTRUÇÃO TEMPORÁRIA EM CHAPA SIMPLES, EXTERNA, COM ÁREA LÍQUIDA MAIOR OU IGUAL A 6 M², COM VÃO. AF_05/2018 |  | SINAPI |  | M2 | 0.24589 | 132.28 | 32.53
98441 | PAREDE DE MADEIRA COMPENSADA PARA CONSTRUÇÃO TEMPORÁRIA EM CHAPA SIMPLES, EXTERNA, COM ÁREA LÍQUIDA MAIOR OU IGUAL A 6 M², SEM VÃO. AF_05/2018 |  | SINAPI |  | M2 | 0.15737 | 113.15 | 17.81
98446 | PAREDE DE MADEIRA COMPENSADA PARA CONSTRUÇÃO TEMPORÁRIA EM CHAPA SIMPLES, EXTERNA, COM ÁREA LÍQUIDA MENOR QUE 6 M², COM VÃO. AF_05/2018 |  | SINAPI |  | M2 | 0.1917 | 163.37 | 31.32
98442 | PAREDE DE MADEIRA COMPENSADA PARA CONSTRUÇÃO TEMPORÁRIA EM CHAPA SIMPLES, EXTERNA, COM ÁREA LÍQUIDA MENOR QUE 6 M², SEM VÃO. AF_05/2018 |  | SINAPI |  | M2 | 0.18116 | 114.79 | 20.8
89957 | PONTO DE CONSUMO TERMINAL DE ÁGUA FRIA (SUBRAMAL) COM TUBULAÇÃO DE PVC, DN 25 MM, INSTALADO EM RAMAL DE ÁGUA, INCLUSOS RASGO E CHUMBAMENTO EM ALVENARIA. AF_12/2014 |  | SINAPI |  | UN | 0.058323 | 87.71 | 5.12
90822 | PORTA DE MADEIRA PARA PINTURA, SEMI-OCA (LEVE OU MÉDIA), 80X210CM, ESPESSURA DE 3,5CM, INCLUSO DOBRADIÇAS - FORNECIMENTO E INSTALAÇÃO. AF_12/2019 |  | SINAPI |  | UN | 0.029107 | 240.54 | 7
101876 | QUADRO DE DISTRIBUIÇÃO DE ENERGIA EM PVC, DE EMBUTIR, SEM BARRAMENTO, PARA 6 DISJUNTORES - FORNECIMENTO E INSTALAÇÃO. AF_10/2020 |  | SINAPI |  | UN | 0.029107 | 62.97 | 1.83
96995 | REATERRO MANUAL APILOADO COM SOQUETE. AF_10/2017 |  | SINAPI |  | M3 | 0.010861 | 24.35 | 0.26
94210 | TELHAMENTO COM TELHA ONDULADA DE FIBROCIMENTO E = 6 MM, COM RECOBRIMENTO LATERAL DE 1 1/4 DE ONDA PARA TELHADO COM INCLINAÇÃO MÁXIMA DE 10°, COM ATÉ 2 ÁGUAS, INCLUSO IÇAMENTO. AF_07/2019 |  | SINAPI |  | M2 | 1.5759 | 80.9 | 127.49
92000 | TOMADA BAIXA DE EMBUTIR (1 MÓDULO), 2P+T 10 A, INCLUINDO SUPORTE E PLACA - FORNECIMENTO E INSTALAÇÃO. AF_12/2015 |  | SINAPI |  | UN | 0.029107 | 18.12 | 0.53
92008 | TOMADA BAIXA DE EMBUTIR (2 MÓDULOS), 2P+T 10 A, INCLUINDO SUPORTE E PLACA - FORNECIMENTO E INSTALAÇÃO. AF_12/2015 |  | SINAPI |  | UN | 0.14575 | 29.06 | 4.24
92543 | TRAMA DE MADEIRA COMPOSTA POR TERÇAS PARA TELHADOS DE ATÉ 2 ÁGUAS PARA TELHA ONDULADA DE FIBROCIMENTO, METÁLICA, PLÁSTICA OU TERMOACÚSTICA, INCLUSO TRANSPORTE VERTICAL. AF_07/2019 |  | SINAPI |  | M2 | 1.5759 | 15.16 | 23.89
89714 | TUBO PVC, SERIE NORMAL, ESGOTO PREDIAL, DN 100 MM, FORNECIDO E INSTALADO EM RAMAL DE DESCARGA OU RAMAL DE ESGOTO SANITÁRIO. AF_12/2014 |  | SINAPI |  | M | 0.15455 | 39.01 | 6.03
89711 | TUBO PVC, SERIE NORMAL, ESGOTO PREDIAL, DN 40 MM, FORNECIDO E INSTALADO EM RAMAL DE DESCARGA OU RAMAL DE ESGOTO SANITÁRIO. AF_12/2014 |  | SINAPI |  | M | 0.096228 | 12.94 | 1.25
[6 empty] | TOTAL SERVICO: |  | 458.05
[6 empty] | VALOR: |  | 572.68
2.2.3. 00010778 - LOCACAO DE CONTAINER 2,30 X 6,00 M, ALT. 2,50 M, PARA SANITARIO, COM 4 BACIAS, 8 CHUVEIROS,1 LAVATORIO E 1 MICTORIO (MES)
[6 empty] | VALOR: |  | 812.5
2.2.4. S04657 - Locação de container - Escritório com banheiro - 6,20 x 2,20m (mês)
EQUIPAMENTO |  |  | FONTE |  | UNID | COEFICIENTE | PREÇO UNITÁRIO | TOTAL
I10775S | Locacao de container 2,30 x 6,00 m, alt. 2,50 m, com 1 sanitario, para escritorio, completo, sem divisorias internas |  | ORSE |  | mes | 1 | 756 | 756
[6 empty] | TOTAL EQUIPAMENTO: |  | 756
[6 empty] | VALOR: |  | 756
2.2.5. 016500 - PLACA DE RESPONSABILIDADE TECNICA EM OBRAS (M2)
MAO DE OBRA |  |  | FONTE |  | UNID | COEFICIENTE | PREÇO UNITÁRIO | TOTAL
00001213 | CARPINTEIRO DE FORMAS |  | SINAPI |  | H | 0.619 | 13.75 | 8.51
00006111 | SERVENTE DE OBRAS |  | SINAPI |  | H | 1.237 | 10.15 | 12.56
[6 empty] | TOTAL MAO DE OBRA: |  | 21.07
MATERIAL |  |  | FONTE |  | UNID | COEFICIENTE | PREÇO UNITÁRIO | TOTAL
I008852 | PLACA DE IDENTIFICACAO DE OBRAS |  | SBC |  | M2 | 1 | 12.5 | 12.5
[6 empty] | TOTAL MATERIAL: |  | 12.5
[6 empty] | VALOR: |  | 33.57
2.2.6. S09416 - Instalação provisória de energia elétrica, aerea, trifasica, em poste galvanizado, exclusive fornecimento do medidor (un)
MAO DE OBRA |  |  | FONTE |  | UNID | COEFICIENTE | PREÇO UNITÁRIO | TOTAL
00002436 | ELETRICISTA |  | SINAPI |  | H | 8 | 15.69 | 125.52
00004750 | PEDREIRO (HORISTA) |  | SINAPI |  | H | 2 | 13.75 | 27.5
00006111 | SERVENTE DE OBRAS |  | SINAPI |  | H | 8 | 10.15 | 81.2
[6 empty] | TOTAL MAO DE OBRA: |  | 234.22
MATERIAL |  |  | FONTE |  | UNID | COEFICIENTE | PREÇO UNITÁRIO | TOTAL
I03379S | !em processo de desativacao! haste de aterramento em aco com 3,00 m de comprimento e dn = 5/8", revestida com baixa camada de cobre, sem conector |  | ORSE |  | un | 1 | 91.83 | 91.83
I00208 | Arruela de alumínio p/eletroduto d=1 " |  | ORSE |  | un | 2 | 0.99 | 1.98
I00313 | Bucha alumínio p/eletroduto d=1 " |  | ORSE |  | un | 2 | 1.15 | 2.3
I00414 | Cabo cobre rígido, isolado, 16mm2 - 450/750v / 70º |  | ORSE |  | m | 30 | 16.82 | 504.6
I03331 | Cabo de cobre nú 16 mm2 - 4AWG |  | ORSE |  | Kg | 0.4322 | 109.35 | 47.26
I00436 | Caixa de medicao bi ou trifásica, em noril (policarbonato) |  | ORSE |  | un | 1 | 121 | 121
I00420S | Cinta circular em aco galvanizado de 150 mm de diametro para fixacao de caixa medicao, inclui parafusos e porcas |  | ORSE |  | un | 1 | 35.73 | 35.73
I02392S | Disjuntor tipo nema, tripolar 10 ate 50a, tensao maxima de 415 v |  | ORSE |  | un | 1 | 83.91 | 83.91
I02685S | Eletroduto de pvc rigido roscavel de 1 ", sem luva |  | ORSE |  | m | 6 | 7.39 | 44.34
I04676 | Fita em aço 1/2" Fusimec ou similar |  | ORSE |  | m | 0.1333 | 1.99 | 0.27
I03398S | Isolador de porcelana, tipo roldana, dimensoes de *72* x *72* mm, para uso em baixa tensao |  | ORSE |  | un | 1 | 2.7 | 2.7
I01892S | Luva em pvc rigido roscavel, de 1", para eletroduto |  | ORSE |  | un | 4 | 1.66 | 6.64
I04786 | Parafuso cabeça sextavada 5/8" x 6" |  | ORSE |  | cj | 2 | 10.3 | 20.6
I02645 | Poste de ferro galvanizado, 3" x 6m, completo, para entrada de energia |  | ORSE |  | un | 1 | 1113.84 | 1113.84
[6 empty] | TOTAL MATERIAL: |  | 2077
SERVICO |  |  | FONTE |  | UNID | COEFICIENTE | PREÇO UNITÁRIO | TOTAL
S00124 | Concreto simples fabricado na obra, fck=13,5 mpa (b1/b2), sem lançamento e adensamento |  | ORSE |  | m3 | 0.08 | 418.21 | 33.46
S10552 | Encargos Complementares - Eletricista |  | ORSE |  | h | 8 | 0 | 0
S10550 | Encargos Complementares - Pedreiro |  | ORSE |  | h | 2 | 0 | 0
S10549 | Encargos Complementares - Servente |  | ORSE |  | h | 8 | 0 | 0
[6 empty] | TOTAL SERVICO: |  | 33.46
[6 empty] | VALOR: |  | 2344.68
2.3.1. 000301 - PROJETO ESTRUTURAL PARA EDIFICACOES (M2)
MATERIAL |  |  | FONTE |  | UNID | COEFICIENTE | PREÇO UNITÁRIO | TOTAL
I004260 | PROJETO ESTRUTURAL PARA EDIFICACAO |  | SBC |  | M2 | 1 | 15.1 | 15.1
[6 empty] | TOTAL MATERIAL: |  | 15.1
[6 empty] | VALOR: |  | 15.1
2.3.2. 000855 - PROJETO EXECUTIVO ARQUI/ESTRUT/INSTAL.GERAL- EDIFICACAO (M2)
MATERIAL |  |  | FONTE |  | UNID | COEFICIENTE | PREÇO UNITÁRIO | TOTAL
I010731 | PROJETO E CALCULO ESTRUTURAL EDIFICACAO RESIDENCIAL |  | SBC |  | M2 | 0 | 19.3 | 0
I004378 | PROJETO EXECUTIVO ACESSIBILILADE E SINALIZACAO ACIMA 400m2 |  | SBC |  | M2 | 1 | 15.3 | 15.3
I008816 | PROJETO INSTALACAO DE TELEFONE EDIF.RESIDENCIAL |  | SBC |  | M2 | 1 | 10.5 | 10.5
I004262 | PROJETO INSTALACAO ELETRICA EDIF.RESIDENCIAL |  | SBC |  | M2 | 1 | 12 | 12
I005851 | PROJETO INSTALACAO INCENDIO |  | SBC |  | M2 | 1 | 9.2 | 9.2
I004366 | PROJETO INSTALACOES HIDROSANITARIAS ED. RESIDENCIAL |  | SBC |  | M2 | 1 | 8.2 | 8.2
I004369 | PROJETO PARA INSTALACAO DE GAS EDIF.RESIDENCIAL |  | SBC |  | M2 | 0 | 8.2 | 0
[6 empty] | TOTAL MATERIAL: |  | 55.2
[6 empty] | VALOR: |  | 55.2
2.4.1. 98525 - LIMPEZA MECANIZADA DE CAMADA VEGETAL, VEGETAÇÃO E PEQUENAS ÁRVORES (DIÂMETRO DE TRONCO MENOR QUE 0,20 M), COM TRATOR DE ESTEIRAS.AF_05/2018 (M2)
SERVICO |  |  | FONTE |  | UNID | COEFICIENTE | PREÇO UNITÁRIO | TOTAL
88441 | JARDINEIRO COM ENCARGOS COMPLEMENTARES |  | SINAPI |  | H | 0.003 | 13.75 | 0.04
88316 | SERVENTE COM ENCARGOS COMPLEMENTARES |  | SINAPI |  | H | 0.003 | 10.15 | 0.03
89031 | TRATOR DE ESTEIRAS, POTÊNCIA 100 HP, PESO OPERACIONAL 9,4 T, COM LÂMINA 2,19 M3 - CHI DIURNO. AF_06/2014 |  | SINAPI |  | CHI | 0.0024 | 54.29 | 0.13
89032 | TRATOR DE ESTEIRAS, POTÊNCIA 100 HP, PESO OPERACIONAL 9,4 T, COM LÂMINA 2,19 M3 - CHP DIURNO. AF_06/2014 |  | SINAPI |  | CHP | 0.0006 | 158.72 | 0.1
[6 empty] | TOTAL SERVICO: |  | 0.3
[6 empty] | VALOR: |  | 0.3
2.4.2. 97622 - DEMOLIÇÃO DE ALVENARIA DE BLOCO FURADO, DE FORMA MANUAL, SEM REAPROVEITAMENTO. AF_12/2017 (M3)
SERVICO |  |  | FONTE |  | UNID | COEFICIENTE | PREÇO UNITÁRIO | TOTAL
88309 | PEDREIRO COM ENCARGOS COMPLEMENTARES |  | SINAPI |  | H | 0.225 | 13.75 | 3.09
88316 | SERVENTE COM ENCARGOS COMPLEMENTARES |  | SINAPI |  | H | 2.3248 | 10.15 | 23.6
[6 empty] | TOTAL SERVICO: |  | 26.69
[6 empty] | VALOR: |  | 26.69
2.4.3. 97650 - REMOÇÃO DE TRAMA DE MADEIRA PARA COBERTURA, DE FORMA MANUAL, SEM REAPROVEITAMENTO. AF_12/2017 (M2)
SERVICO |  |  | FONTE |  | UNID | COEFICIENTE | PREÇO UNITÁRIO | TOTAL
88316 | SERVENTE COM ENCARGOS COMPLEMENTARES |  | SINAPI |  | H | 0.2086 | 10.15 | 2.12
88323 | TELHADISTA COM ENCARGOS COMPLEMENTARES |  | SINAPI |  | H | 0.1062 | 13.75 | 1.46
[6 empty] | TOTAL SERVICO: |  | 3.58
[6 empty] | VALOR: |  | 3.58
2.4.4. 022107 - RETIRADA COBERTURA FIBROCIMENTO SEM REAPROVEITAMENTO MATERIAL (M2)
MAO DE OBRA |  |  | FONTE |  | UNID | COEFICIENTE | PREÇO UNITÁRIO | TOTAL
00001213 | CARPINTEIRO DE FORMAS |  | SINAPI |  | H | 0.67 | 13.75 | 9.21
00006111 | SERVENTE DE OBRAS |  | SINAPI |  | H | 1.36 | 10.15 | 13.8
[6 empty] | TOTAL MAO DE OBRA: |  | 23.01
[6 empty] | VALOR: |  | 23.01
2.4.5. 022911 - REMOCAO E BOTA-FORA DE ENTULHO EM CAMINHAO 12m3-PERCURSO 12km (M3)
MAO DE OBRA |  |  | FONTE |  | UNID | COEFICIENTE | PREÇO UNITÁRIO | TOTAL
00004093 | MOTORISTA DE CAMINHAO |  | SINAPI |  | H | 0.227 | 16.78 | 3.81
00006111 | SERVENTE DE OBRAS |  | SINAPI |  | H | 1.876 | 10.15 | 19.04
[6 empty] | TOTAL MAO DE OBRA: |  | 22.85
MATERIAL |  |  | FONTE |  | UNID | COEFICIENTE | PREÇO UNITÁRIO | TOTAL
I032082 | CAMINHAO BASC.MERCEDES LK 620/42 8,0m3 200CV |  | SBC |  | H | 0.22 | 62.3 | 13.71
[6 empty] | TOTAL MATERIAL: |  | 13.71
[6 empty] | VALOR: |  | 36.56
3.1.1. 020167 - ESCAVACAO MANUAL VALA BALDRAME 0,6x0,6x0,20m SAPATA CORRIDA (M)
MAO DE OBRA |  |  | FONTE |  | UNID | COEFICIENTE | PREÇO UNITÁRIO | TOTAL
00006111 | SERVENTE DE OBRAS |  | SINAPI |  | H | 3.977 | 10.15 | 40.37
[6 empty] | TOTAL MAO DE OBRA: |  | 40.37
[6 empty] | VALOR: |  | 40.37
3.2.1.1. 030067 - FORMA DE MADEIRA PARA SAPATAS (M2)
MAO DE OBRA |  |  | FONTE |  | UNID | COEFICIENTE | PREÇO UNITÁRIO | TOTAL
00001213 | CARPINTEIRO DE FORMAS |  | SINAPI |  | H | 1.2 | 13.75 | 16.5
00006111 | SERVENTE DE OBRAS |  | SINAPI |  | H | 1.7 | 10.15 | 17.26
[6 empty] | TOTAL MAO DE OBRA: |  | 33.76
MATERIAL |  |  | FONTE |  | UNID | COEFICIENTE | PREÇO UNITÁRIO | TOTAL
I001350 | PONTALETE 7,5x7,5cm (3x3") PERNA/BARROTE/ESTRONCA |  | SBC |  | M | 3.5 | 5.26 | 18.41
I001450 | PREGO FERRO GALVANIZADO 16x24 (285 un/kg) |  | SBC |  | KG | 0.2 | 19.96 | 3.99
I001250 | TABUA TERCEIRA QUALIDADE NAO APARELHADA |  | SBC |  | M | 2 | 7.49 | 14.98
[6 empty] | TOTAL MATERIAL: |  | 37.38
[6 empty] | VALOR: |  | 71.14
3.2.1.2. 030300 - FORMA DE MADEIRA PARA VIGAS BALDRAME-INCLUSIVE DESMOLDAGEM (M2)
MAO DE OBRA |  |  | FONTE |  | UNID | COEFICIENTE | PREÇO UNITÁRIO | TOTAL
00001213 | CARPINTEIRO DE FORMAS |  | SINAPI |  | H | 1.2 | 13.75 | 16.5
00006111 | SERVENTE DE OBRAS |  | SINAPI |  | H | 1.7 | 10.15 | 17.26
[6 empty] | TOTAL MAO DE OBRA: |  | 33.76
MATERIAL |  |  | FONTE |  | UNID | COEFICIENTE | PREÇO UNITÁRIO | TOTAL
I001350 | PONTALETE 7,5x7,5cm (3x3") PERNA/BARROTE/ESTRONCA |  | SBC |  | M | 3.85 | 5.26 | 20.25
I001450 | PREGO FERRO GALVANIZADO 16x24 (285 un/kg) |  | SBC |  | KG | 0.22 | 19.96 | 4.39
I001250 | TABUA TERCEIRA QUALIDADE NAO APARELHADA |  | SBC |  | M | 2.12 | 7.49 | 15.88
[6 empty] | TOTAL MATERIAL: |  | 40.52
[6 empty] | VALOR: |  | 74.28
3.2.2.1. 040142 - ACO CA-50 MEDIO CORTADO E DOBRADO-COLOCADO EM FORMAS(M0) (KG)
MAO DE OBRA |  |  | FONTE |  | UNID | COEFICIENTE | PREÇO UNITÁRIO | TOTAL
00000378 | ARMADOR (HORISTA) |  | SINAPI |  | H | 0.04 | 13.75 | 0.55
00006111 | SERVENTE DE OBRAS |  | SINAPI |  | H | 0.04 | 10.15 | 0.41
[6 empty] | TOTAL MAO DE OBRA: |  | 0.96
[6 empty] | VALOR: |  | 0.96
3.2.3.1. COMP-626526 - CONCRETAGEM DE SAPATAS, FCK 25 MPA, COM USO DE BOMBA ? LANÇAMENTO, ADENSAMENTO E ACABAMENTO. AF_11/2016 (M³)
MATERIAL |  |  | FONTE |  | UNID | COEFICIENTE | PREÇO UNITÁRIO | TOTAL
00001527 | CONCRETO USINADO BOMBEAVEL, CLASSE DE RESISTENCIA C25, COM BRITA 0 E 1, SLUMP = 100 +/- 20 MM, INCLUI SERVICO DE BOMBEAMENTO (NBR 8953) |  | SINAPI |  | M3 | 1.15 | 623.77 | 717.34
[6 empty] | TOTAL MATERIAL: |  | 717.34
SERVICO |  |  | FONTE |  | UNID | COEFICIENTE | PREÇO UNITÁRIO | TOTAL
88309 | PEDREIRO COM ENCARGOS COMPLEMENTARES |  | SINAPI |  | H | 0.493 | 13.75 | 6.78
88316 | SERVENTE COM ENCARGOS COMPLEMENTARES |  | SINAPI |  | H | 0.74 | 10.15 | 7.51
90587 | VIBRADOR DE IMERSÃO, DIÂMETRO DE PONTEIRA 45MM, MOTOR ELÉTRICO TRIFÁSICO POTÊNCIA DE 2 CV - CHI DIURNO. AF_06/2015 |  | SINAPI |  | CHI | 0.126 | 0.49 | 0.06
90586 | VIBRADOR DE IMERSÃO, DIÂMETRO DE PONTEIRA 45MM, MOTOR ELÉTRICO TRIFÁSICO POTÊNCIA DE 2 CV - CHP DIURNO. AF_06/2015 |  | SINAPI |  | CHP | 0.12 | 1.29 | 0.15
[6 empty] | TOTAL SERVICO: |  | 14.5
[6 empty] | VALOR: |  | 731.84
4.1.1.1. 040251 - FORMAS DE MADEIRA PARA CONCRETO DE PILARES E PORTICOS (M2)
MAO DE OBRA |  |  | FONTE |  | UNID | COEFICIENTE | PREÇO UNITÁRIO | TOTAL
00001213 | CARPINTEIRO DE FORMAS |  | SINAPI |  | H | 2.18 | 13.75 | 29.98
00006111 | SERVENTE DE OBRAS |  | SINAPI |  | H | 2.45 | 10.15 | 24.87
[6 empty] | TOTAL MAO DE OBRA: |  | 54.85
MATERIAL |  |  | FONTE |  | UNID | COEFICIENTE | PREÇO UNITÁRIO | TOTAL
I001350 | PONTALETE 7,5x7,5cm (3x3") PERNA/BARROTE/ESTRONCA |  | SBC |  | M | 2.96 | 5.26 | 15.57
I001450 | PREGO FERRO GALVANIZADO 16x24 (285 un/kg) |  | SBC |  | KG | 0.28 | 19.96 | 5.59
I001250 | TABUA TERCEIRA QUALIDADE NAO APARELHADA |  | SBC |  | M | 2.28 | 7.49 | 17.08
[6 empty] | TOTAL MATERIAL: |  | 38.24
[6 empty] | VALOR: |  | 93.09
4.1.2.1. 040476 - ACO CA-50 COM FORNECIMENTO/CORTE/DOBRA E COLOCACAO EM FORMAS (KG)
MAO DE OBRA |  |  | FONTE |  | UNID | COEFICIENTE | PREÇO UNITÁRIO | TOTAL
00000378 | ARMADOR (HORISTA) |  | SINAPI |  | H | 0.103 | 13.75 | 1.42
00006111 | SERVENTE DE OBRAS |  | SINAPI |  | H | 0.103 | 10.15 | 1.05
[6 empty] | TOTAL MAO DE OBRA: |  | 2.47
MATERIAL |  |  | FONTE |  | UNID | COEFICIENTE | PREÇO UNITÁRIO | TOTAL
I000344 | ACO CA 50 MEDIO (5,0mm a 25,0mm) (3/16" a 1") |  | SBC |  | KG | 1.1 | 13.57 | 14.93
I000400 | ARAME RECOZIDO ISGW #16 (0,032kg/m) (55 AMARRAS/pm3) |  | SBC |  | KG | 0.02 | 17.83 | 0.36
[6 empty] | TOTAL MATERIAL: |  | 15.29
[6 empty] | VALOR: |  | 17.76
4.1.2.2. 040477 - ACO CA-60 MEDIO 3,4mm A 9,5mm-CORTE E DOBRA EM FORMAS (KG)
MAO DE OBRA |  |  | FONTE |  | UNID | COEFICIENTE | PREÇO UNITÁRIO | TOTAL
00000378 | ARMADOR (HORISTA) |  | SINAPI |  | H | 0.046 | 13.75 | 0.63
00006111 | SERVENTE DE OBRAS |  | SINAPI |  | H | 0.046 | 10.15 | 0.47
[6 empty] | TOTAL MAO DE OBRA: |  | 1.1
MATERIAL |  |  | FONTE |  | UNID | COEFICIENTE | PREÇO UNITÁRIO | TOTAL
I000343 | ACO CA 60 MEDIO (4,2mm a 9,5mm) |  | SBC |  | KG | 1.05 | 12.13 | 12.74
I000400 | ARAME RECOZIDO ISGW #16 (0,032kg/m) (55 AMARRAS/pm3) |  | SBC |  | KG | 0.015 | 17.83 | 0.27
[6 empty] | TOTAL MATERIAL: |  | 13.01
[6 empty] | VALOR: |  | 14.11
4.1.3.1. 94971 - CONCRETO FCK = 25MPA, TRAÇO 1:2,3:2,7 (CIMENTO/ AREIA MÉDIA/ BRITA 1) - PREPARO MECÂNICO COM BETONEIRA 600 L. AF_07/2016 (M3)
MATERIAL |  |  | FONTE |  | UNID | COEFICIENTE | PREÇO UNITÁRIO | TOTAL
00000370 | AREIA MEDIA - POSTO JAZIDA/FORNECEDOR (RETIRADO NA JAZIDA, SEM TRANSPORTE) |  | SINAPI |  | M3 | 0.7275 | 56 | 40.74
00001379 | CIMENTO PORTLAND COMPOSTO CP II-32 |  | SINAPI |  | KG | 364.9433 | 0.99 | 361.29
00004721 | PEDRA BRITADA N. 1 (9,5 a 19 MM) POSTO PEDREIRA/FORNECEDOR, SEM FRETE |  | SINAPI |  | M3 | 0.5972 | 166.62 | 99.51
[6 empty] | TOTAL MATERIAL: |  | 501.54
SERVICO |  |  | FONTE |  | UNID | COEFICIENTE | PREÇO UNITÁRIO | TOTAL
89226 | BETONEIRA CAPACIDADE NOMINAL DE 600 L, CAPACIDADE DE MISTURA 360 L, MOTOR ELÉTRICO TRIFÁSICO POTÊNCIA DE 4 CV, SEM CARREGADOR - CHI DIURNO. AF_11/2014 |  | SINAPI |  | CHI | 0.6067 | 1.32 | 0.8
89225 | BETONEIRA CAPACIDADE NOMINAL DE 600 L, CAPACIDADE DE MISTURA 360 L, MOTOR ELÉTRICO TRIFÁSICO POTÊNCIA DE 4 CV, SEM CARREGADOR - CHP DIURNO. AF_11/2014 |  | SINAPI |  | CHP | 0.6434 | 4.86 | 3.13
88377 | OPERADOR DE BETONEIRA ESTACIONÁRIA/MISTURADOR COM ENCARGOS COMPLEMENTARES |  | SINAPI |  | H | 1.2501 | 16.78 | 20.98
88316 | SERVENTE COM ENCARGOS COMPLEMENTARES |  | SINAPI |  | H | 1.9792 | 10.15 | 20.09
[6 empty] | TOTAL SERVICO: |  | 45
[6 empty] | VALOR: |  | 546.54
4.1.3.2. 92873 - LANÇAMENTO COM USO DE BALDES, ADENSAMENTO E ACABAMENTO DE CONCRETO EM ESTRUTURAS. AF_12/2015 (M3)
SERVICO |  |  | FONTE |  | UNID | COEFICIENTE | PREÇO UNITÁRIO | TOTAL
88262 | CARPINTEIRO DE FORMAS COM ENCARGOS COMPLEMENTARES |  | SINAPI |  | H | 1.846 | 13.75 | 25.38
88309 | PEDREIRO COM ENCARGOS COMPLEMENTARES |  | SINAPI |  | H | 1.846 | 13.75 | 25.38
88316 | SERVENTE COM ENCARGOS COMPLEMENTARES |  | SINAPI |  | H | 5.538 | 10.15 | 56.21
90587 | VIBRADOR DE IMERSÃO, DIÂMETRO DE PONTEIRA 45MM, MOTOR ELÉTRICO TRIFÁSICO POTÊNCIA DE 2 CV - CHI DIURNO. AF_06/2015 |  | SINAPI |  | CHI | 1.174 | 0.49 | 0.58
90586 | VIBRADOR DE IMERSÃO, DIÂMETRO DE PONTEIRA 45MM, MOTOR ELÉTRICO TRIFÁSICO POTÊNCIA DE 2 CV - CHP DIURNO. AF_06/2015 |  | SINAPI |  | CHP | 0.672 | 1.29 | 0.87
[6 empty] | TOTAL SERVICO: |  | 108.42
[6 empty] | VALOR: |  | 108.42
4.2.1.1. 92448 - MONTAGEM E DESMONTAGEM DE FÔRMA DE VIGA, ESCORAMENTO COM PONTALETE DE MADEIRA, PÉ-DIREITO SIMPLES, EM MADEIRA SERRADA, 4 UTILIZAÇÕES. AF_09/2020 (M2)
MATERIAL |  |  | FONTE |  | UNID | COEFICIENTE | PREÇO UNITÁRIO | TOTAL
00002692 | DESMOLDANTE PROTETOR PARA FORMAS DE MADEIRA, DE BASE OLEOSA EMULSIONADA EM AGUA |  | SINAPI |  | L | 0.017 | 5.83 | 0.1
00040304 | PREGO DE ACO POLIDO COM CABECA DUPLA 17 X 27 (2 1/2 X 11) |  | SINAPI |  | KG | 0.066 | 25.49 | 1.68
00006193 | TABUA NAO APARELHADA *2,5 X 20* CM, EM MACARANDUBA, ANGELIM OU EQUIVALENTE DA REGIAO - BRUTA |  | SINAPI |  | M | 0.328 | 12.71 | 4.17
[6 empty] | TOTAL MATERIAL: |  | 5.95
SERVICO |  |  | FONTE |  | UNID | COEFICIENTE | PREÇO UNITÁRIO | TOTAL
88239 | AJUDANTE DE CARPINTEIRO COM ENCARGOS COMPLEMENTARES |  | SINAPI |  | H | 0.309 | 10.15 | 3.14
88262 | CARPINTEIRO DE FORMAS COM ENCARGOS COMPLEMENTARES |  | SINAPI |  | H | 1.686 | 13.75 | 23.18
92273 | FABRICAÇÃO DE ESCORAS DO TIPO PONTALETE, EM MADEIRA, PARA PÉ-DIREITO SIMPLES. AF_09/2020 |  | SINAPI |  | M | 1.879 | 9.19 | 17.27
92270 | FABRICAÇÃO DE FÔRMA PARA VIGAS, COM MADEIRA SERRADA, E = 25 MM. AF_09/2020 |  | SINAPI |  | M2 | 0.419 | 110.68 | 46.37
[6 empty] | TOTAL SERVICO: |  | 89.96
[6 empty] | VALOR: |  | 95.91
4.2.2.1. 040476 - ACO CA-50 COM FORNECIMENTO/CORTE/DOBRA E COLOCACAO EM FORMAS (KG)
MAO DE OBRA |  |  | FONTE |  | UNID | COEFICIENTE | PREÇO UNITÁRIO | TOTAL
00000378 | ARMADOR (HORISTA) |  | SINAPI |  | H | 0.103 | 13.75 | 1.42
00006111 | SERVENTE DE OBRAS |  | SINAPI |  | H | 0.103 | 10.15 | 1.05
[6 empty] | TOTAL MAO DE OBRA: |  | 2.47
MATERIAL |  |  | FONTE |  | UNID | COEFICIENTE | PREÇO UNITÁRIO | TOTAL
I000344 | ACO CA 50 MEDIO (5,0mm a 25,0mm) (3/16" a 1") |  | SBC |  | KG | 1.1 | 13.57 | 14.93
I000400 | ARAME RECOZIDO ISGW #16 (0,032kg/m) (55 AMARRAS/pm3) |  | SBC |  | KG | 0.02 | 17.83 | 0.36
[6 empty] | TOTAL MATERIAL: |  | 15.29
[6 empty] | VALOR: |  | 17.76
4.2.2.2. 040477 - ACO CA-60 MEDIO 3,4mm A 9,5mm-CORTE E DOBRA EM FORMAS (KG)
MAO DE OBRA |  |  | FONTE |  | UNID | COEFICIENTE | PREÇO UNITÁRIO | TOTAL
00000378 | ARMADOR (HORISTA) |  | SINAPI |  | H | 0.046 | 13.75 | 0.63
00006111 | SERVENTE DE OBRAS |  | SINAPI |  | H | 0.046 | 10.15 | 0.47
[6 empty] | TOTAL MAO DE OBRA: |  | 1.1
MATERIAL |  |  | FONTE |  | UNID | COEFICIENTE | PREÇO UNITÁRIO | TOTAL
I000343 | ACO CA 60 MEDIO (4,2mm a 9,5mm) |  | SBC |  | KG | 1.05 | 12.13 | 12.74
I000400 | ARAME RECOZIDO ISGW #16 (0,032kg/m) (55 AMARRAS/pm3) |  | SBC |  | KG | 0.015 | 17.83 | 0.27
[6 empty] | TOTAL MATERIAL: |  | 13.01
[6 empty] | VALOR: |  | 14.11
4.2.3.1. 92873 - LANÇAMENTO COM USO DE BALDES, ADENSAMENTO E ACABAMENTO DE CONCRETO EM ESTRUTURAS. AF_12/2015 (M3)
SERVICO |  |  | FONTE |  | UNID | COEFICIENTE | PREÇO UNITÁRIO | TOTAL
88262 | CARPINTEIRO DE FORMAS COM ENCARGOS COMPLEMENTARES |  | SINAPI |  | H | 1.846 | 13.75 | 25.38
88309 | PEDREIRO COM ENCARGOS COMPLEMENTARES |  | SINAPI |  | H | 1.846 | 13.75 | 25.38
88316 | SERVENTE COM ENCARGOS COMPLEMENTARES |  | SINAPI |  | H | 5.538 | 10.15 | 56.21
90587 | VIBRADOR DE IMERSÃO, DIÂMETRO DE PONTEIRA 45MM, MOTOR ELÉTRICO TRIFÁSICO POTÊNCIA DE 2 CV - CHI DIURNO. AF_06/2015 |  | SINAPI |  | CHI | 1.174 | 0.49 | 0.58
90586 | VIBRADOR DE IMERSÃO, DIÂMETRO DE PONTEIRA 45MM, MOTOR ELÉTRICO TRIFÁSICO POTÊNCIA DE 2 CV - CHP DIURNO. AF_06/2015 |  | SINAPI |  | CHP | 0.672 | 1.29 | 0.87
[6 empty] | TOTAL SERVICO: |  | 108.42
[6 empty] | VALOR: |  | 108.42
4.2.3.2. 94971 - CONCRETO FCK = 25MPA, TRAÇO 1:2,3:2,7 (CIMENTO/ AREIA MÉDIA/ BRITA 1) - PREPARO MECÂNICO COM BETONEIRA 600 L. AF_07/2016 (M3)
MATERIAL |  |  | FONTE |  | UNID | COEFICIENTE | PREÇO UNITÁRIO | TOTAL
00000370 | AREIA MEDIA - POSTO JAZIDA/FORNECEDOR (RETIRADO NA JAZIDA, SEM TRANSPORTE) |  | SINAPI |  | M3 | 0.7275 | 56 | 40.74
00001379 | CIMENTO PORTLAND COMPOSTO CP II-32 |  | SINAPI |  | KG | 364.9433 | 0.99 | 361.29
00004721 | PEDRA BRITADA N. 1 (9,5 a 19 MM) POSTO PEDREIRA/FORNECEDOR, SEM FRETE |  | SINAPI |  | M3 | 0.5972 | 166.62 | 99.51
[6 empty] | TOTAL MATERIAL: |  | 501.54
SERVICO |  |  | FONTE |  | UNID | COEFICIENTE | PREÇO UNITÁRIO | TOTAL
89226 | BETONEIRA CAPACIDADE NOMINAL DE 600 L, CAPACIDADE DE MISTURA 360 L, MOTOR ELÉTRICO TRIFÁSICO POTÊNCIA DE 4 CV, SEM CARREGADOR - CHI DIURNO. AF_11/2014 |  | SINAPI |  | CHI | 0.6067 | 1.32 | 0.8
89225 | BETONEIRA CAPACIDADE NOMINAL DE 600 L, CAPACIDADE DE MISTURA 360 L, MOTOR ELÉTRICO TRIFÁSICO POTÊNCIA DE 4 CV, SEM CARREGADOR - CHP DIURNO. AF_11/2014 |  | SINAPI |  | CHP | 0.6434 | 4.86 | 3.13
88377 | OPERADOR DE BETONEIRA ESTACIONÁRIA/MISTURADOR COM ENCARGOS COMPLEMENTARES |  | SINAPI |  | H | 1.2501 | 16.78 | 20.98
88316 | SERVENTE COM ENCARGOS COMPLEMENTARES |  | SINAPI |  | H | 1.9792 | 10.15 | 20.09
[6 empty] | TOTAL SERVICO: |  | 45
[6 empty] | VALOR: |  | 546.54
4.3.1.1. 92522 - MONTAGEM E DESMONTAGEM DE FÔRMA DE LAJE MACIÇA, PÉ-DIREITO SIMPLES, EM CHAPA DE MADEIRA COMPENSADA RESINADA, 8 UTILIZAÇÕES. AF_09/2020 (M2)
EQUIPAMENTO |  |  | FONTE |  | UNID | COEFICIENTE | PREÇO UNITÁRIO | TOTAL
00010749 | LOCACAO DE ESCORA METALICA TELESCOPICA, COM ALTURA REGULAVEL DE *1,80* A *3,20* M, COM CAPACIDADE DE CARGA DE NO MINIMO 1000 KGF (10 KN), INCLUSO TRIPE E FORCADO |  | SINAPI |  | MES | 0.397 | 5.61 | 2.23
[6 empty] | TOTAL EQUIPAMENTO: |  | 2.23
MATERIAL |  |  | FONTE |  | UNID | COEFICIENTE | PREÇO UNITÁRIO | TOTAL
00002692 | DESMOLDANTE PROTETOR PARA FORMAS DE MADEIRA, DE BASE OLEOSA EMULSIONADA EM AGUA |  | SINAPI |  | L | 0.01 | 5.83 | 0.06
00040270 | VIGA DE ESCORAMAENTO H20, DE MADEIRA, PESO DE 5,00 A 5,20 KG/M, COM EXTREMIDADES PLASTICAS |  | SINAPI |  | M | 0.03 | 96.18 | 2.89
[6 empty] | TOTAL MATERIAL: |  | 2.95
SERVICO |  |  | FONTE |  | UNID | COEFICIENTE | PREÇO UNITÁRIO | TOTAL
88239 | AJUDANTE DE CARPINTEIRO COM ENCARGOS COMPLEMENTARES |  | SINAPI |  | H | 0.078 | 10.15 | 0.79
88262 | CARPINTEIRO DE FORMAS COM ENCARGOS COMPLEMENTARES |  | SINAPI |  | H | 0.424 | 13.75 | 5.83
92267 | FABRICAÇÃO DE FÔRMA PARA LAJES, EM CHAPA DE MADEIRA COMPENSADA RESINADA, E = 17 MM. AF_09/2020 |  | SINAPI |  | M2 | 0.195 | 64.96 | 12.67
[6 empty] | TOTAL SERVICO: |  | 19.29
[6 empty] | VALOR: |  | 24.47
4.3.2.1. 040476 - ACO CA-50 COM FORNECIMENTO/CORTE/DOBRA E COLOCACAO EM FORMAS (KG)
MAO DE OBRA |  |  | FONTE |  | UNID | COEFICIENTE | PREÇO UNITÁRIO | TOTAL
00000378 | ARMADOR (HORISTA) |  | SINAPI |  | H | 0.103 | 13.75 | 1.42
00006111 | SERVENTE DE OBRAS |  | SINAPI |  | H | 0.103 | 10.15 | 1.05
[6 empty] | TOTAL MAO DE OBRA: |  | 2.47
MATERIAL |  |  | FONTE |  | UNID | COEFICIENTE | PREÇO UNITÁRIO | TOTAL
I000344 | ACO CA 50 MEDIO (5,0mm a 25,0mm) (3/16" a 1") |  | SBC |  | KG | 1.1 | 13.57 | 14.93
I000400 | ARAME RECOZIDO ISGW #16 (0,032kg/m) (55 AMARRAS/pm3) |  | SBC |  | KG | 0.02 | 17.83 | 0.36
[6 empty] | TOTAL MATERIAL: |  | 15.29
[6 empty] | VALOR: |  | 17.76
4.3.2.2. 040477 - ACO CA-60 MEDIO 3,4mm A 9,5mm-CORTE E DOBRA EM FORMAS (KG)
MAO DE OBRA |  |  | FONTE |  | UNID | COEFICIENTE | PREÇO UNITÁRIO | TOTAL
00000378 | ARMADOR (HORISTA) |  | SINAPI |  | H | 0.046 | 13.75 | 0.63
00006111 | SERVENTE DE OBRAS |  | SINAPI |  | H | 0.046 | 10.15 | 0.47
[6 empty] | TOTAL MAO DE OBRA: |  | 1.1
MATERIAL |  |  | FONTE |  | UNID | COEFICIENTE | PREÇO UNITÁRIO | TOTAL
I000343 | ACO CA 60 MEDIO (4,2mm a 9,5mm) |  | SBC |  | KG | 1.05 | 12.13 | 12.74
I000400 | ARAME RECOZIDO ISGW #16 (0,032kg/m) (55 AMARRAS/pm3) |  | SBC |  | KG | 0.015 | 17.83 | 0.27
[6 empty] | TOTAL MATERIAL: |  | 13.01
[6 empty] | VALOR: |  | 14.11
4.3.3.1. 92873 - LANÇAMENTO COM USO DE BALDES, ADENSAMENTO E ACABAMENTO DE CONCRETO EM ESTRUTURAS. AF_12/2015 (M3)
SERVICO |  |  | FONTE |  | UNID | COEFICIENTE | PREÇO UNITÁRIO | TOTAL
88262 | CARPINTEIRO DE FORMAS COM ENCARGOS COMPLEMENTARES |  | SINAPI |  | H | 1.846 | 13.75 | 25.38
88309 | PEDREIRO COM ENCARGOS COMPLEMENTARES |  | SINAPI |  | H | 1.846 | 13.75 | 25.38
88316 | SERVENTE COM ENCARGOS COMPLEMENTARES |  | SINAPI |  | H | 5.538 | 10.15 | 56.21
90587 | VIBRADOR DE IMERSÃO, DIÂMETRO DE PONTEIRA 45MM, MOTOR ELÉTRICO TRIFÁSICO POTÊNCIA DE 2 CV - CHI DIURNO. AF_06/2015 |  | SINAPI |  | CHI | 1.174 | 0.49 | 0.58
90586 | VIBRADOR DE IMERSÃO, DIÂMETRO DE PONTEIRA 45MM, MOTOR ELÉTRICO TRIFÁSICO POTÊNCIA DE 2 CV - CHP DIURNO. AF_06/2015 |  | SINAPI |  | CHP | 0.672 | 1.29 | 0.87
[6 empty] | TOTAL SERVICO: |  | 108.42
[6 empty] | VALOR: |  | 108.42
4.3.3.2. 94971 - CONCRETO FCK = 25MPA, TRAÇO 1:2,3:2,7 (CIMENTO/ AREIA MÉDIA/ BRITA 1) - PREPARO MECÂNICO COM BETONEIRA 600 L. AF_07/2016 (M3)
MATERIAL |  |  | FONTE |  | UNID | COEFICIENTE | PREÇO UNITÁRIO | TOTAL
00000370 | AREIA MEDIA - POSTO JAZIDA/FORNECEDOR (RETIRADO NA JAZIDA, SEM TRANSPORTE) |  | SINAPI |  | M3 | 0.7275 | 56 | 40.74
00001379 | CIMENTO PORTLAND COMPOSTO CP II-32 |  | SINAPI |  | KG | 364.9433 | 0.99 | 361.29
00004721 | PEDRA BRITADA N. 1 (9,5 a 19 MM) POSTO PEDREIRA/FORNECEDOR, SEM FRETE |  | SINAPI |  | M3 | 0.5972 | 166.62 | 99.51
[6 empty] | TOTAL MATERIAL: |  | 501.54
SERVICO |  |  | FONTE |  | UNID | COEFICIENTE | PREÇO UNITÁRIO | TOTAL
89226 | BETONEIRA CAPACIDADE NOMINAL DE 600 L, CAPACIDADE DE MISTURA 360 L, MOTOR ELÉTRICO TRIFÁSICO POTÊNCIA DE 4 CV, SEM CARREGADOR - CHI DIURNO. AF_11/2014 |  | SINAPI |  | CHI | 0.6067 | 1.32 | 0.8
89225 | BETONEIRA CAPACIDADE NOMINAL DE 600 L, CAPACIDADE DE MISTURA 360 L, MOTOR ELÉTRICO TRIFÁSICO POTÊNCIA DE 4 CV, SEM CARREGADOR - CHP DIURNO. AF_11/2014 |  | SINAPI |  | CHP | 0.6434 | 4.86 | 3.13
88377 | OPERADOR DE BETONEIRA ESTACIONÁRIA/MISTURADOR COM ENCARGOS COMPLEMENTARES |  | SINAPI |  | H | 1.2501 | 16.78 | 20.98
88316 | SERVENTE COM ENCARGOS COMPLEMENTARES |  | SINAPI |  | H | 1.9792 | 10.15 | 20.09
[6 empty] | TOTAL SERVICO: |  | 45
[6 empty] | VALOR: |  | 546.54
4.4.1. 93187 - VERGA MOLDADA IN LOCO EM CONCRETO PARA JANELAS COM MAIS DE 1,5 M DE VÃO. AF_03/2016 (M)
MATERIAL |  |  | FONTE |  | UNID | COEFICIENTE | PREÇO UNITÁRIO | TOTAL
00002692 | DESMOLDANTE PROTETOR PARA FORMAS DE MADEIRA, DE BASE OLEOSA EMULSIONADA EM AGUA |  | SINAPI |  | L | 0.007 | 5.83 | 0.04
00039017 | ESPACADOR / DISTANCIADOR CIRCULAR COM ENTRADA LATERAL, EM PLASTICO, PARA VERGALHAO *4,2 A 12,5* MM, COBRIMENTO 20 MM |  | SINAPI |  | UN | 6 | 0.22 | 1.32
00004491 | PONTALETE *7,5 X 7,5* CM EM PINUS, MISTA OU EQUIVALENTE DA REGIAO - BRUTA |  | SINAPI |  | M | 0.22 | 5.02 | 1.1
[6 empty] | TOTAL MATERIAL: |  | 2.46
SERVICO |  |  | FONTE |  | UNID | COEFICIENTE | PREÇO UNITÁRIO | TOTAL
94970 | CONCRETO FCK = 20MPA, TRAÇO 1:2,7:3 (EM MASSA SECA DE CIMENTO/ AREIA MÉDIA/ BRITA 1) - PREPARO MECÂNICO COM BETONEIRA 600 L. AF_05/2021 |  | SINAPI |  | M3 | 0.024 | 509.03 | 12.22
92793 | CORTE E DOBRA DE AÇO CA-50, DIÂMETRO DE 8,0 MM, UTILIZADO EM ESTRUTURAS DIVERSAS, EXCETO LAJES. AF_12/2015 |  | SINAPI |  | KG | 0.79 | 13.11 | 10.36
92270 | FABRICAÇÃO DE FÔRMA PARA VIGAS, COM MADEIRA SERRADA, E = 25 MM. AF_09/2020 |  | SINAPI |  | M2 | 0.4 | 110.68 | 44.27
88309 | PEDREIRO COM ENCARGOS COMPLEMENTARES |  | SINAPI |  | H | 0.36 | 13.75 | 4.95
88316 | SERVENTE COM ENCARGOS COMPLEMENTARES |  | SINAPI |  | H | 0.18 | 10.15 | 1.83
[6 empty] | TOTAL SERVICO: |  | 73.63
[6 empty] | VALOR: |  | 76.09
4.4.2. 93197 - CONTRAVERGA MOLDADA IN LOCO EM CONCRETO PARA VÃOS DE MAIS DE 1,5 M DE COMPRIMENTO. AF_03/2016 (M)
MATERIAL |  |  | FONTE |  | UNID | COEFICIENTE | PREÇO UNITÁRIO | TOTAL
00002692 | DESMOLDANTE PROTETOR PARA FORMAS DE MADEIRA, DE BASE OLEOSA EMULSIONADA EM AGUA |  | SINAPI |  | L | 0.007 | 5.83 | 0.04
00039017 | ESPACADOR / DISTANCIADOR CIRCULAR COM ENTRADA LATERAL, EM PLASTICO, PARA VERGALHAO *4,2 A 12,5* MM, COBRIMENTO 20 MM |  | SINAPI |  | UN | 6 | 0.22 | 1.32
[6 empty] | TOTAL MATERIAL: |  | 1.36
SERVICO |  |  | FONTE |  | UNID | COEFICIENTE | PREÇO UNITÁRIO | TOTAL
94970 | CONCRETO FCK = 20MPA, TRAÇO 1:2,7:3 (EM MASSA SECA DE CIMENTO/ AREIA MÉDIA/ BRITA 1) - PREPARO MECÂNICO COM BETONEIRA 600 L. AF_05/2021 |  | SINAPI |  | M3 | 0.024 | 509.03 | 12.22
92792 | CORTE E DOBRA DE AÇO CA-50, DIÂMETRO DE 6,3 MM, UTILIZADO EM ESTRUTURAS DIVERSAS, EXCETO LAJES. AF_12/2015 |  | SINAPI |  | KG | 0.49 | 12.87 | 6.31
92270 | FABRICAÇÃO DE FÔRMA PARA VIGAS, COM MADEIRA SERRADA, E = 25 MM. AF_09/2020 |  | SINAPI |  | M2 | 0.4 | 110.68 | 44.27
88309 | PEDREIRO COM ENCARGOS COMPLEMENTARES |  | SINAPI |  | H | 0.36 | 13.75 | 4.95
88316 | SERVENTE COM ENCARGOS COMPLEMENTARES |  | SINAPI |  | H | 0.18 | 10.15 | 1.83
[6 empty] | TOTAL SERVICO: |  | 69.58
[6 empty] | VALOR: |  | 70.94
5.1.1. S92580S - Trama de aço composta por terças para telhados de até 2 águas para telha ondulada de fibrocimento, metálica, plástica ou termoacústica, incluso transporte vertical. af_07/2019 (m2)
MATERIAL |  |  | FONTE |  | UNID | COEFICIENTE | PREÇO UNITÁRIO | TOTAL
I40549S | Parafuso, comum, astm a307, sextavado, diametro 1/2" (12,7 mm), comprimento 1" (25,4 mm) |  | ORSE |  | cento | 0.007 | 175.64 | 1.23
I43083S | Perfil "u" enrijecido de aco galvanizado, dobrado, 150 x 60x 20 mm, e = 3,00 mm ou 200 x 75 x 25 mm, e = 3,75 mm |  | ORSE |  | kg | 4.333 | 10.52 | 45.58
[6 empty] | TOTAL MATERIAL: |  | 46.81
SERVICO |  |  | FONTE |  | UNID | COEFICIENTE | PREÇO UNITÁRIO | TOTAL
S93282S | Guincho elétrico de coluna, capacidade 400 kg, com moto freio, motor trifásico de 1,25 cv - chi diurno. af_03/2016 |  | ORSE |  | chi | 0.0094 | 17.12 | 0.16
S93281S | Guincho elétrico de coluna, capacidade 400 kg, com moto freio, motor trifásico de 1,25 cv - chp diurno. af_03/2016 |  | ORSE |  | chp | 0.0068 | 18.11 | 0.12
S88278S | Montador de estrutura metálica com encargos complementares |  | ORSE |  | h | 0.213 | 16.78 | 3.57
S88316S | Servente com encargos complementares |  | ORSE |  | h | 0.106 | 10.15 | 1.08
[6 empty] | TOTAL SERVICO: |  | 4.93
[6 empty] | VALOR: |  | 51.74
5.2.1. 94216 - TELHAMENTO COM TELHA METÁLICA TERMOACÚSTICA E = 30 MM, COM ATÉ 2 ÁGUAS, INCLUSO IÇAMENTO. AF_07/2019 (M2)
MATERIAL |  |  | FONTE |  | UNID | COEFICIENTE | PREÇO UNITÁRIO | TOTAL
00011029 | HASTE RETA PARA GANCHO DE FERRO GALVANIZADO, COM ROSCA 1/4 " X 30 CM PARA FIXACAO DE TELHA METALICA, INCLUI PORCA E ARRUELAS DE VEDACAO |  | SINAPI |  | CJ | 4.15 | 1.77 | 7.35
00040740 | TELHA GALVALUME COM ISOLAMENTO TERMOACUSTICO EM ESPUMA RIGIDA DE POLIURETANO (PU) INJETADO, ESPESSURA DE 30 MM, DENSIDADE DE 35 KG/M3, REVESTIMENTO EM TELHA TRAPEZOIDAL NAS DUAS FACES COM ESPESSURA DE 0,50 MM CADA, ACABAMENTO NATURAL (NAO INCLUI ACESSORIOS DE FIXACAO) |  | SINAPI |  | M2 | 1.146 | 227.96 | 261.24
[6 empty] | TOTAL MATERIAL: |  | 268.59
SERVICO |  |  | FONTE |  | UNID | COEFICIENTE | PREÇO UNITÁRIO | TOTAL
93282 | GUINCHO ELÉTRICO DE COLUNA, CAPACIDADE 400 KG, COM MOTO FREIO, MOTOR TRIFÁSICO DE 1,25 CV - CHI DIURNO. AF_03/2016 |  | SINAPI |  | CHI | 0.0012 | 17.11 | 0.02
93281 | GUINCHO ELÉTRICO DE COLUNA, CAPACIDADE 400 KG, COM MOTO FREIO, MOTOR TRIFÁSICO DE 1,25 CV - CHP DIURNO. AF_03/2016 |  | SINAPI |  | CHP | 0.0009 | 18.09 | 0.02
88316 | SERVENTE COM ENCARGOS COMPLEMENTARES |  | SINAPI |  | H | 0.062 | 10.15 | 0.63
88323 | TELHADISTA COM ENCARGOS COMPLEMENTARES |  | SINAPI |  | H | 0.056 | 13.75 | 0.77
[6 empty] | TOTAL SERVICO: |  | 1.44
[6 empty] | VALOR: |  | 270.03
5.2.2. 94231 - RUFO EM CHAPA DE AÇO GALVANIZADO NÚMERO 24, CORTE DE 25 CM, INCLUSO TRANSPORTE VERTICAL. AF_07/2019 (M)
MATERIAL |  |  | FONTE |  | UNID | COEFICIENTE | PREÇO UNITÁRIO | TOTAL
00005061 | PREGO DE ACO POLIDO COM CABECA 18 X 27 (2 1/2 X 10) |  | SINAPI |  | KG | 0.006 | 20.3 | 0.12
00005104 | REBITE DE ALUMINIO VAZADO DE REPUXO, 3,2 X 8 MM (1KG = 1025 UNIDADES) |  | SINAPI |  | KG | 0.0012 | 71.89 | 0.09
00040873 | RUFO INTERNO/EXTERNO DE CHAPA DE ACO GALVANIZADA NUM 24, CORTE 25 CM |  | SINAPI |  | M | 1.05 | 32.74 | 34.38
00000142 | SELANTE ELASTICO MONOCOMPONENTE A BASE DE POLIURETANO (PU) PARA JUNTAS DIVERSAS |  | SINAPI |  | 310ML | 0.198 | 29.11 | 5.76
00013388 | SOLDA EM BARRA DE ESTANHO-CHUMBO 50/50 |  | SINAPI |  | KG | 0.045 | 99.76 | 4.49
[6 empty] | TOTAL MATERIAL: |  | 44.84
SERVICO |  |  | FONTE |  | UNID | COEFICIENTE | PREÇO UNITÁRIO | TOTAL
93282 | GUINCHO ELÉTRICO DE COLUNA, CAPACIDADE 400 KG, COM MOTO FREIO, MOTOR TRIFÁSICO DE 1,25 CV - CHI DIURNO. AF_03/2016 |  | SINAPI |  | CHI | 0.0183 | 17.11 | 0.31
93281 | GUINCHO ELÉTRICO DE COLUNA, CAPACIDADE 400 KG, COM MOTO FREIO, MOTOR TRIFÁSICO DE 1,25 CV - CHP DIURNO. AF_03/2016 |  | SINAPI |  | CHP | 0.0132 | 18.09 | 0.24
88316 | SERVENTE COM ENCARGOS COMPLEMENTARES |  | SINAPI |  | H | 0.207 | 10.15 | 2.1
88323 | TELHADISTA COM ENCARGOS COMPLEMENTARES |  | SINAPI |  | H | 0.112 | 13.75 | 1.54
[6 empty] | TOTAL SERVICO: |  | 4.19
[6 empty] | VALOR: |  | 49.03
5.3.1. 91790 - (COMPOSIÇÃO REPRESENTATIVA) DO SERVIÇO DE INSTALAÇÃO DE TUBOS DE PVC, SÉRIE R, ÁGUA PLUVIAL, DN 100 MM (INSTALADO EM RAMAL DE ENCAMINHAMENTO, OU CONDUTORES VERTICAIS), INCLUSIVE CONEXÕES, CORTES E FIXAÇÕES, PARA PRÉDIOS. AF_10/2015 (M)
SERVICO |  |  | FONTE |  | UNID | COEFICIENTE | PREÇO UNITÁRIO | TOTAL
91192 | CHUMBAMENTO PONTUAL EM PASSAGEM DE TUBO COM DIÂMETRO MAIOR QUE 75 MM. AF_05/2015 |  | SINAPI |  | UN | 0.0566 | 3.45 | 0.2
91187 | FIXAÇÃO DE TUBOS HORIZONTAIS DE PVC, CPVC OU COBRE DIÂMETROS MAIORES QUE 75 MM COM ABRAÇADEIRA METÁLICA FLEXÍVEL 18 MM, FIXADA DIRETAMENTE NA LAJE. AF_05/2015 |  | SINAPI |  | M | 0.0178 | 3.87 | 0.07
90438 | FURO EM ALVENARIA PARA DIÂMETROS MAIORES QUE 75 MM. AF_05/2015 |  | SINAPI |  | UN | 0.0566 | 26.37 | 1.49
89585 | JOELHO 45 GRAUS, PVC, SERIE R, ÁGUA PLUVIAL, DN 100 MM, JUNTA ELÁSTICA, FORNECIDO E INSTALADO EM CONDUTORES VERTICAIS DE ÁGUAS PLUVIAIS. AF_12/2014 |  | SINAPI |  | UN | 0.0043 | 30.81 | 0.13
89584 | JOELHO 90 GRAUS, PVC, SERIE R, ÁGUA PLUVIAL, DN 100 MM, JUNTA ELÁSTICA, FORNECIDO E INSTALADO EM CONDUTORES VERTICAIS DE ÁGUAS PLUVIAIS. AF_12/2014 |  | SINAPI |  | UN | 0.0831 | 38.99 | 3.24
89529 | JOELHO 90 GRAUS, PVC, SERIE R, ÁGUA PLUVIAL, DN 100 MM, JUNTA ELÁSTICA, FORNECIDO E INSTALADO EM RAMAL DE ENCAMINHAMENTO. AF_12/2014 |  | SINAPI |  | UN | 0.0196 | 39.94 | 0.78
89690 | JUNÇÃO SIMPLES, PVC, SERIE R, ÁGUA PLUVIAL, DN 100 X 100 MM, JUNTA ELÁSTICA, FORNECIDO E INSTALADO EM CONDUTORES VERTICAIS DE ÁGUAS PLUVIAIS. AF_12/2014 |  | SINAPI |  | UN | 0.0021 | 72.63 | 0.15
89699 | JUNÇÃO SIMPLES, PVC, SERIE R, ÁGUA PLUVIAL, DN 150 X 100 MM, JUNTA ELÁSTICA, FORNECIDO E INSTALADO EM CONDUTORES VERTICAIS DE ÁGUAS PLUVIAIS. AF_12/2014 |  | SINAPI |  | UN | 0.0043 | 186.55 | 0.8
89669 | LUVA SIMPLES, PVC, SERIE R, ÁGUA PLUVIAL, DN 100 MM, JUNTA ELÁSTICA, FORNECIDO E INSTALADO EM CONDUTORES VERTICAIS DE ÁGUAS PLUVIAIS. AF_12/2014 |  | SINAPI |  | UN | 0.0863 | 21.4 | 1.85
89554 | LUVA SIMPLES, PVC, SERIE R, ÁGUA PLUVIAL, DN 100 MM, JUNTA ELÁSTICA, FORNECIDO E INSTALADO EM RAMAL DE ENCAMINHAMENTO. AF_12/2014 |  | SINAPI |  | UN | 0.0348 | 22 | 0.77
90455 | PASSANTE TIPO TUBO DE DIÂMETRO MAIOR QUE 75 MM, FIXADO EM LAJE. AF_05/2015 |  | SINAPI |  | UN | 0.2192 | 4.62 | 1.01
89673 | REDUÇÃO EXCÊNTRICA, PVC, SERIE R, ÁGUA PLUVIAL, DN 100 X 75 MM, JUNTA ELÁSTICA, FORNECIDO E INSTALADO EM CONDUTORES VERTICAIS DE ÁGUAS PLUVIAIS. AF_12/2014 |  | SINAPI |  | UN | 0.0074 | 25.33 | 0.19
89681 | REDUÇÃO EXCÊNTRICA, PVC, SERIE R, ÁGUA PLUVIAL, DN 150 X 100 MM, JUNTA ELÁSTICA, FORNECIDO E INSTALADO EM CONDUTORES VERTICAIS DE ÁGUAS PLUVIAIS. AF_12/2014 |  | SINAPI |  | UN | 0.0367 | 71.38 | 2.62
89578 | TUBO PVC, SÉRIE R, ÁGUA PLUVIAL, DN 100 MM, FORNECIDO E INSTALADO EM CONDUTORES VERTICAIS DE ÁGUAS PLUVIAIS. AF_12/2014 |  | SINAPI |  | M | 0.6316 | 41.52 | 26.22
89512 | TUBO PVC, SÉRIE R, ÁGUA PLUVIAL, DN 100 MM, FORNECIDO E INSTALADO EM RAMAL DE ENCAMINHAMENTO. AF_12/2014 |  | SINAPI |  | M | 0.3684 | 55.32 | 20.38
89675 | TÊ DE INSPEÇÃO, PVC, SERIE R, ÁGUA PLUVIAL, DN 100 MM, JUNTA ELÁSTICA, FORNECIDO E INSTALADO EM CONDUTORES VERTICAIS DE ÁGUAS PLUVIAIS. AF_12/2014 |  | SINAPI |  | UN | 0.0184 | 60.12 | 1.11
89559 | TÊ DE INSPEÇÃO, PVC, SERIE R, ÁGUA PLUVIAL, DN 100 MM, JUNTA ELÁSTICA, FORNECIDO E INSTALADO EM RAMAL DE ENCAMINHAMENTO. AF_12/2014 |  | SINAPI |  | UN | 0.0043 | 60.72 | 0.26
[6 empty] | TOTAL SERVICO: |  | 61.27
[6 empty] | VALOR: |  | 61.27
5.3.2. 94228 - CALHA EM CHAPA DE AÇO GALVANIZADO NÚMERO 24, DESENVOLVIMENTO DE 50 CM, INCLUSO TRANSPORTE VERTICAL. AF_07/2019 (M)
MATERIAL |  |  | FONTE |  | UNID | COEFICIENTE | PREÇO UNITÁRIO | TOTAL
00040783 | CALHA QUADRADA DE CHAPA DE ACO GALVANIZADA NUM 24, CORTE 50 CM |  | SINAPI |  | M | 1.05 | 58.99 | 61.94
00005061 | PREGO DE ACO POLIDO COM CABECA 18 X 27 (2 1/2 X 10) |  | SINAPI |  | KG | 0.013 | 20.3 | 0.26
00005104 | REBITE DE ALUMINIO VAZADO DE REPUXO, 3,2 X 8 MM (1KG = 1025 UNIDADES) |  | SINAPI |  | KG | 0.0024 | 71.89 | 0.17
00000142 | SELANTE ELASTICO MONOCOMPONENTE A BASE DE POLIURETANO (PU) PARA JUNTAS DIVERSAS |  | SINAPI |  | 310ML | 0.081 | 29.11 | 2.36
00013388 | SOLDA EM BARRA DE ESTANHO-CHUMBO 50/50 |  | SINAPI |  | KG | 0.09 | 99.76 | 8.98
[6 empty] | TOTAL MATERIAL: |  | 73.71
SERVICO |  |  | FONTE |  | UNID | COEFICIENTE | PREÇO UNITÁRIO | TOTAL
93282 | GUINCHO ELÉTRICO DE COLUNA, CAPACIDADE 400 KG, COM MOTO FREIO, MOTOR TRIFÁSICO DE 1,25 CV - CHI DIURNO. AF_03/2016 |  | SINAPI |  | CHI | 0.0183 | 17.11 | 0.31
93281 | GUINCHO ELÉTRICO DE COLUNA, CAPACIDADE 400 KG, COM MOTO FREIO, MOTOR TRIFÁSICO DE 1,25 CV - CHP DIURNO. AF_03/2016 |  | SINAPI |  | CHP | 0.0132 | 18.09 | 0.24
88316 | SERVENTE COM ENCARGOS COMPLEMENTARES |  | SINAPI |  | H | 0.371 | 10.15 | 3.77
88323 | TELHADISTA COM ENCARGOS COMPLEMENTARES |  | SINAPI |  | H | 0.277 | 13.75 | 3.81
[6 empty] | TOTAL SERVICO: |  | 8.13
[6 empty] | VALOR: |  | 81.84
6.1.1. 87504 - ALVENARIA DE VEDAÇÃO DE BLOCOS CERÂMICOS FURADOS NA HORIZONTAL DE 9X19X19CM (ESPESSURA 19CM) DE PAREDES COM ÁREA LÍQUIDA MAIOR OU IGUAL A 6M²SEM VÃOS E ARGAMASSA DE ASSENTAMENTO COM PREPARO MANUAL. AF_06/2014 (M2)
MATERIAL |  |  | FONTE |  | UNID | COEFICIENTE | PREÇO UNITÁRIO | TOTAL
00007266 | BLOCO CERAMICO / TIJOLO VAZADO PARA ALVENARIA DE VEDACAO, 8 FUROS NA HORIZONTAL, 9 X 19 X 19 CM (L X A X C) |  | SINAPI |  | MIL | 0.02793 | 782.5 | 21.86
00037395 | PINO DE ACO COM FURO, HASTE = 27 MM (ACAO DIRETA) |  | SINAPI |  | CENTO | 0.005 | 40 | 0.2
00034557 | TELA DE ACO SOLDADA GALVANIZADA/ZINCADA PARA ALVENARIA, FIO D = *1,20 A 1,70* MM, MALHA 15 X 15 MM, (C X L) *50 X 7,5* CM |  | SINAPI |  | M | 0.42 | 3.06 | 1.29
[6 empty] | TOTAL MATERIAL: |  | 23.35
SERVICO |  |  | FONTE |  | UNID | COEFICIENTE | PREÇO UNITÁRIO | TOTAL
87369 | ARGAMASSA TRAÇO 1:2:8 (EM VOLUME DE CIMENTO, CAL E AREIA MÉDIA ÚMIDA) PARA EMBOÇO/MASSA ÚNICA/ASSENTAMENTO DE ALVENARIA DE VEDAÇÃO, PREPARO MANUAL. AF_08/2019 |  | SINAPI |  | M3 | 0.0098 | 678.56 | 6.65
88309 | PEDREIRO COM ENCARGOS COMPLEMENTARES |  | SINAPI |  | H | 1.37 | 13.75 | 18.84
88316 | SERVENTE COM ENCARGOS COMPLEMENTARES |  | SINAPI |  | H | 0.685 | 10.15 | 6.95
[6 empty] | TOTAL SERVICO: |  | 32.44
[6 empty] | VALOR: |  | 55.79
6.1.2. 87493 - ALVENARIA DE VEDAÇÃO DE BLOCOS CERÂMICOS FURADOS NA VERTICAL DE 19X19X39CM (ESPESSURA 19CM) DE PAREDES COM ÁREA LÍQUIDA MAIOR OU IGUAL A 6M² COM VÃOS E ARGAMASSA DE ASSENTAMENTO COM PREPARO EM BETONEIRA. AF_06/2014 (M2)
MATERIAL |  |  | FONTE |  | UNID | COEFICIENTE | PREÇO UNITÁRIO | TOTAL
00037594 | BLOCO CERAMICO / TIJOLO VAZADO PARA ALVENARIA DE VEDACAO, FUROS NA VERTICAL, 19 X 19 X 39 CM (NBR 15270) |  | SINAPI |  | UN | 13.6 | 3.2 | 43.52
00037395 | PINO DE ACO COM FURO, HASTE = 27 MM (ACAO DIRETA) |  | SINAPI |  | CENTO | 0.01 | 40 | 0.4
00034548 | TELA DE ACO SOLDADA GALVANIZADA/ZINCADA PARA ALVENARIA, FIO D = *1,20 A 1,70* MM, MALHA 15 X 15 MM, (C X L) *50 X 17,5* CM |  | SINAPI |  | M | 0.42 | 7.92 | 3.33
[6 empty] | TOTAL MATERIAL: |  | 47.25
SERVICO |  |  | FONTE |  | UNID | COEFICIENTE | PREÇO UNITÁRIO | TOTAL
87292 | ARGAMASSA TRAÇO 1:2:8 (EM VOLUME DE CIMENTO, CAL E AREIA MÉDIA ÚMIDA) PARA EMBOÇO/MASSA ÚNICA/ASSENTAMENTO DE ALVENARIA DE VEDAÇÃO, PREPARO MECÂNICO COM BETONEIRA 400 L. AF_08/2019 |  | SINAPI |  | M3 | 0.0138 | 654.17 | 9.03
88309 | PEDREIRO COM ENCARGOS COMPLEMENTARES |  | SINAPI |  | H | 0.99 | 13.75 | 13.61
88316 | SERVENTE COM ENCARGOS COMPLEMENTARES |  | SINAPI |  | H | 0.495 | 10.15 | 5.02
[6 empty] | TOTAL SERVICO: |  | 27.66
[6 empty] | VALOR: |  | 74.91
6.2.1. S07763 - Gradil de ferro c/barra chata 2"x1/4" verticais espaç.10cm, montante em perfil seção quadrada de 1" vertical espaç.3 m, barras paralelas horizontais 2"x1/4", incl.portão, mureta h=50cm em alv.bloco e=19cm, chapiscada e rebocada. (m2)
MAO DE OBRA |  |  | FONTE |  | UNID | COEFICIENTE | PREÇO UNITÁRIO | TOTAL
00004750 | PEDREIRO (HORISTA) |  | SINAPI |  | H | 1.5 | 13.75 | 20.63
00006111 | SERVENTE DE OBRAS |  | SINAPI |  | H | 1.5 | 10.15 | 15.23
[6 empty] | TOTAL MAO DE OBRA: |  | 35.86
SERVICO |  |  | FONTE |  | UNID | COEFICIENTE | PREÇO UNITÁRIO | TOTAL
S00153 | Alvenaria bloco cerâmico vedação, 9x19x24cm, e=19cm, com argamassa t5 - 1:2:8 (cimento/cal/areia), junta=1cm - Rev.08 |  | ORSE |  | m2 | 0.4 | 71.62 | 28.65
S00091 | Alvenaria pedra calcárea argamassada c/ cimento e areia traço t-4 (1:5) - 1 saco cimento 50kg / 5 padiolas areia dim. 0,35z0,45x0,23m - Confecção mecânica e transporte |  | ORSE |  | m3 | 0.2 | 358.92 | 71.78
S00140 | Aço CA - 50 Ø 6,3 a 12,5mm, inclusive corte, dobragem, montagem e colocacao de ferragens nas formas, para superestruturas e fundações - R1 |  | ORSE |  | kg | 1 | 14.41 | 14.41
S03310 | Chapisco em parede com argamassa traço t1 - 1:3 (cimento / areia) - Revisado 08/2015 |  | ORSE |  | m2 | 0.97 | 4.73 | 4.59
S00126 | Concreto simples fabricado na obra, fck=15 mpa, lançado e adensado |  | ORSE |  | m3 | 0.046 | 469.54 | 21.6
S10550 | Encargos Complementares - Pedreiro |  | ORSE |  | h | 1.5 | 0 | 0
S10549 | Encargos Complementares - Servente |  | ORSE |  | h | 1.5 | 0 | 0
S02497 | Escavação manual de vala ou cava em material de 1ª categoria, profundidade até 1,50m |  | ORSE |  | m3 | 0.2 | 30.45 | 6.09
S00079 | Forma plana para fundações, em tábuas de pinho, 02 usos |  | ORSE |  | m2 | 0.16 | 107.52 | 17.2
S01908 | Reboco ou emboço externo, de parede, com argamassa traço t5 - 1:2:8 (cimento / cal / areia), espessura 2,0 cm |  | ORSE |  | m2 | 0.97 | 23.71 | 23
I07401 | Grade de ferro com barras verticais chatas 2"x1/4" espaçadas de 12,5cm, soldadas em 4 barras (2 + 2) horizontais 2"x1/4" e montantes com barra quadrada de 1" a cada 3m. |  | ORSE |  | m2 | 1 | 250 | 250
[6 empty] | TOTAL SERVICO: |  | 437.32
[6 empty] | VALOR: |  | 473.18
7.1.1. 87879 - CHAPISCO APLICADO EM ALVENARIAS E ESTRUTURAS DE CONCRETO INTERNAS, COMCOLHER DE PEDREIRO. ARGAMASSA TRAÇO 1:3 COM PREPARO EM BETONEIRA 400L. AF_06/2014 (M2)
SERVICO |  |  | FONTE |  | UNID | COEFICIENTE | PREÇO UNITÁRIO | TOTAL
87313 | ARGAMASSA TRAÇO 1:3 (EM VOLUME DE CIMENTO E AREIA GROSSA ÚMIDA) PARA CHAPISCO CONVENCIONAL, PREPARO MECÂNICO COM BETONEIRA 400 L. AF_08/2019 |  | SINAPI |  | M3 | 0.0042 | 551.44 | 2.32
88309 | PEDREIRO COM ENCARGOS COMPLEMENTARES |  | SINAPI |  | H | 0.07 | 13.75 | 0.96
88316 | SERVENTE COM ENCARGOS COMPLEMENTARES |  | SINAPI |  | H | 0.007 | 10.15 | 0.07
[6 empty] | TOTAL SERVICO: |  | 3.35
[6 empty] | VALOR: |  | 3.35
7.1.2. 87273 - REVESTIMENTO CERÂMICO PARA PAREDES INTERNAS COM PLACAS TIPO ESMALTADA EXTRA DE DIMENSÕES 33X45 CM APLICADAS EM AMBIENTES DE ÁREA MAIOR QUE 5 M² NA ALTURA INTEIRA DAS PAREDES. AF_06/2014 (M2)
MATERIAL |  |  | FONTE |  | UNID | COEFICIENTE | PREÇO UNITÁRIO | TOTAL
00001381 | ARGAMASSA COLANTE AC I PARA CERAMICAS |  | SINAPI |  | KG | 6.14 | 0.98 | 6.02
00034357 | REJUNTE CIMENTICIO, QUALQUER COR |  | SINAPI |  | KG | 0.22 | 5.75 | 1.27
00000536 | REVESTIMENTO EM CERAMICA ESMALTADA EXTRA, PEI MENOR OU IGUAL A 3, FORMATO MENOR OU IGUAL A 2025 CM2 |  | SINAPI |  | M2 | 1.08 | 40 | 43.2
[6 empty] | TOTAL MATERIAL: |  | 50.49
SERVICO |  |  | FONTE |  | UNID | COEFICIENTE | PREÇO UNITÁRIO | TOTAL
88256 | AZULEJISTA OU LADRILHISTA COM ENCARGOS COMPLEMENTARES |  | SINAPI |  | H | 0.66 | 16.78 | 11.07
88316 | SERVENTE COM ENCARGOS COMPLEMENTARES |  | SINAPI |  | H | 0.36 | 10.15 | 3.65
[6 empty] | TOTAL SERVICO: |  | 14.72
[6 empty] | VALOR: |  | 65.21
7.1.3. 89173 - (COMPOSIÇÃO REPRESENTATIVA) DO SERVIÇO DE EMBOÇO/MASSA ÚNICA, APLICADO MANUALMENTE, TRAÇO 1:2:8, EM BETONEIRA DE 400L, PAREDES INTERNAS, COM EXECUÇÃO DE TALISCAS, EDIFICAÇÃO HABITACIONAL UNIFAMILIAR (CASAS) E EDIFICAÇÃO PÚBLICA PADRÃO. AF_12/2014 (M2)
SERVICO |  |  | FONTE |  | UNID | COEFICIENTE | PREÇO UNITÁRIO | TOTAL
87531 | EMBOÇO, PARA RECEBIMENTO DE CERÂMICA, EM ARGAMASSA TRAÇO 1:2:8, PREPARO MECÂNICO COM BETONEIRA 400L, APLICADO MANUALMENTE EM FACES INTERNAS DE PAREDES, PARA AMBIENTE COM ÁREA ENTRE 5M2 E 10M2, ESPESSURA DE 20MM, COM EXECUÇÃO DE TALISCAS. AF_06/2014 |  | SINAPI |  | M2 | 0.154 | 32.11 | 4.94
87527 | EMBOÇO, PARA RECEBIMENTO DE CERÂMICA, EM ARGAMASSA TRAÇO 1:2:8, PREPARO MECÂNICO COM BETONEIRA 400L, APLICADO MANUALMENTE EM FACES INTERNAS DE PAREDES, PARA AMBIENTE COM ÁREA MENOR QUE 5M2, ESPESSURA DE 20MM, COM EXECUÇÃO DE TALISCAS. AF_06/2014 |  | SINAPI |  | M2 | 0.1121 | 34.72 | 3.89
87529 | MASSA ÚNICA, PARA RECEBIMENTO DE PINTURA, EM ARGAMASSA TRAÇO 1:2:8, PREPARO MECÂNICO COM BETONEIRA 400L, APLICADA MANUALMENTE EM FACES INTERNAS DE PAREDES, ESPESSURA DE 20MM, COM EXECUÇÃO DE TALISCAS. AF_06/2014 |  | SINAPI |  | M2 | 0.7339 | 32.8 | 24.07
[6 empty] | TOTAL SERVICO: |  | 32.9
[6 empty] | VALOR: |  | 32.9
7.2.1. 87879 - CHAPISCO APLICADO EM ALVENARIAS E ESTRUTURAS DE CONCRETO INTERNAS, COMCOLHER DE PEDREIRO. ARGAMASSA TRAÇO 1:3 COM PREPARO EM BETONEIRA 400L. AF_06/2014 (M2)
SERVICO |  |  | FONTE |  | UNID | COEFICIENTE | PREÇO UNITÁRIO | TOTAL
87313 | ARGAMASSA TRAÇO 1:3 (EM VOLUME DE CIMENTO E AREIA GROSSA ÚMIDA) PARA CHAPISCO CONVENCIONAL, PREPARO MECÂNICO COM BETONEIRA 400 L. AF_08/2019 |  | SINAPI |  | M3 | 0.0042 | 551.44 | 2.32
88309 | PEDREIRO COM ENCARGOS COMPLEMENTARES |  | SINAPI |  | H | 0.07 | 13.75 | 0.96
88316 | SERVENTE COM ENCARGOS COMPLEMENTARES |  | SINAPI |  | H | 0.007 | 10.15 | 0.07
[6 empty] | TOTAL SERVICO: |  | 3.35
[6 empty] | VALOR: |  | 3.35
7.2.2. S07604 - Revestimento cerâmico para parede, 10 x 10 cm, Tecnogres, linha Brilhante, ref. BR10060 ou similar, aplicado com argamassa industrializada ac-iii, rejuntado, exclusive regularização de base ou emboço - Rev 04 (m2)
MAO DE OBRA |  |  | FONTE |  | UNID | COEFICIENTE | PREÇO UNITÁRIO | TOTAL
00004750 | PEDREIRO (HORISTA) |  | SINAPI |  | H | 0.4 | 13.75 | 5.5
00006111 | SERVENTE DE OBRAS |  | SINAPI |  | H | 0.34 | 10.15 | 3.45
[6 empty] | TOTAL MAO DE OBRA: |  | 8.95
MATERIAL |  |  | FONTE |  | UNID | COEFICIENTE | PREÇO UNITÁRIO | TOTAL
I07068 | Cerâmica 10 x 10 cm, Tecnogres, linha Brilhante, ref. BR10060 ou similar |  | ORSE |  | m2 | 1.05 | 53.9 | 56.6
I02540 | Rejunte colorido flexivel para revestimentos cerâmicos |  | ORSE |  | kg | 0.66 | 3.5 | 2.31
[6 empty] | TOTAL MATERIAL: |  | 58.91
SERVICO |  |  | FONTE |  | UNID | COEFICIENTE | PREÇO UNITÁRIO | TOTAL
S04303 | Argamassa industrializada AC-III, Votomassa ou similar |  | ORSE |  | kg | 4 | 1.69 | 6.76
S10550 | Encargos Complementares - Pedreiro |  | ORSE |  | h | 0.4 | 0 | 0
S10549 | Encargos Complementares - Servente |  | ORSE |  | h | 0.34 | 0 | 0
[6 empty] | TOTAL SERVICO: |  | 6.76
[6 empty] | VALOR: |  | 74.62
7.2.3. S11099 - Revestimento metálico em alumínio composto (Alucobond ou similar) dobrado, e=0,3mm, na cor cobre, 1,00 nx 1,00m, exclusive estrutura metálica - fornecimento e montagem - Obra do Centro de Convenções de Sergipe (m2)
SERVICO |  |  | FONTE |  | UNID | COEFICIENTE | PREÇO UNITÁRIO | TOTAL
I11961 | Revestimento metálico em alumínio composto (Alucobond ou similar) dobrado, e=0,3mm, na cor cobre, 1,00 nx 1,00m, exclusive estrutura metálica - fornecimento e montagem |  | ORSE |  | m2 | 1 | 233.51 | 233.51
[6 empty] | TOTAL SERVICO: |  | 233.51
[6 empty] | VALOR: |  | 233.51
7.2.4. COMP-835743 - Estrutura metálica de suporte para ACM (m²)
MAO DE OBRA |  |  | FONTE |  | UNID | COEFICIENTE | PREÇO UNITÁRIO | TOTAL
00025957 | MONTADOR DE ESTRUTURAS METALICAS |  | SINAPI |  | H | 0.135 | 16.78 | 2.27
00006111 | SERVENTE DE OBRAS |  | SINAPI |  | H | 0.135 | 10.15 | 1.37
[6 empty] | TOTAL MAO DE OBRA: |  | 3.64
MATERIAL |  |  | FONTE |  | UNID | COEFICIENTE | PREÇO UNITÁRIO | TOTAL
I004183 | ESTRUTURA METALICA EM TRELICA (4,38kg/m2) |  | SBC |  | M2 | 1 | 61.32 | 61.32
I000334 | SOLDA-ELETRODO OK 2245 AWS 7018 3,25mm 1/8"(lata 18kg) |  | SBC |  | KG | 0.15 | 23.51 | 3.53
[6 empty] | TOTAL MATERIAL: |  | 64.85
[6 empty] | VALOR: |  | 68.49
7.2.5. 89173 - (COMPOSIÇÃO REPRESENTATIVA) DO SERVIÇO DE EMBOÇO/MASSA ÚNICA, APLICADO MANUALMENTE, TRAÇO 1:2:8, EM BETONEIRA DE 400L, PAREDES INTERNAS, COM EXECUÇÃO DE TALISCAS, EDIFICAÇÃO HABITACIONAL UNIFAMILIAR (CASAS) E EDIFICAÇÃO PÚBLICA PADRÃO. AF_12/2014 (M2)
SERVICO |  |  | FONTE |  | UNID | COEFICIENTE | PREÇO UNITÁRIO | TOTAL
87531 | EMBOÇO, PARA RECEBIMENTO DE CERÂMICA, EM ARGAMASSA TRAÇO 1:2:8, PREPARO MECÂNICO COM BETONEIRA 400L, APLICADO MANUALMENTE EM FACES INTERNAS DE PAREDES, PARA AMBIENTE COM ÁREA ENTRE 5M2 E 10M2, ESPESSURA DE 20MM, COM EXECUÇÃO DE TALISCAS. AF_06/2014 |  | SINAPI |  | M2 | 0.154 | 32.11 | 4.94
87527 | EMBOÇO, PARA RECEBIMENTO DE CERÂMICA, EM ARGAMASSA TRAÇO 1:2:8, PREPARO MECÂNICO COM BETONEIRA 400L, APLICADO MANUALMENTE EM FACES INTERNAS DE PAREDES, PARA AMBIENTE COM ÁREA MENOR QUE 5M2, ESPESSURA DE 20MM, COM EXECUÇÃO DE TALISCAS. AF_06/2014 |  | SINAPI |  | M2 | 0.1121 | 34.72 | 3.89
87529 | MASSA ÚNICA, PARA RECEBIMENTO DE PINTURA, EM ARGAMASSA TRAÇO 1:2:8, PREPARO MECÂNICO COM BETONEIRA 400L, APLICADA MANUALMENTE EM FACES INTERNAS DE PAREDES, ESPESSURA DE 20MM, COM EXECUÇÃO DE TALISCAS. AF_06/2014 |  | SINAPI |  | M2 | 0.7339 | 32.8 | 24.07
[6 empty] | TOTAL SERVICO: |  | 32.9
[6 empty] | VALOR: |  | 32.9
8.1.1. S05045 - Forro de pvc, em placas 1,25 x 0,625, cor branca ou palha, marca Medabil ou similar, inclusive estrutura de fixação (perfís), instalado (m2)
MATERIAL |  |  | FONTE |  | UNID | COEFICIENTE | PREÇO UNITÁRIO | TOTAL
I04949 | Forro de pvc, em placas 1,25 x 0,625, cor branca ou palha, marca Medabil ou similar, inclusive estrutura de fixação (perfís) |  | ORSE |  | m2 | 1.1 | 132.89 | 146.18
[6 empty] | TOTAL MATERIAL: |  | 146.18
[6 empty] | VALOR: |  | 146.18
9.1.1.1. 100675 - KIT DE PORTA-PRONTA DE MADEIRA EM ACABAMENTO MELAMÍNICO BRANCO, FOLHA LEVE OU MÉDIA, 90X210, EXCLUSIVE FECHADURA, FIXAÇÃO COM PREENCHIMENTO TOTAL DE ESPUMA EXPANSIVA - FORNECIMENTO E INSTALAÇÃO. AF_12/2019 (UN)
MATERIAL |  |  | FONTE |  | UNID | COEFICIENTE | PREÇO UNITÁRIO | TOTAL
00038124 | ESPUMA EXPANSIVA DE POLIURETANO, APLICACAO MANUAL - 500 ML |  | SINAPI |  | UN | 1.162 | 25 | 29.05
00039493 | KIT PORTA PRONTA DE MADEIRA, FOLHA MEDIA (NBR 15930) DE 900 X 2100 MM, DE 35 MM A 40 MM DE ESPESSURA, NUCLEO SEMI-SOLIDO (SARRAFEADO), ESTRUTURA USINADA PARA FECHADURA, CAPA LISA EM HDF, ACABAMENTO MELAMINICO BRANCO (INCLUI MARCO, ALIZARES E DOBRADICAS) |  | SINAPI |  | UN | 1 | 469.08 | 469.08
[6 empty] | TOTAL MATERIAL: |  | 498.13
SERVICO |  |  | FONTE |  | UNID | COEFICIENTE | PREÇO UNITÁRIO | TOTAL
88261 | CARPINTEIRO DE ESQUADRIA COM ENCARGOS COMPLEMENTARES |  | SINAPI |  | H | 0.687 | 16.78 | 11.53
88316 | SERVENTE COM ENCARGOS COMPLEMENTARES |  | SINAPI |  | H | 0.334 | 10.15 | 3.39
[6 empty] | TOTAL SERVICO: |  | 14.92
[6 empty] | VALOR: |  | 513.05
9.1.1.2. 90790 - KIT DE PORTA-PRONTA DE MADEIRA EM ACABAMENTO MELAMÍNICO BRANCO, FOLHA LEVE OU MÉDIA, 80X210CM, EXCLUSIVE FECHADURA, FIXAÇÃO COM PREENCHIMENTO PARCIAL DE ESPUMA EXPANSIVA - FORNECIMENTO E INSTALAÇÃO. AF_12/2019 (UN)
MATERIAL |  |  | FONTE |  | UNID | COEFICIENTE | PREÇO UNITÁRIO | TOTAL
00038124 | ESPUMA EXPANSIVA DE POLIURETANO, APLICACAO MANUAL - 500 ML |  | SINAPI |  | UN | 0.386 | 25 | 9.65
00039492 | KIT PORTA PRONTA DE MADEIRA, FOLHA MEDIA (NBR 15930) DE 800 X 2100 MM, DE 35 MM A 40 MM DE ESPESSURA, NUCLEO SEMI-SOLIDO (SARRAFEADO), ESTRUTURA USINADA PARA FECHADURA, CAPA LISA EM HDF, ACABAMENTO MELAMINICO BRANCO (INCLUI MARCO, ALIZARES E DOBRADICAS) |  | SINAPI |  | UN | 1 | 437.33 | 437.33
[6 empty] | TOTAL MATERIAL: |  | 446.98
SERVICO |  |  | FONTE |  | UNID | COEFICIENTE | PREÇO UNITÁRIO | TOTAL
88261 | CARPINTEIRO DE ESQUADRIA COM ENCARGOS COMPLEMENTARES |  | SINAPI |  | H | 0.555 | 16.78 | 9.31
88316 | SERVENTE COM ENCARGOS COMPLEMENTARES |  | SINAPI |  | H | 0.278 | 10.15 | 2.82
[6 empty] | TOTAL SERVICO: |  | 12.13
[6 empty] | VALOR: |  | 459.11
9.1.1.3. COMP-822030 - PORTA COMPLETA MADEIRA 1 FL.0,90x2,10m-CORRER-LISA (un)
MATERIAL |  |  | FONTE |  | UNID | COEFICIENTE | PREÇO UNITÁRIO | TOTAL
I008646 | FECHADURA EXTERNA BICO DE PAPAGAIO PARA PORTAS DE CORRER, AROUCA FECHADURAS, 6917-Z-FC, CROMADO |  | SBC |  | UN | 1 | 129.9 | 129.9
[6 empty] | TOTAL MATERIAL: |  | 129.9
SERVICO |  |  | FONTE |  | UNID | COEFICIENTE | PREÇO UNITÁRIO | TOTAL
110181 | PORTA COMPLETA MADEIRA 1 FL.0,90x2,10m-CORRER-LISA |  | SBC |  | UN | 1 | 1447.31 | 1447.31
[6 empty] | TOTAL SERVICO: |  | 1447.31
[6 empty] | VALOR: |  | 1577.21
9.1.1.4. 90831 - FECHADURA DE EMBUTIR PARA PORTA DE BANHEIRO, COMPLETA, ACABAMENTO PADRÃO MÉDIO, INCLUSO EXECUÇÃO DE FURO - FORNECIMENTO E INSTALAÇÃO. AF_12/2019 (UN)
MATERIAL |  |  | FONTE |  | UNID | COEFICIENTE | PREÇO UNITÁRIO | TOTAL
00003099 | FECHADURA ROSETA REDONDA PARA PORTA DE BANHEIRO, EM ACO INOX (MAQUINA, TESTA E CONTRA-TESTA) E EM ZAMAC (MACANETA, LINGUETA E TRINCOS) COM ACABAMENTO CROMADO, MAQUINA DE 55 MM, INCLUINDO CHAVE TIPO TRANQUETA |  | SINAPI |  | CJ | 1 | 94.19 | 94.19
[6 empty] | TOTAL MATERIAL: |  | 94.19
SERVICO |  |  | FONTE |  | UNID | COEFICIENTE | PREÇO UNITÁRIO | TOTAL
88261 | CARPINTEIRO DE ESQUADRIA COM ENCARGOS COMPLEMENTARES |  | SINAPI |  | H | 0.767 | 16.78 | 12.87
88316 | SERVENTE COM ENCARGOS COMPLEMENTARES |  | SINAPI |  | H | 0.384 | 10.15 | 3.9
[6 empty] | TOTAL SERVICO: |  | 16.77
[6 empty] | VALOR: |  | 110.96
9.1.1.5. 91306 - FECHADURA DE EMBUTIR PARA PORTAS INTERNAS, COMPLETA, ACABAMENTO PADRÃO MÉDIO, COM EXECUÇÃO DE FURO - FORNECIMENTO E INSTALAÇÃO. AF_12/2019 (UN)
MATERIAL |  |  | FONTE |  | UNID | COEFICIENTE | PREÇO UNITÁRIO | TOTAL
00003093 | FECHADURA ROSETA REDONDA PARA PORTA INTERNA, EM ACO INOX (MAQUINA, TESTA E CONTRA-TESTA) E EM ZAMAC (MACANETA, LINGUETA E TRINCOS) COM ACABAMENTO CROMADO, MAQUINA DE 55 MM, INCLUINDO CHAVE TIPO INTERNA |  | SINAPI |  | CJ | 1 | 94.19 | 94.19
[6 empty] | TOTAL MATERIAL: |  | 94.19
SERVICO |  |  | FONTE |  | UNID | COEFICIENTE | PREÇO UNITÁRIO | TOTAL
88261 | CARPINTEIRO DE ESQUADRIA COM ENCARGOS COMPLEMENTARES |  | SINAPI |  | H | 0.767 | 16.78 | 12.87
88316 | SERVENTE COM ENCARGOS COMPLEMENTARES |  | SINAPI |  | H | 0.384 | 10.15 | 3.9
[6 empty] | TOTAL SERVICO: |  | 16.77
[6 empty] | VALOR: |  | 110.96
9.1.2.1. 102185 - PORTA DE ABRIR COM MOLA HIDRÁULICA, EM VIDRO TEMPERADO, 2 FOLHAS DE 90X210 CM, ESPESSURA DD 10MM, INCLUSIVE ACESSÓRIOS. AF_01/2021 (UN)
MATERIAL |  |  | FONTE |  | UNID | COEFICIENTE | PREÇO UNITÁRIO | TOTAL
00003104 | CONJ. DE FERRAGENS PARA PORTA DE VIDRO TEMPERADO, EM ZAMAC CROMADO, CONTEMPLANDO DOBRADICA INF., DOBRADICA SUP., PIVO PARA DOBRADICA INF., PIVO PARA DOBRADICA SUP., FECHADURA CENTRAL EM ZAMC. CROMADO, CONTRA FECHADURA DE PRESSAO |  | SINAPI |  | CJ | 2 | 121.09 | 242.18
00011499 | MOLA HIDRAULICA DE PISO, PARA PORTAS DE ATE 1100 MM E PESO DE ATE 120 KG, COM CORPO EM ACO INOX |  | SINAPI |  | UN | 2 | 652.6 | 1305.2
00005031 | VIDRO TEMPERADO INCOLOR PARA PORTA DE ABRIR, E = 10 MM (SEM FERRAGENS E SEM COLOCACAO) |  | SINAPI |  | M2 | 3.78 | 588.5 | 2224.53
[6 empty] | TOTAL MATERIAL: |  | 3771.91
SERVICO |  |  | FONTE |  | UNID | COEFICIENTE | PREÇO UNITÁRIO | TOTAL
88316 | SERVENTE COM ENCARGOS COMPLEMENTARES |  | SINAPI |  | H | 6.57 | 10.15 | 66.69
88325 | VIDRACEIRO COM ENCARGOS COMPLEMENTARES |  | SINAPI |  | H | 6.76 | 13.75 | 92.95
[6 empty] | TOTAL SERVICO: |  | 159.64
[6 empty] | VALOR: |  | 3931.55
9.1.2.2. 102184 - PORTA DE ABRIR COM MOLA HIDRÁULICA, EM VIDRO TEMPERADO, 90X210 CM, ESPESSURA 10 MM, INCLUSIVE ACESSÓRIOS. AF_01/2021 (UN)
MATERIAL |  |  | FONTE |  | UNID | COEFICIENTE | PREÇO UNITÁRIO | TOTAL
00003104 | CONJ. DE FERRAGENS PARA PORTA DE VIDRO TEMPERADO, EM ZAMAC CROMADO, CONTEMPLANDO DOBRADICA INF., DOBRADICA SUP., PIVO PARA DOBRADICA INF., PIVO PARA DOBRADICA SUP., FECHADURA CENTRAL EM ZAMC. CROMADO, CONTRA FECHADURA DE PRESSAO |  | SINAPI |  | CJ | 1 | 121.09 | 121.09
00011499 | MOLA HIDRAULICA DE PISO, PARA PORTAS DE ATE 1100 MM E PESO DE ATE 120 KG, COM CORPO EM ACO INOX |  | SINAPI |  | UN | 1 | 652.6 | 652.6
00005031 | VIDRO TEMPERADO INCOLOR PARA PORTA DE ABRIR, E = 10 MM (SEM FERRAGENS E SEM COLOCACAO) |  | SINAPI |  | M2 | 1.89 | 588.5 | 1112.27
[6 empty] | TOTAL MATERIAL: |  | 1885.96
SERVICO |  |  | FONTE |  | UNID | COEFICIENTE | PREÇO UNITÁRIO | TOTAL
88316 | SERVENTE COM ENCARGOS COMPLEMENTARES |  | SINAPI |  | H | 3.162 | 10.15 | 32.09
88325 | VIDRACEIRO COM ENCARGOS COMPLEMENTARES |  | SINAPI |  | H | 3.253 | 13.75 | 44.73
[6 empty] | TOTAL SERVICO: |  | 76.82
[6 empty] | VALOR: |  | 1962.78
9.1.2.3. COMP-943753 - CABINE ECLUSA DE VIDRO TEMPERADO 10mm, INCLUINDO PORTA (un)
GERAL |  |  | FONTE |  | UNID | COEFICIENTE | PREÇO UNITÁRIO | TOTAL
INS-398830 | CAIXA PORTA OBJETO PARA BANCO DE ACRÍLICO FUMMÊ 0,40 X 0,30 CM |  | PRÓPRIA |  | UN | 1 | 700 | 700
[6 empty] | TOTAL GERAL: |  | 700
MAO DE OBRA |  |  | FONTE |  | UNID | COEFICIENTE | PREÇO UNITÁRIO | TOTAL
00006111 | SERVENTE DE OBRAS |  | SINAPI |  | H | 3.2 | 10.15 | 32.48
00010489 | VIDRACEIRO (HORISTA) |  | SINAPI |  | H | 5.2 | 13.75 | 71.5
[6 empty] | TOTAL MAO DE OBRA: |  | 103.98
MATERIAL |  |  | FONTE |  | UNID | COEFICIENTE | PREÇO UNITÁRIO | TOTAL
00003104 | CONJ. DE FERRAGENS PARA PORTA DE VIDRO TEMPERADO, EM ZAMAC CROMADO, CONTEMPLANDO DOBRADICA INF., DOBRADICA SUP., PIVO PARA DOBRADICA INF., PIVO PARA DOBRADICA SUP., FECHADURA CENTRAL EM ZAMC. CROMADO, CONTRA FECHADURA DE PRESSAO |  | SINAPI |  | CJ | 1 | 121.09 | 121.09
00011499 | MOLA HIDRAULICA DE PISO, PARA PORTAS DE ATE 1100 MM E PESO DE ATE 120 KG, COM CORPO EM ACO INOX |  | SINAPI |  | UN | 1 | 652.6 | 652.6
00010507 | VIDRO TEMPERADO INCOLOR E = 10 MM, SEM COLOCACAO |  | SINAPI |  | M2 | 3.57 | 544.1 | 1942.44
00005031 | VIDRO TEMPERADO INCOLOR PARA PORTA DE ABRIR, E = 10 MM (SEM FERRAGENS E SEM COLOCACAO) |  | SINAPI |  | M2 | 1.89 | 588.5 | 1112.27
[6 empty] | TOTAL MATERIAL: |  | 3828.4
[6 empty] | VALOR: |  | 4632.38
9.1.3.1. 74136/003 - PORTA DE ACO CHAPA 24, DE ENROLAR, RAIADA TRANVISION, LARGA COM ACABAMENTO EM PINTURA ELETROSTÁTICA AUTOMÁTICA (M2)
MAO DE OBRA |  |  | FONTE |  | UNID | COEFICIENTE | PREÇO UNITÁRIO | TOTAL
00002436 | ELETRICISTA |  | SINAPI |  | H | 0.35 | 15.69 | 5.49
00004750 | PEDREIRO (HORISTA) |  | SINAPI |  | H | 0.35 | 13.75 | 4.81
00004783 | PINTOR |  | SINAPI |  | H | 0.45 | 13.75 | 6.19
00006110 | SERRALHEIRO (HORISTA) |  | SINAPI |  | H | 1.8 | 21.79 | 39.22
00006111 | SERVENTE DE OBRAS |  | SINAPI |  | H | 2.7 | 10.15 | 27.41
[6 empty] | TOTAL MAO DE OBRA: |  | 83.12
MATERIAL |  |  | FONTE |  | UNID | COEFICIENTE | PREÇO UNITÁRIO | TOTAL
I028090 | ACIONADOR DE FECHADURA ELETRICA 12V POR CONTROLE REMOTO AGL |  | SBC |  | UN | 0.25 | 85 | 21.25
I03025 | Bucha de plástico S12 com parafuso - cartela com 2 conjuntos |  | ORSE |  | cj | 2 | 2.2 | 4.4
00005318 | DILUENTE AGUARRAS |  | SINAPI |  | L | 0.03 | 13.92 | 0.42
00021127 | FITA ISOLANTE ADESIVA ANTICHAMA, USO ATE 750 V, EM ROLO DE 19 MM X 5 M |  | SINAPI |  | UN | 0.17 | 3.02 | 0.51
I03024 | Motor elétrico trifásico, baixa rotação, 1/2CV |  | ORSE |  | un | 1 | 286.6 | 286.6
00004910 | PORTA DE ENROLAR MANUAL COMPLETA, PERFIL MEIA CANA CEGA, EM ACO GALVANIZADO NATURAL, CHAPA NUMERO 24 (SEM INSTALACAO) |  | SINAPI |  | M2 | 1 | 576.12 | 576.12
00011149 | PRIMER EPOXI |  | SINAPI |  | GL | 0.072 | 153.07 | 11.02
00000154 | TINTA / REVESTIMENTO A BASE DE RESINA EPOXI COM ALCATRAO, BICOMPONENTE |  | SINAPI |  | L | 0.148 | 61.54 | 9.11
[6 empty] | TOTAL MATERIAL: |  | 909.43
SERVICO |  |  | FONTE |  | UNID | COEFICIENTE | PREÇO UNITÁRIO | TOTAL
88627 | ARGAMASSA TRAÇO 1:0,5:4,5 (EM VOLUME DE CIMENTO, CAL E AREIA MÉDIA ÚMIDA) PARA ASSENTAMENTO DE ALVENARIA, PREPARO MANUAL. AF_08/2019 |  | SINAPI |  | M3 | 0.006 | 625.98 | 3.76
[6 empty] | TOTAL SERVICO: |  | 3.76
[6 empty] | VALOR: |  | 996.31
9.1.4.1. 91341 - PORTA EM ALUMÍNIO DE ABRIR TIPO VENEZIANA COM GUARNIÇÃO, FIXAÇÃO COM PARAFUSOS - FORNECIMENTO E INSTALAÇÃO. AF_12/2019 (M2)
MATERIAL |  |  | FONTE |  | UNID | COEFICIENTE | PREÇO UNITÁRIO | TOTAL
00007568 | BUCHA DE NYLON SEM ABA S10, COM PARAFUSO DE 6,10 X 65 MM EM ACO ZINCADO COM ROSCA SOBERBA, CABECA CHATA E FENDA PHILLIPS |  | SINAPI |  | UN | 4.8166 | 0.73 | 3.52
00036888 | GUARNICAO / MOLDURA / ARREMATE DE ACABAMENTO PARA ESQUADRIA, EM ALUMINIO PERFIL 25, ACABAMENTO ANODIZADO BRANCO OU BRILHANTE, PARA 1 FACE |  | SINAPI |  | M | 6.8504 | 30.57 | 209.42
00039025 | PORTA DE ABRIR EM ALUMINIO TIPO VENEZIANA, ACABAMENTO ANODIZADO NATURAL, SEM GUARNICAO/ALIZAR/VISTA, 87 X 210 CM |  | SINAPI |  | UN | 0.5473 | 730.55 | 399.83
00000142 | SELANTE ELASTICO MONOCOMPONENTE A BASE DE POLIURETANO (PU) PARA JUNTAS DIVERSAS |  | SINAPI |  | 310ML | 0.8829 | 29.11 | 25.7
[6 empty] | TOTAL MATERIAL: |  | 638.47
SERVICO |  |  | FONTE |  | UNID | COEFICIENTE | PREÇO UNITÁRIO | TOTAL
88309 | PEDREIRO COM ENCARGOS COMPLEMENTARES |  | SINAPI |  | H | 0.3826 | 13.75 | 5.26
88316 | SERVENTE COM ENCARGOS COMPLEMENTARES |  | SINAPI |  | H | 0.191 | 10.15 | 1.94
[6 empty] | TOTAL SERVICO: |  | 7.2
[6 empty] | VALOR: |  | 645.67
9.2.1.1. COMP-807451 - PAINEL DE VIDRO FIXO TEMPERADO FUMMÊ 10MM, INCLUSIVE FERRAGEM, MONTAGEM E INSTALAÇÃO (M²)
MAO DE OBRA |  |  | FONTE |  | UNID | COEFICIENTE | PREÇO UNITÁRIO | TOTAL
00006111 | SERVENTE DE OBRAS |  | SINAPI |  | H | 1 | 10.15 | 10.15
00010489 | VIDRACEIRO (HORISTA) |  | SINAPI |  | H | 1 | 13.75 | 13.75
[6 empty] | TOTAL MAO DE OBRA: |  | 23.9
MATERIAL |  |  | FONTE |  | UNID | COEFICIENTE | PREÇO UNITÁRIO | TOTAL
INS-941533 | INSULFILM ANTI-VANDALISMO PS 4000 |  | PRÓPRIA |  | M² | 1 | 90 | 90
I017266 | VIDRO TEMPERADO INCOLOR 10mm |  | SBC |  | M2 | 1 | 380 | 380
[6 empty] | TOTAL MATERIAL: |  | 470
SERVICO |  |  | FONTE |  | UNID | COEFICIENTE | PREÇO UNITÁRIO | TOTAL
112700 | MOLDURA ALUMINIO ANODIZADO PARA VIDRO TEMPERADO |  | SBC |  | M2 | 1 | 634.78 | 634.78
[6 empty] | TOTAL SERVICO: |  | 634.78
[6 empty] | VALOR: |  | 1128.68
9.2.1.2. 102163 - INSTALAÇÃO DE VIDRO LISO FUME, E = 4 MM, EM ESQUADRIA DE ALUMÍNIO OU PVC, FIXADO COM BAGUETE. AF_01/2021_P (M2)
MATERIAL |  |  | FONTE |  | UNID | COEFICIENTE | PREÇO UNITÁRIO | TOTAL
00039432 | FITA DE PAPEL REFORCADA COM LAMINA DE METAL PARA REFORCO DE CANTOS DE CHAPA DE GESSO PARA DRYWALL |  | SINAPI |  | M | 6.381 | 2.62 | 16.72
00020259 | PERFIL DE BORRACHA EPDM MACICO *12 X 15* MM PARA ESQUADRIAS |  | SINAPI |  | M | 7.287 | 11 | 80.16
00011188 | VIDRO LISO FUME E = 4MM - SEM COLOCACAO |  | SINAPI |  | M2 | 1 | 320 | 320
[6 empty] | TOTAL MATERIAL: |  | 416.88
SERVICO |  |  | FONTE |  | UNID | COEFICIENTE | PREÇO UNITÁRIO | TOTAL
88316 | SERVENTE COM ENCARGOS COMPLEMENTARES |  | SINAPI |  | H | 0.761 | 10.15 | 7.72
88325 | VIDRACEIRO COM ENCARGOS COMPLEMENTARES |  | SINAPI |  | H | 0.783 | 13.75 | 10.77
[6 empty] | TOTAL SERVICO: |  | 18.49
[6 empty] | VALOR: |  | 435.37
9.2.1.3. 023387 - FORNECIMENTO DE JANELA DE CORRER EM ALUMINIO NATURAL (M2)
MAO DE OBRA |  |  | FONTE |  | UNID | COEFICIENTE | PREÇO UNITÁRIO | TOTAL
00006110 | SERRALHEIRO (HORISTA) |  | SINAPI |  | H | 3.5107 | 21.79 | 76.5
00006111 | SERVENTE DE OBRAS |  | SINAPI |  | H | 3.5112 | 10.15 | 35.64
[6 empty] | TOTAL MAO DE OBRA: |  | 112.14
MATERIAL |  |  | FONTE |  | UNID | COEFICIENTE | PREÇO UNITÁRIO | TOTAL
I000002 | AREIA GROSSA FORNECIDA EM SACOS (0,013m3=80 Sacos/m3) |  | SBC |  | SC | 3.0118 | 0.84 | 2.53
I000001 | CIMENTO ALTO FORNO CP III 32 NBR 5735 (quilograma) |  | SBC |  | KG | 0.043316 | 1 | 0.04
I001324 | JANELA DE CORRER DE ALUMINIO NATURAL |  | SBC |  | M2 | 0.97154 | 169.9 | 165.07
[6 empty] | TOTAL MATERIAL: |  | 167.64
[6 empty] | VALOR: |  | 279.77
9.2.1.4. 023390 - FORNECIMENTO JANELA ALUMINIO MAXIM-AIR CONVENCIONAL (M2)
MAO DE OBRA |  |  | FONTE |  | UNID | COEFICIENTE | PREÇO UNITÁRIO | TOTAL
00004750 | PEDREIRO (HORISTA) |  | SINAPI |  | H | 0.89131 | 13.75 | 12.26
00006110 | SERRALHEIRO (HORISTA) |  | SINAPI |  | H | 1.0967 | 21.79 | 23.9
00006111 | SERVENTE DE OBRAS |  | SINAPI |  | H | 1.0967 | 10.15 | 11.13
00006111 | SERVENTE DE OBRAS |  | SINAPI |  | H | 0.43868 | 10.15 | 4.45
[6 empty] | TOTAL MAO DE OBRA: |  | 51.74
MATERIAL |  |  | FONTE |  | UNID | COEFICIENTE | PREÇO UNITÁRIO | TOTAL
I000100 | AREIA GROSSA LAVADA |  | SBC |  | M3 | 0.0034525 | 65 | 0.22
I000050 | CIMENTO PORTLAND CP III 32RS NBR 11578 (quilo) |  | SBC |  | KG | 1.1964 | 0.99 | 1.18
I001717 | JANELA MAXIM AR EM ALUMINIO NATURAL |  | SBC |  | M2 | 0.99699 | 279.9 | 279.06
[6 empty] | TOTAL MATERIAL: |  | 280.46
[6 empty] | VALOR: |  | 332.2
9.3.1. 023310 - FORNECIMENTO E COLOCACAO GRADES DE FERRO EM PORTAS E JANELAS (M2)
MAO DE OBRA |  |  | FONTE |  | UNID | COEFICIENTE | PREÇO UNITÁRIO | TOTAL
00006110 | SERRALHEIRO (HORISTA) |  | SINAPI |  | H | 1.888 | 21.79 | 41.14
00006111 | SERVENTE DE OBRAS |  | SINAPI |  | H | 1.4204 | 10.15 | 14.42
[6 empty] | TOTAL MAO DE OBRA: |  | 55.56
MATERIAL |  |  | FONTE |  | UNID | COEFICIENTE | PREÇO UNITÁRIO | TOTAL
I000100 | AREIA GROSSA LAVADA |  | SBC |  | M3 | 0.00098437 | 65 | 0.06
I000050 | CIMENTO PORTLAND CP III 32RS NBR 11578 (quilo) |  | SBC |  | KG | 2.5791 | 0.99 | 2.55
I013844 | GRADE DE FERRO TRABALHADA |  | SBC |  | M2 | 0.98437 | 298 | 293.34
[6 empty] | TOTAL MATERIAL: |  | 295.95
[6 empty] | VALOR: |  | 351.52
9.4.1. COMP-648626 - PELICULA ADESIVA APLICADA EM VIDROS-TIPO INSULFILM ANTI-VANDALISMO (m²)
MAO DE OBRA |  |  | FONTE |  | UNID | COEFICIENTE | PREÇO UNITÁRIO | TOTAL
00010489 | VIDRACEIRO (HORISTA) |  | SINAPI |  | H | 1 | 13.75 | 13.75
[6 empty] | TOTAL MAO DE OBRA: |  | 13.75
MATERIAL |  |  | FONTE |  | UNID | COEFICIENTE | PREÇO UNITÁRIO | TOTAL
INS-941533 | INSULFILM ANTI-VANDALISMO PS 4000 |  | PRÓPRIA |  | M² | 1 | 90 | 90
[6 empty] | TOTAL MATERIAL: |  | 90
[6 empty] | VALOR: |  | 103.75
9.5.1. COMP-066495 - Fornecimento e instalação de persianas de PVC texturizado, no modelo vertical, na cor Marfim, com lâminas de 9 mm de largura, acolhíveis e articuláveis para ambos os lados. Com movimento giratório em 180 graus, com trilho de alumínio anodizado, recolhimento das lâminas com corda nylon e corrente de polipropileno (para conexão inferior das lâminas) (m²)
GERAL |  |  | FONTE |  | UNID | COEFICIENTE | PREÇO UNITÁRIO | TOTAL
INS-184946 | persianas de PVC texturizado, no modelo vertical, na cor Marfim, com lâminas de 9 cm de largura, acolhíveis e articuláveis para ambos os lados. Com movimento giratório em 180 graus, com trilho de alumínio anodizado, recolhimento das lâminas com corda nylon e corrente de polipropileno (para conexão inferior das lâminas) |  | PRÓPRIA |  | M² | 1 | 114 | 114
[6 empty] | TOTAL GERAL: |  | 114
MAO DE OBRA |  |  | FONTE |  | UNID | COEFICIENTE | PREÇO UNITÁRIO | TOTAL
00025957 | MONTADOR DE ESTRUTURAS METALICAS |  | SINAPI |  | H | 0.1 | 16.78 | 1.68
[6 empty] | TOTAL MAO DE OBRA: |  | 1.68
[6 empty] | VALOR: |  | 115.68
9.6.1. 190464 - ESPELHO CRISTAL 4mm COM MOLDURA DE ALUMINIO (M2)
MAO DE OBRA |  |  | FONTE |  | UNID | COEFICIENTE | PREÇO UNITÁRIO | TOTAL
00006111 | SERVENTE DE OBRAS |  | SINAPI |  | H | 0.7 | 10.15 | 7.11
00010489 | VIDRACEIRO (HORISTA) |  | SINAPI |  | H | 0.7 | 13.75 | 9.63
[6 empty] | TOTAL MAO DE OBRA: |  | 16.74
MATERIAL |  |  | FONTE |  | UNID | COEFICIENTE | PREÇO UNITÁRIO | TOTAL
I005984 | COMPENSADO COMUM TAPUME MADEIRIT 6mm 1,10x2,20m(2,42m2) |  | SBC |  | M2 | 1.05 | 69.9 | 73.4
I040068 | ESPELHO CRISTAL 4mm |  | SBC |  | M2 | 1 | 200 | 200
I011802 | MOLDURA ALUMINIO A28 ANODIZADO 12cm PARA ESPELHO |  | SBC |  | M | 4 | 21.66 | 86.64
[6 empty] | TOTAL MATERIAL: |  | 360.04
[6 empty] | VALOR: |  | 376.78
9.7.1. S12628 - Mastro triplo em tubo ferro galvanizado, alt (útil)= 6m (3,80m x 2" + 2,20m x 1 1/2"), inclusive base de concreto ciclópico - Rev 01 (un)
EQUIPAMENTO |  |  | FONTE |  | UNID | COEFICIENTE | PREÇO UNITÁRIO | TOTAL
I08904 | Máquina de solda elétrica |  | ORSE |  | h | 0.85 | 3.88 | 3.3
[6 empty] | TOTAL EQUIPAMENTO: |  | 3.3
MAO DE OBRA |  |  | FONTE |  | UNID | COEFICIENTE | PREÇO UNITÁRIO | TOTAL
00006160 | SOLDADOR |  | SINAPI |  | H | 1 | 15.69 | 15.69
[6 empty] | TOTAL MAO DE OBRA: |  | 15.69
MATERIAL |  |  | FONTE |  | UNID | COEFICIENTE | PREÇO UNITÁRIO | TOTAL
I11002S | Eletrodo revestido aws - e6013, diametro igual a 2,50 mm |  | ORSE |  | kg | 0.85 | 35.08 | 29.82
I13424 | Roldana de aço, com rolamento, Ø =30mm |  | ORSE |  | un | 3 | 49.16 | 147.48
I21012S | Tubo aco galvanizado com costura, classe leve, dn 40 mm ( 11/2"), e = 3,00 mm, *3,48* kg/m (nbr 5580) |  | ORSE |  | m | 6.6 | 67.58 | 446.03
I21013S | Tubo aco galvanizado com costura, classe leve, dn 50 mm ( 2"), e = 3,00 mm, *4,40* kg/m (nbr 5580) |  | ORSE |  | m | 13.2 | 88.19 | 1164.11
[6 empty] | TOTAL MATERIAL: |  | 1787.44
SERVICO |  |  | FONTE |  | UNID | COEFICIENTE | PREÇO UNITÁRIO | TOTAL
S102487S | Concreto ciclópico fck = 15mpa, 30% pedra de mão em volume real, inclusive lançamento. af_05/2021 |  | ORSE |  | m3 | 1.51 | 446.03 | 673.51
S10603 | Encargos Complementares - Soldador |  | ORSE |  | h | 1 | 0 | 0
S02497 | Escavação manual de vala ou cava em material de 1ª categoria, profundidade até 1,50m |  | ORSE |  | m3 | 0.7 | 30.45 | 21.32
S00080 | Forma plana para fundações, em compensado resinado 12mm, 02 usos |  | ORSE |  | m2 | 3.7 | 95.91 | 354.87
[6 empty] | TOTAL SERVICO: |  | 1049.7
[6 empty] | VALOR: |  | 2856.13
10.1.1. S02266 - Soleira em granito cinza andorinha, l = 15 cm, e = 2 cm (m)
MAO DE OBRA |  |  | FONTE |  | UNID | COEFICIENTE | PREÇO UNITÁRIO | TOTAL
00004750 | PEDREIRO (HORISTA) |  | SINAPI |  | H | 0.6 | 13.75 | 8.25
[6 empty] | TOTAL MAO DE OBRA: |  | 8.25
MATERIAL |  |  | FONTE |  | UNID | COEFICIENTE | PREÇO UNITÁRIO | TOTAL
I02030 | Soleira granito polido cinza andorinha 15 x 2cm |  | ORSE |  | m | 1 | 52.67 | 52.67
[6 empty] | TOTAL MATERIAL: |  | 52.67
SERVICO |  |  | FONTE |  | UNID | COEFICIENTE | PREÇO UNITÁRIO | TOTAL
S01906 | Argamassa cimento e areia traço t-4 (1:5) - 1 saco cimento 50kg / 5 padiolas areia dim. 0,35z0,45x0,23m - Confecção mecânica e transporte |  | ORSE |  | m3 | 0.002 | 363.4 | 0.73
S10550 | Encargos Complementares - Pedreiro |  | ORSE |  | h | 0.6 | 0 | 0
[6 empty] | TOTAL SERVICO: |  | 0.73
[6 empty] | VALOR: |  | 61.65
10.2.1. 190404 - BANCADA EM GRANITO PRETO SAO GABRIEL 3cm (M2)
MAO DE OBRA |  |  | FONTE |  | UNID | COEFICIENTE | PREÇO UNITÁRIO | TOTAL
00004755 | MARMORISTA / GRANITEIRO (HORISTA) |  | SINAPI |  | H | 0.8 | 16.78 | 13.42
00006111 | SERVENTE DE OBRAS |  | SINAPI |  | H | 0.8 | 10.15 | 8.12
[6 empty] | TOTAL MAO DE OBRA: |  | 21.54
MATERIAL |  |  | FONTE |  | UNID | COEFICIENTE | PREÇO UNITÁRIO | TOTAL
I004612 | APOIO EM MAO FRANCESA EM ACO INOXIDAVEL 304 30cm |  | SBC |  | UN | 2 | 80 | 160
I000100 | AREIA GROSSA LAVADA |  | SBC |  | M3 | 0.001 | 65 | 0.07
I000050 | CIMENTO PORTLAND CP III 32RS NBR 11578 (quilo) |  | SBC |  | KG | 4.6 | 0.99 | 4.55
I010434 | GRANITO PRETO SAO GABRIEL 3cm |  | SBC |  | M2 | 1.05 | 217 | 227.85
[6 empty] | TOTAL MATERIAL: |  | 392.47
[6 empty] | VALOR: |  | 414.01
11.1.1. S01488 - Torneira de bóia p/caixa d'agua em pvc d = 1/2" (un)
MAO DE OBRA |  |  | FONTE |  | UNID | COEFICIENTE | PREÇO UNITÁRIO | TOTAL
00002696 | ENCANADOR OU BOMBEIRO HIDRAULICO |  | SINAPI |  | H | 0.28 | 13.75 | 3.85
00006111 | SERVENTE DE OBRAS |  | SINAPI |  | H | 0.28 | 10.15 | 2.84
[6 empty] | TOTAL MAO DE OBRA: |  | 6.69
MATERIAL |  |  | FONTE |  | UNID | COEFICIENTE | PREÇO UNITÁRIO | TOTAL
I00981 | Fita veda rosca 18mm |  | ORSE |  | m | 0.47 | 0.22 | 0.1
I11829S | Torneira de boia convencional para caixa d'agua, agua fria,1/2", com haste e torneira metalicos e balao plastico |  | ORSE |  | un | 1 | 23.93 | 23.93
[6 empty] | TOTAL MATERIAL: |  | 24.03
SERVICO |  |  | FONTE |  | UNID | COEFICIENTE | PREÇO UNITÁRIO | TOTAL
S10554 | Encargos Complementares - Encanador |  | ORSE |  | h | 0.28 | 0 | 0
S10549 | Encargos Complementares - Servente |  | ORSE |  | h | 0.28 | 0 | 0
[6 empty] | TOTAL SERVICO: |  | 0
[6 empty] | VALOR: |  | 30.72
11.1.2. S01222 - Adaptador de pvc rígido roscável com flanges para caixa d'água diam = 1/2" (un)
MAO DE OBRA |  |  | FONTE |  | UNID | COEFICIENTE | PREÇO UNITÁRIO | TOTAL
00002696 | ENCANADOR OU BOMBEIRO HIDRAULICO |  | SINAPI |  | H | 0.18 | 13.75 | 2.48
00006111 | SERVENTE DE OBRAS |  | SINAPI |  | H | 0.18 | 10.15 | 1.83
[6 empty] | TOTAL MAO DE OBRA: |  | 4.31
MATERIAL |  |  | FONTE |  | UNID | COEFICIENTE | PREÇO UNITÁRIO | TOTAL
I00067S | Adaptador pvc roscavel, com flanges e anel de vedacao, 1/2", para caixa d' agua |  | ORSE |  | un | 1 | 13.96 | 13.96
I00981 | Fita veda rosca 18mm |  | ORSE |  | m | 0.32 | 0.22 | 0.07
[6 empty] | TOTAL MATERIAL: |  | 14.03
SERVICO |  |  | FONTE |  | UNID | COEFICIENTE | PREÇO UNITÁRIO | TOTAL
S10554 | Encargos Complementares - Encanador |  | ORSE |  | h | 0.18 | 0 | 0
S10549 | Encargos Complementares - Servente |  | ORSE |  | h | 0.18 | 0 | 0
[6 empty] | TOTAL SERVICO: |  | 0
[6 empty] | VALOR: |  | 18.34
11.1.3. S01134 - Joelho 90º de pvc rígido soldável, marrom diâm = 20mm (un)
MAO DE OBRA |  |  | FONTE |  | UNID | COEFICIENTE | PREÇO UNITÁRIO | TOTAL
00002696 | ENCANADOR OU BOMBEIRO HIDRAULICO |  | SINAPI |  | H | 0.18 | 13.75 | 2.48
00006111 | SERVENTE DE OBRAS |  | SINAPI |  | H | 0.18 | 10.15 | 1.83
[6 empty] | TOTAL MAO DE OBRA: |  | 4.31
MATERIAL |  |  | FONTE |  | UNID | COEFICIENTE | PREÇO UNITÁRIO | TOTAL
I00138 | Adesivo pvc em frasco de 850 gramas |  | ORSE |  | kg | 0.005 | 63.36 | 0.32
I03542S | Joelho pvc, soldavel, 90 graus, 20 mm, para agua fria predial |  | ORSE |  | un | 1 | 0.66 | 0.66
I02036 | Solucao limpadora pvc |  | ORSE |  | l | 0.002 | 61.02 | 0.12
[6 empty] | TOTAL MATERIAL: |  | 1.1
SERVICO |  |  | FONTE |  | UNID | COEFICIENTE | PREÇO UNITÁRIO | TOTAL
S10554 | Encargos Complementares - Encanador |  | ORSE |  | h | 0.18 | 0 | 0
S10549 | Encargos Complementares - Servente |  | ORSE |  | h | 0.18 | 0 | 0
[6 empty] | TOTAL SERVICO: |  | 0
[6 empty] | VALOR: |  | 5.41
11.1.4. 89401 - TUBO, PVC, SOLDÁVEL, DN 20MM, INSTALADO EM RAMAL DE DISTRIBUIÇÃO DE ÁGUA - FORNECIMENTO E INSTALAÇÃO. AF_12/2014 (M)
MATERIAL |  |  | FONTE |  | UNID | COEFICIENTE | PREÇO UNITÁRIO | TOTAL
00038383 | LIXA D'AGUA EM FOLHA, GRAO 100 |  | SINAPI |  | UN | 0.032 | 1.4 | 0.04
00009867 | TUBO PVC, SOLDAVEL, DN 20 MM, AGUA FRIA (NBR-5648) |  | SINAPI |  | M | 1.061 | 3.57 | 3.79
[6 empty] | TOTAL MATERIAL: |  | 3.83
SERVICO |  |  | FONTE |  | UNID | COEFICIENTE | PREÇO UNITÁRIO | TOTAL
88248 | AUXILIAR DE ENCANADOR OU BOMBEIRO HIDRÁULICO COM ENCARGOS COMPLEMENTARES |  | SINAPI |  | H | 0.097 | 10.15 | 0.98
88267 | ENCANADOR OU BOMBEIRO HIDRÁULICO COM ENCARGOS COMPLEMENTARES |  | SINAPI |  | H | 0.097 | 13.75 | 1.33
[6 empty] | TOTAL SERVICO: |  | 2.31
[6 empty] | VALOR: |  | 6.14
11.1.5. 00006034 - REGISTRO DE ESFERA DE PASSEIO, PVC PARA POLIETILENO, 20 MM (UN)
[6 empty] | VALOR: |  | 12.64
11.1.6. 89404 - JOELHO 90 GRAUS, PVC, SOLDÁVEL, DN 20MM, INSTALADO EM RAMAL DE DISTRIBUIÇÃO DE ÁGUA - FORNECIMENTO E INSTALAÇÃO. AF_12/2014 (UN)
MATERIAL |  |  | FONTE |  | UNID | COEFICIENTE | PREÇO UNITÁRIO | TOTAL
00000122 | ADESIVO PLASTICO PARA PVC, FRASCO COM *850* GR |  | SINAPI |  | UN | 0.006 | 51.93 | 0.31
00003542 | JOELHO PVC, SOLDAVEL, 90 GRAUS, 20 MM, PARA AGUA FRIA PREDIAL |  | SINAPI |  | UN | 1 | 0.65 | 0.65
00038383 | LIXA D'AGUA EM FOLHA, GRAO 100 |  | SINAPI |  | UN | 0.026 | 1.4 | 0.04
00020083 | SOLUCAO PREPARADORA / LIMPADORA PARA PVC, FRASCO COM 1000 CM3 |  | SINAPI |  | UN | 0.006 | 58.84 | 0.35
[6 empty] | TOTAL MATERIAL: |  | 1.35
SERVICO |  |  | FONTE |  | UNID | COEFICIENTE | PREÇO UNITÁRIO | TOTAL
88248 | AUXILIAR DE ENCANADOR OU BOMBEIRO HIDRÁULICO COM ENCARGOS COMPLEMENTARES |  | SINAPI |  | H | 0.077 | 10.15 | 0.78
88267 | ENCANADOR OU BOMBEIRO HIDRÁULICO COM ENCARGOS COMPLEMENTARES |  | SINAPI |  | H | 0.077 | 13.75 | 1.06
[6 empty] | TOTAL SERVICO: |  | 1.84
[6 empty] | VALOR: |  | 3.19
11.1.7. 89438 - TE, PVC, SOLDÁVEL, DN 20MM, INSTALADO EM RAMAL DE DISTRIBUIÇÃO DE ÁGUA - FORNECIMENTO E INSTALAÇÃO. AF_12/2014 (UN)
MATERIAL |  |  | FONTE |  | UNID | COEFICIENTE | PREÇO UNITÁRIO | TOTAL
00000122 | ADESIVO PLASTICO PARA PVC, FRASCO COM *850* GR |  | SINAPI |  | UN | 0.009 | 51.93 | 0.47
00038383 | LIXA D'AGUA EM FOLHA, GRAO 100 |  | SINAPI |  | UN | 0.039 | 1.4 | 0.05
00020083 | SOLUCAO PREPARADORA / LIMPADORA PARA PVC, FRASCO COM 1000 CM3 |  | SINAPI |  | UN | 0.009 | 58.84 | 0.53
00007138 | TE SOLDAVEL, PVC, 90 GRAUS, 20 MM, PARA AGUA FRIA PREDIAL (NBR 5648) |  | SINAPI |  | UN | 1 | 1.17 | 1.17
[6 empty] | TOTAL MATERIAL: |  | 2.22
SERVICO |  |  | FONTE |  | UNID | COEFICIENTE | PREÇO UNITÁRIO | TOTAL
88248 | AUXILIAR DE ENCANADOR OU BOMBEIRO HIDRÁULICO COM ENCARGOS COMPLEMENTARES |  | SINAPI |  | H | 0.103 | 10.15 | 1.05
88267 | ENCANADOR OU BOMBEIRO HIDRÁULICO COM ENCARGOS COMPLEMENTARES |  | SINAPI |  | H | 0.103 | 13.75 | 1.42
[6 empty] | TOTAL SERVICO: |  | 2.47
[6 empty] | VALOR: |  | 4.69
11.1.8. 052951 - CAIXA D'AGUA EM POLIETILENO 1500 LITROS COM TAMPA (UN)
MAO DE OBRA |  |  | FONTE |  | UNID | COEFICIENTE | PREÇO UNITÁRIO | TOTAL
00002696 | ENCANADOR OU BOMBEIRO HIDRAULICO |  | SINAPI |  | H | 0.825 | 13.75 | 11.34
00006111 | SERVENTE DE OBRAS |  | SINAPI |  | H | 3.299 | 10.15 | 33.48
[6 empty] | TOTAL MAO DE OBRA: |  | 44.82
MATERIAL |  |  | FONTE |  | UNID | COEFICIENTE | PREÇO UNITÁRIO | TOTAL
I006115 | CAIXA D'AGUA EM POLIETILENO 1500 LITROS COM TAMPA TIGRE |  | SBC |  | UN | 1 | 1049.73 | 1049.73
I004636 | FITA TEFLON VEDA ROSCA 18mm x 25m |  | SBC |  | M | 5.4 | 0.34 | 1.84
I006738 | FLANGE ROSCAVEL PVC SEXTAVADO SEM FUROS 3/4" |  | SBC |  | UN | 2 | 9.2 | 18.4
I005181 | JOELHO 90 PVC ROSCAVEL 3/4" |  | SBC |  | UN | 1 | 3.81 | 3.81
I005715 | NIPLE PVC ROSCA 3/4" |  | SBC |  | UN | 2 | 2.53 | 5.06
I005682 | TE 90 PVC ROSCAVEL 3/4" |  | SBC |  | UN | 1 | 7.08 | 7.08
[6 empty] | TOTAL MATERIAL: |  | 1085.92
[6 empty] | VALOR: |  | 1130.74
11.2.1. S01050 - Adaptador de pvc rígido soldável c/ flanges livres p/ caixa de água diâm = 40mm x 11/4" (un)
MAO DE OBRA |  |  | FONTE |  | UNID | COEFICIENTE | PREÇO UNITÁRIO | TOTAL
00002696 | ENCANADOR OU BOMBEIRO HIDRAULICO |  | SINAPI |  | H | 0.14 | 13.75 | 1.93
00006111 | SERVENTE DE OBRAS |  | SINAPI |  | H | 0.14 | 10.15 | 1.42
[6 empty] | TOTAL MAO DE OBRA: |  | 3.35
MATERIAL |  |  | FONTE |  | UNID | COEFICIENTE | PREÇO UNITÁRIO | TOTAL
I00086S | Adaptador pvc soldavel, com flanges livres, 40 mm x 1 1/4", para caixa d' agua |  | ORSE |  | un | 1 | 44.53 | 44.53
I00138 | Adesivo pvc em frasco de 850 gramas |  | ORSE |  | kg | 0.005 | 63.36 | 0.32
I00981 | Fita veda rosca 18mm |  | ORSE |  | m | 1.25 | 0.22 | 0.28
I02036 | Solucao limpadora pvc |  | ORSE |  | l | 0.007 | 61.02 | 0.43
[6 empty] | TOTAL MATERIAL: |  | 45.56
SERVICO |  |  | FONTE |  | UNID | COEFICIENTE | PREÇO UNITÁRIO | TOTAL
S10554 | Encargos Complementares - Encanador |  | ORSE |  | h | 0.14 | 0 | 0
S10549 | Encargos Complementares - Servente |  | ORSE |  | h | 0.14 | 0 | 0
[6 empty] | TOTAL SERVICO: |  | 0
[6 empty] | VALOR: |  | 48.91
11.2.2. 89538 - ADAPTADOR CURTO COM BOLSA E ROSCA PARA REGISTRO, PVC, SOLDÁVEL, DN 25MM X 3/4?, INSTALADO EM PRUMADA DE ÁGUA - FORNECIMENTO E INSTALAÇÃO. AF_12/2014 (UN)
MATERIAL |  |  | FONTE |  | UNID | COEFICIENTE | PREÇO UNITÁRIO | TOTAL
00000065 | ADAPTADOR PVC SOLDAVEL CURTO COM BOLSA E ROSCA, 25 MM X 3/4", PARA AGUA FRIA |  | SINAPI |  | UN | 1 | 1.08 | 1.08
00000122 | ADESIVO PLASTICO PARA PVC, FRASCO COM *850* GR |  | SINAPI |  | UN | 0.007 | 51.93 | 0.36
00038383 | LIXA D'AGUA EM FOLHA, GRAO 100 |  | SINAPI |  | UN | 0.013 | 1.4 | 0.02
00020083 | SOLUCAO PREPARADORA / LIMPADORA PARA PVC, FRASCO COM 1000 CM3 |  | SINAPI |  | UN | 0.008 | 58.84 | 0.47
[6 empty] | TOTAL MATERIAL: |  | 1.93
SERVICO |  |  | FONTE |  | UNID | COEFICIENTE | PREÇO UNITÁRIO | TOTAL
88248 | AUXILIAR DE ENCANADOR OU BOMBEIRO HIDRÁULICO COM ENCARGOS COMPLEMENTARES |  | SINAPI |  | H | 0.04 | 10.15 | 0.41
88267 | ENCANADOR OU BOMBEIRO HIDRÁULICO COM ENCARGOS COMPLEMENTARES |  | SINAPI |  | H | 0.04 | 13.75 | 0.55
[6 empty] | TOTAL SERVICO: |  | 0.96
[6 empty] | VALOR: |  | 2.89
11.2.3. S01080 - Bucha de redução longa de pvc rígido soldável, marrom, diâm = 40 x 20mm (un)
MAO DE OBRA |  |  | FONTE |  | UNID | COEFICIENTE | PREÇO UNITÁRIO | TOTAL
00002696 | ENCANADOR OU BOMBEIRO HIDRAULICO |  | SINAPI |  | H | 0.22 | 13.75 | 3.03
00006111 | SERVENTE DE OBRAS |  | SINAPI |  | H | 0.22 | 10.15 | 2.23
[6 empty] | TOTAL MAO DE OBRA: |  | 5.26
MATERIAL |  |  | FONTE |  | UNID | COEFICIENTE | PREÇO UNITÁRIO | TOTAL
I00138 | Adesivo pvc em frasco de 850 gramas |  | ORSE |  | kg | 0.002 | 63.36 | 0.13
I00833S | Bucha de reducao de pvc, soldavel, longa, com 40 x 20 mm, para agua fria predial |  | ORSE |  | un | 1 | 4.33 | 4.33
I02036 | Solucao limpadora pvc |  | ORSE |  | l | 0.031 | 61.02 | 1.89
[6 empty] | TOTAL MATERIAL: |  | 6.35
SERVICO |  |  | FONTE |  | UNID | COEFICIENTE | PREÇO UNITÁRIO | TOTAL
S10554 | Encargos Complementares - Encanador |  | ORSE |  | h | 0.22 | 0 | 0
S10549 | Encargos Complementares - Servente |  | ORSE |  | h | 0.22 | 0 | 0
[6 empty] | TOTAL SERVICO: |  | 0
[6 empty] | VALOR: |  | 11.61
11.2.4. 89499 - CURVA 90 GRAUS, PVC, SOLDÁVEL, DN 40MM, INSTALADO EM PRUMADA DE ÁGUA - FORNECIMENTO E INSTALAÇÃO. AF_12/2014 (UN)
MATERIAL |  |  | FONTE |  | UNID | COEFICIENTE | PREÇO UNITÁRIO | TOTAL
00000122 | ADESIVO PLASTICO PARA PVC, FRASCO COM *850* GR |  | SINAPI |  | UN | 0.012 | 51.93 | 0.62
00001958 | CURVA DE PVC 90 GRAUS, SOLDAVEL, 40 MM, PARA AGUA FRIA PREDIAL (NBR 5648) |  | SINAPI |  | UN | 1 | 15.3 | 15.3
00038383 | LIXA D'AGUA EM FOLHA, GRAO 100 |  | SINAPI |  | UN | 0.02 | 1.4 | 0.03
00020083 | SOLUCAO PREPARADORA / LIMPADORA PARA PVC, FRASCO COM 1000 CM3 |  | SINAPI |  | UN | 0.014 | 58.84 | 0.82
[6 empty] | TOTAL MATERIAL: |  | 16.77
SERVICO |  |  | FONTE |  | UNID | COEFICIENTE | PREÇO UNITÁRIO | TOTAL
88248 | AUXILIAR DE ENCANADOR OU BOMBEIRO HIDRÁULICO COM ENCARGOS COMPLEMENTARES |  | SINAPI |  | H | 0.089 | 10.15 | 0.9
88267 | ENCANADOR OU BOMBEIRO HIDRÁULICO COM ENCARGOS COMPLEMENTARES |  | SINAPI |  | H | 0.089 | 13.75 | 1.22
[6 empty] | TOTAL SERVICO: |  | 2.12
[6 empty] | VALOR: |  | 18.89
11.2.5. 89366 - JOELHO 90 GRAUS COM BUCHA DE LATÃO, PVC, SOLDÁVEL, DN 25MM, X 3/4? INSTALADO EM RAMAL OU SUB-RAMAL DE ÁGUA - FORNECIMENTO E INSTALAÇÃO. AF_12/2014 (UN)
MATERIAL |  |  | FONTE |  | UNID | COEFICIENTE | PREÇO UNITÁRIO | TOTAL
00000122 | ADESIVO PLASTICO PARA PVC, FRASCO COM *850* GR |  | SINAPI |  | UN | 0.007 | 51.93 | 0.36
00003524 | JOELHO PVC, SOLDAVEL, COM BUCHA DE LATAO, 90 GRAUS, 25 MM X 3/4", PARA AGUA FRIA PREDIAL |  | SINAPI |  | UN | 1 | 8.94 | 8.94
00038383 | LIXA D'AGUA EM FOLHA, GRAO 100 |  | SINAPI |  | UN | 0.05 | 1.4 | 0.07
00020083 | SOLUCAO PREPARADORA / LIMPADORA PARA PVC, FRASCO COM 1000 CM3 |  | SINAPI |  | UN | 0.008 | 58.84 | 0.47
[6 empty] | TOTAL MATERIAL: |  | 9.84
SERVICO |  |  | FONTE |  | UNID | COEFICIENTE | PREÇO UNITÁRIO | TOTAL
88248 | AUXILIAR DE ENCANADOR OU BOMBEIRO HIDRÁULICO COM ENCARGOS COMPLEMENTARES |  | SINAPI |  | H | 0.15 | 10.15 | 1.52
88267 | ENCANADOR OU BOMBEIRO HIDRÁULICO COM ENCARGOS COMPLEMENTARES |  | SINAPI |  | H | 0.15 | 13.75 | 2.06
[6 empty] | TOTAL SERVICO: |  | 3.58
[6 empty] | VALOR: |  | 13.42
11.2.6. 90373 - JOELHO 90 GRAUS COM BUCHA DE LATÃO, PVC, SOLDÁVEL, DN 25MM, X 1/2? INSTALADO EM RAMAL OU SUB-RAMAL DE ÁGUA - FORNECIMENTO E INSTALAÇÃO. AF_12/2014 (UN)
MATERIAL |  |  | FONTE |  | UNID | COEFICIENTE | PREÇO UNITÁRIO | TOTAL
00000122 | ADESIVO PLASTICO PARA PVC, FRASCO COM *850* GR |  | SINAPI |  | UN | 0.007 | 51.93 | 0.36
00020147 | JOELHO PVC, SOLDAVEL, COM BUCHA DE LATAO, 90 GRAUS, 25 MM X 1/2", PARA AGUA FRIA PREDIAL |  | SINAPI |  | UN | 1 | 7.54 | 7.54
00038383 | LIXA D'AGUA EM FOLHA, GRAO 100 |  | SINAPI |  | UN | 0.05 | 1.4 | 0.07
00020083 | SOLUCAO PREPARADORA / LIMPADORA PARA PVC, FRASCO COM 1000 CM3 |  | SINAPI |  | UN | 0.008 | 58.84 | 0.47
[6 empty] | TOTAL MATERIAL: |  | 8.44
SERVICO |  |  | FONTE |  | UNID | COEFICIENTE | PREÇO UNITÁRIO | TOTAL
88248 | AUXILIAR DE ENCANADOR OU BOMBEIRO HIDRÁULICO COM ENCARGOS COMPLEMENTARES |  | SINAPI |  | H | 0.15 | 10.15 | 1.52
88267 | ENCANADOR OU BOMBEIRO HIDRÁULICO COM ENCARGOS COMPLEMENTARES |  | SINAPI |  | H | 0.15 | 13.75 | 2.06
[6 empty] | TOTAL SERVICO: |  | 3.58
[6 empty] | VALOR: |  | 12.02
11.2.7. 89618 - TÊ COM BUCHA DE LATÃO NA BOLSA CENTRAL, PVC, SOLDÁVEL, DN 25MM X 1/2?, INSTALADO EM PRUMADA DE ÁGUA - FORNECIMENTO E INSTALAÇÃO. AF_12/2014 (UN)
MATERIAL |  |  | FONTE |  | UNID | COEFICIENTE | PREÇO UNITÁRIO | TOTAL
00000122 | ADESIVO PLASTICO PARA PVC, FRASCO COM *850* GR |  | SINAPI |  | UN | 0.011 | 51.93 | 0.57
00038383 | LIXA D'AGUA EM FOLHA, GRAO 100 |  | SINAPI |  | UN | 0.02 | 1.4 | 0.03
00020083 | SOLUCAO PREPARADORA / LIMPADORA PARA PVC, FRASCO COM 1000 CM3 |  | SINAPI |  | UN | 0.012 | 58.84 | 0.71
00007137 | TE PVC, SOLDAVEL, COM BUCHA DE LATAO NA BOLSA CENTRAL, 90 GRAUS, 25 MM X 1/2", PARA AGUA FRIA PREDIAL |  | SINAPI |  | UN | 1 | 10.85 | 10.85
[6 empty] | TOTAL MATERIAL: |  | 12.16
SERVICO |  |  | FONTE |  | UNID | COEFICIENTE | PREÇO UNITÁRIO | TOTAL
88248 | AUXILIAR DE ENCANADOR OU BOMBEIRO HIDRÁULICO COM ENCARGOS COMPLEMENTARES |  | SINAPI |  | H | 0.08 | 10.15 | 0.81
88267 | ENCANADOR OU BOMBEIRO HIDRÁULICO COM ENCARGOS COMPLEMENTARES |  | SINAPI |  | H | 0.08 | 13.75 | 1.1
[6 empty] | TOTAL SERVICO: |  | 1.91
[6 empty] | VALOR: |  | 14.07
11.2.8. 89362 - JOELHO 90 GRAUS, PVC, SOLDÁVEL, DN 25MM, INSTALADO EM RAMAL OU SUB-RAMAL DE ÁGUA - FORNECIMENTO E INSTALAÇÃO. AF_12/2014 (UN)
MATERIAL |  |  | FONTE |  | UNID | COEFICIENTE | PREÇO UNITÁRIO | TOTAL
00000122 | ADESIVO PLASTICO PARA PVC, FRASCO COM *850* GR |  | SINAPI |  | UN | 0.007 | 51.93 | 0.36
00003529 | JOELHO PVC, SOLDAVEL, 90 GRAUS, 25 MM, PARA AGUA FRIA PREDIAL |  | SINAPI |  | UN | 1 | 0.9 | 0.9
00038383 | LIXA D'AGUA EM FOLHA, GRAO 100 |  | SINAPI |  | UN | 0.05 | 1.4 | 0.07
00020083 | SOLUCAO PREPARADORA / LIMPADORA PARA PVC, FRASCO COM 1000 CM3 |  | SINAPI |  | UN | 0.008 | 58.84 | 0.47
[6 empty] | TOTAL MATERIAL: |  | 1.8
SERVICO |  |  | FONTE |  | UNID | COEFICIENTE | PREÇO UNITÁRIO | TOTAL
88248 | AUXILIAR DE ENCANADOR OU BOMBEIRO HIDRÁULICO COM ENCARGOS COMPLEMENTARES |  | SINAPI |  | H | 0.15 | 10.15 | 1.52
88267 | ENCANADOR OU BOMBEIRO HIDRÁULICO COM ENCARGOS COMPLEMENTARES |  | SINAPI |  | H | 0.15 | 13.75 | 2.06
[6 empty] | TOTAL SERVICO: |  | 3.58
[6 empty] | VALOR: |  | 5.38
11.2.9. 89497 - JOELHO 90 GRAUS, PVC, SOLDÁVEL, DN 40MM, INSTALADO EM PRUMADA DE ÁGUA - FORNECIMENTO E INSTALAÇÃO. AF_12/2014 (UN)
MATERIAL |  |  | FONTE |  | UNID | COEFICIENTE | PREÇO UNITÁRIO | TOTAL
00000122 | ADESIVO PLASTICO PARA PVC, FRASCO COM *850* GR |  | SINAPI |  | UN | 0.012 | 51.93 | 0.62
00003535 | JOELHO PVC, SOLDAVEL, 90 GRAUS, 40 MM, PARA AGUA FRIA PREDIAL |  | SINAPI |  | UN | 1 | 6.4 | 6.4
00038383 | LIXA D'AGUA EM FOLHA, GRAO 100 |  | SINAPI |  | UN | 0.02 | 1.4 | 0.03
00020083 | SOLUCAO PREPARADORA / LIMPADORA PARA PVC, FRASCO COM 1000 CM3 |  | SINAPI |  | UN | 0.014 | 58.84 | 0.82
[6 empty] | TOTAL MATERIAL: |  | 7.87
SERVICO |  |  | FONTE |  | UNID | COEFICIENTE | PREÇO UNITÁRIO | TOTAL
88248 | AUXILIAR DE ENCANADOR OU BOMBEIRO HIDRÁULICO COM ENCARGOS COMPLEMENTARES |  | SINAPI |  | H | 0.089 | 10.15 | 0.9
88267 | ENCANADOR OU BOMBEIRO HIDRÁULICO COM ENCARGOS COMPLEMENTARES |  | SINAPI |  | H | 0.089 | 13.75 | 1.22
[6 empty] | TOTAL SERVICO: |  | 2.12
[6 empty] | VALOR: |  | 9.99
11.2.10. S01168 - Tê 90º de pvc rígido soldável, marrom diâm = 25mm (un)
MAO DE OBRA |  |  | FONTE |  | UNID | COEFICIENTE | PREÇO UNITÁRIO | TOTAL
00002696 | ENCANADOR OU BOMBEIRO HIDRAULICO |  | SINAPI |  | H | 0.19 | 13.75 | 2.61
00006111 | SERVENTE DE OBRAS |  | SINAPI |  | H | 0.19 | 10.15 | 1.93
[6 empty] | TOTAL MAO DE OBRA: |  | 4.54
MATERIAL |  |  | FONTE |  | UNID | COEFICIENTE | PREÇO UNITÁRIO | TOTAL
I00138 | Adesivo pvc em frasco de 850 gramas |  | ORSE |  | kg | 0.009 | 63.36 | 0.57
I02036 | Solucao limpadora pvc |  | ORSE |  | l | 0.004 | 61.02 | 0.24
I07139S | Te soldavel, pvc, 90 graus, 25 mm, para agua fria predial (nbr 5648) |  | ORSE |  | un | 1 | 1.55 | 1.55
[6 empty] | TOTAL MATERIAL: |  | 2.36
SERVICO |  |  | FONTE |  | UNID | COEFICIENTE | PREÇO UNITÁRIO | TOTAL
S10554 | Encargos Complementares - Encanador |  | ORSE |  | h | 0.19 | 0 | 0
S10549 | Encargos Complementares - Servente |  | ORSE |  | h | 0.19 | 0 | 0
[6 empty] | TOTAL SERVICO: |  | 0
[6 empty] | VALOR: |  | 6.9
11.2.11. S01170 - Tê 90º de pvc rígido soldável, marrom diâm = 40mm (un)
MAO DE OBRA |  |  | FONTE |  | UNID | COEFICIENTE | PREÇO UNITÁRIO | TOTAL
00002696 | ENCANADOR OU BOMBEIRO HIDRAULICO |  | SINAPI |  | H | 0.3 | 13.75 | 4.13
00006111 | SERVENTE DE OBRAS |  | SINAPI |  | H | 0.3 | 10.15 | 3.05
[6 empty] | TOTAL MAO DE OBRA: |  | 7.18
MATERIAL |  |  | FONTE |  | UNID | COEFICIENTE | PREÇO UNITÁRIO | TOTAL
I00138 | Adesivo pvc em frasco de 850 gramas |  | ORSE |  | kg | 0.015 | 63.36 | 0.95
I02036 | Solucao limpadora pvc |  | ORSE |  | l | 0.006 | 61.02 | 0.37
I07141S | Te soldavel, pvc, 90 graus, 40 mm, para agua fria predial (nbr 5648) |  | ORSE |  | un | 1 | 11.29 | 11.29
[6 empty] | TOTAL MATERIAL: |  | 12.61
SERVICO |  |  | FONTE |  | UNID | COEFICIENTE | PREÇO UNITÁRIO | TOTAL
S10554 | Encargos Complementares - Encanador |  | ORSE |  | h | 0.3 | 0 | 0
S10549 | Encargos Complementares - Servente |  | ORSE |  | h | 0.3 | 0 | 0
[6 empty] | TOTAL SERVICO: |  | 0
[6 empty] | VALOR: |  | 19.79
11.2.12. 00011676 - REGISTRO DE ESFERA, PVC, COM VOLANTE, VS, SOLDAVEL, DN 40 MM, COM CORPO DIVIDIDO (UN)
[6 empty] | VALOR: |  | 55.17
11.2.13. S01030 - Tubo pvc rígido soldável marrom p/ água, d = 40 mm (1 1/4") (m)
MAO DE OBRA |  |  | FONTE |  | UNID | COEFICIENTE | PREÇO UNITÁRIO | TOTAL
00002696 | ENCANADOR OU BOMBEIRO HIDRAULICO |  | SINAPI |  | H | 0.2 | 13.75 | 2.75
00006111 | SERVENTE DE OBRAS |  | SINAPI |  | H | 0.2 | 10.15 | 2.03
[6 empty] | TOTAL MAO DE OBRA: |  | 4.78
MATERIAL |  |  | FONTE |  | UNID | COEFICIENTE | PREÇO UNITÁRIO | TOTAL
I00138 | Adesivo pvc em frasco de 850 gramas |  | ORSE |  | kg | 0.0008 | 63.36 | 0.05
I02036 | Solucao limpadora pvc |  | ORSE |  | l | 0.0003 | 61.02 | 0.02
I09874S | Tubo pvc, soldavel, dn 40 mm, agua fria (nbr-5648) |  | ORSE |  | m | 1.01 | 15.17 | 15.32
[6 empty] | TOTAL MATERIAL: |  | 15.39
SERVICO |  |  | FONTE |  | UNID | COEFICIENTE | PREÇO UNITÁRIO | TOTAL
S10554 | Encargos Complementares - Encanador |  | ORSE |  | h | 0.2 | 0 | 0
S10549 | Encargos Complementares - Servente |  | ORSE |  | h | 0.2 | 0 | 0
S02484 | Enchimento de rasgos em alvenaria e concreto para tubulação diâm 1 1/4" a 2" |  | ORSE |  | m | 1.01 | 6.46 | 6.52
S02477 | Rasgos em alvenaria para passagem de tubulação diâm 1 1/4" a 2" |  | ORSE |  | m | 1.01 | 6.3 | 6.36
[6 empty] | TOTAL SERVICO: |  | 12.88
[6 empty] | VALOR: |  | 33.05
11.2.14. S01028 - Tubo pvc rígido soldável marrom p/ água, d = 25 mm (3/4") (m)
MAO DE OBRA |  |  | FONTE |  | UNID | COEFICIENTE | PREÇO UNITÁRIO | TOTAL
00002696 | ENCANADOR OU BOMBEIRO HIDRAULICO |  | SINAPI |  | H | 0.12 | 13.75 | 1.65
00006111 | SERVENTE DE OBRAS |  | SINAPI |  | H | 0.12 | 10.15 | 1.22
[6 empty] | TOTAL MAO DE OBRA: |  | 2.87
MATERIAL |  |  | FONTE |  | UNID | COEFICIENTE | PREÇO UNITÁRIO | TOTAL
I00138 | Adesivo pvc em frasco de 850 gramas |  | ORSE |  | kg | 0.0005 | 63.36 | 0.03
I02036 | Solucao limpadora pvc |  | ORSE |  | l | 0.0002 | 61.02 | 0.01
I09868S | Tubo pvc, soldavel, dn 25 mm, agua fria (nbr-5648) |  | ORSE |  | m | 1.01 | 4.64 | 4.69
[6 empty] | TOTAL MATERIAL: |  | 4.73
SERVICO |  |  | FONTE |  | UNID | COEFICIENTE | PREÇO UNITÁRIO | TOTAL
S10554 | Encargos Complementares - Encanador |  | ORSE |  | h | 0.12 | 0 | 0
S10549 | Encargos Complementares - Servente |  | ORSE |  | h | 0.12 | 0 | 0
S02483 | Enchimento de rasgos em alvenaria e concreto para tubulação diâm 1/2" a 1" |  | ORSE |  | m | 1.01 | 3.46 | 3.49
[6 empty] | TOTAL SERVICO: |  | 3.49
[6 empty] | VALOR: |  | 11.09
12.1.1. 89812 - CURVA LONGA 90 GRAUS, PVC, SERIE NORMAL, ESGOTO PREDIAL, DN 100 MM, JUNTA ELÁSTICA, FORNECIDO E INSTALADO EM PRUMADA DE ESGOTO SANITÁRIO OU VENTILAÇÃO. AF_12/2014 (UN)
MATERIAL |  |  | FONTE |  | UNID | COEFICIENTE | PREÇO UNITÁRIO | TOTAL
00000301 | ANEL BORRACHA PARA TUBO ESGOTO PREDIAL, DN 100 MM (NBR 5688) |  | SINAPI |  | UN | 1 | 4 | 4
00001970 | CURVA PVC LONGA 90 GRAUS, 100 MM, PARA ESGOTO PREDIAL |  | SINAPI |  | UN | 1 | 47.03 | 47.03
00020078 | PASTA LUBRIFICANTE PARA TUBOS E CONEXOES COM JUNTA ELASTICA, EMBALAGEM DE *400* GR (USO EM PVC, ACO, POLIETILENO E OUTROS) |  | SINAPI |  | UN | 0.046 | 21.43 | 0.99
[6 empty] | TOTAL MATERIAL: |  | 52.02
SERVICO |  |  | FONTE |  | UNID | COEFICIENTE | PREÇO UNITÁRIO | TOTAL
88248 | AUXILIAR DE ENCANADOR OU BOMBEIRO HIDRÁULICO COM ENCARGOS COMPLEMENTARES |  | SINAPI |  | H | 0.12 | 10.15 | 1.22
88267 | ENCANADOR OU BOMBEIRO HIDRÁULICO COM ENCARGOS COMPLEMENTARES |  | SINAPI |  | H | 0.12 | 13.75 | 1.65
[6 empty] | TOTAL SERVICO: |  | 2.87
[6 empty] | VALOR: |  | 54.89
12.1.2. 89726 - JOELHO 45 GRAUS, PVC, SERIE NORMAL, ESGOTO PREDIAL, DN 40 MM, JUNTA SOLDÁVEL, FORNECIDO E INSTALADO EM RAMAL DE DESCARGA OU RAMAL DE ESGOTO SANITÁRIO. AF_12/2014 (UN)
MATERIAL |  |  | FONTE |  | UNID | COEFICIENTE | PREÇO UNITÁRIO | TOTAL
00000122 | ADESIVO PLASTICO PARA PVC, FRASCO COM *850* GR |  | SINAPI |  | UN | 0.0099 | 51.93 | 0.51
00003516 | JOELHO PVC, SOLDAVEL, BB, 45 GRAUS, DN 40 MM, PARA ESGOTO PREDIAL |  | SINAPI |  | UN | 1 | 1.06 | 1.06
00038383 | LIXA D'AGUA EM FOLHA, GRAO 100 |  | SINAPI |  | UN | 0.021 | 1.4 | 0.03
00020083 | SOLUCAO PREPARADORA / LIMPADORA PARA PVC, FRASCO COM 1000 CM3 |  | SINAPI |  | UN | 0.015 | 58.84 | 0.88
[6 empty] | TOTAL MATERIAL: |  | 2.48
SERVICO |  |  | FONTE |  | UNID | COEFICIENTE | PREÇO UNITÁRIO | TOTAL
88248 | AUXILIAR DE ENCANADOR OU BOMBEIRO HIDRÁULICO COM ENCARGOS COMPLEMENTARES |  | SINAPI |  | H | 0.1 | 10.15 | 1.02
88267 | ENCANADOR OU BOMBEIRO HIDRÁULICO COM ENCARGOS COMPLEMENTARES |  | SINAPI |  | H | 0.1 | 13.75 | 1.38
[6 empty] | TOTAL SERVICO: |  | 2.4
[6 empty] | VALOR: |  | 4.88
12.1.3. 89732 - JOELHO 45 GRAUS, PVC, SERIE NORMAL, ESGOTO PREDIAL, DN 50 MM, JUNTA ELÁSTICA, FORNECIDO E INSTALADO EM RAMAL DE DESCARGA OU RAMAL DE ESGOTO SANITÁRIO. AF_12/2014 (UN)
MATERIAL |  |  | FONTE |  | UNID | COEFICIENTE | PREÇO UNITÁRIO | TOTAL
00000296 | ANEL BORRACHA PARA TUBO ESGOTO PREDIAL, DN 50 MM (NBR 5688) |  | SINAPI |  | UN | 1 | 2.26 | 2.26
00003518 | JOELHO PVC, SOLDAVEL, PB, 45 GRAUS, DN 50 MM, PARA ESGOTO PREDIAL |  | SINAPI |  | UN | 1 | 3.18 | 3.18
00020078 | PASTA LUBRIFICANTE PARA TUBOS E CONEXOES COM JUNTA ELASTICA, EMBALAGEM DE *400* GR (USO EM PVC, ACO, POLIETILENO E OUTROS) |  | SINAPI |  | UN | 0.02 | 21.43 | 0.43
[6 empty] | TOTAL MATERIAL: |  | 5.87
SERVICO |  |  | FONTE |  | UNID | COEFICIENTE | PREÇO UNITÁRIO | TOTAL
88248 | AUXILIAR DE ENCANADOR OU BOMBEIRO HIDRÁULICO COM ENCARGOS COMPLEMENTARES |  | SINAPI |  | H | 0.13 | 10.15 | 1.32
88267 | ENCANADOR OU BOMBEIRO HIDRÁULICO COM ENCARGOS COMPLEMENTARES |  | SINAPI |  | H | 0.13 | 13.75 | 1.79
[6 empty] | TOTAL SERVICO: |  | 3.11
[6 empty] | VALOR: |  | 8.98
12.1.4. 89801 - JOELHO 90 GRAUS, PVC, SERIE NORMAL, ESGOTO PREDIAL, DN 50 MM, JUNTA ELÁSTICA, FORNECIDO E INSTALADO EM PRUMADA DE ESGOTO SANITÁRIO OU VENTILAÇÃO. AF_12/2014 (UN)
MATERIAL |  |  | FONTE |  | UNID | COEFICIENTE | PREÇO UNITÁRIO | TOTAL
00000296 | ANEL BORRACHA PARA TUBO ESGOTO PREDIAL, DN 50 MM (NBR 5688) |  | SINAPI |  | UN | 1 | 2.26 | 2.26
00003526 | JOELHO PVC, SOLDAVEL, PB, 90 GRAUS, DN 50 MM, PARA ESGOTO PREDIAL |  | SINAPI |  | UN | 1 | 2.55 | 2.55
00020078 | PASTA LUBRIFICANTE PARA TUBOS E CONEXOES COM JUNTA ELASTICA, EMBALAGEM DE *400* GR (USO EM PVC, ACO, POLIETILENO E OUTROS) |  | SINAPI |  | UN | 0.02 | 21.43 | 0.43
[6 empty] | TOTAL MATERIAL: |  | 5.24
SERVICO |  |  | FONTE |  | UNID | COEFICIENTE | PREÇO UNITÁRIO | TOTAL
88248 | AUXILIAR DE ENCANADOR OU BOMBEIRO HIDRÁULICO COM ENCARGOS COMPLEMENTARES |  | SINAPI |  | H | 0.04 | 10.15 | 0.41
88267 | ENCANADOR OU BOMBEIRO HIDRÁULICO COM ENCARGOS COMPLEMENTARES |  | SINAPI |  | H | 0.04 | 13.75 | 0.55
[6 empty] | TOTAL SERVICO: |  | 0.96
[6 empty] | VALOR: |  | 6.2
12.1.5. 89785 - JUNÇÃO SIMPLES, PVC, SERIE NORMAL, ESGOTO PREDIAL, DN 50 X 50 MM, JUNTA ELÁSTICA, FORNECIDO E INSTALADO EM RAMAL DE DESCARGA OU RAMAL DE ESGOTO SANITÁRIO. AF_12/2014 (UN)
MATERIAL |  |  | FONTE |  | UNID | COEFICIENTE | PREÇO UNITÁRIO | TOTAL
00000296 | ANEL BORRACHA PARA TUBO ESGOTO PREDIAL, DN 50 MM (NBR 5688) |  | SINAPI |  | UN | 2 | 2.26 | 4.52
00003662 | JUNCAO SIMPLES, PVC, DN 50 X 50 MM, SERIE NORMAL PARA ESGOTO PREDIAL |  | SINAPI |  | UN | 1 | 8.99 | 8.99
00020078 | PASTA LUBRIFICANTE PARA TUBOS E CONEXOES COM JUNTA ELASTICA, EMBALAGEM DE *400* GR (USO EM PVC, ACO, POLIETILENO E OUTROS) |  | SINAPI |  | UN | 0.04 | 21.43 | 0.86
[6 empty] | TOTAL MATERIAL: |  | 14.37
SERVICO |  |  | FONTE |  | UNID | COEFICIENTE | PREÇO UNITÁRIO | TOTAL
88248 | AUXILIAR DE ENCANADOR OU BOMBEIRO HIDRÁULICO COM ENCARGOS COMPLEMENTARES |  | SINAPI |  | H | 0.17 | 10.15 | 1.73
88267 | ENCANADOR OU BOMBEIRO HIDRÁULICO COM ENCARGOS COMPLEMENTARES |  | SINAPI |  | H | 0.17 | 13.75 | 2.34
[6 empty] | TOTAL SERVICO: |  | 4.07
[6 empty] | VALOR: |  | 18.44
12.1.6. S04280 - Caixa sifonada em pvc,100x150x50mm, acabamento branco, c/grelha e porta grelha (un)
MAO DE OBRA |  |  | FONTE |  | UNID | COEFICIENTE | PREÇO UNITÁRIO | TOTAL
00002696 | ENCANADOR OU BOMBEIRO HIDRAULICO |  | SINAPI |  | H | 0.5 | 13.75 | 6.88
00006111 | SERVENTE DE OBRAS |  | SINAPI |  | H | 0.5 | 10.15 | 5.08
[6 empty] | TOTAL MAO DE OBRA: |  | 11.96
MATERIAL |  |  | FONTE |  | UNID | COEFICIENTE | PREÇO UNITÁRIO | TOTAL
I03348 | Caixa sifonada completa em pvc, c/grelha e porta grelha, 100 x 150 x 50 mm |  | ORSE |  | Un | 1 | 15.72 | 15.72
[6 empty] | TOTAL MATERIAL: |  | 15.72
SERVICO |  |  | FONTE |  | UNID | COEFICIENTE | PREÇO UNITÁRIO | TOTAL
S10554 | Encargos Complementares - Encanador |  | ORSE |  | h | 0.5 | 0 | 0
S10549 | Encargos Complementares - Servente |  | ORSE |  | h | 0.5 | 0 | 0
[6 empty] | TOTAL SERVICO: |  | 0
[6 empty] | VALOR: |  | 27.68
12.1.7. S09365 - Caixa sifonada em pvc,150x185x75mm, acabamento branco, com tampa cega (un)
MAO DE OBRA |  |  | FONTE |  | UNID | COEFICIENTE | PREÇO UNITÁRIO | TOTAL
00002696 | ENCANADOR OU BOMBEIRO HIDRAULICO |  | SINAPI |  | H | 0.5 | 13.75 | 6.88
00006111 | SERVENTE DE OBRAS |  | SINAPI |  | H | 0.5 | 10.15 | 5.08
[6 empty] | TOTAL MAO DE OBRA: |  | 11.96
MATERIAL |  |  | FONTE |  | UNID | COEFICIENTE | PREÇO UNITÁRIO | TOTAL
I03771 | Caixa sifonada pvc, quadrada, com tampa cega d = 150 x 185 x 75mm, acabamento branco, marca Akros ou similar |  | ORSE |  | un | 1 | 44.02 | 44.02
[6 empty] | TOTAL MATERIAL: |  | 44.02
SERVICO |  |  | FONTE |  | UNID | COEFICIENTE | PREÇO UNITÁRIO | TOTAL
S10554 | Encargos Complementares - Encanador |  | ORSE |  | h | 0.5 | 0 | 0
S10549 | Encargos Complementares - Servente |  | ORSE |  | h | 0.5 | 0 | 0
[6 empty] | TOTAL SERVICO: |  | 0
[6 empty] | VALOR: |  | 55.98
12.1.8. S01666 - Terminal de ventilação em pvc rígido c/ anéis, para esgoto primário, diâm = 50mm (un)
MAO DE OBRA |  |  | FONTE |  | UNID | COEFICIENTE | PREÇO UNITÁRIO | TOTAL
00002696 | ENCANADOR OU BOMBEIRO HIDRAULICO |  | SINAPI |  | H | 0.07 | 13.75 | 0.96
00006111 | SERVENTE DE OBRAS |  | SINAPI |  | H | 0.07 | 10.15 | 0.71
[6 empty] | TOTAL MAO DE OBRA: |  | 1.67
MATERIAL |  |  | FONTE |  | UNID | COEFICIENTE | PREÇO UNITÁRIO | TOTAL
I00296S | Anel borracha para tubo esgoto predial, dn 50 mm (nbr 5688) |  | ORSE |  | un | 0.011 | 1.92 | 0.02
I01703 | Pasta lubrificante p/ pvc je |  | ORSE |  | kg | 0.008 | 55.58 | 0.44
I02207 | Terminal de ventilação pvc rigido d= 50mm |  | ORSE |  | un | 1 | 5.83 | 5.83
[6 empty] | TOTAL MATERIAL: |  | 6.29
SERVICO |  |  | FONTE |  | UNID | COEFICIENTE | PREÇO UNITÁRIO | TOTAL
S10554 | Encargos Complementares - Encanador |  | ORSE |  | h | 0.07 | 0 | 0
S10549 | Encargos Complementares - Servente |  | ORSE |  | h | 0.07 | 0 | 0
[6 empty] | TOTAL SERVICO: |  | 0
[6 empty] | VALOR: |  | 7.96
12.1.9. S01595 - Vedação para saída de vaso sanitário em pvc rígido soldável, para esgoto primário, diâm = 100mm (un)
MAO DE OBRA |  |  | FONTE |  | UNID | COEFICIENTE | PREÇO UNITÁRIO | TOTAL
00002696 | ENCANADOR OU BOMBEIRO HIDRAULICO |  | SINAPI |  | H | 0.23 | 13.75 | 3.16
00006111 | SERVENTE DE OBRAS |  | SINAPI |  | H | 0.23 | 10.15 | 2.33
[6 empty] | TOTAL MAO DE OBRA: |  | 5.49
MATERIAL |  |  | FONTE |  | UNID | COEFICIENTE | PREÇO UNITÁRIO | TOTAL
I00138 | Adesivo pvc em frasco de 850 gramas |  | ORSE |  | kg | 0.025 | 63.36 | 1.58
I06138S | Anel de vedacao, pvc flexivel, 100 mm, para saida de bacia / vaso sanitario |  | ORSE |  | un | 1 | 9.77 | 9.77
I02036 | Solucao limpadora pvc |  | ORSE |  | l | 0.04 | 61.02 | 2.44
[6 empty] | TOTAL MATERIAL: |  | 13.79
SERVICO |  |  | FONTE |  | UNID | COEFICIENTE | PREÇO UNITÁRIO | TOTAL
S10554 | Encargos Complementares - Encanador |  | ORSE |  | h | 0.23 | 0 | 0
S10549 | Encargos Complementares - Servente |  | ORSE |  | h | 0.23 | 0 | 0
[6 empty] | TOTAL SERVICO: |  | 0
[6 empty] | VALOR: |  | 19.28
12.1.10. I02014 - Sifão cromado para lavatório, DECA ref.1680C 1 x 1 1/2 ou similar (un)
[6 empty] | VALOR: |  | 174.25
12.1.11. 91792 - (COMPOSIÇÃO REPRESENTATIVA) DO SERVIÇO DE INSTALAÇÃO DE TUBO DE PVC, SÉRIE NORMAL, ESGOTO PREDIAL, DN 40 MM (INSTALADO EM RAMAL DE DESCARGA OU RAMAL DE ESGOTO SANITÁRIO), INCLUSIVE CONEXÕES, CORTES E FIXAÇÕES, PARA PRÉDIOS. AF_10/2015 (M)
SERVICO |  |  | FONTE |  | UNID | COEFICIENTE | PREÇO UNITÁRIO | TOTAL
90466 | CHUMBAMENTO LINEAR EM ALVENARIA PARA RAMAIS/DISTRIBUIÇÃO COM DIÂMETROS MENORES OU IGUAIS A 40 MM. AF_05/2015 |  | SINAPI |  | M | 0.2609 | 7.82 | 2.04
91190 | CHUMBAMENTO PONTUAL EM PASSAGEM DE TUBO COM DIÂMETRO MENOR OU IGUAL A 40 MM. AF_05/2015 |  | SINAPI |  | UN | 0.2596 | 2.98 | 0.77
91185 | FIXAÇÃO DE TUBOS HORIZONTAIS DE PVC, CPVC OU COBRE DIÂMETROS MENORES OU IGUAIS A 40 MM COM ABRAÇADEIRA METÁLICA FLEXÍVEL 18 MM, FIXADA DIRETAMENTE NA LAJE. AF_05/2015 |  | SINAPI |  | M | 0.8022 | 4.22 | 3.39
90436 | FURO EM ALVENARIA PARA DIÂMETROS MENORES OU IGUAIS A 40 MM. AF_05/2015 |  | SINAPI |  | UN | 0.2596 | 7.57 | 1.97
89726 | JOELHO 45 GRAUS, PVC, SERIE NORMAL, ESGOTO PREDIAL, DN 40 MM, JUNTA SOLDÁVEL, FORNECIDO E INSTALADO EM RAMAL DE DESCARGA OU RAMAL DE ESGOTO SANITÁRIO. AF_12/2014 |  | SINAPI |  | UN | 0.7691 | 4.88 | 3.75
89724 | JOELHO 90 GRAUS, PVC, SERIE NORMAL, ESGOTO PREDIAL, DN 40 MM, JUNTA SOLDÁVEL, FORNECIDO E INSTALADO EM RAMAL DE DESCARGA OU RAMAL DE ESGOTO SANITÁRIO. AF_12/2014 |  | SINAPI |  | UN | 0.8584 | 7.53 | 6.46
89783 | JUNÇÃO SIMPLES, PVC, SERIE NORMAL, ESGOTO PREDIAL, DN 40 MM, JUNTA SOLDÁVEL, FORNECIDO E INSTALADO EM RAMAL DE DESCARGA OU RAMAL DE ESGOTO SANITÁRIO. AF_12/2014 |  | SINAPI |  | UN | 0.3116 | 8.79 | 2.74
89752 | LUVA SIMPLES, PVC, SERIE NORMAL, ESGOTO PREDIAL, DN 40 MM, JUNTA SOLDÁVEL, FORNECIDO E INSTALADO EM RAMAL DE DESCARGA OU RAMAL DE ESGOTO SANITÁRIO. AF_12/2014 |  | SINAPI |  | UN | 0.2924 | 4.41 | 1.29
90453 | PASSANTE TIPO TUBO DE DIÂMETRO MENOR OU IGUAL A 40 MM, FIXADO EM LAJE. AF_05/2015 |  | SINAPI |  | UN | 0.2222 | 1.95 | 0.43
90443 | RASGO EM ALVENARIA PARA RAMAIS/ DISTRIBUIÇÃO COM DIAMETROS MENORES OU IGUAIS A 40 MM. AF_05/2015 |  | SINAPI |  | M | 0.2609 | 6.88 | 1.79
89711 | TUBO PVC, SERIE NORMAL, ESGOTO PREDIAL, DN 40 MM, FORNECIDO E INSTALADO EM RAMAL DE DESCARGA OU RAMAL DE ESGOTO SANITÁRIO. AF_12/2014 |  | SINAPI |  | M | 1 | 12.94 | 12.94
[6 empty] | TOTAL SERVICO: |  | 37.57
[6 empty] | VALOR: |  | 37.57
12.1.12. 91793 - (COMPOSIÇÃO REPRESENTATIVA) DO SERVIÇO DE INSTALAÇÃO DE TUBO DE PVC, SÉRIE NORMAL, ESGOTO PREDIAL, DN 50 MM (INSTALADO EM RAMAL DE DESCARGA OU RAMAL DE ESGOTO SANITÁRIO), INCLUSIVE CONEXÕES, CORTES E FIXAÇÕES PARA, PRÉDIOS. AF_10/2015 (M)
SERVICO |  |  | FONTE |  | UNID | COEFICIENTE | PREÇO UNITÁRIO | TOTAL
90467 | CHUMBAMENTO LINEAR EM ALVENARIA PARA RAMAIS/DISTRIBUIÇÃO COM DIÂMETROS MAIORES QUE 40 MM E MENORES OU IGUAIS A 75 MM. AF_05/2015 |  | SINAPI |  | M | 0.1074 | 12.43 | 1.33
91191 | CHUMBAMENTO PONTUAL EM PASSAGEM DE TUBO COM DIÂMETROS ENTRE 40 MM E 75 MM. AF_05/2015 |  | SINAPI |  | UN | 0.1718 | 3.14 | 0.54
91186 | FIXAÇÃO DE TUBOS HORIZONTAIS DE PVC, CPVC OU COBRE DIÂMETROS MAIORES QUE 40 MM E MENORES OU IGUAIS A 75 MM COM ABRAÇADEIRA METÁLICA FLEXÍVEL 18 MM, FIXADA DIRETAMENTE NA LAJE. AF_05/2015 |  | SINAPI |  | M | 0.0353 | 3.42 | 0.12
90437 | FURO EM ALVENARIA PARA DIÂMETROS MAIORES QUE 40 MM E MENORES OU IGUAIS A 75 MM. AF_05/2015 |  | SINAPI |  | UN | 0.1718 | 18.4 | 3.16
89732 | JOELHO 45 GRAUS, PVC, SERIE NORMAL, ESGOTO PREDIAL, DN 50 MM, JUNTA ELÁSTICA, FORNECIDO E INSTALADO EM RAMAL DE DESCARGA OU RAMAL DE ESGOTO SANITÁRIO. AF_12/2014 |  | SINAPI |  | UN | 1.4991 | 8.98 | 13.46
89731 | JOELHO 90 GRAUS, PVC, SERIE NORMAL, ESGOTO PREDIAL, DN 50 MM, JUNTA ELÁSTICA, FORNECIDO E INSTALADO EM RAMAL DE DESCARGA OU RAMAL DE ESGOTO SANITÁRIO. AF_12/2014 |  | SINAPI |  | UN | 1.4223 | 8.35 | 11.88
89813 | LUVA SIMPLES, PVC, SERIE NORMAL, ESGOTO PREDIAL, DN 50 MM, JUNTA ELÁSTICA, FORNECIDO E INSTALADO EM PRUMADA DE ESGOTO SANITÁRIO OU VENTILAÇÃO. AF_12/2014 |  | SINAPI |  | UN | 0.0278 | 6.33 | 0.18
89753 | LUVA SIMPLES, PVC, SERIE NORMAL, ESGOTO PREDIAL, DN 50 MM, JUNTA ELÁSTICA, FORNECIDO E INSTALADO EM RAMAL DE DESCARGA OU RAMAL DE ESGOTO SANITÁRIO. AF_12/2014 |  | SINAPI |  | UN | 1.2919 | 7.53 | 9.73
90454 | PASSANTE TIPO TUBO DE DIÂMETRO MAIORES QUE 40 MM E MENORES OU IGUAIS A 75 MM, FIXADO EM LAJE. AF_05/2015 |  | SINAPI |  | UN | 0.0421 | 3.66 | 0.15
91222 | RASGO EM ALVENARIA PARA RAMAIS/ DISTRIBUIÇÃO COM DIÂMETROS MAIORES QUE 40 MM E MENORES OU IGUAIS A 75 MM. AF_05/2015 |  | SINAPI |  | M | 0.1074 | 7.41 | 0.8
89784 | TE, PVC, SERIE NORMAL, ESGOTO PREDIAL, DN 50 X 50 MM, JUNTA ELÁSTICA, FORNECIDO E INSTALADO EM RAMAL DE DESCARGA OU RAMAL DE ESGOTO SANITÁRIO. AF_12/2014 |  | SINAPI |  | UN | 0.07 | 16.65 | 1.17
89712 | TUBO PVC, SERIE NORMAL, ESGOTO PREDIAL, DN 50 MM, FORNECIDO E INSTALADO EM RAMAL DE DESCARGA OU RAMAL DE ESGOTO SANITÁRIO. AF_12/2014 |  | SINAPI |  | M | 1 | 20.36 | 20.36
[6 empty] | TOTAL SERVICO: |  | 62.88
[6 empty] | VALOR: |  | 62.88
12.1.13. 91790 - (COMPOSIÇÃO REPRESENTATIVA) DO SERVIÇO DE INSTALAÇÃO DE TUBOS DE PVC, SÉRIE R, ÁGUA PLUVIAL, DN 100 MM (INSTALADO EM RAMAL DE ENCAMINHAMENTO, OU CONDUTORES VERTICAIS), INCLUSIVE CONEXÕES, CORTES E FIXAÇÕES, PARA PRÉDIOS. AF_10/2015 (M)
SERVICO |  |  | FONTE |  | UNID | COEFICIENTE | PREÇO UNITÁRIO | TOTAL
91192 | CHUMBAMENTO PONTUAL EM PASSAGEM DE TUBO COM DIÂMETRO MAIOR QUE 75 MM. AF_05/2015 |  | SINAPI |  | UN | 0.0566 | 3.45 | 0.2
91187 | FIXAÇÃO DE TUBOS HORIZONTAIS DE PVC, CPVC OU COBRE DIÂMETROS MAIORES QUE 75 MM COM ABRAÇADEIRA METÁLICA FLEXÍVEL 18 MM, FIXADA DIRETAMENTE NA LAJE. AF_05/2015 |  | SINAPI |  | M | 0.0178 | 3.87 | 0.07
90438 | FURO EM ALVENARIA PARA DIÂMETROS MAIORES QUE 75 MM. AF_05/2015 |  | SINAPI |  | UN | 0.0566 | 26.37 | 1.49
89585 | JOELHO 45 GRAUS, PVC, SERIE R, ÁGUA PLUVIAL, DN 100 MM, JUNTA ELÁSTICA, FORNECIDO E INSTALADO EM CONDUTORES VERTICAIS DE ÁGUAS PLUVIAIS. AF_12/2014 |  | SINAPI |  | UN | 0.0043 | 30.81 | 0.13
89584 | JOELHO 90 GRAUS, PVC, SERIE R, ÁGUA PLUVIAL, DN 100 MM, JUNTA ELÁSTICA, FORNECIDO E INSTALADO EM CONDUTORES VERTICAIS DE ÁGUAS PLUVIAIS. AF_12/2014 |  | SINAPI |  | UN | 0.0831 | 38.99 | 3.24
89529 | JOELHO 90 GRAUS, PVC, SERIE R, ÁGUA PLUVIAL, DN 100 MM, JUNTA ELÁSTICA, FORNECIDO E INSTALADO EM RAMAL DE ENCAMINHAMENTO. AF_12/2014 |  | SINAPI |  | UN | 0.0196 | 39.94 | 0.78
89690 | JUNÇÃO SIMPLES, PVC, SERIE R, ÁGUA PLUVIAL, DN 100 X 100 MM, JUNTA ELÁSTICA, FORNECIDO E INSTALADO EM CONDUTORES VERTICAIS DE ÁGUAS PLUVIAIS. AF_12/2014 |  | SINAPI |  | UN | 0.0021 | 72.63 | 0.15
89699 | JUNÇÃO SIMPLES, PVC, SERIE R, ÁGUA PLUVIAL, DN 150 X 100 MM, JUNTA ELÁSTICA, FORNECIDO E INSTALADO EM CONDUTORES VERTICAIS DE ÁGUAS PLUVIAIS. AF_12/2014 |  | SINAPI |  | UN | 0.0043 | 186.55 | 0.8
89669 | LUVA SIMPLES, PVC, SERIE R, ÁGUA PLUVIAL, DN 100 MM, JUNTA ELÁSTICA, FORNECIDO E INSTALADO EM CONDUTORES VERTICAIS DE ÁGUAS PLUVIAIS. AF_12/2014 |  | SINAPI |  | UN | 0.0863 | 21.4 | 1.85
89554 | LUVA SIMPLES, PVC, SERIE R, ÁGUA PLUVIAL, DN 100 MM, JUNTA ELÁSTICA, FORNECIDO E INSTALADO EM RAMAL DE ENCAMINHAMENTO. AF_12/2014 |  | SINAPI |  | UN | 0.0348 | 22 | 0.77
90455 | PASSANTE TIPO TUBO DE DIÂMETRO MAIOR QUE 75 MM, FIXADO EM LAJE. AF_05/2015 |  | SINAPI |  | UN | 0.2192 | 4.62 | 1.01
89673 | REDUÇÃO EXCÊNTRICA, PVC, SERIE R, ÁGUA PLUVIAL, DN 100 X 75 MM, JUNTA ELÁSTICA, FORNECIDO E INSTALADO EM CONDUTORES VERTICAIS DE ÁGUAS PLUVIAIS. AF_12/2014 |  | SINAPI |  | UN | 0.0074 | 25.33 | 0.19
89681 | REDUÇÃO EXCÊNTRICA, PVC, SERIE R, ÁGUA PLUVIAL, DN 150 X 100 MM, JUNTA ELÁSTICA, FORNECIDO E INSTALADO EM CONDUTORES VERTICAIS DE ÁGUAS PLUVIAIS. AF_12/2014 |  | SINAPI |  | UN | 0.0367 | 71.38 | 2.62
89578 | TUBO PVC, SÉRIE R, ÁGUA PLUVIAL, DN 100 MM, FORNECIDO E INSTALADO EM CONDUTORES VERTICAIS DE ÁGUAS PLUVIAIS. AF_12/2014 |  | SINAPI |  | M | 0.6316 | 41.52 | 26.22
89512 | TUBO PVC, SÉRIE R, ÁGUA PLUVIAL, DN 100 MM, FORNECIDO E INSTALADO EM RAMAL DE ENCAMINHAMENTO. AF_12/2014 |  | SINAPI |  | M | 0.3684 | 55.32 | 20.38
89675 | TÊ DE INSPEÇÃO, PVC, SERIE R, ÁGUA PLUVIAL, DN 100 MM, JUNTA ELÁSTICA, FORNECIDO E INSTALADO EM CONDUTORES VERTICAIS DE ÁGUAS PLUVIAIS. AF_12/2014 |  | SINAPI |  | UN | 0.0184 | 60.12 | 1.11
89559 | TÊ DE INSPEÇÃO, PVC, SERIE R, ÁGUA PLUVIAL, DN 100 MM, JUNTA ELÁSTICA, FORNECIDO E INSTALADO EM RAMAL DE ENCAMINHAMENTO. AF_12/2014 |  | SINAPI |  | UN | 0.0043 | 60.72 | 0.26
[6 empty] | TOTAL SERVICO: |  | 61.27
[6 empty] | VALOR: |  | 61.27
12.1.14. 00035277 - CAIXA DE GORDURA EM PVC, DIAMETRO MINIMO 300 MM, DIAMETRO DE SAIDA 100 MM, CAPACIDADE APROXIMADA 18 LITROS, COM TAMPA (UN)
[6 empty] | VALOR: |  | 374.67
12.1.15. COMP-597467 - CAIXA DE INSPEÇÃO EM CONCRETO PRÉ-MOLDADO DN 60CM COM TAMPA H= 60CM - FORNECIMENTO E INSTALAÇÃO (UN) (UN)
GERAL |  |  | FONTE |  | UNID | COEFICIENTE | PREÇO UNITÁRIO | TOTAL
INS-617448 | CAIXA INSPEÇÃO, CONCRETO PRÉ MOLDADO, CIRCULAR, COM TAMPA, D = 60* CM, H= 60* CM |  | PRÓPRIA |  | un | 1 | 199.5 | 199.5
[6 empty] | TOTAL GERAL: |  | 199.5
MAO DE OBRA |  |  | FONTE |  | UNID | COEFICIENTE | PREÇO UNITÁRIO | TOTAL
00002696 | ENCANADOR OU BOMBEIRO HIDRAULICO |  | SINAPI |  | H | 1 | 13.75 | 13.75
00004750 | PEDREIRO (HORISTA) |  | SINAPI |  | H | 1.5 | 13.75 | 20.63
00006111 | SERVENTE DE OBRAS |  | SINAPI |  | H | 1 | 10.15 | 10.15
00006111 | SERVENTE DE OBRAS |  | SINAPI |  | H | 1.5 | 10.15 | 15.23
[6 empty] | TOTAL MAO DE OBRA: |  | 59.76
MATERIAL |  |  | FONTE |  | UNID | COEFICIENTE | PREÇO UNITÁRIO | TOTAL
00000370 | AREIA MEDIA - POSTO JAZIDA/FORNECEDOR (RETIRADO NA JAZIDA, SEM TRANSPORTE) |  | SINAPI |  | M3 | 0.002 | 56 | 0.11
00001379 | CIMENTO PORTLAND COMPOSTO CP II-32 |  | SINAPI |  | KG | 2 | 0.99 | 1.98
[6 empty] | TOTAL MATERIAL: |  | 2.09
[6 empty] | VALOR: |  | 261.35
12.2.1. 00039362 - FOSSA SEPTICA, SEM FILTRO, PARA 8 A 14 CONTRIBUINTES, CILINDRICA, COM TAMPA, EM POLIETILENO DE ALTA DENSIDADE (PEAD), CAPACIDADE APROXIMADA DE 3000 LITROS (NBR 7229) (UN)
[6 empty] | VALOR: |  | 3806.25
12.2.2. 00039367 - FILTRO ANAEROBIO, EM POLIETILENO DE ALTA DENSIDADE (PEAD), CAPACIDADE *5000* LITROS (NBR 13969) (UN)
[6 empty] | VALOR: |  | 4132.61
13.1.1. 95471 - VASO SANITARIO SIFONADO CONVENCIONAL PARA PCD SEM FURO FRONTAL COM LOUÇA BRANCA - FORNECIMENTO E INSTALAÇÃO. (UN)
MAO DE OBRA |  |  | FONTE |  | UNID | COEFICIENTE | PREÇO UNITÁRIO | TOTAL
00002696 | ENCANADOR OU BOMBEIRO HIDRAULICO |  | SINAPI |  | H | 0.78 | 13.75 | 10.73
00006111 | SERVENTE DE OBRAS |  | SINAPI |  | H | 0.44 | 10.15 | 4.47
[6 empty] | TOTAL MAO DE OBRA: |  | 15.2
MATERIAL |  |  | FONTE |  | UNID | COEFICIENTE | PREÇO UNITÁRIO | TOTAL
00000084 | ADAPTADOR PVC, ROSCAVEL, PARA VALVULA PIA OU LAVATORIO, 40 MM |  | SINAPI |  | UN | 2 | 0.6 | 1.2
00006138 | ANEL DE VEDACAO, PVC FLEXIVEL, 100 MM, PARA SAIDA DE BACIA / VASO SANITARIO |  | SINAPI |  | UN | 1 | 11.42 | 11.42
00000377 | ASSENTO SANITARIO DE PLASTICO, TIPO CONVENCIONAL |  | SINAPI |  | UN | 1 | 34 | 34
00036520 | BACIA SANITARIA (VASO) CONVENCIONAL PARA PCD, SEM FURO FRONTAL, DE LOUCA BRANCA (SEM ASSENTO) |  | SINAPI |  | UN | 1 | 412.88 | 412.88
00011683 | ENGATE / RABICHO FLEXIVEL INOX 1/2 " X 30 CM |  | SINAPI |  | UN | 1 | 29.35 | 29.35
00004384 | PARAFUSO NIQUELADO COM ACABAMENTO CROMADO PARA FIXAR PECA SANITARIA, INCLUI PORCA CEGA, ARRUELA E BUCHA DE NYLON TAMANHO S-10 |  | SINAPI |  | UN | 2 | 20.67 | 41.34
00037329 | REJUNTE EPOXI, QUALQUER COR |  | SINAPI |  | KG | 0.1469 | 121.2 | 17.8
[6 empty] | TOTAL MATERIAL: |  | 547.99
[6 empty] | VALOR: |  | 563.19
13.1.2. 95469 - VASO SANITARIO SIFONADO CONVENCIONAL COM LOUÇA BRANCA - FORNECIMENTO E INSTALAÇÃO. AF_10/2016 (UN)
MAO DE OBRA |  |  | FONTE |  | UNID | COEFICIENTE | PREÇO UNITÁRIO | TOTAL
00002696 | ENCANADOR OU BOMBEIRO HIDRAULICO |  | SINAPI |  | H | 0.44 | 13.75 | 6.05
00006111 | SERVENTE DE OBRAS |  | SINAPI |  | H | 0.78 | 10.15 | 7.92
[6 empty] | TOTAL MAO DE OBRA: |  | 13.97
MATERIAL |  |  | FONTE |  | UNID | COEFICIENTE | PREÇO UNITÁRIO | TOTAL
00006138 | ANEL DE VEDACAO, PVC FLEXIVEL, 100 MM, PARA SAIDA DE BACIA / VASO SANITARIO |  | SINAPI |  | UN | 1 | 11.42 | 11.42
00000377 | ASSENTO SANITARIO DE PLASTICO, TIPO CONVENCIONAL |  | SINAPI |  | UN | 1 | 34 | 34
00004384 | PARAFUSO NIQUELADO COM ACABAMENTO CROMADO PARA FIXAR PECA SANITARIA, INCLUI PORCA CEGA, ARRUELA E BUCHA DE NYLON TAMANHO S-10 |  | SINAPI |  | UN | 2 | 20.67 | 41.34
00037329 | REJUNTE EPOXI, QUALQUER COR |  | SINAPI |  | KG | 0.1469 | 121.2 | 17.8
[6 empty] | TOTAL MATERIAL: |  | 104.56
SERVICO |  |  | FONTE |  | UNID | COEFICIENTE | PREÇO UNITÁRIO | TOTAL
86932 | VASO SANITÁRIO SIFONADO COM CAIXA ACOPLADA LOUÇA BRANCA - PADRÃO MÉDIO, INCLUSO ENGATE FLEXÍVEL EM METAL CROMADO, 1/2 X 40CM - FORNECIMENTO E INSTALAÇÃO. AF_01/2020 |  | SINAPI |  | UN | 1 | 358.68 | 358.68
[6 empty] | TOTAL SERVICO: |  | 358.68
[6 empty] | VALOR: |  | 477.21
13.1.3. 93441 - BANCADA GRANITO CINZA 150 X 60 CM, COM CUBA DE EMBUTIR DE AÇO, VÁLVULA AMERICANA EM METAL, SIFÃO FLEXÍVEL EM PVC, ENGATE FLEXÍVEL 30 CM, TORNEIRA CROMADA LONGA, DE PAREDE, 1/2? OU 3/4?, P/ COZINHA, PADRÃO POPULAR - FORNEC. E INSTALAÇÃO. AF_01/2020 (UN)
SERVICO |  |  | FONTE |  | UNID | COEFICIENTE | PREÇO UNITÁRIO | TOTAL
86889 | BANCADA DE GRANITO CINZA POLIDO, DE 1,50 X 0,60 M, PARA PIA DE COZINHA - FORNECIMENTO E INSTALAÇÃO. AF_01/2020 |  | SINAPI |  | UN | 1 | 696.55 | 696.55
86935 | CUBA DE EMBUTIR DE AÇO INOXIDÁVEL MÉDIA, INCLUSO VÁLVULA TIPO AMERICANA EM METAL CROMADO E SIFÃO FLEXÍVEL EM PVC - FORNECIMENTO E INSTALAÇÃO. AF_01/2020 |  | SINAPI |  | UN | 1 | 234.69 | 234.69
86884 | ENGATE FLEXÍVEL EM PLÁSTICO BRANCO, 1/2? X 30CM - FORNECIMENTO E INSTALAÇÃO. AF_01/2020 |  | SINAPI |  | UN | 1 | 6.16 | 6.16
86911 | TORNEIRA CROMADA LONGA, DE PAREDE, 1/2? OU 3/4?, PARA PIA DE COZINHA, PADRÃO POPULAR - FORNECIMENTO E INSTALAÇÃO. AF_01/2020 |  | SINAPI |  | UN | 1 | 74.47 | 74.47
[6 empty] | TOTAL SERVICO: |  | 1011.87
[6 empty] | VALOR: |  | 1011.87
13.1.4. COMP-049177 - BANCADA DE GRANITO COM CUBA DE SEMIENCAIXE E ACESSÓRIOS (UN)
GERAL |  |  | FONTE |  | UNID | COEFICIENTE | PREÇO UNITÁRIO | TOTAL
COMP-787045 | CUBA DE SEMI ENCAIXE QUADRADA 41X41 BRANCO INCEPA |  | PRÓPRIA |  | UN | 1 | 480 | 480
[6 empty] | TOTAL GERAL: |  | 480
MAO DE OBRA |  |  | FONTE |  | UNID | COEFICIENTE | PREÇO UNITÁRIO | TOTAL
00002696 | ENCANADOR OU BOMBEIRO HIDRAULICO |  | SINAPI |  | H | 1 | 13.75 | 13.75
00004755 | MARMORISTA / GRANITEIRO (HORISTA) |  | SINAPI |  | H | 6 | 16.78 | 100.68
00006111 | SERVENTE DE OBRAS |  | SINAPI |  | H | 1 | 10.15 | 10.15
[6 empty] | TOTAL MAO DE OBRA: |  | 124.58
MATERIAL |  |  | FONTE |  | UNID | COEFICIENTE | PREÇO UNITÁRIO | TOTAL
00007568 | BUCHA DE NYLON SEM ABA S10, COM PARAFUSO DE 6,10 X 65 MM EM ACO ZINCADO COM ROSCA SOBERBA, CABECA CHATA E FENDA PHILLIPS |  | SINAPI |  | UN | 4 | 0.73 | 2.92
00011683 | ENGATE / RABICHO FLEXIVEL INOX 1/2 " X 30 CM |  | SINAPI |  | UN | 1 | 29.35 | 29.35
00003143 | FITA VEDA ROSCA EM ROLOS DE 18 MM X 25 M (L X C) |  | SINAPI |  | UN | 1 | 5.8 | 5.8
I010434 | GRANITO PRETO SAO GABRIEL 3cm |  | SBC |  | M2 | 0.5 | 217 | 108.5
00004823 | MASSA PLASTICA PARA MARMORE/GRANITO |  | SINAPI |  | KG | 0.2614 | 31.92 | 8.34
00037329 | REJUNTE EPOXI, QUALQUER COR |  | SINAPI |  | KG | 0.01755 | 121.2 | 2.13
00006136 | SIFAO EM METAL CROMADO PARA PIA OU LAVATORIO, 1 X 1.1/2 " |  | SINAPI |  | UN | 1 | 128 | 128
00037591 | SUPORTE MAO-FRANCESA EM ACO, ABAS IGUAIS 40 CM, CAPACIDADE MINIMA 70 KG, BRANCO |  | SINAPI |  | UN | 2 | 26.91 | 53.82
I065247 | TORNEIRA ALAVANCA PARA P.C.D. AUTOMATICA BICA ALTA MOVEL NBR9050 CERTIVA |  | SBC |  | UN | 1 | 156.06 | 156.06
00006157 | VALVULA EM METAL CROMADO PARA PIA AMERICANA 3.1/2 X 1.1/2 " |  | SINAPI |  | UN | 1 | 43.71 | 43.71
[6 empty] | TOTAL MATERIAL: |  | 538.63
[6 empty] | VALOR: |  | 1143.21
13.1.5. COMP-620239 - LAVATÓRIO LOUÇA BRANCA SUSPENSO, *45 X *35CM OU EQUIVALENTE, PARA BANHEIRO PNE, INCLUSO SIFÃO TIPO GARRAFA EM PVC, VÁLVULA E ENGATE FLEXÍVEL 30CM EM PLÁSTICO E TORNEIRA CROMADA DE MESA, PADRÃO POPULAR - FORNECIMENTO E INSTALAÇÃO (un)
MAO DE OBRA |  |  | FONTE |  | UNID | COEFICIENTE | PREÇO UNITÁRIO | TOTAL
00002696 | ENCANADOR OU BOMBEIRO HIDRAULICO |  | SINAPI |  | H | 1 | 13.75 | 13.75
[6 empty] | TOTAL MAO DE OBRA: |  | 13.75
MATERIAL |  |  | FONTE |  | UNID | COEFICIENTE | PREÇO UNITÁRIO | TOTAL
00011683 | ENGATE / RABICHO FLEXIVEL INOX 1/2 " X 30 CM |  | SINAPI |  | UN | 1 | 29.35 | 29.35
00006136 | SIFAO EM METAL CROMADO PARA PIA OU LAVATORIO, 1 X 1.1/2 " |  | SINAPI |  | UN | 1 | 128 | 128
I065247 | TORNEIRA ALAVANCA PARA P.C.D. AUTOMATICA BICA ALTA MOVEL NBR9050 CERTIVA |  | SBC |  | UN | 1 | 156.06 | 156.06
00038643 | VALVULA EM METAL CROMADO PARA LAVATORIO, 1 " SEM LADRAO |  | SINAPI |  | UN | 1 | 32 | 32
[6 empty] | TOTAL MATERIAL: |  | 345.41
SERVICO |  |  | FONTE |  | UNID | COEFICIENTE | PREÇO UNITÁRIO | TOTAL
COMP-188861 | LAVATÓRIO LOUÇA BRANCA SUSPENSO, *45 X *35CM OU EQUIVALENTE, PARA PNE, FORNECIMENTO E INSTALAÇÃO. |  | PRÓPRIA |  | un | 1 | 248.22 | 248.22
[6 empty] | TOTAL SERVICO: |  | 248.22
[6 empty] | VALOR: |  | 607.38
13.1.6. 86889 - BANCADA DE GRANITO SÃO GABRIEL POLIDO PARA PIA DE COZINHA 1,50 X 0,60 M COM PIA e ACESSÓRIOS - FORNECIMENTO E INSTALAÇÃO. (UN)
MAO DE OBRA |  |  | FONTE |  | UNID | COEFICIENTE | PREÇO UNITÁRIO | TOTAL
00002696 | ENCANADOR OU BOMBEIRO HIDRAULICO |  | SINAPI |  | H | 0.44 | 13.75 | 6.05
00004755 | MARMORISTA / GRANITEIRO (HORISTA) |  | SINAPI |  | H | 1.97 | 16.78 | 33.06
00006111 | SERVENTE DE OBRAS |  | SINAPI |  | H | 1.27 | 10.15 | 12.89
[6 empty] | TOTAL MAO DE OBRA: |  | 52
MATERIAL |  |  | FONTE |  | UNID | COEFICIENTE | PREÇO UNITÁRIO | TOTAL
00007568 | BUCHA DE NYLON SEM ABA S10, COM PARAFUSO DE 6,10 X 65 MM EM ACO ZINCADO COM ROSCA SOBERBA, CABECA CHATA E FENDA PHILLIPS |  | SINAPI |  | UN | 6 | 0.73 | 4.38
00001743 | CUBA ACO INOX (AISI 304) DE EMBUTIR COM VALVULA 3 1/2 ", DE *46 X 30 X 12* CM |  | SINAPI |  | UN | 1 | 159.55 | 159.55
00003146 | FITA VEDA ROSCA EM ROLOS DE 18 MM X 10 M (L X C) |  | SINAPI |  | UN | 0.04 | 2.55 | 0.1
I010434 | GRANITO PRETO SAO GABRIEL 3cm |  | SBC |  | M2 | 1.5 | 217 | 325.5
00004823 | MASSA PLASTICA PARA MARMORE/GRANITO |  | SINAPI |  | KG | 0.8202 | 31.92 | 26.18
00037329 | REJUNTE EPOXI, QUALQUER COR |  | SINAPI |  | KG | 0.0351 | 121.2 | 4.25
00006136 | SIFAO EM METAL CROMADO PARA PIA OU LAVATORIO, 1 X 1.1/2 " |  | SINAPI |  | UN | 1 | 128 | 128
00037591 | SUPORTE MAO-FRANCESA EM ACO, ABAS IGUAIS 40 CM, CAPACIDADE MINIMA 70 KG, BRANCO |  | SINAPI |  | UN | 2 | 26.91 | 53.82
I008986 | TORNEIRA DE PAREDE 1178.C LNK DECA |  | SBC |  | UN | 1 | 404.1 | 404.1
00006157 | VALVULA EM METAL CROMADO PARA PIA AMERICANA 3.1/2 X 1.1/2 " |  | SINAPI |  | UN | 1 | 43.71 | 43.71
[6 empty] | TOTAL MATERIAL: |  | 1149.59
[6 empty] | VALOR: |  | 1201.59
13.2.1. S89987S - Registro de gaveta bruto, latão, roscável, 3/4", com acabamento e canopla cromados. fornecido e instalado em ramal de água. af_12/2014 (un)
MATERIAL |  |  | FONTE |  | UNID | COEFICIENTE | PREÇO UNITÁRIO | TOTAL
I03148S | Fita veda rosca em rolos de 18 mm x 50 m (l x c) |  | ORSE |  | un | 0.0106 | 11.02 | 0.12
I06005S | Registro gaveta com acabamento e canopla cromados, simples,bitola 3/4 " (ref 1509) |  | ORSE |  | un | 1 | 74 | 74
[6 empty] | TOTAL MATERIAL: |  | 74.12
SERVICO |  |  | FONTE |  | UNID | COEFICIENTE | PREÇO UNITÁRIO | TOTAL
S88248S | Auxiliar de encanador ou bombeiro hidráulico com encargos complementares |  | ORSE |  | h | 0.2212 | 10.15 | 2.25
S88267S | Encanador ou bombeiro hidráulico com encargos complementares |  | ORSE |  | h | 0.2212 | 13.75 | 3.04
[6 empty] | TOTAL SERVICO: |  | 5.29
[6 empty] | VALOR: |  | 79.41
13.2.2. COMP-678754 - Kit de acessórios para banheiros (Un)
EQUIPAMENTO |  |  | FONTE |  | UNID | COEFICIENTE | PREÇO UNITÁRIO | TOTAL
INS-683569 | Lixeira Inox com pedal e balde interno |  | PRÓPRIA |  | Un | 1 | 175 | 175
[6 empty] | TOTAL EQUIPAMENTO: |  | 175
MAO DE OBRA |  |  | FONTE |  | UNID | COEFICIENTE | PREÇO UNITÁRIO | TOTAL
00025957 | MONTADOR DE ESTRUTURAS METALICAS |  | SINAPI |  | H | 0.25 | 16.78 | 4.2
00006111 | SERVENTE DE OBRAS |  | SINAPI |  | H | 0.25 | 10.15 | 2.54
[6 empty] | TOTAL MAO DE OBRA: |  | 6.74
MATERIAL |  |  | FONTE |  | UNID | COEFICIENTE | PREÇO UNITÁRIO | TOTAL
I000980 | DISPENSER EM ABS PARA PAPEL HIGIENICO CLASSIC (ROLAO) |  | SBC |  | UN | 1 | 27.9 | 27.9
I072810 | DISPENSER EM ABS PARA PAPEL TOALHA INTERFOLHAS |  | SBC |  | UN | 1 | 24.9 | 24.9
I072811 | DISPENSER EM POLIPROPILENO PARA SABAO LIQUIDO |  | SBC |  | UN | 1 | 38.9 | 38.9
[6 empty] | TOTAL MATERIAL: |  | 91.7
[6 empty] | VALOR: |  | 273.44
13.2.3. COMP-218015 - Conjunto Acessórios para Banheiro PNE (CONJ)
MATERIAL |  |  | FONTE |  | UNID | COEFICIENTE | PREÇO UNITÁRIO | TOTAL
I025843 | ACESSIBILIDADE - ALARME AUDIOVISUAL WIFI PARA BANHEIRO PCD MODELO MILASSENTOS-01-1 SEM FIO COM 1 BOTOEIRA |  | SBC |  | UN | 1 | 365 | 365
00036205 | BARRA DE APOIO RETA, EM ACO INOX POLIDO, COMPRIMENTO 70CM, DIAMETRO MINIMO 3 CM |  | SINAPI |  | UN | 1 | 150.48 | 150.48
00036081 | BARRA DE APOIO RETA, EM ACO INOX POLIDO, COMPRIMENTO 80CM, DIAMETRO MINIMO 3 CM |  | SINAPI |  | UN | 2 | 160.45 | 320.9
[6 empty] | TOTAL MATERIAL: |  | 836.38
[6 empty] | VALOR: |  | 836.38
14.1.1. 93137 - PONTO DE ILUMINAÇÃO RESIDENCIAL INCLUINDO INTERRUPTOR SIMPLES (2 MÓDULOS), CAIXA ELÉTRICA, ELETRODUTO, CABO, RASGO, QUEBRA E CHUMBAMENTO (EXCLUINDO LUMINÁRIA E LÂMPADA). AF_01/2016 (UN)
SERVICO |  |  | FONTE |  | UNID | COEFICIENTE | PREÇO UNITÁRIO | TOTAL
91924 | CABO DE COBRE FLEXÍVEL ISOLADO, 1,5 MM², ANTI-CHAMA 450/750 V, PARA CIRCUITOS TERMINAIS - FORNECIMENTO E INSTALAÇÃO. AF_12/2015 |  | SINAPI |  | M | 12.6 | 2.23 | 28.1
91937 | CAIXA OCTOGONAL 3" X 3", PVC, INSTALADA EM LAJE - FORNECIMENTO E INSTALAÇÃO. AF_12/2015 |  | SINAPI |  | UN | 0 | 8.51 | 0
91940 | CAIXA RETANGULAR 4" X 2" MÉDIA (1,30 M DO PISO), PVC, INSTALADA EM PAREDE - FORNECIMENTO E INSTALAÇÃO. AF_12/2015 |  | SINAPI |  | UN | 0.25 | 9.64 | 2.41
90466 | CHUMBAMENTO LINEAR EM ALVENARIA PARA RAMAIS/DISTRIBUIÇÃO COM DIÂMETROS MENORES OU IGUAIS A 40 MM. AF_05/2015 |  | SINAPI |  | M | 0.5 | 7.82 | 3.91
91842 | ELETRODUTO FLEXÍVEL CORRUGADO, PVC, DN 20 MM (1/2"), PARA CIRCUITOS TERMINAIS, INSTALADO EM LAJE - FORNECIMENTO E INSTALAÇÃO. AF_12/2015 |  | SINAPI |  | M | 2 | 4.35 | 8.7
91852 | ELETRODUTO FLEXÍVEL CORRUGADO, PVC, DN 20 MM (1/2"), PARA CIRCUITOS TERMINAIS, INSTALADO EM PAREDE - FORNECIMENTO E INSTALAÇÃO. AF_12/2015 |  | SINAPI |  | M | 2.2 | 5.6 | 12.32
91959 | INTERRUPTOR SIMPLES (2 MÓDULOS), 10A/250V, INCLUINDO SUPORTE E PLACA - FORNECIMENTO E INSTALAÇÃO. AF_12/2015 |  | SINAPI |  | UN | 0.25 | 27.01 | 6.75
90456 | QUEBRA EM ALVENARIA PARA INSTALAÇÃO DE CAIXA DE TOMADA (4X4 OU 4X2). AF_05/2015 |  | SINAPI |  | UN | 1 | 2.21 | 2.21
90447 | RASGO EM ALVENARIA PARA ELETRODUTOS COM DIAMETROS MENORES OU IGUAIS A 40 MM. AF_05/2015 |  | SINAPI |  | M | 0.5 | 3.74 | 1.87
[6 empty] | TOTAL SERVICO: |  | 66.27
[6 empty] | VALOR: |  | 66.27
14.1.2. 93142 - PONTO DE TOMADA RESIDENCIAL INCLUINDO TOMADA (2 MÓDULOS) 10A/250V, CAIXA ELÉTRICA, ELETRODUTO, CABO, RASGO, QUEBRA E CHUMBAMENTO. AF_01/2016 (UN)
SERVICO |  |  | FONTE |  | UNID | COEFICIENTE | PREÇO UNITÁRIO | TOTAL
91926 | CABO DE COBRE FLEXÍVEL ISOLADO, 2,5 MM², ANTI-CHAMA 450/750 V, PARA CIRCUITOS TERMINAIS - FORNECIMENTO E INSTALAÇÃO. AF_12/2015 |  | SINAPI |  | M | 12.6 | 3.32 | 41.83
91937 | CAIXA OCTOGONAL 3" X 3", PVC, INSTALADA EM LAJE - FORNECIMENTO E INSTALAÇÃO. AF_12/2015 |  | SINAPI |  | UN | 0 | 8.51 | 0
91940 | CAIXA RETANGULAR 4" X 2" MÉDIA (1,30 M DO PISO), PVC, INSTALADA EM PAREDE - FORNECIMENTO E INSTALAÇÃO. AF_12/2015 |  | SINAPI |  | UN | 1 | 9.64 | 9.64
90466 | CHUMBAMENTO LINEAR EM ALVENARIA PARA RAMAIS/DISTRIBUIÇÃO COM DIÂMETROS MENORES OU IGUAIS A 40 MM. AF_05/2015 |  | SINAPI |  | M | 2.2 | 7.82 | 17.2
91842 | ELETRODUTO FLEXÍVEL CORRUGADO, PVC, DN 20 MM (1/2"), PARA CIRCUITOS TERMINAIS, INSTALADO EM LAJE - FORNECIMENTO E INSTALAÇÃO. AF_12/2015 |  | SINAPI |  | M | 2 | 4.35 | 8.7
91852 | ELETRODUTO FLEXÍVEL CORRUGADO, PVC, DN 20 MM (1/2"), PARA CIRCUITOS TERMINAIS, INSTALADO EM PAREDE - FORNECIMENTO E INSTALAÇÃO. AF_12/2015 |  | SINAPI |  | M | 2.2 | 5.6 | 12.32
90456 | QUEBRA EM ALVENARIA PARA INSTALAÇÃO DE CAIXA DE TOMADA (4X4 OU 4X2). AF_05/2015 |  | SINAPI |  | UN | 1 | 2.21 | 2.21
90447 | RASGO EM ALVENARIA PARA ELETRODUTOS COM DIAMETROS MENORES OU IGUAIS A 40 MM. AF_05/2015 |  | SINAPI |  | M | 2.2 | 3.74 | 8.23
92004 | TOMADA MÉDIA DE EMBUTIR (2 MÓDULOS), 2P+T 10 A, INCLUINDO SUPORTE E PLACA - FORNECIMENTO E INSTALAÇÃO. AF_12/2015 |  | SINAPI |  | UN | 1 | 32.83 | 32.83
[6 empty] | TOTAL SERVICO: |  | 132.96
[6 empty] | VALOR: |  | 132.96
14.1.3. 93143 - PONTO DE TOMADA RESIDENCIAL INCLUINDO TOMADA 20A/250V, CAIXA ELÉTRICA, ELETRODUTO, CABO, RASGO, QUEBRA E CHUMBAMENTO. AF_01/2016 (UN)
SERVICO |  |  | FONTE |  | UNID | COEFICIENTE | PREÇO UNITÁRIO | TOTAL
91926 | CABO DE COBRE FLEXÍVEL ISOLADO, 2,5 MM², ANTI-CHAMA 450/750 V, PARA CIRCUITOS TERMINAIS - FORNECIMENTO E INSTALAÇÃO. AF_12/2015 |  | SINAPI |  | M | 12.6 | 3.32 | 41.83
91937 | CAIXA OCTOGONAL 3" X 3", PVC, INSTALADA EM LAJE - FORNECIMENTO E INSTALAÇÃO. AF_12/2015 |  | SINAPI |  | UN | 0 | 8.51 | 0
91940 | CAIXA RETANGULAR 4" X 2" MÉDIA (1,30 M DO PISO), PVC, INSTALADA EM PAREDE - FORNECIMENTO E INSTALAÇÃO. AF_12/2015 |  | SINAPI |  | UN | 1 | 9.64 | 9.64
90466 | CHUMBAMENTO LINEAR EM ALVENARIA PARA RAMAIS/DISTRIBUIÇÃO COM DIÂMETROS MENORES OU IGUAIS A 40 MM. AF_05/2015 |  | SINAPI |  | M | 2.2 | 7.82 | 17.2
91842 | ELETRODUTO FLEXÍVEL CORRUGADO, PVC, DN 20 MM (1/2"), PARA CIRCUITOS TERMINAIS, INSTALADO EM LAJE - FORNECIMENTO E INSTALAÇÃO. AF_12/2015 |  | SINAPI |  | M | 2 | 4.35 | 8.7
91852 | ELETRODUTO FLEXÍVEL CORRUGADO, PVC, DN 20 MM (1/2"), PARA CIRCUITOS TERMINAIS, INSTALADO EM PAREDE - FORNECIMENTO E INSTALAÇÃO. AF_12/2015 |  | SINAPI |  | M | 2.2 | 5.6 | 12.32
90456 | QUEBRA EM ALVENARIA PARA INSTALAÇÃO DE CAIXA DE TOMADA (4X4 OU 4X2). AF_05/2015 |  | SINAPI |  | UN | 1 | 2.21 | 2.21
90447 | RASGO EM ALVENARIA PARA ELETRODUTOS COM DIAMETROS MENORES OU IGUAIS A 40 MM. AF_05/2015 |  | SINAPI |  | M | 2.2 | 3.74 | 8.23
91997 | TOMADA MÉDIA DE EMBUTIR (1 MÓDULO), 2P+T 20 A, INCLUINDO SUPORTE E PLACA - FORNECIMENTO E INSTALAÇÃO. AF_12/2015 |  | SINAPI |  | UN | 1 | 21.8 | 21.8
[6 empty] | TOTAL SERVICO: |  | 121.93
[6 empty] | VALOR: |  | 121.93
14.1.4. S11138 - Entrada de energia elétrica trifásica demanda entre 26,6 e 38,1 kw - Rev 01 (un)
MATERIAL |  |  | FONTE |  | UNID | COEFICIENTE | PREÇO UNITÁRIO | TOTAL
I11655 | Poste concreto duplo T (DT) 7/150 |  | ORSE |  | un | 1 | 428.2 | 428.2
[6 empty] | TOTAL MATERIAL: |  | 428.2
SERVICO |  |  | FONTE |  | UNID | COEFICIENTE | PREÇO UNITÁRIO | TOTAL
S09007 | Cabo de cobre isolado HEPR (XLPE), rigido, 35mm², 1kv / 90º C |  | ORSE |  | m | 25 | 41.79 | 1044.75
S09391 | Cabo de cobre nú 16 mm2 - fornecimento e assentamento (7,04m/kg) |  | ORSE |  | kg | 0.284 | 110.9 | 31.5
S04429 | Caixa de inspeção 0,30 x 0,30 x 0,40m |  | ORSE |  | un | 1 | 114.89 | 114.89
S00681 | Conector para haste de aterramento 5/8" - fornecimento e assentamento - Rev 02 (10/2021) |  | ORSE |  | un | 1 | 5.78 | 5.78
S00365 | Curva para eletroduto de pvc rígido roscável, diâm = 50mm (1 1/2") |  | ORSE |  | un | 2 | 10.85 | 21.7
S00453 | Disjuntor termomagnetico tripolar 100 A, padrão DIN (Europeu - linha branca), 65KA |  | ORSE |  | un | 1 | 502.68 | 502.68
S00353 | Eletroduto de pvc rígido roscável, diâm = 25mm (3/4") |  | ORSE |  | m | 1.5 | 10.14 | 15.21
S00356 | Eletroduto de pvc rígido roscável, diâm = 50mm (1 1/2") |  | ORSE |  | m | 6 | 19.12 | 114.72
S02842 | Fornecimento de armação secundária 1 estribo |  | ORSE |  | un | 1 | 34.25 | 34.25
S02892 | Fornecimento de isolador roldana de porcelana |  | ORSE |  | un | 1 | 2.7 | 2.7
S09379 | Haste cobreada copperweld p/aterramento d= 5/8" x 2,40m |  | ORSE |  | un | 1 | 37.36 | 37.36
S00374 | Luva para eletroduto de pvc rígido roscável, diâm = 50mm (1 1/2") |  | ORSE |  | un | 4 | 5.87 | 23.48
S00339 | Quadro de medição trifásica (acima de 10 kva) com caixa em noril |  | ORSE |  | un | 1 | 443.82 | 443.82
S07927 | Terminal de compressão para cabo de 16 mm2 - fornecimento e instalação |  | ORSE |  | un | 1 | 2.09 | 2.09
S07928 | Terminal de compressão para cabo de 35 mm2 - fornecimento e instalação |  | ORSE |  | un | 4 | 3.14 | 12.56
[6 empty] | TOTAL SERVICO: |  | 2407.49
[6 empty] | VALOR: |  | 2835.69
14.1.5. 065455 - DISJUNTOR CAIXA MOLDADA TRIPOLAR 630A DWP630L-630-3 WEG (UN)
MAO DE OBRA |  |  | FONTE |  | UNID | COEFICIENTE | PREÇO UNITÁRIO | TOTAL
00002436 | ELETRICISTA |  | SINAPI |  | H | 5 | 15.69 | 78.45
00006111 | SERVENTE DE OBRAS |  | SINAPI |  | H | 5 | 10.15 | 50.75
[6 empty] | TOTAL MAO DE OBRA: |  | 129.2
MATERIAL |  |  | FONTE |  | UNID | COEFICIENTE | PREÇO UNITÁRIO | TOTAL
I017327 | DISJUNTOR TRIPOLAR 200A CURVA C 50kA/220V EZC250N3200 SCHNEIDER |  | SBC |  | UN | 1 | 2127.88 | 2127.88
[6 empty] | TOTAL MATERIAL: |  | 2127.88
[6 empty] | VALOR: |  | 2257.08
14.1.6. 83463 - QUADRO DE DISTRIBUIÇÃO DE ENERGIA EM CHAPA DE AÇO GALVANIZADO, COM BARRAMENTO TRIFÁSICO, NEUTRO E TERRA - FORNECIMENTO E INSTALAÇÃO (UN)
MATERIAL |  |  | FONTE |  | UNID | COEFICIENTE | PREÇO UNITÁRIO | TOTAL
00034616 | DISJUNTOR TIPO DIN/IEC, BIPOLAR DE 6 ATE 32A |  | SINAPI |  | UN | 10 | 54.21 | 542.1
00034653 | DISJUNTOR TIPO DIN/IEC, MONOPOLAR DE 6 ATE 32A |  | SINAPI |  | UN | 19 | 9.46 | 179.74
00034709 | DISJUNTOR TIPO DIN/IEC, TRIPOLAR DE 10 ATE 50A |  | SINAPI |  | UN | 6 | 66.42 | 398.52
00039763 | QUADRO DE DISTRIBUICAO COM BARRAMENTO TRIFASICO, DE EMBUTIR, EM CHAPA DE ACO GALVANIZADO, PARA 48 DISJUNTORES DIN, 100 A |  | SINAPI |  | UN | 1 | 1265.67 | 1265.67
00001571 | TERMINAL A COMPRESSAO EM COBRE ESTANHADO PARA CABO 4 MM2, 1 FURO E 1 COMPRESSAO, PARA PARAFUSO DE FIXACAO M5 |  | SINAPI |  | UN | 48 | 0.96 | 46.08
[6 empty] | TOTAL MATERIAL: |  | 2432.11
SERVICO |  |  | FONTE |  | UNID | COEFICIENTE | PREÇO UNITÁRIO | TOTAL
88247 | AUXILIAR DE ELETRICISTA COM ENCARGOS COMPLEMENTARES |  | SINAPI |  | H | 2 | 10.15 | 20.3
064818 | DISPOSITIVO DIFERENCIAL DR ALTA SENSIB.(30mA)TETRAPOLAR 125A |  | SBC |  | UN | 1 | 1414.84 | 1414.84
88264 | ELETRICISTA COM ENCARGOS COMPLEMENTARES |  | SINAPI |  | H | 2 | 15.69 | 31.38
[6 empty] | TOTAL SERVICO: |  | 1466.52
[6 empty] | VALOR: |  | 3898.63
14.1.7. S11301 - Luminária em LED slim p/ iluminação púb,03 petalas,50W,lentes policarbonato,corpo alumínio,pint.anti-incrustantes, grau de prot. IP67, IK09,temp-cor 5000°K, IRC =>70%,v.útil 50.000 h,linha Street-Light (PICO-LE- LMSL-80), com poste de aço e base de concreto. (un)
MAO DE OBRA |  |  | FONTE |  | UNID | COEFICIENTE | PREÇO UNITÁRIO | TOTAL
00002436 | ELETRICISTA |  | SINAPI |  | H | 0.75 | 15.69 | 11.77
00006111 | SERVENTE DE OBRAS |  | SINAPI |  | H | 0.75 | 10.15 | 7.61
[6 empty] | TOTAL MAO DE OBRA: |  | 19.38
MATERIAL |  |  | FONTE |  | UNID | COEFICIENTE | PREÇO UNITÁRIO | TOTAL
I02512S | Braco p/ luminaria publica 1 x 1,50m romagnole ou equiv |  | ORSE |  | un | 3 | 49.27 | 147.81
INS-288045 | Refletor Luminária 50w Poste Pública Led Pétala Iluminação |  | PRÓPRIA |  | un | 3 | 179 | 537
I02315 | Tubo de aço galvanizado leve c/ costura c/ rosca BSP Ø = 26,9mm ( 3/4"), e = 2,25mm, l = 6000mm NBR 5580 |  | ORSE |  | m | 6 | 31.25 | 187.5
[6 empty] | TOTAL MATERIAL: |  | 872.31
SERVICO |  |  | FONTE |  | UNID | COEFICIENTE | PREÇO UNITÁRIO | TOTAL
S00095 | Concreto simples fabricado na obra, fck=13,5 mpa, lançado e adensado |  | ORSE |  | m3 | 0.28 | 447.03 | 125.17
S02497 | Escavação manual de vala ou cava em material de 1ª categoria, profundidade até 1,50m |  | ORSE |  | m3 | 0.28 | 30.45 | 8.53
S05928S | Guindauto hidráulico, capacidade máxima de carga 6200 kg, momento máximo de carga 11,7 tm, alcance máximo horizontal 9,70 m, inclusive caminhão toco pbt 16.000 kg, potência de 189 cv - chp diurno. af_06/2014 |  | ORSE |  | chp | 1 | 217.73 | 217.73
S02306 | Pintura de acabamento com aplicação de 02 demãos de esmalte sintético sobre superfícies metálicas - R1 |  | ORSE |  | m2 | 1.14 | 14.98 | 17.08
S04078 | Pintura de proteção sobre superfícies metálicas com aplicação de 01 demão de tinta Super Galvite (Sherwin Williams ou similar) - R2 |  | ORSE |  | m2 | 1.14 | 6.49 | 7.4
[6 empty] | TOTAL SERVICO: |  | 375.91
[6 empty] | VALOR: |  | 1267.6
14.1.8. 060637 - ARANDELA 5 VIDROS EXTERNA MURO PAREDE ALUMINIO BRANCO+PAR 20 (UN)
MAO DE OBRA |  |  | FONTE |  | UNID | COEFICIENTE | PREÇO UNITÁRIO | TOTAL
00002436 | ELETRICISTA |  | SINAPI |  | H | 1 | 15.69 | 15.69
00006111 | SERVENTE DE OBRAS |  | SINAPI |  | H | 1 | 10.15 | 10.15
[6 empty] | TOTAL MAO DE OBRA: |  | 25.84
MATERIAL |  |  | FONTE |  | UNID | COEFICIENTE | PREÇO UNITÁRIO | TOTAL
I004640 | ARANDELA 5 VIDROS EXTERNA MURO PAREDE ALUMINIO BRANCO |  | SBC |  | UN | 1 | 49.9 | 49.9
I061410 | LAMPADA PAR 20 LED 6W BIVOLT |  | SBC |  | UN | 1 | 46.9 | 46.9
[6 empty] | TOTAL MATERIAL: |  | 96.8
[6 empty] | VALOR: |  | 122.64
14.1.9. COMP-405043 - Refletor LED de 150w (Un)
MAO DE OBRA |  |  | FONTE |  | UNID | COEFICIENTE | PREÇO UNITÁRIO | TOTAL
00002436 | ELETRICISTA |  | SINAPI |  | H | 0.3 | 15.69 | 4.71
00006111 | SERVENTE DE OBRAS |  | SINAPI |  | H | 0.3 | 10.15 | 3.05
[6 empty] | TOTAL MAO DE OBRA: |  | 7.76
MATERIAL |  |  | FONTE |  | UNID | COEFICIENTE | PREÇO UNITÁRIO | TOTAL
I01691 | Parafuso metal 2 1/2" x 12 p/ bucha s-10 |  | ORSE |  | un | 4 | 0.73 | 2.92
I13291 | Refletor simples LED 150W de potência, branco Frio, 6500k, Bivolt, marca Nitrolux ou similar |  | ORSE |  | un | 1 | 261 | 261
[6 empty] | TOTAL MATERIAL: |  | 263.92
[6 empty] | VALOR: |  | 271.68
14.1.10. COMP-194107 - Luminária a LED tipo plafon 60x60cm 48w. Completa, com driver multitensão (100-250V) integrados à luminária. 30.000h de uso. (Un)
GERAL |  |  | FONTE |  | UNID | COEFICIENTE | PREÇO UNITÁRIO | TOTAL
INS-407395 | Luminária Plafon 60x60cm 48W LED Embutir Branco Frio (6.000k) Borda Branca |  | PRÓPRIA |  | Un | 1 | 199 | 199
[6 empty] | TOTAL GERAL: |  | 199
SERVICO |  |  | FONTE |  | UNID | COEFICIENTE | PREÇO UNITÁRIO | TOTAL
88264 | ELETRICISTA COM ENCARGOS COMPLEMENTARES |  | SINAPI |  | H | 0.2 | 15.69 | 3.14
[6 empty] | TOTAL SERVICO: |  | 3.14
[6 empty] | VALOR: |  | 202.14
14.1.11. CP-9013-COMP-194107 - Luminária a LED tipo plafon 30x60cm 48w. Completa, com driver multitensão (100-250V) integrados à luminária. 30.000h de uso. (Un)
EQUIPAMENTO |  |  | FONTE |  | UNID | COEFICIENTE | PREÇO UNITÁRIO | TOTAL
INS-823499 | Luminária a LED tipo plafon 30x60cm 48w. Completa, com driver multitensão (100-250V) integrados à luminária. 30.000h de uso. |  | PRÓPRIA |  | Un | 1 | 193 | 193
[6 empty] | TOTAL EQUIPAMENTO: |  | 193
SERVICO |  |  | FONTE |  | UNID | COEFICIENTE | PREÇO UNITÁRIO | TOTAL
011130 | SERVICO EMPREITADO-INSTALACAO DE PONTO LUZ EM TETO |  | SBC |  | UN | 1 | 46.51 | 46.51
[6 empty] | TOTAL SERVICO: |  | 46.51
[6 empty] | VALOR: |  | 239.51
14.1.12. COMP-488982 - Luminária a LED tipo plafon 30x30cm 36w. Completa, com driver multitensão (100-250V) integrados à luminária. 30.000h de uso. (Un)
EQUIPAMENTO |  |  | FONTE |  | UNID | COEFICIENTE | PREÇO UNITÁRIO | TOTAL
INS-603251 | Luminária Plafon 30x30cm 25W LED Embutir Branco Frio (6.000k) Borda Branca |  | PRÓPRIA |  | Un | 1 | 49 | 49
[6 empty] | TOTAL EQUIPAMENTO: |  | 49
SERVICO |  |  | FONTE |  | UNID | COEFICIENTE | PREÇO UNITÁRIO | TOTAL
88264 | ELETRICISTA COM ENCARGOS COMPLEMENTARES |  | SINAPI |  | H | 0.2 | 15.69 | 3.14
[6 empty] | TOTAL SERVICO: |  | 3.14
[6 empty] | VALOR: |  | 52.14
14.1.13. COMP-38937570 - CAIXA DE PASSAGEM 30X30X40 COM TAMPA E DRENO BRITA (UN)
MAO DE OBRA |  |  | FONTE |  | UNID | COEFICIENTE | PREÇO UNITÁRIO | TOTAL
00004750 | PEDREIRO (HORISTA) |  | SINAPI |  | H | 1.6789 | 13.75 | 23.08
00006111 | SERVENTE DE OBRAS |  | SINAPI |  | H | 4.4832 | 10.15 | 45.5
[6 empty] | TOTAL MAO DE OBRA: |  | 68.58
MATERIAL |  |  | FONTE |  | UNID | COEFICIENTE | PREÇO UNITÁRIO | TOTAL
00043059 | ACO CA-60, 4,2 MM, OU 5,0 MM, OU 6,0 MM, OU 7,0 MM, VERGALHAO |  | SINAPI |  | KG | 2.156 | 10.26 | 22.12
00000370 | AREIA MEDIA - POSTO JAZIDA/FORNECEDOR (RETIRADO NA JAZIDA, SEM TRANSPORTE) |  | SINAPI |  | M3 | 0.0653 | 56 | 3.66
00001106 | CAL HIDRATADA CH-I PARA ARGAMASSAS |  | SINAPI |  | KG | 3.0096 | 1.82 | 5.48
00001358 | CHAPA/PAINEL DE MADEIRA COMPENSADA RESINADA (MADEIRITE RESINADO ROSA) PARA FORMA DE CONCRETO, DE 2200 x 1100 MM, E = 17 MM |  | SINAPI |  | M2 | 0.06 | 61.33 | 3.68
00001379 | CIMENTO PORTLAND COMPOSTO CP II-32 |  | SINAPI |  | KG | 18.5084 | 0.99 | 18.32
00004721 | PEDRA BRITADA N. 1 (9,5 a 19 MM) POSTO PEDREIRA/FORNECEDOR, SEM FRETE |  | SINAPI |  | M3 | 0.0365 | 166.62 | 6.08
00004722 | PEDRA BRITADA N. 3 (38 A 50 MM) POSTO PEDREIRA/FORNECEDOR, SEM FRETE |  | SINAPI |  | M3 | 0.004 | 157.39 | 0.63
00007258 | TIJOLO CERAMICO MACICO COMUM *5 X 10 X 20* CM (L X A X C) |  | SINAPI |  | UN | 60.48 | 0.67 | 40.52
[6 empty] | TOTAL MATERIAL: |  | 100.49
[6 empty] | VALOR: |  | 169.07
14.2.1. COMP-849515 - Entrada Rede de Fibra Informática (Un)
SERVICO |  |  | FONTE |  | UNID | COEFICIENTE | PREÇO UNITÁRIO | TOTAL
061780 | ARAME GUIA ACO GALVANIZADO BITOLA ISGW 16 (0,032kg/m) |  | SBC |  | M | 22 | 1 | 22
83446 | CAIXA DE PASSAGEM 30X30X40 COM TAMPA E DRENO BRITA |  | SINAPI |  | UN | 3 | 169.07 | 507.21
97669 | ELETRODUTO FLEXÍVEL CORRUGADO, PEAD, DN 90 (3"), PARA REDE ENTERRADA DE DISTRIBUIÇÃO DE ENERGIA ELÉTRICA - FORNECIMENTO E INSTALAÇÃO. AF_12/2021 |  | SINAPI |  | M | 33 | 26.37 | 870.21
[6 empty] | TOTAL SERVICO: |  | 1399.42
[6 empty] | VALOR: |  | 1399.42
14.2.2. 059455 - PONTO DE REDE - INCLUINDO RASGO, QUEBRA, CHUMBAMENTO, ELETRODUTO, CABO, CX 2" x 4" + 2 TOMADAS RJ-45 KEYSTONE E CERTIFICAÇÃO DO PONTO COM EMISSÃO DE RELATÓRIO (UN)
MATERIAL |  |  | FONTE |  | UNID | COEFICIENTE | PREÇO UNITÁRIO | TOTAL
I101517 | MODULO DE TOMADA TIPO KEYSTONE RJ45 CAT 6 WEG |  | SBC |  | UN | 2 | 50.08 | 100.16
I021024 | TOMADA RJ45 CAT 5E E PLACA 4"x2" BRANCA + SUPORTE COMPOSE WEG |  | SBC |  | UN | 1 | 27.32 | 27.32
[6 empty] | TOTAL MATERIAL: |  | 127.48
SERVICO |  |  | FONTE |  | UNID | COEFICIENTE | PREÇO UNITÁRIO | TOTAL
053042 | ABERTURA E FECHAMENTO DE RASGOS EM ALVENARIA |  | SBC |  | M | 3.5 | 13.16 | 46.06
059436 | CABO UTP CAT. 6 |  | SBC |  | M | 15 | 4.01 | 60.15
059451 | CERTIFICAO DE REDE LOGICA CAT. 6 COM EMISSAO DE RELATORIO |  | SBC |  | UN | 1 | 36 | 36
067221 | ELETRODUTO PVC RIGIDO ROSCAVEL 3/4" |  | SBC |  | M | 3 | 15.65 | 46.95
062249 | LOGICA-PERFILADO PERFURADO 38X19 PARA CABOS LOGICOS |  | SBC |  | M | 1.5 | 23.78 | 35.67
[6 empty] | TOTAL SERVICO: |  | 224.83
[6 empty] | VALOR: |  | 352.31
14.2.3. COMP-363325 - QUADRO TELEFÔNICO COMPLETO 40x40x13cm (Un)
MAO DE OBRA |  |  | FONTE |  | UNID | COEFICIENTE | PREÇO UNITÁRIO | TOTAL
00002436 | ELETRICISTA |  | SINAPI |  | H | 0.25 | 15.69 | 3.92
00006111 | SERVENTE DE OBRAS |  | SINAPI |  | H | 1 | 10.15 | 10.15
[6 empty] | TOTAL MAO DE OBRA: |  | 14.07
MATERIAL |  |  | FONTE |  | UNID | COEFICIENTE | PREÇO UNITÁRIO | TOTAL
I203035 | BLOCO IDC 10 PARES ENGATE RAPIDO CORTE TIPO BARGOA |  | SBC |  | UN | 1 | 27.82 | 27.82
I006968 | CABO TELEFONICO CI 50 COM 10 PARES USO INTERNO |  | SBC |  | M | 1 | 7.5 | 7.5
I004969 | CAIXA DE PASSAGEM N 3, DE SOBREPOR, PADRAO TELEBRAS , 40x40x12cm |  | SBC |  | UN | 3 | 105.82 | 317.46
[6 empty] | TOTAL MATERIAL: |  | 352.78
[6 empty] | VALOR: |  | 366.85
14.3.1. COMP-747559 - Rede de aterramento unidade 2 promotorias (Un)
MAO DE OBRA |  |  | FONTE |  | UNID | COEFICIENTE | PREÇO UNITÁRIO | TOTAL
00002436 | ELETRICISTA |  | SINAPI |  | H | 6.5 | 15.69 | 101.99
00006111 | SERVENTE DE OBRAS |  | SINAPI |  | H | 4.5 | 10.15 | 45.68
[6 empty] | TOTAL MAO DE OBRA: |  | 147.67
MATERIAL |  |  | FONTE |  | UNID | COEFICIENTE | PREÇO UNITÁRIO | TOTAL
00000863 | CABO DE COBRE NU 35 MM2 MEIO-DURO |  | SINAPI |  | M | 46.3 | 32.86 | 1521.42
00000867 | CABO DE COBRE NU 50 MM2 MEIO-DURO |  | SINAPI |  | M | 60.56 | 45.76 | 2771.23
00001018 | CABO DE COBRE, FLEXIVEL, CLASSE 4 OU 5, ISOLACAO EM PVC/A, ANTICHAMA BWF-B, COBERTURA PVC-ST1, ANTICHAMA BWF-B, 1 CONDUTOR, 0,6/1 KV, SECAO NOMINAL 50 MM2 |  | SINAPI |  | M | 23 | 45.44 | 1045.12
I12141 | Caixa de equipotencialização em aço 200x200x90mm, para embutir com tampa, com 9 terminais, ref:TEL-901 ou similar (SPDA) |  | ORSE |  | un | 1 | 466.92 | 466.92
I045622 | ISOLADOR PINO 15KV |  | SBC |  | UN | 31 | 29.55 | 916.05
I010136 | TERMINAL AEREO EM ACO GALVANIZADO DN 5/16" 350mm, COM BASE DE FIXACAO HORIZONTAL |  | SBC |  | UN | 1 | 18.03 | 18.03
[6 empty] | TOTAL MATERIAL: |  | 6738.77
SERVICO |  |  | FONTE |  | UNID | COEFICIENTE | PREÇO UNITÁRIO | TOTAL
96984 | ELETRODUTO PVC 40MM (1 ¼ ) PARA SPDA - FORNECIMENTO E INSTALAÇÃO. AF_12/2017 |  | SINAPI |  | UN | 3 | 39.94 | 119.82
078051 | SOLDA EXOTERMICA COM MOLDE GTB 16Y |  | SBC |  | UN | 5 | 32.43 | 162.15
[6 empty] | TOTAL SERVICO: |  | 281.97
[6 empty] | VALOR: |  | 7168.41
14.4.1.1. S08493 - FORNECIMENTO E INSTALAÇÃO DE RACK DE PISO 19" x 44U x 670mm - INCLUSIVE ACESSÓRIOS (un)
MAO DE OBRA |  |  | FONTE |  | UNID | COEFICIENTE | PREÇO UNITÁRIO | TOTAL
I00049 | Cabista para instalação telefônica |  | ORSE |  | h | 2 | 13.75 | 27.5
00006111 | SERVENTE DE OBRAS |  | SINAPI |  | H | 2 | 10.15 | 20.3
[6 empty] | TOTAL MAO DE OBRA: |  | 47.8
MATERIAL |  |  | FONTE |  | UNID | COEFICIENTE | PREÇO UNITÁRIO | TOTAL
I11098 | Bandeja para rack 19", deslizante, perfurada, 400mm de profundidade |  | ORSE |  | un | 2 | 154.44 | 308.88
I01089 | Guia de cabos fechado 19" 1U |  | ORSE |  | un | 3 | 18.6 | 55.8
I01659 | Painel de fechamento 19" |  | ORSE |  | un | 2 | 15.95 | 31.9
I01688 | Parafuso com porca gaiola |  | ORSE |  | un | 80 | 0.81 | 64.8
I01709 | Patch cords de 1.50 m com conector rj-45 macho |  | ORSE |  | un | 72 | 9.4 | 676.8
00039596 | PATCH PANEL, 24 PORTAS, CATEGORIA 6, COM RACKS DE 19" E 1 U DE ALTURA |  | SINAPI |  | UN | 2 | 633.48 | 1266.96
I01890 | Presilha de poliamida 4,5 x 180 mm |  | ORSE |  | un | 200 | 0.18 | 36
I013877 | RACK - VENTILADOR REDUNDANTE HP HOT PLUG |  | SBC |  | UN | 1 | 2071.67 | 2071.67
I007345 | RACK PISO 44U 1200mm 19" PRETO PORTA FRONTAL COM VISOR DE ACRILICO |  | SBC |  | UN | 1 | 2979.9 | 2979.9
I01969 | Régua (filtro de linha) com 5 tomadas 2p+t |  | ORSE |  | un | 2 | 25 | 50
[6 empty] | TOTAL MATERIAL: |  | 7542.71
[6 empty] | VALOR: |  | 7590.51
14.4.1.2. COMP-504603 - Switch Hp 24 Portas 1920s-48g Jl386a 10/100/1000 4sfp Poe (Un)
EQUIPAMENTO |  |  | FONTE |  | UNID | COEFICIENTE | PREÇO UNITÁRIO | TOTAL
INS-030838 | Switch Hp 24 Portas 1920s-48g Jl386a 10/100/1000 4sfp Poe |  | PRÓPRIA |  | Un | 1 | 3549.9 | 3549.9
[6 empty] | TOTAL EQUIPAMENTO: |  | 3549.9
MAO DE OBRA |  |  | FONTE |  | UNID | COEFICIENTE | PREÇO UNITÁRIO | TOTAL
00002438 | ELETROTECNICO |  | SINAPI |  | H | 0.35 | 30.25 | 10.59
00006111 | SERVENTE DE OBRAS |  | SINAPI |  | H | 0.15 | 10.15 | 1.52
[6 empty] | TOTAL MAO DE OBRA: |  | 12.11
[6 empty] | VALOR: |  | 3562.01
14.4.1.3. COMP-945137 - Nobreak 1.5Kva Apc Smc1500I2U-Br Lcd Mono 230V para Rack (Un)
EQUIPAMENTO |  |  | FONTE |  | UNID | COEFICIENTE | PREÇO UNITÁRIO | TOTAL
INS-317769 | Nobreak 1.5Kva Apc Smc1500I2U-Br Lcd Mono 230V para RACK |  | PRÓPRIA |  | Un | 1 | 2610.72 | 2610.72
[6 empty] | TOTAL EQUIPAMENTO: |  | 2610.72
MAO DE OBRA |  |  | FONTE |  | UNID | COEFICIENTE | PREÇO UNITÁRIO | TOTAL
00002438 | ELETROTECNICO |  | SINAPI |  | H | 0.1 | 30.25 | 3.03
00006111 | SERVENTE DE OBRAS |  | SINAPI |  | H | 0.1 | 10.15 | 1.02
[6 empty] | TOTAL MAO DE OBRA: |  | 4.05
[6 empty] | VALOR: |  | 2614.77
14.4.1.4. I058894 - ACCESS POINT WIRELESS TP-LINK AC1750 DUAL BAND EAP245 (UN)
[6 empty] | VALOR: |  | 1082.24
14.4.1.5. COMP-651505 - Central Telefônica Pabx Ip Intelbras Cip 850 Gateway Voip (Un)
EQUIPAMENTO |  |  | FONTE |  | UNID | COEFICIENTE | PREÇO UNITÁRIO | TOTAL
INS-452330 | Central Telefônica Pabx Ip Intelbras Cip 850 Gateway Voip |  | PRÓPRIA |  | Un | 1 | 1590 | 1590
[6 empty] | TOTAL EQUIPAMENTO: |  | 1590
SERVICO |  |  | FONTE |  | UNID | COEFICIENTE | PREÇO UNITÁRIO | TOTAL
011521 | PESSOAL TECNICO ELETROTECNICO |  | SBC |  | H | 0.25 | 30.25 | 7.56
[6 empty] | TOTAL SERVICO: |  | 7.56
[6 empty] | VALOR: |  | 1597.56
14.4.2.1. MPAM-INFO002 - Fornecimento e instalação de sistema CFTV com câmeras e 32 Canais (un)
EQUIPAMENTO |  |  | FONTE |  | UNID | COEFICIENTE | PREÇO UNITÁRIO | TOTAL
INS-971039 | Monitor Smart Tv Led 24 Lg 24tl520s Conversor Digita Hdm Usb LG ou similar |  | PRÓPRIA |  | Un | 1 | 645 | 645
INS-824940 | Mouse wireless 24 ghz fio longo alcance (10m) |  | PRÓPRIA |  | un | 1 | 153 | 153
INS-888813 | Smart TV 43" Samsung LED Full HD RU7100 Entradas 3 HDMI 2 USB 60Hz |  | PRÓPRIA |  | UN | 1 | 1519 | 1519
[6 empty] | TOTAL EQUIPAMENTO: |  | 2317
MATERIAL |  |  | FONTE |  | UNID | COEFICIENTE | PREÇO UNITÁRIO | TOTAL
INS-400187 | Cabo GIGALAN CAT.6 U/UTP 23AWGx4P - LSZH |  | PRÓPRIA |  | m | 640 | 1.8 | 1152
I203042 | CABO HDMI x HDMI VERSAO 1.4 BLINDADO - 20m |  | SBC |  | UN | 2 | 138.29 | 276.58
INS-409836 | Conector Vídeo Balun Passivo CFTV Até 400 Metros |  | PRÓPRIA |  | Un | 32 | 6.9 | 220.8
00002504 | ELETRODUTO FLEXIVEL, EM ACO GALVANIZADO, REVESTIDO EXTERNAMENTE COM PVC PRETO, DIAMETRO EXTERNO DE 25 MM (3/4"), TIPO SEALTUBO |  | SINAPI |  | M | 220 | 13.97 | 3073.4
[6 empty] | TOTAL MATERIAL: |  | 4722.78
SERVICO |  |  | FONTE |  | UNID | COEFICIENTE | PREÇO UNITÁRIO | TOTAL
91941 | CAIXA RETANGULAR 4" X 2" BAIXA (0,30 M DO PISO), PVC, INSTALADA EM PAREDE - FORNECIMENTO E INSTALAÇÃO. AF_12/2015 |  | SINAPI |  | UN | 32 | 7 | 224
90466 | CHUMBAMENTO LINEAR EM ALVENARIA PARA RAMAIS/DISTRIBUIÇÃO COM DIÂMETROS MENORES OU IGUAIS A 40 MM. AF_05/2015 |  | SINAPI |  | M | 72 | 7.82 | 563.04
88266 | ELETROTÉCNICO COM ENCARGOS COMPLEMENTARES |  | SINAPI |  | H | 6 | 30.25 | 181.5
90456 | QUEBRA EM ALVENARIA PARA INSTALAÇÃO DE CAIXA DE TOMADA (4X4 OU 4X2). AF_05/2015 |  | SINAPI |  | UN | 32 | 2.21 | 70.72
90447 | RASGO EM ALVENARIA PARA ELETRODUTOS COM DIAMETROS MENORES OU IGUAIS A 40 MM. AF_05/2015 |  | SINAPI |  | M | 72 | 3.74 | 269.28
MPAM-ILOG-001 | Kit CFTV DVR Intelbras 32 Canais HDVCI 1032 Tribido + 32 Câmeras 1200 linhas 30 mts bosscan infravermelho + 2 fonte + bnc + p4 + HD 2T |  | PRÓPRIA |  | un | 1 | 3418 | 3418
[6 empty] | TOTAL SERVICO: |  | 4726.54
[6 empty] | VALOR: |  | 11766.32
14.4.2.2. S04713 - Concertina em aço galvanizado, espiral de Ø = 450mm, 3 clipes p/ espiral, lâmina de 30mm e fio interno de 2,50mm, incluisive instalação (m)
MATERIAL |  |  | FONTE |  | UNID | COEFICIENTE | PREÇO UNITÁRIO | TOTAL
I04306 | Concertina Dupla Ripper 450mm ou similar (barreira física efetiva) |  | ORSE |  | m | 1 | 30.57 | 30.57
[6 empty] | TOTAL MATERIAL: |  | 30.57
[6 empty] | VALOR: |  | 30.57
14.4.2.3. COMP-058422 - Porta detectora de metais - fornecimento e instalação (un)
MAO DE OBRA |  |  | FONTE |  | UNID | COEFICIENTE | PREÇO UNITÁRIO | TOTAL
00002438 | ELETROTECNICO |  | SINAPI |  | H | 2.5 | 30.25 | 75.63
00025957 | MONTADOR DE ESTRUTURAS METALICAS |  | SINAPI |  | H | 25.787 | 16.78 | 432.71
00006111 | SERVENTE DE OBRAS |  | SINAPI |  | H | 2.5 | 10.15 | 25.38
00006111 | SERVENTE DE OBRAS |  | SINAPI |  | H | 27.771 | 10.15 | 281.88
[6 empty] | TOTAL MAO DE OBRA: |  | 815.6
MATERIAL |  |  | FONTE |  | UNID | COEFICIENTE | PREÇO UNITÁRIO | TOTAL
I01843 | Detector portal de alta sensibilidadede ref. as360t da mineoro ou similar |  | ORSE |  | un | 1 | 9907.78 | 9907.78
[6 empty] | TOTAL MATERIAL: |  | 9907.78
[6 empty] | VALOR: |  | 10723.38
14.4.3.1. COMP-318779 - Gerador de energia Solar Grid-tie para conexão a rede pública (140~160kWh/mês) (un)
EQUIPAMENTO |  |  | FONTE |  | UNID | COEFICIENTE | PREÇO UNITÁRIO | TOTAL
INS-279725 | Inversor de potência 3Kw |  | PRÓPRIA |  | un | 1 | 3969 | 3969
INS-857758 | Painel Solar 250~270W |  | PRÓPRIA |  | un | 12 | 780 | 9360
[6 empty] | TOTAL EQUIPAMENTO: |  | 13329
GERAL |  |  | FONTE |  | UNID | COEFICIENTE | PREÇO UNITÁRIO | TOTAL
COMP-691204 | Suporte para fixação em telhado de módulo de 230W a 260W - CK-990x1 ou similar |  | PRÓPRIA |  | un | 2 | 309.75 | 619.5
INS-392654 | String box CC 01 Saída |  | PRÓPRIA |  | un | 1 | 1280 | 1280
[6 empty] | TOTAL GERAL: |  | 1899.5
MATERIAL |  |  | FONTE |  | UNID | COEFICIENTE | PREÇO UNITÁRIO | TOTAL
00000982 | CABO DE COBRE, FLEXIVEL, CLASSE 4 OU 5, ISOLACAO EM PVC/A, ANTICHAMA BWF-B, 1 CONDUTOR, 450/750 V, SECAO NOMINAL 6 MM2 |  | SINAPI |  | M | 1 | 5.31 | 5.31
[6 empty] | TOTAL MATERIAL: |  | 5.31
[6 empty] | VALOR: |  | 15233.81
14.4.3.2. COMP-505544 - Sistema de reuso de água da chuva (un)
EQUIPAMENTO |  |  | FONTE |  | UNID | COEFICIENTE | PREÇO UNITÁRIO | TOTAL
INS-034576 | Sistema de tratamento de água para reuso composto por bomba, filtro e unidade de desinfecção UV |  | PRÓPRIA |  | un | 1 | 2820 | 2820
[6 empty] | TOTAL EQUIPAMENTO: |  | 2820
MAO DE OBRA |  |  | FONTE |  | UNID | COEFICIENTE | PREÇO UNITÁRIO | TOTAL
00002696 | ENCANADOR OU BOMBEIRO HIDRAULICO |  | SINAPI |  | H | 1.3 | 13.75 | 17.88
00006111 | SERVENTE DE OBRAS |  | SINAPI |  | H | 1.3 | 10.15 | 13.2
[6 empty] | TOTAL MAO DE OBRA: |  | 31.08
[6 empty] | VALOR: |  | 2851.08
14.4.4.1. 103250 - AR CONDICIONADO SPLIT INVERTER, HI-WALL (PAREDE), 18000 BTU/H, CICLO FRIO - FORNECIMENTO E INSTALAÇÃO. AF_11/2021_P (UN)
EQUIPAMENTO |  |  | FONTE |  | UNID | COEFICIENTE | PREÇO UNITÁRIO | TOTAL
00042422 | AR CONDICIONADO SPLIT INVERTER, HI-WALL (PAREDE), 18000 BTU/H, CICLO FRIO, 60HZ, CLASSIFICACAO A (SELO PROCEL), GAS HFC, CONTROLE S/FIO |  | SINAPI |  | UN | 1 | 3400 | 3400
[6 empty] | TOTAL EQUIPAMENTO: |  | 3400
MATERIAL |  |  | FONTE |  | UNID | COEFICIENTE | PREÇO UNITÁRIO | TOTAL
00007568 | BUCHA DE NYLON SEM ABA S10, COM PARAFUSO DE 6,10 X 65 MM EM ACO ZINCADO COM ROSCA SOBERBA, CABECA CHATA E FENDA PHILLIPS |  | SINAPI |  | UN | 9 | 0.73 | 6.57
00011976 | CHUMBADOR, DIAMETRO 1/4" COM PARAFUSO 1/4" X 40 MM |  | SINAPI |  | UN | 6 | 1.1 | 6.6
00013246 | PARAFUSO DE FERRO POLIDO, SEXTAVADO, COM ROSCA INTEIRA, DIAMETRO 5/16", COMPRIMENTO 3/4", COM PORCA E ARRUELA LISA LEVE |  | SINAPI |  | UN | 4 | 0.41 | 1.64
00037591 | SUPORTE MAO-FRANCESA EM ACO, ABAS IGUAIS 40 CM, CAPACIDADE MINIMA 70 KG, BRANCO |  | SINAPI |  | UN | 2 | 26.91 | 53.82
00001570 | TERMINAL A COMPRESSAO EM COBRE ESTANHADO PARA CABO 2,5 MM2, 1 FURO E 1 COMPRESSAO, PARA PARAFUSO DE FIXACAO M5 |  | SINAPI |  | UN | 10 | 0.74 | 7.4
[6 empty] | TOTAL MATERIAL: |  | 76.03
SERVICO |  |  | FONTE |  | UNID | COEFICIENTE | PREÇO UNITÁRIO | TOTAL
88243 | AJUDANTE ESPECIALIZADO COM ENCARGOS COMPLEMENTARES |  | SINAPI |  | H | 2.523 | 10.25 | 25.86
100308 | MECÂNICO DE REFRIGERAÇÃO COM ENCARGOS COMPLEMENTARES |  | SINAPI |  | H | 2.523 | 14.12 | 35.62
[6 empty] | TOTAL SERVICO: |  | 61.48
[6 empty] | VALOR: |  | 3537.51
14.4.4.2. 103253 - AR CONDICIONADO SPLIT INVERTER, HI-WALL (PAREDE), 24000 BTU/H, CICLO FRIO - FORNECIMENTO E INSTALAÇÃO. AF_11/2021_P (UN)
EQUIPAMENTO |  |  | FONTE |  | UNID | COEFICIENTE | PREÇO UNITÁRIO | TOTAL
00043184 | AR CONDICIONADO SPLIT INVERTER, HI-WALL (PAREDE), 24000 BTU/H, CICLO FRIO, 60HZ, CLASSIFICACAO A - SELO PROCEL, GAS HFC, CONTROLE S/FIO |  | SINAPI |  | UN | 1 | 4699.12 | 4699.12
[6 empty] | TOTAL EQUIPAMENTO: |  | 4699.12
MATERIAL |  |  | FONTE |  | UNID | COEFICIENTE | PREÇO UNITÁRIO | TOTAL
00007568 | BUCHA DE NYLON SEM ABA S10, COM PARAFUSO DE 6,10 X 65 MM EM ACO ZINCADO COM ROSCA SOBERBA, CABECA CHATA E FENDA PHILLIPS |  | SINAPI |  | UN | 9 | 0.73 | 6.57
00011976 | CHUMBADOR, DIAMETRO 1/4" COM PARAFUSO 1/4" X 40 MM |  | SINAPI |  | UN | 6 | 1.1 | 6.6
00013246 | PARAFUSO DE FERRO POLIDO, SEXTAVADO, COM ROSCA INTEIRA, DIAMETRO 5/16", COMPRIMENTO 3/4", COM PORCA E ARRUELA LISA LEVE |  | SINAPI |  | UN | 4 | 0.41 | 1.64
00037591 | SUPORTE MAO-FRANCESA EM ACO, ABAS IGUAIS 40 CM, CAPACIDADE MINIMA 70 KG, BRANCO |  | SINAPI |  | UN | 2 | 26.91 | 53.82
00001570 | TERMINAL A COMPRESSAO EM COBRE ESTANHADO PARA CABO 2,5 MM2, 1 FURO E 1 COMPRESSAO, PARA PARAFUSO DE FIXACAO M5 |  | SINAPI |  | UN | 10 | 0.74 | 7.4
[6 empty] | TOTAL MATERIAL: |  | 76.03
SERVICO |  |  | FONTE |  | UNID | COEFICIENTE | PREÇO UNITÁRIO | TOTAL
88243 | AJUDANTE ESPECIALIZADO COM ENCARGOS COMPLEMENTARES |  | SINAPI |  | H | 2.6335 | 10.25 | 26.99
100308 | MECÂNICO DE REFRIGERAÇÃO COM ENCARGOS COMPLEMENTARES |  | SINAPI |  | H | 2.6335 | 14.12 | 37.19
[6 empty] | TOTAL SERVICO: |  | 64.18
[6 empty] | VALOR: |  | 4839.33
14.4.4.3. 103268 - AR CONDICIONADO SPLIT ON/OFF, CASSETE (TETO), 18000 BTU/H, CICLO QUENTE/FRIO - FORNECIMENTO E INSTALAÇÃO. AF_11/2021_P (UN)
EQUIPAMENTO |  |  | FONTE |  | UNID | COEFICIENTE | PREÇO UNITÁRIO | TOTAL
00039556 | AR CONDICIONADO SPLIT ON/OFF, CASSETE (TETO), 18000 BTUS/H, CICLO QUENTE/FRIO, 60 HZ, CLASSIFICACAO ENERGETICA C - SELO PROCEL, GAS HFC, CONTROLE S/ FIO |  | SINAPI |  | UN | 1 | 6467.47 | 6467.47
[6 empty] | TOTAL EQUIPAMENTO: |  | 6467.47
MATERIAL |  |  | FONTE |  | UNID | COEFICIENTE | PREÇO UNITÁRIO | TOTAL
00013348 | ARRUELA EM ACO GALVANIZADO, DIAMETRO EXTERNO = 35MM, ESPESSURA = 3MM, DIAMETRO DO FURO= 18MM |  | SINAPI |  | UN | 4 | 0.92 | 3.68
00011976 | CHUMBADOR, DIAMETRO 1/4" COM PARAFUSO 1/4" X 40 MM |  | SINAPI |  | UN | 10 | 1.1 | 11
00013246 | PARAFUSO DE FERRO POLIDO, SEXTAVADO, COM ROSCA INTEIRA, DIAMETRO 5/16", COMPRIMENTO 3/4", COM PORCA E ARRUELA LISA LEVE |  | SINAPI |  | UN | 4 | 0.41 | 1.64
00039997 | PORCA ZINCADA, SEXTAVADA, DIAMETRO 1/4" |  | SINAPI |  | UN | 8 | 0.28 | 2.24
00037591 | SUPORTE MAO-FRANCESA EM ACO, ABAS IGUAIS 40 CM, CAPACIDADE MINIMA 70 KG, BRANCO |  | SINAPI |  | UN | 2 | 26.91 | 53.82
00001570 | TERMINAL A COMPRESSAO EM COBRE ESTANHADO PARA CABO 2,5 MM2, 1 FURO E 1 COMPRESSAO, PARA PARAFUSO DE FIXACAO M5 |  | SINAPI |  | UN | 10 | 0.74 | 7.4
00039996 | VERGALHAO ZINCADO ROSCA TOTAL, 1/4 " (6,3 MM) |  | SINAPI |  | M | 1.28 | 4 | 5.12
[6 empty] | TOTAL MATERIAL: |  | 84.9
SERVICO |  |  | FONTE |  | UNID | COEFICIENTE | PREÇO UNITÁRIO | TOTAL
88243 | AJUDANTE ESPECIALIZADO COM ENCARGOS COMPLEMENTARES |  | SINAPI |  | H | 3.9711 | 10.25 | 40.7
100308 | MECÂNICO DE REFRIGERAÇÃO COM ENCARGOS COMPLEMENTARES |  | SINAPI |  | H | 3.9711 | 14.12 | 56.07
[6 empty] | TOTAL SERVICO: |  | 96.77
[6 empty] | VALOR: |  | 6649.14
15.1.1. S11853 - Placa de sinalizacao de seguranca contra incendio, fotoluminescente, retangular, *20 x 40* cm, em pvc *2* mm anti-chamas (simbolos, cores e pictogramas conforme nbr 13434) (Un)
MATERIAL |  |  | FONTE |  | UNID | COEFICIENTE | PREÇO UNITÁRIO | TOTAL
I37558S | Placa de sinalizacao de seguranca contra incendio, fotoluminescente, retangular, *20 x 40* cm, em pvc *2* mm anti-chamas (simbolos, cores e pictogramas conforme nbr 16820) |  | ORSE |  | un | 1 | 45.04 | 45.04
[6 empty] | TOTAL MATERIAL: |  | 45.04
[6 empty] | VALOR: |  | 45.04
15.1.2. I11558 - Fita de demarcação PVC 15mmx50m - (amarela, vermelha, branca, preta, etc.) (m)
[6 empty] | VALOR: |  | 0.45
15.1.3. 00010886 - EXTINTOR DE INCENDIO PORTATIL COM CARGA DE AGUA PRESSURIZADA DE 10 L, CLASSE A (UN)
[6 empty] | VALOR: |  | 161.87
15.1.4. 00010889 - EXTINTOR DE INCENDIO PORTATIL COM CARGA DE GAS CARBONICO CO2 DE 6 KG, CLASSE BC (UN)
[6 empty] | VALOR: |  | 555
15.1.5. MPAM - INC - 001 - SUPORTE DE PAREDE PARA EXTINTOR (UN)
MAO DE OBRA |  |  | FONTE |  | UNID | COEFICIENTE | PREÇO UNITÁRIO | TOTAL
00006111 | SERVENTE DE OBRAS |  | SINAPI |  | H | 0.1 | 10.15 | 1.02
[6 empty] | TOTAL MAO DE OBRA: |  | 1.02
MATERIAL |  |  | FONTE |  | UNID | COEFICIENTE | PREÇO UNITÁRIO | TOTAL
I044112 | SUPORTE DE PARADE PARA EXTINTOR |  | SBC |  | UN | 1 | 8.99 | 8.99
[6 empty] | TOTAL MATERIAL: |  | 8.99
[6 empty] | VALOR: |  | 10.01
15.1.6. 060062 - LUMINARIA DE EMERGENCIA 2XLED 1200 BATERIA SELADA SEGURIMAX (UN)
MAO DE OBRA |  |  | FONTE |  | UNID | COEFICIENTE | PREÇO UNITÁRIO | TOTAL
00002436 | ELETRICISTA |  | SINAPI |  | H | 1 | 15.69 | 15.69
00006111 | SERVENTE DE OBRAS |  | SINAPI |  | H | 1 | 10.15 | 10.15
[6 empty] | TOTAL MAO DE OBRA: |  | 25.84
MATERIAL |  |  | FONTE |  | UNID | COEFICIENTE | PREÇO UNITÁRIO | TOTAL
I003420 | FITA ISOLANTE HIGHLAND ADESIVA 19m x 20mm |  | SBC |  | M | 0.1 | 0.73 | 0.07
I015696 | LUMINARIA DE EMERGENCIA 2xLED 1200 BATERIA SELADA SEGURIMAX |  | SBC |  | UN | 1 | 244.23 | 244.23
[6 empty] | TOTAL MATERIAL: |  | 244.3
[6 empty] | VALOR: |  | 270.14
16.1.1. 94782 - (COMPOSIÇÃO REPRESENTATIVA) DO SERVIÇO DE CONTRAPISO EM ARGAMASSA TRAÇO 1:4 (CIMENTO E AREIA) ESPESSURA 7CM. AF_10/2014 (M2)
SERVICO |  |  | FONTE |  | UNID | COEFICIENTE | PREÇO UNITÁRIO | TOTAL
87765 | CONTRAPISO EM ARGAMASSA TRAÇO 1:4 (CIMENTO E AREIA), PREPARO MECÂNICO COM BETONEIRA 400 L, APLICADO EM ÁREAS MOLHADAS SOBRE IMPERMEABILIZAÇÃO, ACABAMENTO NÃO REFORÇADO, ESPESSURA 4CM. AF_07/2021 |  | SINAPI |  | M2 | 0.1137 | 44.75 | 5.09
87745 | CONTRAPISO EM ARGAMASSA TRAÇO 1:4 (CIMENTO E AREIA), PREPARO MECÂNICO COM BETONEIRA 400 L, APLICADO EM ÁREAS MOLHADAS SOBRE LAJE, ADERIDO, ACABAMENTO NÃO REFORÇADO, ESPESSURA 3CM. AF_07/2021 |  | SINAPI |  | M2 | 0.1119 | 41.27 | 4.62
87640 | CONTRAPISO EM ARGAMASSA TRAÇO 1:4 (CIMENTO E AREIA), PREPARO MECÂNICO COM BETONEIRA 400 L, APLICADO EM ÁREAS SECAS SOBRE LAJE, ADERIDO, ACABAMENTO NÃO REFORÇADO, ESPESSURA 4CM. AF_07/2021 |  | SINAPI |  | M2 | 0.7744 | 41.93 | 32.47
[6 empty] | TOTAL SERVICO: |  | 42.18
[6 empty] | VALOR: |  | 42.18
16.1.2. 87261 - REVESTIMENTO CERÂMICO PARA PISO COM PLACAS TIPO PORCELANATO DE DIMENSÕES 60X60 CM APLICADA EM AMBIENTES DE ÁREA MENOR QUE 5 M². AF_06/2014 (M2)
MATERIAL |  |  | FONTE |  | UNID | COEFICIENTE | PREÇO UNITÁRIO | TOTAL
00037595 | ARGAMASSA COLANTE TIPO AC III |  | SINAPI |  | KG | 8.62 | 3.01 | 25.95
00038195 | PISO PORCELANATO, BORDA RETA, EXTRA, FORMATO MAIOR QUE 2025 CM2 |  | SINAPI |  | M2 | 1.12 | 121.62 | 136.21
00034357 | REJUNTE CIMENTICIO, QUALQUER COR |  | SINAPI |  | KG | 0.14 | 5.75 | 0.81
[6 empty] | TOTAL MATERIAL: |  | 162.97
SERVICO |  |  | FONTE |  | UNID | COEFICIENTE | PREÇO UNITÁRIO | TOTAL
88256 | AZULEJISTA OU LADRILHISTA COM ENCARGOS COMPLEMENTARES |  | SINAPI |  | H | 1.06 | 16.78 | 17.79
88316 | SERVENTE COM ENCARGOS COMPLEMENTARES |  | SINAPI |  | H | 0.37 | 10.15 | 3.76
[6 empty] | TOTAL SERVICO: |  | 21.55
[6 empty] | VALOR: |  | 184.52
16.1.3. 87263 - REVESTIMENTO CERÂMICO PARA PISO COM PLACAS TIPO PORCELANATO DE DIMENSÕES 60X60 CM APLICADA EM AMBIENTES DE ÁREA MAIOR QUE 10 M². AF_06/2014 (M2)
MATERIAL |  |  | FONTE |  | UNID | COEFICIENTE | PREÇO UNITÁRIO | TOTAL
00037595 | ARGAMASSA COLANTE TIPO AC III |  | SINAPI |  | KG | 8.62 | 3.01 | 25.95
00038195 | PISO PORCELANATO, BORDA RETA, EXTRA, FORMATO MAIOR QUE 2025 CM2 |  | SINAPI |  | M2 | 1.07 | 121.62 | 130.13
00034357 | REJUNTE CIMENTICIO, QUALQUER COR |  | SINAPI |  | KG | 0.14 | 5.75 | 0.81
[6 empty] | TOTAL MATERIAL: |  | 156.89
SERVICO |  |  | FONTE |  | UNID | COEFICIENTE | PREÇO UNITÁRIO | TOTAL
88256 | AZULEJISTA OU LADRILHISTA COM ENCARGOS COMPLEMENTARES |  | SINAPI |  | H | 0.44 | 16.78 | 7.38
88316 | SERVENTE COM ENCARGOS COMPLEMENTARES |  | SINAPI |  | H | 0.2 | 10.15 | 2.03
[6 empty] | TOTAL SERVICO: |  | 9.41
[6 empty] | VALOR: |  | 166.3
16.2.1. 00036178 - PISO PODOTATIL DE CONCRETO - DIRECIONAL E ALERTA, *40 X 40 X 2,5* CM (UN)
[6 empty] | VALOR: |  | 14.14
16.2.2. 98504 - PLANTIO DE GRAMA EM PLACAS. AF_05/2018 (M2)
MATERIAL |  |  | FONTE |  | UNID | COEFICIENTE | PREÇO UNITÁRIO | TOTAL
00003324 | GRAMA BATATAIS EM PLACAS, SEM PLANTIO |  | SINAPI |  | M2 | 1 | 6.78 | 6.78
[6 empty] | TOTAL MATERIAL: |  | 6.78
SERVICO |  |  | FONTE |  | UNID | COEFICIENTE | PREÇO UNITÁRIO | TOTAL
88441 | JARDINEIRO COM ENCARGOS COMPLEMENTARES |  | SINAPI |  | H | 0.0391 | 13.75 | 0.54
88316 | SERVENTE COM ENCARGOS COMPLEMENTARES |  | SINAPI |  | H | 0.1564 | 10.15 | 1.59
[6 empty] | TOTAL SERVICO: |  | 2.13
[6 empty] | VALOR: |  | 8.91
16.2.3. 92404 - EXECUÇÃO DE PÁTIO/ESTACIONAMENTO EM PISO INTERTRAVADO, COM BLOCO 16 FACES DE 22 X 11 CM, ESPESSURA 8 CM. AF_12/2015 (M2)
MATERIAL |  |  | FONTE |  | UNID | COEFICIENTE | PREÇO UNITÁRIO | TOTAL
00000370 | AREIA MEDIA - POSTO JAZIDA/FORNECEDOR (RETIRADO NA JAZIDA, SEM TRANSPORTE) |  | SINAPI |  | M3 | 0.0568 | 56 | 3.18
00036170 | BLOQUETE/PISO INTERTRAVADO DE CONCRETO - MODELO ONDA/16 FACES/RETANGULAR/TIJOLINHO/PAVER/HOLANDES/PARALELEPIPEDO, *22 CM X 11* CM, E = 8 CM, RESISTENCIA DE 35 MPA (NBR 9781), COR NATURAL |  | SINAPI |  | M2 | 1.0049 | 67.5 | 67.83
00004741 | PO DE PEDRA (POSTO PEDREIRA/FORNECEDOR, SEM FRETE) |  | SINAPI |  | M3 | 0.0085 | 157.39 | 1.34
[6 empty] | TOTAL MATERIAL: |  | 72.35
SERVICO |  |  | FONTE |  | UNID | COEFICIENTE | PREÇO UNITÁRIO | TOTAL
88260 | CALCETEIRO COM ENCARGOS COMPLEMENTARES |  | SINAPI |  | H | 0.2908 | 13.75 | 4
91285 | CORTADORA DE PISO COM MOTOR 4 TEMPOS A GASOLINA, POTÊNCIA DE 13 HP, COM DISCO DE CORTE DIAMANTADO SEGMENTADO PARA CONCRETO, DIÂMETRO DE 350 MM, FURO DE 1" (14 X 1") - CHI DIURNO. AF_08/2015 |  | SINAPI |  | CHI | 0.1417 | 0.85 | 0.12
91283 | CORTADORA DE PISO COM MOTOR 4 TEMPOS A GASOLINA, POTÊNCIA DE 13 HP, COM DISCO DE CORTE DIAMANTADO SEGMENTADO PARA CONCRETO, DIÂMETRO DE 350 MM, FURO DE 1" (14 X 1") - CHP DIURNO. AF_08/2015 |  | SINAPI |  | CHP | 0.0037 | 11.39 | 0.04
91278 | PLACA VIBRATÓRIA REVERSÍVEL COM MOTOR 4 TEMPOS A GASOLINA, FORÇA CENTRÍFUGA DE 25 KN (2500 KGF), POTÊNCIA 5,5 CV - CHI DIURNO. AF_08/2015 |  | SINAPI |  | CHI | 0.1399 | 0.54 | 0.08
91277 | PLACA VIBRATÓRIA REVERSÍVEL COM MOTOR 4 TEMPOS A GASOLINA, FORÇA CENTRÍFUGA DE 25 KN (2500 KGF), POTÊNCIA 5,5 CV - CHP DIURNO. AF_08/2015 |  | SINAPI |  | CHP | 0.0055 | 10.66 | 0.06
88316 | SERVENTE COM ENCARGOS COMPLEMENTARES |  | SINAPI |  | H | 0.2908 | 10.15 | 2.95
[6 empty] | TOTAL SERVICO: |  | 7.25
[6 empty] | VALOR: |  | 79.6
16.2.4. 92392 - EXECUÇÃO DE PAVIMENTO EM PISO INTERTRAVADO, COM BLOCO PISOGRAMA DE 35 X 25 CM, ESPESSURA 8 CM. AF_12/2015 (M2)
MATERIAL |  |  | FONTE |  | UNID | COEFICIENTE | PREÇO UNITÁRIO | TOTAL
00000370 | AREIA MEDIA - POSTO JAZIDA/FORNECEDOR (RETIRADO NA JAZIDA, SEM TRANSPORTE) |  | SINAPI |  | M3 | 0.0568 | 56 | 3.18
00040515 | BLOQUETE/PISO DE CONCRETO - MODELO PISOGRAMA/CONCREGRAMA/PAVI-GRADE/GRAMEIRO, DIMENSOES APROXIMADAS DE 60 CM X 45 CM E ESPESSURA DE 8 CM (+/- 1 CM), COR NATURAL |  | SINAPI |  | M2 | 1.0042 | 127.34 | 127.87
00004741 | PO DE PEDRA (POSTO PEDREIRA/FORNECEDOR, SEM FRETE) |  | SINAPI |  | M3 | 0.0048 | 157.39 | 0.76
[6 empty] | TOTAL MATERIAL: |  | 131.81
SERVICO |  |  | FONTE |  | UNID | COEFICIENTE | PREÇO UNITÁRIO | TOTAL
88260 | CALCETEIRO COM ENCARGOS COMPLEMENTARES |  | SINAPI |  | H | 0.1082 | 13.75 | 1.49
91285 | CORTADORA DE PISO COM MOTOR 4 TEMPOS A GASOLINA, POTÊNCIA DE 13 HP, COM DISCO DE CORTE DIAMANTADO SEGMENTADO PARA CONCRETO, DIÂMETRO DE 350 MM, FURO DE 1" (14 X 1") - CHI DIURNO. AF_08/2015 |  | SINAPI |  | CHI | 0.0504 | 0.85 | 0.04
91283 | CORTADORA DE PISO COM MOTOR 4 TEMPOS A GASOLINA, POTÊNCIA DE 13 HP, COM DISCO DE CORTE DIAMANTADO SEGMENTADO PARA CONCRETO, DIÂMETRO DE 350 MM, FURO DE 1" (14 X 1") - CHP DIURNO. AF_08/2015 |  | SINAPI |  | CHP | 0.0037 | 11.39 | 0.04
91278 | PLACA VIBRATÓRIA REVERSÍVEL COM MOTOR 4 TEMPOS A GASOLINA, FORÇA CENTRÍFUGA DE 25 KN (2500 KGF), POTÊNCIA 5,5 CV - CHI DIURNO. AF_08/2015 |  | SINAPI |  | CHI | 0.0486 | 0.54 | 0.03
91277 | PLACA VIBRATÓRIA REVERSÍVEL COM MOTOR 4 TEMPOS A GASOLINA, FORÇA CENTRÍFUGA DE 25 KN (2500 KGF), POTÊNCIA 5,5 CV - CHP DIURNO. AF_08/2015 |  | SINAPI |  | CHP | 0.0055 | 10.66 | 0.06
88316 | SERVENTE COM ENCARGOS COMPLEMENTARES |  | SINAPI |  | H | 0.1082 | 10.15 | 1.1
[6 empty] | TOTAL SERVICO: |  | 2.76
[6 empty] | VALOR: |  | 134.57
16.2.5. 94998 - EXECUÇÃO DE PASSEIO (CALÇADA) OU PISO DE CONCRETO COM CONCRETO MOLDADO IN LOCO, FEITO EM OBRA, ACABAMENTO CONVENCIONAL, ESPESSURA 12 CM, ARMADO. AF_07/2016 (M2)
MATERIAL |  |  | FONTE |  | UNID | COEFICIENTE | PREÇO UNITÁRIO | TOTAL
00003777 | LONA PLASTICA PESADA PRETA, E = 150 MICRA |  | SINAPI |  | M2 | 1.128 | 1.02 | 1.15
00004517 | SARRAFO *2,5 X 7,5* CM EM PINUS, MISTA OU EQUIVALENTE DA REGIAO - BRUTA |  | SINAPI |  | M | 0.2 | 1.75 | 0.35
00006189 | TABUA NAO APARELHADA *2,5 X 30* CM, EM MACARANDUBA, ANGELIM OU EQUIVALENTE DA REGIAO - BRUTA |  | SINAPI |  | M | 0.125 | 18.56 | 2.32
00007156 | TELA DE ACO SOLDADA NERVURADA, CA-60, Q-196, (3,11 KG/M2), DIAMETRO DO FIO = 5,0 MM, LARGURA = 2,45 M, ESPACAMENTO DA MALHA = 10 X 10 CM |  | SINAPI |  | M2 | 1.1224 | 34.52 | 38.75
[6 empty] | TOTAL MATERIAL: |  | 42.57
SERVICO |  |  | FONTE |  | UNID | COEFICIENTE | PREÇO UNITÁRIO | TOTAL
88262 | CARPINTEIRO DE FORMAS COM ENCARGOS COMPLEMENTARES |  | SINAPI |  | H | 0.2707 | 13.75 | 3.72
94964 | CONCRETO FCK = 20MPA, TRAÇO 1:2,7:3 (EM MASSA SECA DE CIMENTO/ AREIA MÉDIA/ BRITA 1) - PREPARO MECÂNICO COM BETONEIRA 400 L. AF_05/2021 |  | SINAPI |  | M3 | 0.1455 | 514.25 | 74.82
88309 | PEDREIRO COM ENCARGOS COMPLEMENTARES |  | SINAPI |  | H | 0.3866 | 13.75 | 5.32
88316 | SERVENTE COM ENCARGOS COMPLEMENTARES |  | SINAPI |  | H | 0.6574 | 10.15 | 6.67
[6 empty] | TOTAL SERVICO: |  | 90.53
[6 empty] | VALOR: |  | 133.1
17.1. S07695 - Pintura de Gradil Metálico, confeccionado com barras chata 1 1/4" x 3/16", em módulos 16x16cm, ou tijolinho 20x10cm, com 01 demão de tinta anti-corrosiva - zarcão e 02 demãos de esmalte sintético (medir somente uma vez) (m2)
SERVICO |  |  | FONTE |  | UNID | COEFICIENTE | PREÇO UNITÁRIO | TOTAL
S02306 | Pintura de acabamento com aplicação de 02 demãos de esmalte sintético sobre superfícies metálicas - R1 |  | ORSE |  | m2 | 1 | 14.98 | 14.98
S02304 | Pintura de proteção sobre superfícies metálicas com aplicação de 01 demão de tinta anti-corrosiva zarcão - R2 |  | ORSE |  | m2 | 1 | 7.89 | 7.89
[6 empty] | TOTAL SERVICO: |  | 22.87
[6 empty] | VALOR: |  | 22.87
17.2. S08146 - Pintura para interiores, sobre paredes, com lixamento, aplicação de 01 demão de líquido selador acrílico, 02 demãos de massa acrílica e 02 demãos de tinta acrílica convencional - Rev 01 (m2)
SERVICO |  |  | FONTE |  | UNID | COEFICIENTE | PREÇO UNITÁRIO | TOTAL
S08624 | Emassamento de superfície, com aplicação de 02 demãos de massa acrílica, lixamento e retoques - Rev 01 |  | ORSE |  | m2 | 1 | 12.59 | 12.59
S02288 | Pintura de acabamento com aplicação de 02 demaõs de tinta acrílica convencional |  | ORSE |  | m2 | 1 | 11.16 | 11.16
S02282 | Preparo de superfície com lixamento e aplicação de 01 demão de líquido selador acrílico |  | ORSE |  | m2 | 1 | 5.69 | 5.69
[6 empty] | TOTAL SERVICO: |  | 29.44
[6 empty] | VALOR: |  | 29.44
17.3. S02295 - Pintura para exteriores, sobre paredes, com lixamento, aplicação de 01 demão de selador acrílico, 02 demãos de massa acrílica e 02 demãos de tinta acrílica convencional - Rev 03 (m2)
SERVICO |  |  | FONTE |  | UNID | COEFICIENTE | PREÇO UNITÁRIO | TOTAL
S08624 | Emassamento de superfície, com aplicação de 02 demãos de massa acrílica, lixamento e retoques - Rev 01 |  | ORSE |  | m2 | 1 | 12.59 | 12.59
S02288 | Pintura de acabamento com aplicação de 02 demaõs de tinta acrílica convencional |  | ORSE |  | m2 | 1 | 11.16 | 11.16
S02282 | Preparo de superfície com lixamento e aplicação de 01 demão de líquido selador acrílico |  | ORSE |  | m2 | 1 | 5.69 | 5.69
[6 empty] | TOTAL SERVICO: |  | 29.44
[6 empty] | VALOR: |  | 29.44
17.4. S03738 - Pintura de proteção sobre superfícies metálicas com aplicação de 01 demão de tinta epoxi fundo óxido de ferro - R1 (m2)
MAO DE OBRA |  |  | FONTE |  | UNID | COEFICIENTE | PREÇO UNITÁRIO | TOTAL
00004783 | PINTOR |  | SINAPI |  | H | 0.3 | 13.75 | 4.13
00006111 | SERVENTE DE OBRAS |  | SINAPI |  | H | 0.15 | 10.15 | 1.52
[6 empty] | TOTAL MAO DE OBRA: |  | 5.65
MATERIAL |  |  | FONTE |  | UNID | COEFICIENTE | PREÇO UNITÁRIO | TOTAL
I03768S | Lixa em folha para ferro, numero 150 |  | ORSE |  | un | 0.3 | 2.38 | 0.71
I02223 | Tinta fundo epóxi |  | ORSE |  | l | 0.09 | 33.49 | 3.01
[6 empty] | TOTAL MATERIAL: |  | 3.72
SERVICO |  |  | FONTE |  | UNID | COEFICIENTE | PREÇO UNITÁRIO | TOTAL
S10553 | Encargos Complementares - Pintor |  | ORSE |  | h | 0.3 | 0 | 0
S10549 | Encargos Complementares - Servente |  | ORSE |  | h | 0.15 | 0 | 0
[6 empty] | TOTAL SERVICO: |  | 0
[6 empty] | VALOR: |  | 9.37
17.5. 102209 - PINTURA TINTA DE ACABAMENTO (PIGMENTADA) ESMALTE SINTÉTICO ACETINADO EM MADEIRA, 1 DEMÃO. AF_01/2021 (M2)
MATERIAL |  |  | FONTE |  | UNID | COEFICIENTE | PREÇO UNITÁRIO | TOTAL
00005318 | DILUENTE AGUARRAS |  | SINAPI |  | L | 0.007 | 13.92 | 0.1
00007311 | TINTA ESMALTE SINTETICO PREMIUM ACETINADO |  | SINAPI |  | L | 0.0702 | 24.67 | 1.73
[6 empty] | TOTAL MATERIAL: |  | 1.83
SERVICO |  |  | FONTE |  | UNID | COEFICIENTE | PREÇO UNITÁRIO | TOTAL
88310 | PINTOR COM ENCARGOS COMPLEMENTARES |  | SINAPI |  | H | 0.1903 | 13.75 | 2.62
[6 empty] | TOTAL SERVICO: |  | 2.62
[6 empty] | VALOR: |  | 4.45
17.6. 102197 - PINTURA FUNDO NIVELADOR ALQUÍDICO BRANCO EM MADEIRA. AF_01/2021 (M2)
MATERIAL |  |  | FONTE |  | UNID | COEFICIENTE | PREÇO UNITÁRIO | TOTAL
00005318 | DILUENTE AGUARRAS |  | SINAPI |  | L | 0.0276 | 13.92 | 0.38
00043653 | FUNDO SINTETICO NIVELADOR BRANCO FOSCO PARA MADEIRA |  | SINAPI |  | L | 0.49608 | 22.62 | 11.22
00003767 | LIXA EM FOLHA PARA PAREDE OU MADEIRA, NUMERO 120, COR VERMELHA |  | SINAPI |  | UN | 0.4 | 0.77 | 0.31
[6 empty] | TOTAL MATERIAL: |  | 11.91
SERVICO |  |  | FONTE |  | UNID | COEFICIENTE | PREÇO UNITÁRIO | TOTAL
88310 | PINTOR COM ENCARGOS COMPLEMENTARES |  | SINAPI |  | H | 0.2806 | 13.75 | 3.86
[6 empty] | TOTAL SERVICO: |  | 3.86
[6 empty] | VALOR: |  | 15.77
18.1. 055360 - CAIXA DRENAGEM 1,60x1,60x0,85m EM ALVENARIA, FUNDO CONCRETO (UN)
MAO DE OBRA |  |  | FONTE |  | UNID | COEFICIENTE | PREÇO UNITÁRIO | TOTAL
00000378 | ARMADOR (HORISTA) |  | SINAPI |  | H | 2.654 | 13.75 | 36.49
00004750 | PEDREIRO (HORISTA) |  | SINAPI |  | H | 12.478 | 13.75 | 171.57
00006111 | SERVENTE DE OBRAS |  | SINAPI |  | H | 2.654 | 10.15 | 26.94
00006111 | SERVENTE DE OBRAS |  | SINAPI |  | H | 50.881 | 10.15 | 516.44
[6 empty] | TOTAL MAO DE OBRA: |  | 751.44
MATERIAL |  |  | FONTE |  | UNID | COEFICIENTE | PREÇO UNITÁRIO | TOTAL
I000779 | ACO CA 50 6,3mm (1/4") (0,248 kg/m) |  | SBC |  | KG | 23.4 | 13.57 | 317.54
I000400 | ARAME RECOZIDO ISGW #16 (0,032kg/m) (55 AMARRAS/pm3) |  | SBC |  | KG | 0.421 | 17.83 | 7.51
I000100 | AREIA GROSSA LAVADA |  | SBC |  | M3 | 0.514 | 65 | 33.41
I000050 | CIMENTO PORTLAND CP III 32RS NBR 11578 (quilo) |  | SBC |  | KG | 161.499 | 0.99 | 159.88
I000200 | PEDRA BRITADA #1 E 2 |  | SBC |  | M3 | 0.208 | 94.62 | 19.68
I001900 | TIJOLO CERAMICO MACICO RECOSIDO 6,0 x 9 x 19cm (UNIDADE) |  | SBC |  | UN | 282.75 | 2.11 | 596.6
[6 empty] | TOTAL MATERIAL: |  | 1134.62
[6 empty] | VALOR: |  | 1886.06
18.2. 055358 - CAIXA DRENAGEM EM CONCRETO 1,75x1,75x0,95m (UN)
MAO DE OBRA |  |  | FONTE |  | UNID | COEFICIENTE | PREÇO UNITÁRIO | TOTAL
00000378 | ARMADOR (HORISTA) |  | SINAPI |  | H | 10.207 | 13.75 | 140.35
00001213 | CARPINTEIRO DE FORMAS |  | SINAPI |  | H | 18.367 | 13.75 | 252.55
00004750 | PEDREIRO (HORISTA) |  | SINAPI |  | H | 5.928 | 13.75 | 81.51
00006111 | SERVENTE DE OBRAS |  | SINAPI |  | H | 18.367 | 10.15 | 186.43
00006111 | SERVENTE DE OBRAS |  | SINAPI |  | H | 10.207 | 10.15 | 103.6
00006111 | SERVENTE DE OBRAS |  | SINAPI |  | H | 63.056 | 10.15 | 640.02
[6 empty] | TOTAL MAO DE OBRA: |  | 1404.46
MATERIAL |  |  | FONTE |  | UNID | COEFICIENTE | PREÇO UNITÁRIO | TOTAL
I000779 | ACO CA 50 6,3mm (1/4") (0,248 kg/m) |  | SBC |  | KG | 99 | 13.57 | 1343.43
I000400 | ARAME RECOZIDO ISGW #16 (0,032kg/m) (55 AMARRAS/pm3) |  | SBC |  | KG | 1.62 | 17.83 | 28.88
I000100 | AREIA GROSSA LAVADA |  | SBC |  | M3 | 0.69 | 65 | 44.85
I000050 | CIMENTO PORTLAND CP III 32RS NBR 11578 (quilo) |  | SBC |  | KG | 402.5 | 0.99 | 398.48
I001300 | COMPENSADO PLASTIFICADO 20mm FILM 440 g/m2(2,98m2) |  | SBC |  | M2 | 6.121 | 152.89 | 935.84
I008419 | DESMOLDANTE LIQUIDO P/FORMAS ESTRUTURAIS (L=75m2) |  | SBC |  | L | 2.124 | 11.1 | 23.58
I000200 | PEDRA BRITADA #1 E 2 |  | SBC |  | M3 | 0.92 | 94.62 | 87.05
I001350 | PONTALETE 7,5x7,5cm (3x3") PERNA/BARROTE/ESTRONCA |  | SBC |  | M | 7.686 | 5.26 | 40.43
I001205 | PREGO FERRO GALVANIZADO 17x27 (226 un/kg) |  | SBC |  | KG | 1.827 | 100.29 | 183.23
[6 empty] | TOTAL MATERIAL: |  | 3085.77
[6 empty] | VALOR: |  | 4490.23
18.3. 055358 - CAIXA DRENAGEM EM CONCRETO 1,75x1,75x1,25m (UN)
MAO DE OBRA |  |  | FONTE |  | UNID | COEFICIENTE | PREÇO UNITÁRIO | TOTAL
00000378 | ARMADOR (HORISTA) |  | SINAPI |  | H | 10.207 | 13.75 | 140.35
00001213 | CARPINTEIRO DE FORMAS |  | SINAPI |  | H | 18.367 | 13.75 | 252.55
00004750 | PEDREIRO (HORISTA) |  | SINAPI |  | H | 5.928 | 13.75 | 81.51
00006111 | SERVENTE DE OBRAS |  | SINAPI |  | H | 18.367 | 10.15 | 186.43
00006111 | SERVENTE DE OBRAS |  | SINAPI |  | H | 10.207 | 10.15 | 103.6
00006111 | SERVENTE DE OBRAS |  | SINAPI |  | H | 63.056 | 10.15 | 640.02
[6 empty] | TOTAL MAO DE OBRA: |  | 1404.46
MATERIAL |  |  | FONTE |  | UNID | COEFICIENTE | PREÇO UNITÁRIO | TOTAL
I000779 | ACO CA 50 6,3mm (1/4") (0,248 kg/m) |  | SBC |  | KG | 179 | 13.57 | 2429.03
I000400 | ARAME RECOZIDO ISGW #16 (0,032kg/m) (55 AMARRAS/pm3) |  | SBC |  | KG | 1.62 | 17.83 | 28.88
I000100 | AREIA GROSSA LAVADA |  | SBC |  | M3 | 1.69 | 65 | 109.85
I000050 | CIMENTO PORTLAND CP III 32RS NBR 11578 (quilo) |  | SBC |  | KG | 602.5 | 0.99 | 596.48
I001300 | COMPENSADO PLASTIFICADO 20mm FILM 440 g/m2(2,98m2) |  | SBC |  | M2 | 8.121 | 152.89 | 1241.62
I008419 | DESMOLDANTE LIQUIDO P/FORMAS ESTRUTURAIS (L=75m2) |  | SBC |  | L | 8.872 | 11.1 | 98.48
I000200 | PEDRA BRITADA #1 E 2 |  | SBC |  | M3 | 2.92 | 94.62 | 276.29
I001350 | PONTALETE 7,5x7,5cm (3x3") PERNA/BARROTE/ESTRONCA |  | SBC |  | M | 9.686 | 5.26 | 50.95
I001205 | PREGO FERRO GALVANIZADO 17x27 (226 un/kg) |  | SBC |  | KG | 2.827 | 100.29 | 283.52
[6 empty] | TOTAL MATERIAL: |  | 5115.1
[6 empty] | VALOR: |  | 6519.56
18.4. 91790 - (COMPOSIÇÃO REPRESENTATIVA) DO SERVIÇO DE INSTALAÇÃO DE TUBOS DE PVC, SÉRIE R, ÁGUA PLUVIAL, DN 100 MM (INSTALADO EM RAMAL DE ENCAMINHAMENTO, OU CONDUTORES VERTICAIS), INCLUSIVE CONEXÕES, CORTES E FIXAÇÕES, PARA PRÉDIOS. AF_10/2015 (M)
SERVICO |  |  | FONTE |  | UNID | COEFICIENTE | PREÇO UNITÁRIO | TOTAL
91192 | CHUMBAMENTO PONTUAL EM PASSAGEM DE TUBO COM DIÂMETRO MAIOR QUE 75 MM. AF_05/2015 |  | SINAPI |  | UN | 0.0566 | 3.45 | 0.2
91187 | FIXAÇÃO DE TUBOS HORIZONTAIS DE PVC, CPVC OU COBRE DIÂMETROS MAIORES QUE 75 MM COM ABRAÇADEIRA METÁLICA FLEXÍVEL 18 MM, FIXADA DIRETAMENTE NA LAJE. AF_05/2015 |  | SINAPI |  | M | 0.0178 | 3.87 | 0.07
90438 | FURO EM ALVENARIA PARA DIÂMETROS MAIORES QUE 75 MM. AF_05/2015 |  | SINAPI |  | UN | 0.0566 | 26.37 | 1.49
89585 | JOELHO 45 GRAUS, PVC, SERIE R, ÁGUA PLUVIAL, DN 100 MM, JUNTA ELÁSTICA, FORNECIDO E INSTALADO EM CONDUTORES VERTICAIS DE ÁGUAS PLUVIAIS. AF_12/2014 |  | SINAPI |  | UN | 0.0043 | 30.81 | 0.13
89584 | JOELHO 90 GRAUS, PVC, SERIE R, ÁGUA PLUVIAL, DN 100 MM, JUNTA ELÁSTICA, FORNECIDO E INSTALADO EM CONDUTORES VERTICAIS DE ÁGUAS PLUVIAIS. AF_12/2014 |  | SINAPI |  | UN | 0.0831 | 38.99 | 3.24
89529 | JOELHO 90 GRAUS, PVC, SERIE R, ÁGUA PLUVIAL, DN 100 MM, JUNTA ELÁSTICA, FORNECIDO E INSTALADO EM RAMAL DE ENCAMINHAMENTO. AF_12/2014 |  | SINAPI |  | UN | 0.0196 | 39.94 | 0.78
89690 | JUNÇÃO SIMPLES, PVC, SERIE R, ÁGUA PLUVIAL, DN 100 X 100 MM, JUNTA ELÁSTICA, FORNECIDO E INSTALADO EM CONDUTORES VERTICAIS DE ÁGUAS PLUVIAIS. AF_12/2014 |  | SINAPI |  | UN | 0.0021 | 72.63 | 0.15
89699 | JUNÇÃO SIMPLES, PVC, SERIE R, ÁGUA PLUVIAL, DN 150 X 100 MM, JUNTA ELÁSTICA, FORNECIDO E INSTALADO EM CONDUTORES VERTICAIS DE ÁGUAS PLUVIAIS. AF_12/2014 |  | SINAPI |  | UN | 0.0043 | 186.55 | 0.8
89669 | LUVA SIMPLES, PVC, SERIE R, ÁGUA PLUVIAL, DN 100 MM, JUNTA ELÁSTICA, FORNECIDO E INSTALADO EM CONDUTORES VERTICAIS DE ÁGUAS PLUVIAIS. AF_12/2014 |  | SINAPI |  | UN | 0.0863 | 21.4 | 1.85
89554 | LUVA SIMPLES, PVC, SERIE R, ÁGUA PLUVIAL, DN 100 MM, JUNTA ELÁSTICA, FORNECIDO E INSTALADO EM RAMAL DE ENCAMINHAMENTO. AF_12/2014 |  | SINAPI |  | UN | 0.0348 | 22 | 0.77
90455 | PASSANTE TIPO TUBO DE DIÂMETRO MAIOR QUE 75 MM, FIXADO EM LAJE. AF_05/2015 |  | SINAPI |  | UN | 0.2192 | 4.62 | 1.01
89673 | REDUÇÃO EXCÊNTRICA, PVC, SERIE R, ÁGUA PLUVIAL, DN 100 X 75 MM, JUNTA ELÁSTICA, FORNECIDO E INSTALADO EM CONDUTORES VERTICAIS DE ÁGUAS PLUVIAIS. AF_12/2014 |  | SINAPI |  | UN | 0.0074 | 25.33 | 0.19
89681 | REDUÇÃO EXCÊNTRICA, PVC, SERIE R, ÁGUA PLUVIAL, DN 150 X 100 MM, JUNTA ELÁSTICA, FORNECIDO E INSTALADO EM CONDUTORES VERTICAIS DE ÁGUAS PLUVIAIS. AF_12/2014 |  | SINAPI |  | UN | 0.0367 | 71.38 | 2.62
89578 | TUBO PVC, SÉRIE R, ÁGUA PLUVIAL, DN 100 MM, FORNECIDO E INSTALADO EM CONDUTORES VERTICAIS DE ÁGUAS PLUVIAIS. AF_12/2014 |  | SINAPI |  | M | 0.6316 | 41.52 | 26.22
89512 | TUBO PVC, SÉRIE R, ÁGUA PLUVIAL, DN 100 MM, FORNECIDO E INSTALADO EM RAMAL DE ENCAMINHAMENTO. AF_12/2014 |  | SINAPI |  | M | 0.3684 | 55.32 | 20.38
89675 | TÊ DE INSPEÇÃO, PVC, SERIE R, ÁGUA PLUVIAL, DN 100 MM, JUNTA ELÁSTICA, FORNECIDO E INSTALADO EM CONDUTORES VERTICAIS DE ÁGUAS PLUVIAIS. AF_12/2014 |  | SINAPI |  | UN | 0.0184 | 60.12 | 1.11
89559 | TÊ DE INSPEÇÃO, PVC, SERIE R, ÁGUA PLUVIAL, DN 100 MM, JUNTA ELÁSTICA, FORNECIDO E INSTALADO EM RAMAL DE ENCAMINHAMENTO. AF_12/2014 |  | SINAPI |  | UN | 0.0043 | 60.72 | 0.26
[6 empty] | TOTAL SERVICO: |  | 61.27
[6 empty] | VALOR: |  | 61.27
18.5. S09980 - Dreno profundo 50x50cm c/ tubo de pvc kananet ø 200mm, bidim. areia grossa e brita (m)
MAO DE OBRA |  |  | FONTE |  | UNID | COEFICIENTE | PREÇO UNITÁRIO | TOTAL
00004083 | ENCARREGADO GERAL DE OBRAS |  | SINAPI |  | H | 0.2 | 26.63 | 5.33
00004750 | PEDREIRO (HORISTA) |  | SINAPI |  | H | 0.8 | 13.75 | 11
00006111 | SERVENTE DE OBRAS |  | SINAPI |  | H | 1.16 | 10.15 | 11.77
[6 empty] | TOTAL MAO DE OBRA: |  | 28.1
MATERIAL |  |  | FONTE |  | UNID | COEFICIENTE | PREÇO UNITÁRIO | TOTAL
I00367S | Areia grossa - posto jazida/fornecedor (retirado na jazida,sem transporte) |  | ORSE |  | m3 | 0.04 | 111 | 4.44
I04019S | Geotextil nao tecido agulhado de filamentos continuos 100% poliester, resitencia a tracao = 16 kn/m |  | ORSE |  | m2 | 1.3 | 12.27 | 15.95
I04721S | Pedra britada n. 1 (9,5 a 19 mm) posto pedreira/fornecedor,sem frete |  | ORSE |  | m3 | 0.25 | 94.42 | 23.61
I02324 | Tubo pead flexivel corrugado perfurado d=8" (Kananet ou similar) |  | ORSE |  | m | 1 | 40.51 | 40.51
[6 empty] | TOTAL MATERIAL: |  | 84.51
SERVICO |  |  | FONTE |  | UNID | COEFICIENTE | PREÇO UNITÁRIO | TOTAL
S10550 | Encargos Complementares - Pedreiro |  | ORSE |  | h | 0.8 | 0 | 0
S10549 | Encargos Complementares - Servente |  | ORSE |  | h | 1.16 | 0 | 0
[6 empty] | TOTAL SERVICO: |  | 0
[6 empty] | VALOR: |  | 112.61
18.6. M2628 - Grelha de piso em PVC de 20 x 50 cm para pedestres (un)
[6 empty] | VALOR: |  | 89.89
19.1. 00010849 - PLACA DE INAUGURAÇÃO EM AÇO INOX *60X 70*CM (UN)
[6 empty] | VALOR: |  | 1080.01
19.2. S10719 - Placa de indicativa em acrílico e adesivo, com sinalização para deficientes, dim.: 12 x 30 cm (Un)
MATERIAL |  |  | FONTE |  | UNID | COEFICIENTE | PREÇO UNITÁRIO | TOTAL
I11476 | Placa indicativa em acrílico e adesivo com sinalização para deficientes dim.: 12 x 30 cm |  | ORSE |  | Un | 1 | 42.67 | 42.67
[6 empty] | TOTAL MATERIAL: |  | 42.67
[6 empty] | VALOR: |  | 42.67
19.3. S10769 - Logomarca do MPAM, confecionada em ACM, med. Ø 1.750,00mm para a fixação em fachada - Fornecimento e instalação (un)
MATERIAL |  |  | FONTE |  | UNID | COEFICIENTE | PREÇO UNITÁRIO | TOTAL
I11581 | Logomarca do Governo de Sergipe 2015, med. 1.730mm x 1.600mm, em estrutura metálica tratada com jateamento, aplic. de anticorrosivo epoxi e revestida por alumínio composto com pintura automotiva - tamanho médio |  | ORSE |  | un | 0.85 | 13490 | 11466.5
[6 empty] | TOTAL MATERIAL: |  | 11466.5
[6 empty] | VALOR: |  | 11466.5
19.4. I11392 - Adesivo em vinil para plotagem (c/aplicação) (m2)
[6 empty] | VALOR: |  | 124.98
19.5. COMP-93770764 - Letras em chapa de aço galvanizado pintada em cor padrão do MP/AM - Rotis Serif 65 BOLD de 10 a 20 cm - fornecimento e instalação (un)
GERAL |  |  | FONTE |  | UNID | COEFICIENTE | PREÇO UNITÁRIO | TOTAL
COMP-29042112 | Letras em chapa de aço galvanizado pintada em cor padrão do MP/AM - Rotis Serif 65 BOLD de 10 a 20 cm |  | PRÓPRIA |  | UN | 1 | 14 | 14
[6 empty] | TOTAL GERAL: |  | 14
MAO DE OBRA |  |  | FONTE |  | UNID | COEFICIENTE | PREÇO UNITÁRIO | TOTAL
00006111 | SERVENTE DE OBRAS |  | SINAPI |  | H | 0.1 | 10.15 | 1.02
[6 empty] | TOTAL MAO DE OBRA: |  | 1.02
[6 empty] | VALOR: |  | 15.02
19.6. S10563 - Mapa tátil em ferro fundido medindo 70 x 50cm, com suporte em chapa em ferro 1" e tubo de ferro galvanizado ø=4", pintados e placa em granito cinza andorinha (un)
MAO DE OBRA |  |  | FONTE |  | UNID | COEFICIENTE | PREÇO UNITÁRIO | TOTAL
00004750 | PEDREIRO (HORISTA) |  | SINAPI |  | H | 1 | 13.75 | 13.75
00006160 | SOLDADOR |  | SINAPI |  | H | 1 | 15.69 | 15.69
[6 empty] | TOTAL MAO DE OBRA: |  | 29.44
MATERIAL |  |  | FONTE |  | UNID | COEFICIENTE | PREÇO UNITÁRIO | TOTAL
I08450 | Chapa aço grossa preta 1"(25,4mm), 196 kg/m2 |  | ORSE |  | kg | 98 | 13.22 | 1295.56
I10997S | Eletrodo revestido aws - e7018, diametro igual a 4,00 mm |  | ORSE |  | kg | 0.5 | 36.53 | 18.27
I11259 | Mapa Tátil em ferro fundido 70 x 50cm |  | ORSE |  | un | 1 | 2227.08 | 2227.08
I01672 | Parafuso cabeça abaulada 16 x 70mm |  | ORSE |  | un | 4 | 12.12 | 48.48
I10841S | Piso em granito, polido, tipo andorinha/ quartz/ castelo/ corumba ou outros equivalentes da regiao, formato menor ou igual a 3025 cm2, e= *2* cm |  | ORSE |  | m2 | 0.48 | 188.67 | 90.56
I21016S | Tubo aco galvanizado com costura, classe leve, dn 100 mm ( 4"), e = 3,75 mm, *10,55* kg/m (nbr 5580) |  | ORSE |  | m | 0.9 | 205.46 | 184.91
[6 empty] | TOTAL MATERIAL: |  | 3864.86
SERVICO |  |  | FONTE |  | UNID | COEFICIENTE | PREÇO UNITÁRIO | TOTAL
S10550 | Encargos Complementares - Pedreiro |  | ORSE |  | h | 1 | 0 | 0
S10603 | Encargos Complementares - Soldador |  | ORSE |  | h | 1 | 0 | 0
S02311 | Pintura de acabamento com lixamento, aplicação de 01 demão de tinta à base de zarcão e 02 demãos de tinta esmalte |  | ORSE |  | m2 | 1.35 | 22.87 | 30.87
[6 empty] | TOTAL SERVICO: |  | 30.87
[6 empty] | VALOR: |  | 3925.17
20.1. 210023 - LIMPEZA FINAL DE OBRAS (M2)
MAO DE OBRA |  |  | FONTE |  | UNID | COEFICIENTE | PREÇO UNITÁRIO | TOTAL
00006111 | SERVENTE DE OBRAS |  | SINAPI |  | H | 1.876 | 10.15 | 19.04
[6 empty] | TOTAL MAO DE OBRA: |  | 19.04
MATERIAL |  |  | FONTE |  | UNID | COEFICIENTE | PREÇO UNITÁRIO | TOTAL
I001500 | ESTOPA COMUM EMBALAGEM 200 GRAMAS |  | SBC |  | UN | 0.09 | 4.43 | 0.4
[6 empty] | TOTAL MATERIAL: |  | 0.4
[6 empty] | VALOR: |  | 19.44
21.1. 00038640 - MUDA DE ARBUSTO, PINGO DE OURO/ VIOLETEIRA, H = *10 A 20* CM (UN)
[6 empty] | VALOR: |  | 4.91
21.2. COMP-000315 - PLANTIO DE MINI - PALMEIRA COM ALTURA DE MUDA IGUAL A 1,00 M (UN)
GERAL |  |  | FONTE |  | UNID | COEFICIENTE | PREÇO UNITÁRIO | TOTAL
INS-589170 | MINI PALMEIRA |  | PRÓPRIA |  | UN | 1 | 200 | 200
[6 empty] | TOTAL GERAL: |  | 200
SERVICO |  |  | FONTE |  | UNID | COEFICIENTE | PREÇO UNITÁRIO | TOTAL
88441 | JARDINEIRO COM ENCARGOS COMPLEMENTARES |  | SINAPI |  | H | 1 | 13.75 | 13.75
88316 | SERVENTE COM ENCARGOS COMPLEMENTARES |  | SINAPI |  | H | 1 | 10.15 | 10.15
[6 empty] | TOTAL SERVICO: |  | 23.9
[6 empty] | VALOR: |  | 223.9
Eng. Paulo Augusto Lopes CREA 6.028-D AM/RR Chefe DEAC

## COMPOSICOES PROPRIAS
MPAM - 001 - EPI e Ferramental (10 Funcionários) (Mês)
EQUIPAMENTO |  | FONTE | UNID | COEFICIENTE | PREÇO UNITÁRIO | TOTAL
MPAM 05/2016 | Conjunto de ferramenta de uso individual composta por: Uma Marreta de 1Kg; Uma Marreta de 5Kg; Uma Talhadeira; Uma Ponteira. | PRÓPRIA | conj. | 3 | 78.12 | 234.36
MPAM 05/2016 | Conjunto de Ferramentas de Uso Coletivo Composto por: uma Pá; uma Enxada; uma Picareta; um Balde. | PRÓPRIA | conj. | 3 | 65.07 | 195.21
|  |  |  | TOTAL EQUIPAMENTO: |  | 429.57
MATERIAL |  | FONTE | UNID | COEFICIENTE | PREÇO UNITÁRIO | TOTAL
00012893 | BOTA DE SEGURANCA COM BIQUEIRA DE ACO E COLARINHO ACOLCHOADO | SINAPI | PAR | 10 | 76.8 | 768
00012895 | CAPACETE DE SEGURANCA ABA FRONTAL COM SUSPENSAO DE POLIETILENO, SEM JUGULAR (CLASSE B) | SINAPI | UN | 10 | 16 | 160
00002711 | CARRINHO DE MAO DE ACO CAPACIDADE 50 A 60 L, PNEU COM CAMARA | SINAPI | UN | 3 | 169 | 507
INS-MPAM - 002 | Luva de Couro | PRÓPRIA | un | 10 | 9.5 | 95
00036152 | OCULOS DE SEGURANCA CONTRA IMPACTOS COM LENTE INCOLOR, ARMACAO NYLON, COM PROTECAO UVA E UVB | SINAPI | UN | 10 | 6.24 | 62.4
00036146 | PROTETOR SOLAR FPS 30, EMBALAGEM 2 LITROS | SINAPI | UN | 0.0256 | 272 | 6.96
INS-MPAM - 001 | Uniforme profissional para construção civil conjunto de brim, composto calça em brim pesado; cós de elástico e cad. ajust. c/ 4 bolso chapado e jaleco em brim leve; fechado com um bolso s/ botão gola (v) | PRÓPRIA | un | 10 | 47.9 | 479
|  |  |  | TOTAL MATERIAL: |  | 2078.36
|  |  |  | VALOR: |  | 2507.93
MPAM 05/2016 - Taxas e Emolumentos (un)
GERAL |  | FONTE | UNID | COEFICIENTE | PREÇO UNITÁRIO | TOTAL
MPAM 05/2160 | Registro de Obra No CREA Valor do Contrato acima de R$15.000,00 | PRÓPRIA | un | 1 | 233.94 | 233.94
MPAM 05/2016 | Registro e Taxas na Prefeitura | PRÓPRIA | un | 1 | 159.6 | 159.6
|  |  |  | TOTAL GERAL: |  | 393.54
|  |  |  | VALOR: |  | 393.54
014022 - CONSUMO CAFÉ MATINAL,ALMOÇO,E VALE-TRANSPORTE PARA OPERÁRIO (DIA)
MATERIAL |  | FONTE | UNID | COEFICIENTE | PREÇO UNITÁRIO | TOTAL
I070088 | COPO CAFE COM LEITE 300ml | SBC | UN | 1 | 4.5 | 4.5
I070089 | PAO COM MANTEIGA PREPARADO | SBC | UN | 1 | 4.5 | 4.5
I082003 | VALE TRANSPORTE (IDA E VOLTA/DIA)LEIS FED.7418/7678-87 | SBC | UN | 1 | 7.6 | 7.6
|  |  |  | TOTAL MATERIAL: |  | 16.6
SERVICO |  | FONTE | UNID | COEFICIENTE | PREÇO UNITÁRIO | TOTAL
INS-625916 | Almoço para pessoal de obra entregue na obra | PRÓPRIA | Un | 1 | 10.5 | 10.5
|  |  |  | TOTAL SERVICO: |  | 10.5
|  |  |  | VALOR: |  | 27.1
COMP-338425 - Complementares (Cursos, Exames e Seguros) (H)
GERAL |  | FONTE | UNID | COEFICIENTE | PREÇO UNITÁRIO | TOTAL
INS-613472 | Cursos de Capacitação | PRÓPRIA | H | 1 | 0.27 | 0.27
INS-123208 | Exames | PRÓPRIA | H | 1 | 0.45 | 0.45
INS-105322 | Seguro dos funcionários. | PRÓPRIA | h | 1 | 0.02 | 0.02
|  |  |  | TOTAL GERAL: |  | 0.74
|  |  |  | VALOR: |  | 0.74
COMP-505167 - Mobilização e desmobilização de equipamentos via fluvial - Manaus / Barcelos, Borba, Tefé, São Sebastião do Uatumã, Boa vista do Ramos, Maués, Urucará, Itapiranga, Silves, Itacoatiara, Nova Olinda, Urucurituba, Coari, Codajás, Anori, Anamã e Careiro da Várzea (ida e volta), balsa fretada c/ empurrador de 315HP p/ 500 ton (T/KM)
TRANSPORTE |  | FONTE | UNID | COEFICIENTE | PREÇO UNITÁRIO | TOTAL
INS-259193 | Mobilização e desmobilização de equipamentos via fluvial - Manaus / Barcelos 908km (ida e volta), balsa fretada c/ empurrador de 315HP p/ 500 ton | PRÓPRIA | H | 1 | 199.26 | 199.26
|  |  |  | TOTAL TRANSPORTE: |  | 199.26
|  |  |  | VALOR: |  | 199.26
COMP-626526 - CONCRETAGEM DE SAPATAS, FCK 25 MPA, COM USO DE BOMBA ? LANÇAMENTO, ADENSAMENTO E ACABAMENTO. AF_11/2016 (M³)
MATERIAL |  | FONTE | UNID | COEFICIENTE | PREÇO UNITÁRIO | TOTAL
00001527 | CONCRETO USINADO BOMBEAVEL, CLASSE DE RESISTENCIA C25, COM BRITA 0 E 1, SLUMP = 100 +/- 20 MM, INCLUI SERVICO DE BOMBEAMENTO (NBR 8953) | SINAPI | M3 | 1.15 | 623.77 | 717.34
|  |  |  | TOTAL MATERIAL: |  | 717.34
SERVICO |  | FONTE | UNID | COEFICIENTE | PREÇO UNITÁRIO | TOTAL
88309 | PEDREIRO COM ENCARGOS COMPLEMENTARES | SINAPI | H | 0.493 | 13.75 | 6.78
88316 | SERVENTE COM ENCARGOS COMPLEMENTARES | SINAPI | H | 0.74 | 10.15 | 7.51
90587 | VIBRADOR DE IMERSÃO, DIÂMETRO DE PONTEIRA 45MM, MOTOR ELÉTRICO TRIFÁSICO POTÊNCIA DE 2 CV - CHI DIURNO. AF_06/2015 | SINAPI | CHI | 0.126 | 0.49 | 0.06
90586 | VIBRADOR DE IMERSÃO, DIÂMETRO DE PONTEIRA 45MM, MOTOR ELÉTRICO TRIFÁSICO POTÊNCIA DE 2 CV - CHP DIURNO. AF_06/2015 | SINAPI | CHP | 0.12 | 1.29 | 0.15
|  |  |  | TOTAL SERVICO: |  | 14.5
|  |  |  | VALOR: |  | 731.84
COMP-835743 - Estrutura metálica de suporte para ACM (m²)
MAO DE OBRA |  | FONTE | UNID | COEFICIENTE | PREÇO UNITÁRIO | TOTAL
00025957 | MONTADOR DE ESTRUTURAS METALICAS | SINAPI | H | 0.135 | 16.78 | 2.27
00006111 | SERVENTE DE OBRAS | SINAPI | H | 0.135 | 10.15 | 1.37
|  |  |  | TOTAL MAO DE OBRA: |  | 3.64
MATERIAL |  | FONTE | UNID | COEFICIENTE | PREÇO UNITÁRIO | TOTAL
I004183 | ESTRUTURA METALICA EM TRELICA (4,38kg/m2) | SBC | M2 | 1 | 61.32 | 61.32
I000334 | SOLDA-ELETRODO OK 2245 AWS 7018 3,25mm 1/8"(lata 18kg) | SBC | KG | 0.15 | 23.51 | 3.53
|  |  |  | TOTAL MATERIAL: |  | 64.85
|  |  |  | VALOR: |  | 68.49
COMP-822030 - PORTA COMPLETA MADEIRA 1 FL.0,90x2,10m-CORRER-LISA (un)
MATERIAL |  | FONTE | UNID | COEFICIENTE | PREÇO UNITÁRIO | TOTAL
I008646 | FECHADURA EXTERNA BICO DE PAPAGAIO PARA PORTAS DE CORRER, AROUCA FECHADURAS, 6917-Z-FC, CROMADO | SBC | UN | 1 | 129.9 | 129.9
|  |  |  | TOTAL MATERIAL: |  | 129.9
SERVICO |  | FONTE | UNID | COEFICIENTE | PREÇO UNITÁRIO | TOTAL
110181 | PORTA COMPLETA MADEIRA 1 FL.0,90x2,10m-CORRER-LISA | SBC | UN | 1 | 1447.31 | 1447.31
|  |  |  | TOTAL SERVICO: |  | 1447.31
|  |  |  | VALOR: |  | 1577.21
COMP-943753 - CABINE ECLUSA DE VIDRO TEMPERADO 10mm, INCLUINDO PORTA (un)
GERAL |  | FONTE | UNID | COEFICIENTE | PREÇO UNITÁRIO | TOTAL
INS-398830 | CAIXA PORTA OBJETO PARA BANCO DE ACRÍLICO FUMMÊ 0,40 X 0,30 CM | PRÓPRIA | UN | 1 | 700 | 700
|  |  |  | TOTAL GERAL: |  | 700
MAO DE OBRA |  | FONTE | UNID | COEFICIENTE | PREÇO UNITÁRIO | TOTAL
00006111 | SERVENTE DE OBRAS | SINAPI | H | 3.2 | 10.15 | 32.48
00010489 | VIDRACEIRO (HORISTA) | SINAPI | H | 5.2 | 13.75 | 71.5
|  |  |  | TOTAL MAO DE OBRA: |  | 103.98
MATERIAL |  | FONTE | UNID | COEFICIENTE | PREÇO UNITÁRIO | TOTAL
00003104 | CONJ. DE FERRAGENS PARA PORTA DE VIDRO TEMPERADO, EM ZAMAC CROMADO, CONTEMPLANDO DOBRADICA INF., DOBRADICA SUP., PIVO PARA DOBRADICA INF., PIVO PARA DOBRADICA SUP., FECHADURA CENTRAL EM ZAMC. CROMADO, CONTRA FECHADURA DE PRESSAO | SINAPI | CJ | 1 | 121.09 | 121.09
00011499 | MOLA HIDRAULICA DE PISO, PARA PORTAS DE ATE 1100 MM E PESO DE ATE 120 KG, COM CORPO EM ACO INOX | SINAPI | UN | 1 | 652.6 | 652.6
00010507 | VIDRO TEMPERADO INCOLOR E = 10 MM, SEM COLOCACAO | SINAPI | M2 | 3.57 | 544.1 | 1942.44
00005031 | VIDRO TEMPERADO INCOLOR PARA PORTA DE ABRIR, E = 10 MM (SEM FERRAGENS E SEM COLOCACAO) | SINAPI | M2 | 1.89 | 588.5 | 1112.27
|  |  |  | TOTAL MATERIAL: |  | 3828.4
|  |  |  | VALOR: |  | 4632.38
74136/003 - PORTA DE ACO CHAPA 24, DE ENROLAR, RAIADA TRANVISION, LARGA COM ACABAMENTO EM PINTURA ELETROSTÁTICA AUTOMÁTICA (M2)
MAO DE OBRA |  | FONTE | UNID | COEFICIENTE | PREÇO UNITÁRIO | TOTAL
00002436 | ELETRICISTA | SINAPI | H | 0.35 | 15.69 | 5.49
00004750 | PEDREIRO (HORISTA) | SINAPI | H | 0.35 | 13.75 | 4.81
00004783 | PINTOR | SINAPI | H | 0.45 | 13.75 | 6.19
00006110 | SERRALHEIRO (HORISTA) | SINAPI | H | 1.8 | 21.79 | 39.22
00006111 | SERVENTE DE OBRAS | SINAPI | H | 2.7 | 10.15 | 27.41
|  |  |  | TOTAL MAO DE OBRA: |  | 83.12
MATERIAL |  | FONTE | UNID | COEFICIENTE | PREÇO UNITÁRIO | TOTAL
I028090 | ACIONADOR DE FECHADURA ELETRICA 12V POR CONTROLE REMOTO AGL | SBC | UN | 0.25 | 85 | 21.25
I03025 | Bucha de plástico S12 com parafuso - cartela com 2 conjuntos | ORSE | cj | 2 | 2.2 | 4.4
00005318 | DILUENTE AGUARRAS | SINAPI | L | 0.03 | 13.92 | 0.42
00021127 | FITA ISOLANTE ADESIVA ANTICHAMA, USO ATE 750 V, EM ROLO DE 19 MM X 5 M | SINAPI | UN | 0.17 | 3.02 | 0.51
I03024 | Motor elétrico trifásico, baixa rotação, 1/2CV | ORSE | un | 1 | 286.6 | 286.6
00004910 | PORTA DE ENROLAR MANUAL COMPLETA, PERFIL MEIA CANA CEGA, EM ACO GALVANIZADO NATURAL, CHAPA NUMERO 24 (SEM INSTALACAO) | SINAPI | M2 | 1 | 576.12 | 576.12
00011149 | PRIMER EPOXI | SINAPI | GL | 0.072 | 153.07 | 11.02
00000154 | TINTA / REVESTIMENTO A BASE DE RESINA EPOXI COM ALCATRAO, BICOMPONENTE | SINAPI | L | 0.148 | 61.54 | 9.11
|  |  |  | TOTAL MATERIAL: |  | 909.43
SERVICO |  | FONTE | UNID | COEFICIENTE | PREÇO UNITÁRIO | TOTAL
88627 | ARGAMASSA TRAÇO 1:0,5:4,5 (EM VOLUME DE CIMENTO, CAL E AREIA MÉDIA ÚMIDA) PARA ASSENTAMENTO DE ALVENARIA, PREPARO MANUAL. AF_08/2019 | SINAPI | M3 | 0.006 | 625.98 | 3.76
|  |  |  | TOTAL SERVICO: |  | 3.76
|  |  |  | VALOR: |  | 996.31
COMP-807451 - PAINEL DE VIDRO FIXO TEMPERADO 10MM, INCLUSIVE FERRAGEM, MONTAGEM E INSTALAÇÃO (M²)
MAO DE OBRA |  | FONTE | UNID | COEFICIENTE | PREÇO UNITÁRIO | TOTAL
00006111 | SERVENTE DE OBRAS | SINAPI | H | 1 | 10.15 | 10.15
00010489 | VIDRACEIRO (HORISTA) | SINAPI | H | 1 | 13.75 | 13.75
|  |  |  | TOTAL MAO DE OBRA: |  | 23.9
MATERIAL |  | FONTE | UNID | COEFICIENTE | PREÇO UNITÁRIO | TOTAL
INS-941533 | INSULFILM ANTI-VANDALISMO PS 4000 | PRÓPRIA | M² | 1 | 90 | 90
I017266 | VIDRO TEMPERADO INCOLOR 10mm | SBC | M2 | 1 | 380 | 380
|  |  |  | TOTAL MATERIAL: |  | 470
SERVICO |  | FONTE | UNID | COEFICIENTE | PREÇO UNITÁRIO | TOTAL
112700 | MOLDURA ALUMINIO ANODIZADO PARA VIDRO TEMPERADO | SBC | M2 | 1 | 634.78 | 634.78
|  |  |  | TOTAL SERVICO: |  | 634.78
|  |  |  | VALOR: |  | 1128.68
COMP-648626 - PELICULA ADESIVA APLICADA EM VIDROS-TIPO INSULFILM ANTI-VANDALISMO (m²)
MAO DE OBRA |  | FONTE | UNID | COEFICIENTE | PREÇO UNITÁRIO | TOTAL
00010489 | VIDRACEIRO (HORISTA) | SINAPI | H | 1 | 13.75 | 13.75
|  |  |  | TOTAL MAO DE OBRA: |  | 13.75
MATERIAL |  | FONTE | UNID | COEFICIENTE | PREÇO UNITÁRIO | TOTAL
INS-941533 | INSULFILM ANTI-VANDALISMO PS 4000 | PRÓPRIA | M² | 1 | 90 | 90
|  |  |  | TOTAL MATERIAL: |  | 90
|  |  |  | VALOR: |  | 103.75
COMP-066495 - Fornecimento e instalação de persianas de PVC texturizado, no modelo vertical, na cor Marfim, com lâminas de 9 cm de largura, acolhíveis e articuláveis para ambos os lados. Com movimento giratório em 180 graus, com trilho de alumínio anodizado, recolhimento das lâminas com corda nylon e corrente de polipropileno (para conexão inferior das lâminas) (m²)
GERAL |  | FONTE | UNID | COEFICIENTE | PREÇO UNITÁRIO | TOTAL
INS-184946 | persianas de PVC texturizado, no modelo vertical, na cor Marfim, com lâminas de 9 cm de largura, acolhíveis e articuláveis para ambos os lados. Com movimento giratório em 180 graus, com trilho de alumínio anodizado, recolhimento das lâminas com corda nylon e corrente de polipropileno (para conexão inferior das lâminas) | PRÓPRIA | M² | 1 | 114 | 114
|  |  |  | TOTAL GERAL: |  | 114
MAO DE OBRA |  | FONTE | UNID | COEFICIENTE | PREÇO UNITÁRIO | TOTAL
00025957 | MONTADOR DE ESTRUTURAS METALICAS | SINAPI | H | 0.1 | 16.78 | 1.68
|  |  |  | TOTAL MAO DE OBRA: |  | 1.68
|  |  |  | VALOR: |  | 115.68
COMP-597467 - CAIXA DE INSPEÇÃO EM CONCRETO PRÉ-MOLDADO DN 60CM COM TAMPA H= 60CM - FORNECIMENTO E INSTALAÇÃO (UN) (UN)
GERAL |  | FONTE | UNID | COEFICIENTE | PREÇO UNITÁRIO | TOTAL
INS-617448 | CAIXA INSPEÇÃO, CONCRETO PRÉ MOLDADO, CIRCULAR, COM TAMPA, D = 60* CM, H= 60* CM | PRÓPRIA | un | 1 | 199.5 | 199.5
|  |  |  | TOTAL GERAL: |  | 199.5
MAO DE OBRA |  | FONTE | UNID | COEFICIENTE | PREÇO UNITÁRIO | TOTAL
00002696 | ENCANADOR OU BOMBEIRO HIDRAULICO | SINAPI | H | 1 | 13.75 | 13.75
00004750 | PEDREIRO (HORISTA) | SINAPI | H | 1.5 | 13.75 | 20.63
00006111 | SERVENTE DE OBRAS | SINAPI | H | 1 | 10.15 | 10.15
00006111 | SERVENTE DE OBRAS | SINAPI | H | 1.5 | 10.15 | 15.23
|  |  |  | TOTAL MAO DE OBRA: |  | 59.76
MATERIAL |  | FONTE | UNID | COEFICIENTE | PREÇO UNITÁRIO | TOTAL
00000370 | AREIA MEDIA - POSTO JAZIDA/FORNECEDOR (RETIRADO NA JAZIDA, SEM TRANSPORTE) | SINAPI | M3 | 0.002 | 56 | 0.11
00001379 | CIMENTO PORTLAND COMPOSTO CP II-32 | SINAPI | KG | 2 | 0.99 | 1.98
|  |  |  | TOTAL MATERIAL: |  | 2.09
|  |  |  | VALOR: |  | 261.35
95471 - VASO SANITARIO SIFONADO CONVENCIONAL PARA PCD SEM FURO FRONTAL COM LOUÇA BRANCA - FORNECIMENTO E INSTALAÇÃO. (UN)
MAO DE OBRA |  | FONTE | UNID | COEFICIENTE | PREÇO UNITÁRIO | TOTAL
00002696 | ENCANADOR OU BOMBEIRO HIDRAULICO | SINAPI | H | 0.78 | 13.75 | 10.73
00006111 | SERVENTE DE OBRAS | SINAPI | H | 0.44 | 10.15 | 4.47
|  |  |  | TOTAL MAO DE OBRA: |  | 15.2
MATERIAL |  | FONTE | UNID | COEFICIENTE | PREÇO UNITÁRIO | TOTAL
00000084 | ADAPTADOR PVC, ROSCAVEL, PARA VALVULA PIA OU LAVATORIO, 40 MM | SINAPI | UN | 2 | 0.6 | 1.2
00006138 | ANEL DE VEDACAO, PVC FLEXIVEL, 100 MM, PARA SAIDA DE BACIA / VASO SANITARIO | SINAPI | UN | 1 | 11.42 | 11.42
00000377 | ASSENTO SANITARIO DE PLASTICO, TIPO CONVENCIONAL | SINAPI | UN | 1 | 34 | 34
00036520 | BACIA SANITARIA (VASO) CONVENCIONAL PARA PCD, SEM FURO FRONTAL, DE LOUCA BRANCA (SEM ASSENTO) | SINAPI | UN | 1 | 412.88 | 412.88
00011683 | ENGATE / RABICHO FLEXIVEL INOX 1/2 " X 30 CM | SINAPI | UN | 1 | 29.35 | 29.35
00004384 | PARAFUSO NIQUELADO COM ACABAMENTO CROMADO PARA FIXAR PECA SANITARIA, INCLUI PORCA CEGA, ARRUELA E BUCHA DE NYLON TAMANHO S-10 | SINAPI | UN | 2 | 20.67 | 41.34
00037329 | REJUNTE EPOXI, QUALQUER COR | SINAPI | KG | 0.1469 | 121.2 | 17.8
|  |  |  | TOTAL MATERIAL: |  | 547.99
|  |  |  | VALOR: |  | 563.19
95469 - VASO SANITARIO SIFONADO CONVENCIONAL COM LOUÇA BRANCA - FORNECIMENTO E INSTALAÇÃO. AF_10/2016 (UN)
MAO DE OBRA |  | FONTE | UNID | COEFICIENTE | PREÇO UNITÁRIO | TOTAL
00002696 | ENCANADOR OU BOMBEIRO HIDRAULICO | SINAPI | H | 0.44 | 13.75 | 6.05
00006111 | SERVENTE DE OBRAS | SINAPI | H | 0.78 | 10.15 | 7.92
|  |  |  | TOTAL MAO DE OBRA: |  | 13.97
MATERIAL |  | FONTE | UNID | COEFICIENTE | PREÇO UNITÁRIO | TOTAL
00006138 | ANEL DE VEDACAO, PVC FLEXIVEL, 100 MM, PARA SAIDA DE BACIA / VASO SANITARIO | SINAPI | UN | 1 | 11.42 | 11.42
00000377 | ASSENTO SANITARIO DE PLASTICO, TIPO CONVENCIONAL | SINAPI | UN | 1 | 34 | 34
00004384 | PARAFUSO NIQUELADO COM ACABAMENTO CROMADO PARA FIXAR PECA SANITARIA, INCLUI PORCA CEGA, ARRUELA E BUCHA DE NYLON TAMANHO S-10 | SINAPI | UN | 2 | 20.67 | 41.34
00037329 | REJUNTE EPOXI, QUALQUER COR | SINAPI | KG | 0.1469 | 121.2 | 17.8
|  |  |  | TOTAL MATERIAL: |  | 104.56
SERVICO |  | FONTE | UNID | COEFICIENTE | PREÇO UNITÁRIO | TOTAL
86932 | VASO SANITÁRIO SIFONADO COM CAIXA ACOPLADA LOUÇA BRANCA - PADRÃO MÉDIO, INCLUSO ENGATE FLEXÍVEL EM METAL CROMADO, 1/2 X 40CM - FORNECIMENTO E INSTALAÇÃO. AF_01/2020 | SINAPI | UN | 1 | 358.68 | 358.68
|  |  |  | TOTAL SERVICO: |  | 358.68
|  |  |  | VALOR: |  | 477.21
COMP-049177 - BANCADA DE GRANITO COM CUBA DE SEMI ENCAIXE E ACESSÓRIOS (UN)
GERAL |  | FONTE | UNID | COEFICIENTE | PREÇO UNITÁRIO | TOTAL
COMP-787045 | CUBA DE SEMI ENCAIXE QUADRADA 41X41 BRANCO INCEPA | PRÓPRIA | UN | 1 | 480 | 480
|  |  |  | TOTAL GERAL: |  | 480
MAO DE OBRA |  | FONTE | UNID | COEFICIENTE | PREÇO UNITÁRIO | TOTAL
00002696 | ENCANADOR OU BOMBEIRO HIDRAULICO | SINAPI | H | 1 | 13.75 | 13.75
00004755 | MARMORISTA / GRANITEIRO (HORISTA) | SINAPI | H | 6 | 16.78 | 100.68
00006111 | SERVENTE DE OBRAS | SINAPI | H | 1 | 10.15 | 10.15
|  |  |  | TOTAL MAO DE OBRA: |  | 124.58
MATERIAL |  | FONTE | UNID | COEFICIENTE | PREÇO UNITÁRIO | TOTAL
00007568 | BUCHA DE NYLON SEM ABA S10, COM PARAFUSO DE 6,10 X 65 MM EM ACO ZINCADO COM ROSCA SOBERBA, CABECA CHATA E FENDA PHILLIPS | SINAPI | UN | 4 | 0.73 | 2.92
00011683 | ENGATE / RABICHO FLEXIVEL INOX 1/2 " X 30 CM | SINAPI | UN | 1 | 29.35 | 29.35
00003143 | FITA VEDA ROSCA EM ROLOS DE 18 MM X 25 M (L X C) | SINAPI | UN | 1 | 5.8 | 5.8
I010434 | GRANITO PRETO SAO GABRIEL 3cm | SBC | M2 | 0.5 | 217 | 108.5
00004823 | MASSA PLASTICA PARA MARMORE/GRANITO | SINAPI | KG | 0.2614 | 31.92 | 8.34
00037329 | REJUNTE EPOXI, QUALQUER COR | SINAPI | KG | 0.01755 | 121.2 | 2.13
00006136 | SIFAO EM METAL CROMADO PARA PIA OU LAVATORIO, 1 X 1.1/2 " | SINAPI | UN | 1 | 128 | 128
00037591 | SUPORTE MAO-FRANCESA EM ACO, ABAS IGUAIS 40 CM, CAPACIDADE MINIMA 70 KG, BRANCO | SINAPI | UN | 2 | 26.91 | 53.82
I065247 | TORNEIRA ALAVANCA PARA P.C.D. AUTOMATICA BICA ALTA MOVEL NBR9050 CERTIVA | SBC | UN | 1 | 156.06 | 156.06
00006157 | VALVULA EM METAL CROMADO PARA PIA AMERICANA 3.1/2 X 1.1/2 " | SINAPI | UN | 1 | 43.71 | 43.71
|  |  |  | TOTAL MATERIAL: |  | 538.63
|  |  |  | VALOR: |  | 1143.21
COMP-620239 - LAVATÓRIO LOUÇA BRANCA SUSPENSO, *45,5 X *35CM OU EQUIVALENTE, PARA BANHEIRO PNE, INCLUSO SIFÃO TIPO GARRAFA EM PVC, VÁLVULA E ENGATE FLEXÍVEL 30CM EM PLÁSTICO E TORNEIRA CROMADA DE MESA, PADRÃO POPULAR - FORNECIMENTO E INSTALAÇÃO (un)
MAO DE OBRA |  | FONTE | UNID | COEFICIENTE | PREÇO UNITÁRIO | TOTAL
00002696 | ENCANADOR OU BOMBEIRO HIDRAULICO | SINAPI | H | 1 | 13.75 | 13.75
|  |  |  | TOTAL MAO DE OBRA: |  | 13.75
MATERIAL |  | FONTE | UNID | COEFICIENTE | PREÇO UNITÁRIO | TOTAL
00011683 | ENGATE / RABICHO FLEXIVEL INOX 1/2 " X 30 CM | SINAPI | UN | 1 | 29.35 | 29.35
00006136 | SIFAO EM METAL CROMADO PARA PIA OU LAVATORIO, 1 X 1.1/2 " | SINAPI | UN | 1 | 128 | 128
I065247 | TORNEIRA ALAVANCA PARA P.C.D. AUTOMATICA BICA ALTA MOVEL NBR9050 CERTIVA | SBC | UN | 1 | 156.06 | 156.06
00038643 | VALVULA EM METAL CROMADO PARA LAVATORIO, 1 " SEM LADRAO | SINAPI | UN | 1 | 32 | 32
|  |  |  | TOTAL MATERIAL: |  | 345.41
SERVICO |  | FONTE | UNID | COEFICIENTE | PREÇO UNITÁRIO | TOTAL
COMP-188861 | LAVATÓRIO LOUÇA BRANCA SUSPENSO, *45 X *35CM OU EQUIVALENTE, PARA PNE, FORNECIMENTO E INSTALAÇÃO. | PRÓPRIA | un | 1 | 248.22 | 248.22
|  |  |  | TOTAL SERVICO: |  | 248.22
|  |  |  | VALOR: |  | 607.38
86889 - BANCADA DE GRANITO SÃO GABRIEL POLIDO PARA PIA DE COZINHA 1,50 X 0,60 M COM PIA e ACESSÓRIOS - FORNECIMENTO E INSTALAÇÃO. (UN)
MAO DE OBRA |  | FONTE | UNID | COEFICIENTE | PREÇO UNITÁRIO | TOTAL
00002696 | ENCANADOR OU BOMBEIRO HIDRAULICO | SINAPI | H | 0.44 | 13.75 | 6.05
00004755 | MARMORISTA / GRANITEIRO (HORISTA) | SINAPI | H | 1.97 | 16.78 | 33.06
00006111 | SERVENTE DE OBRAS | SINAPI | H | 1.27 | 10.15 | 12.89
|  |  |  | TOTAL MAO DE OBRA: |  | 52
MATERIAL |  | FONTE | UNID | COEFICIENTE | PREÇO UNITÁRIO | TOTAL
00007568 | BUCHA DE NYLON SEM ABA S10, COM PARAFUSO DE 6,10 X 65 MM EM ACO ZINCADO COM ROSCA SOBERBA, CABECA CHATA E FENDA PHILLIPS | SINAPI | UN | 6 | 0.73 | 4.38
00001743 | CUBA ACO INOX (AISI 304) DE EMBUTIR COM VALVULA 3 1/2 ", DE *46 X 30 X 12* CM | SINAPI | UN | 1 | 159.55 | 159.55
00003146 | FITA VEDA ROSCA EM ROLOS DE 18 MM X 10 M (L X C) | SINAPI | UN | 0.04 | 2.55 | 0.1
I010434 | GRANITO PRETO SAO GABRIEL 3cm | SBC | M2 | 1.5 | 217 | 325.5
00004823 | MASSA PLASTICA PARA MARMORE/GRANITO | SINAPI | KG | 0.8202 | 31.92 | 26.18
00037329 | REJUNTE EPOXI, QUALQUER COR | SINAPI | KG | 0.0351 | 121.2 | 4.25
00006136 | SIFAO EM METAL CROMADO PARA PIA OU LAVATORIO, 1 X 1.1/2 " | SINAPI | UN | 1 | 128 | 128
00037591 | SUPORTE MAO-FRANCESA EM ACO, ABAS IGUAIS 40 CM, CAPACIDADE MINIMA 70 KG, BRANCO | SINAPI | UN | 2 | 26.91 | 53.82
I008986 | TORNEIRA DE PAREDE 1178.C LNK DECA | SBC | UN | 1 | 404.1 | 404.1
00006157 | VALVULA EM METAL CROMADO PARA PIA AMERICANA 3.1/2 X 1.1/2 " | SINAPI | UN | 1 | 43.71 | 43.71
|  |  |  | TOTAL MATERIAL: |  | 1149.59
|  |  |  | VALOR: |  | 1201.59
COMP-678754 - Kit de acessórios para banheiros (Un)
EQUIPAMENTO |  | FONTE | UNID | COEFICIENTE | PREÇO UNITÁRIO | TOTAL
INS-683569 | Lixeira Inox com pedal e balde interno | PRÓPRIA | Un | 1 | 175 | 175
|  |  |  | TOTAL EQUIPAMENTO: |  | 175
MAO DE OBRA |  | FONTE | UNID | COEFICIENTE | PREÇO UNITÁRIO | TOTAL
00025957 | MONTADOR DE ESTRUTURAS METALICAS | SINAPI | H | 0.25 | 16.78 | 4.2
00006111 | SERVENTE DE OBRAS | SINAPI | H | 0.25 | 10.15 | 2.54
|  |  |  | TOTAL MAO DE OBRA: |  | 6.74
MATERIAL |  | FONTE | UNID | COEFICIENTE | PREÇO UNITÁRIO | TOTAL
I000980 | DISPENSER EM ABS PARA PAPEL HIGIENICO CLASSIC (ROLAO) | SBC | UN | 1 | 27.9 | 27.9
I072810 | DISPENSER EM ABS PARA PAPEL TOALHA INTERFOLHAS | SBC | UN | 1 | 24.9 | 24.9
I072811 | DISPENSER EM POLIPROPILENO PARA SABAO LIQUIDO | SBC | UN | 1 | 38.9 | 38.9
|  |  |  | TOTAL MATERIAL: |  | 91.7
|  |  |  | VALOR: |  | 273.44
COMP-218015 - Conjunto Acessórios para Banheiro PNE (CONJ)
MATERIAL |  | FONTE | UNID | COEFICIENTE | PREÇO UNITÁRIO | TOTAL
I025843 | ACESSIBILIDADE - ALARME AUDIOVISUAL WIFI PARA BANHEIRO PCD MODELO MILASSENTOS-01-1 SEM FIO COM 1 BOTOEIRA | SBC | UN | 1 | 365 | 365
00036205 | BARRA DE APOIO RETA, EM ACO INOX POLIDO, COMPRIMENTO 70CM, DIAMETRO MINIMO 3 CM | SINAPI | UN | 1 | 150.48 | 150.48
00036081 | BARRA DE APOIO RETA, EM ACO INOX POLIDO, COMPRIMENTO 80CM, DIAMETRO MINIMO 3 CM | SINAPI | UN | 2 | 160.45 | 320.9
|  |  |  | TOTAL MATERIAL: |  | 836.38
|  |  |  | VALOR: |  | 836.38
83463 - QUADRO DE DISTRIBUIÇÃO DE ENERGIA EM CHAPA DE AÇO GALVANIZADO, COM BARRAMENTO TRIFÁSICO, NEUTRO E TERRA - FORNECIMENTO E INSTALAÇÃO (UN)
MATERIAL |  | FONTE | UNID | COEFICIENTE | PREÇO UNITÁRIO | TOTAL
00034616 | DISJUNTOR TIPO DIN/IEC, BIPOLAR DE 6 ATE 32A | SINAPI | UN | 10 | 54.21 | 542.1
00034653 | DISJUNTOR TIPO DIN/IEC, MONOPOLAR DE 6 ATE 32A | SINAPI | UN | 19 | 9.46 | 179.74
00034709 | DISJUNTOR TIPO DIN/IEC, TRIPOLAR DE 10 ATE 50A | SINAPI | UN | 6 | 66.42 | 398.52
00039763 | QUADRO DE DISTRIBUICAO COM BARRAMENTO TRIFASICO, DE EMBUTIR, EM CHAPA DE ACO GALVANIZADO, PARA 48 DISJUNTORES DIN, 100 A | SINAPI | UN | 1 | 1265.67 | 1265.67
00001571 | TERMINAL A COMPRESSAO EM COBRE ESTANHADO PARA CABO 4 MM2, 1 FURO E 1 COMPRESSAO, PARA PARAFUSO DE FIXACAO M5 | SINAPI | UN | 48 | 0.96 | 46.08
|  |  |  | TOTAL MATERIAL: |  | 2432.11
SERVICO |  | FONTE | UNID | COEFICIENTE | PREÇO UNITÁRIO | TOTAL
88247 | AUXILIAR DE ELETRICISTA COM ENCARGOS COMPLEMENTARES | SINAPI | H | 2 | 10.15 | 20.3
064818 | DISPOSITIVO DIFERENCIAL DR ALTA SENSIB.(30mA)TETRAPOLAR 125A | SBC | UN | 1 | 1414.84 | 1414.84
88264 | ELETRICISTA COM ENCARGOS COMPLEMENTARES | SINAPI | H | 2 | 15.69 | 31.38
|  |  |  | TOTAL SERVICO: |  | 1466.52
|  |  |  | VALOR: |  | 3898.63
S11301 - Luminária em LED slim p/ iluminação púb,03 petalas,50W,lentes policarbonato,corpo alumínio,pint.anti-incrustantes, grau de prot. IP67, IK09,temp-cor 5000°K, IRC =>70%,v.útil 50.000 h,linha Street-Light (PICO-LE- LMSL-80), com poste de aço e base de concreto. (un)
MAO DE OBRA |  | FONTE | UNID | COEFICIENTE | PREÇO UNITÁRIO | TOTAL
00002436 | ELETRICISTA | SINAPI | H | 0.75 | 15.69 | 11.77
00006111 | SERVENTE DE OBRAS | SINAPI | H | 0.75 | 10.15 | 7.61
|  |  |  | TOTAL MAO DE OBRA: |  | 19.38
MATERIAL |  | FONTE | UNID | COEFICIENTE | PREÇO UNITÁRIO | TOTAL
I02512S | Braco p/ luminaria publica 1 x 1,50m romagnole ou equiv | ORSE | un | 3 | 49.27 | 147.81
INS-288045 | Refletor Luminária 50w Poste Pública Led Pétala Iluminação | PRÓPRIA | un | 3 | 179 | 537
I02315 | Tubo de aço galvanizado leve c/ costura c/ rosca BSP Ø = 26,9mm ( 3/4"), e = 2,25mm, l = 6000mm NBR 5580 | ORSE | m | 6 | 31.25 | 187.5
|  |  |  | TOTAL MATERIAL: |  | 872.31
SERVICO |  | FONTE | UNID | COEFICIENTE | PREÇO UNITÁRIO | TOTAL
S00095 | Concreto simples fabricado na obra, fck=13,5 mpa, lançado e adensado | ORSE | m3 | 0.28 | 447.03 | 125.17
S02497 | Escavação manual de vala ou cava em material de 1ª categoria, profundidade até 1,50m | ORSE | m3 | 0.28 | 30.45 | 8.53
S05928S | Guindauto hidráulico, capacidade máxima de carga 6200 kg, momento máximo de carga 11,7 tm, alcance máximo horizontal 9,70 m, inclusive caminhão toco pbt 16.000 kg, potência de 189 cv - chp diurno. af_06/2014 | ORSE | chp | 1 | 217.73 | 217.73
S02306 | Pintura de acabamento com aplicação de 02 demãos de esmalte sintético sobre superfícies metálicas - R1 | ORSE | m2 | 1.14 | 14.98 | 17.08
S04078 | Pintura de proteção sobre superfícies metálicas com aplicação de 01 demão de tinta Super Galvite (Sherwin Williams ou similar) - R2 | ORSE | m2 | 1.14 | 6.49 | 7.4
|  |  |  | TOTAL SERVICO: |  | 375.91
|  |  |  | VALOR: |  | 1267.6
COMP-405043 - Refletor para lâmpada de 150w (Un)
MAO DE OBRA |  | FONTE | UNID | COEFICIENTE | PREÇO UNITÁRIO | TOTAL
00002436 | ELETRICISTA | SINAPI | H | 0.3 | 15.69 | 4.71
00006111 | SERVENTE DE OBRAS | SINAPI | H | 0.3 | 10.15 | 3.05
|  |  |  | TOTAL MAO DE OBRA: |  | 7.76
MATERIAL |  | FONTE | UNID | COEFICIENTE | PREÇO UNITÁRIO | TOTAL
I01691 | Parafuso metal 2 1/2" x 12 p/ bucha s-10 | ORSE | un | 4 | 0.73 | 2.92
I13291 | Refletor simples LED 150W de potência, branco Frio, 6500k, Bivolt, marca Nitrolux ou similar | ORSE | un | 1 | 261 | 261
|  |  |  | TOTAL MATERIAL: |  | 263.92
|  |  |  | VALOR: |  | 271.68
COMP-194107 - Luminária a LED tipo plafon 60x60cm 48w. Completa, com driver multitensão (100-250V) integrados à luminária. 30.000h de uso. (Un)
GERAL |  | FONTE | UNID | COEFICIENTE | PREÇO UNITÁRIO | TOTAL
INS-407395 | Luminária Plafon 60x60cm 48W LED Embutir Branco Frio (6.000k) Borda Branca | PRÓPRIA | Un | 1 | 199 | 199
|  |  |  | TOTAL GERAL: |  | 199
SERVICO |  | FONTE | UNID | COEFICIENTE | PREÇO UNITÁRIO | TOTAL
88264 | ELETRICISTA COM ENCARGOS COMPLEMENTARES | SINAPI | H | 0.2 | 15.69 | 3.14
|  |  |  | TOTAL SERVICO: |  | 3.14
|  |  |  | VALOR: |  | 202.14
CP-9013-COMP-194107 - Luminária a LED tipo plafon 30x60cm 48w. Completa, com driver multitensão (100-250V) integrados à luminária. 30.000h de uso. (Un)
EQUIPAMENTO |  | FONTE | UNID | COEFICIENTE | PREÇO UNITÁRIO | TOTAL
INS-823499 | Luminária a LED tipo plafon 30x60cm 48w. Completa, com driver multitensão (100-250V) integrados à luminária. 30.000h de uso. | PRÓPRIA | Un | 1 | 193 | 193
|  |  |  | TOTAL EQUIPAMENTO: |  | 193
SERVICO |  | FONTE | UNID | COEFICIENTE | PREÇO UNITÁRIO | TOTAL
011130 | SERVICO EMPREITADO-INSTALACAO DE PONTO LUZ EM TETO | SBC | UN | 1 | 46.51 | 46.51
|  |  |  | TOTAL SERVICO: |  | 46.51
|  |  |  | VALOR: |  | 239.51
COMP-488982 - Luminária a LED tipo plafon 30x30cm 36w. Completa, com driver multitensão (100-250V) integrados à luminária. 30.000h de uso. (Un)
EQUIPAMENTO |  | FONTE | UNID | COEFICIENTE | PREÇO UNITÁRIO | TOTAL
INS-603251 | Luminária Plafon 30x30cm 25W LED Embutir Branco Frio (6.000k) Borda Branca | PRÓPRIA | Un | 1 | 49 | 49
|  |  |  | TOTAL EQUIPAMENTO: |  | 49
SERVICO |  | FONTE | UNID | COEFICIENTE | PREÇO UNITÁRIO | TOTAL
88264 | ELETRICISTA COM ENCARGOS COMPLEMENTARES | SINAPI | H | 0.2 | 15.69 | 3.14
|  |  |  | TOTAL SERVICO: |  | 3.14
|  |  |  | VALOR: |  | 52.14
COMP-38937570 - CAIXA DE PASSAGEM 30X30X40 COM TAMPA E DRENO BRITA (UN)
MAO DE OBRA |  | FONTE | UNID | COEFICIENTE | PREÇO UNITÁRIO | TOTAL
00004750 | PEDREIRO (HORISTA) | SINAPI | H | 1.6789 | 13.75 | 23.08
00006111 | SERVENTE DE OBRAS | SINAPI | H | 4.4832 | 10.15 | 45.5
|  |  |  | TOTAL MAO DE OBRA: |  | 68.58
MATERIAL |  | FONTE | UNID | COEFICIENTE | PREÇO UNITÁRIO | TOTAL
00043059 | ACO CA-60, 4,2 MM, OU 5,0 MM, OU 6,0 MM, OU 7,0 MM, VERGALHAO | SINAPI | KG | 2.156 | 10.26 | 22.12
00000370 | AREIA MEDIA - POSTO JAZIDA/FORNECEDOR (RETIRADO NA JAZIDA, SEM TRANSPORTE) | SINAPI | M3 | 0.0653 | 56 | 3.66
00001106 | CAL HIDRATADA CH-I PARA ARGAMASSAS | SINAPI | KG | 3.0096 | 1.82 | 5.48
00001358 | CHAPA/PAINEL DE MADEIRA COMPENSADA RESINADA (MADEIRITE RESINADO ROSA) PARA FORMA DE CONCRETO, DE 2200 x 1100 MM, E = 17 MM | SINAPI | M2 | 0.06 | 61.33 | 3.68
00001379 | CIMENTO PORTLAND COMPOSTO CP II-32 | SINAPI | KG | 18.5084 | 0.99 | 18.32
00004721 | PEDRA BRITADA N. 1 (9,5 a 19 MM) POSTO PEDREIRA/FORNECEDOR, SEM FRETE | SINAPI | M3 | 0.0365 | 166.62 | 6.08
00004722 | PEDRA BRITADA N. 3 (38 A 50 MM) POSTO PEDREIRA/FORNECEDOR, SEM FRETE | SINAPI | M3 | 0.004 | 157.39 | 0.63
00007258 | TIJOLO CERAMICO MACICO COMUM *5 X 10 X 20* CM (L X A X C) | SINAPI | UN | 60.48 | 0.67 | 40.52
|  |  |  | TOTAL MATERIAL: |  | 100.49
|  |  |  | VALOR: |  | 169.07
COMP-849515 - Infra estrutura para entrada da Rede de Fibra (Un)
SERVICO |  | FONTE | UNID | COEFICIENTE | PREÇO UNITÁRIO | TOTAL
061780 | ARAME GUIA ACO GALVANIZADO BITOLA ISGW 16 (0,032kg/m) | SBC | M | 22 | 1 | 22
83446 | CAIXA DE PASSAGEM 30X30X40 COM TAMPA E DRENO BRITA | SINAPI | UN | 3 | 169.07 | 507.21
97669 | ELETRODUTO FLEXÍVEL CORRUGADO, PEAD, DN 90 (3"), PARA REDE ENTERRADA DE DISTRIBUIÇÃO DE ENERGIA ELÉTRICA - FORNECIMENTO E INSTALAÇÃO. AF_12/2021 | SINAPI | M | 33 | 26.37 | 870.21
|  |  |  | TOTAL SERVICO: |  | 1399.42
|  |  |  | VALOR: |  | 1399.42
059455 - PONTO DE REDE - INCLUINDO RASGO, QUEBRA, CHUMBAMENTO, ELETRODUTO, CABO, CX 2" x 4" + 2 TOMADAS RJ-45 KEYSTONE E CERTIFICAÇÃO DO PONTO COM EMISSÃO DE RELATÓRIO (UN)
MATERIAL |  | FONTE | UNID | COEFICIENTE | PREÇO UNITÁRIO | TOTAL
I101517 | MODULO DE TOMADA TIPO KEYSTONE RJ45 CAT 6 WEG | SBC | UN | 2 | 50.08 | 100.16
I021024 | TOMADA RJ45 CAT 5E E PLACA 4"x2" BRANCA + SUPORTE COMPOSE WEG | SBC | UN | 1 | 27.32 | 27.32
|  |  |  | TOTAL MATERIAL: |  | 127.48
SERVICO |  | FONTE | UNID | COEFICIENTE | PREÇO UNITÁRIO | TOTAL
053042 | ABERTURA E FECHAMENTO DE RASGOS EM ALVENARIA | SBC | M | 3.5 | 13.16 | 46.06
059436 | CABO UTP CAT. 6 | SBC | M | 15 | 4.01 | 60.15
059451 | CERTIFICAO DE REDE LOGICA CAT. 6 COM EMISSAO DE RELATORIO | SBC | UN | 1 | 36 | 36
067221 | ELETRODUTO PVC RIGIDO ROSCAVEL 3/4" | SBC | M | 3 | 15.65 | 46.95
062249 | LOGICA-PERFILADO PERFURADO 38X19 PARA CABOS LOGICOS | SBC | M | 1.5 | 23.78 | 35.67
|  |  |  | TOTAL SERVICO: |  | 224.83
|  |  |  | VALOR: |  | 352.31
COMP-363325 - QUADRO TELEFÔNICO COMPLETO 40x40x13cm (Un)
MAO DE OBRA |  | FONTE | UNID | COEFICIENTE | PREÇO UNITÁRIO | TOTAL
00002436 | ELETRICISTA | SINAPI | H | 0.25 | 15.69 | 3.92
00006111 | SERVENTE DE OBRAS | SINAPI | H | 1 | 10.15 | 10.15
|  |  |  | TOTAL MAO DE OBRA: |  | 14.07
MATERIAL |  | FONTE | UNID | COEFICIENTE | PREÇO UNITÁRIO | TOTAL
I203035 | BLOCO IDC 10 PARES ENGATE RAPIDO CORTE TIPO BARGOA | SBC | UN | 1 | 27.82 | 27.82
I006968 | CABO TELEFONICO CI 50 COM 10 PARES USO INTERNO | SBC | M | 1 | 7.5 | 7.5
I004969 | CAIXA DE PASSAGEM N 3, DE SOBREPOR, PADRAO TELEBRAS , 40x40x12cm | SBC | UN | 3 | 105.82 | 317.46
|  |  |  | TOTAL MATERIAL: |  | 352.78
|  |  |  | VALOR: |  | 366.85
COMP-747559 - Rede de aterramento unidade 4 promotorias (Un)
MAO DE OBRA |  | FONTE | UNID | COEFICIENTE | PREÇO UNITÁRIO | TOTAL
00002436 | ELETRICISTA | SINAPI | H | 6.5 | 15.69 | 101.99
00006111 | SERVENTE DE OBRAS | SINAPI | H | 4.5 | 10.15 | 45.68
|  |  |  | TOTAL MAO DE OBRA: |  | 147.67
MATERIAL |  | FONTE | UNID | COEFICIENTE | PREÇO UNITÁRIO | TOTAL
00000863 | CABO DE COBRE NU 35 MM2 MEIO-DURO | SINAPI | M | 46.3 | 32.86 | 1521.42
00000867 | CABO DE COBRE NU 50 MM2 MEIO-DURO | SINAPI | M | 60.56 | 45.76 | 2771.23
00001018 | CABO DE COBRE, FLEXIVEL, CLASSE 4 OU 5, ISOLACAO EM PVC/A, ANTICHAMA BWF-B, COBERTURA PVC-ST1, ANTICHAMA BWF-B, 1 CONDUTOR, 0,6/1 KV, SECAO NOMINAL 50 MM2 | SINAPI | M | 23 | 45.44 | 1045.12
I12141 | Caixa de equipotencialização em aço 200x200x90mm, para embutir com tampa, com 9 terminais, ref:TEL-901 ou similar (SPDA) | ORSE | un | 1 | 466.92 | 466.92
I045622 | ISOLADOR PINO 15KV | SBC | UN | 31 | 29.55 | 916.05
I010136 | TERMINAL AEREO EM ACO GALVANIZADO DN 5/16" 350mm, COM BASE DE FIXACAO HORIZONTAL | SBC | UN | 1 | 18.03 | 18.03
|  |  |  | TOTAL MATERIAL: |  | 6738.77
SERVICO |  | FONTE | UNID | COEFICIENTE | PREÇO UNITÁRIO | TOTAL
96984 | ELETRODUTO PVC 40MM (1 ¼ ) PARA SPDA - FORNECIMENTO E INSTALAÇÃO. AF_12/2017 | SINAPI | UN | 3 | 39.94 | 119.82
078051 | SOLDA EXOTERMICA COM MOLDE GTB 16Y | SBC | UN | 5 | 32.43 | 162.15
|  |  |  | TOTAL SERVICO: |  | 281.97
|  |  |  | VALOR: |  | 7168.41
S08493 - FORNECIMENTO E INSTALAÇÃO DE RACK DE PISO 19" x 44U x 670mm - INCLUSIVE ACESSÓRIOS (un)
MAO DE OBRA |  | FONTE | UNID | COEFICIENTE | PREÇO UNITÁRIO | TOTAL
I00049 | Cabista para instalação telefônica | ORSE | h | 2 | 13.75 | 27.5
00006111 | SERVENTE DE OBRAS | SINAPI | H | 2 | 10.15 | 20.3
|  |  |  | TOTAL MAO DE OBRA: |  | 47.8
MATERIAL |  | FONTE | UNID | COEFICIENTE | PREÇO UNITÁRIO | TOTAL
I11098 | Bandeja para rack 19", deslizante, perfurada, 400mm de profundidade | ORSE | un | 2 | 154.44 | 308.88
I01089 | Guia de cabos fechado 19" 1U | ORSE | un | 3 | 18.6 | 55.8
I01659 | Painel de fechamento 19" | ORSE | un | 2 | 15.95 | 31.9
I01688 | Parafuso com porca gaiola | ORSE | un | 80 | 0.81 | 64.8
I01709 | Patch cords de 1.50 m com conector rj-45 macho | ORSE | un | 72 | 9.4 | 676.8
00039596 | PATCH PANEL, 24 PORTAS, CATEGORIA 6, COM RACKS DE 19" E 1 U DE ALTURA | SINAPI | UN | 2 | 633.48 | 1266.96
I01890 | Presilha de poliamida 4,5 x 180 mm | ORSE | un | 200 | 0.18 | 36
I013877 | RACK - VENTILADOR REDUNDANTE HP HOT PLUG | SBC | UN | 1 | 2071.67 | 2071.67
I007345 | RACK PISO 44U 1200mm 19" PRETO PORTA FRONTAL COM VISOR DE ACRILICO | SBC | UN | 1 | 2979.9 | 2979.9
I01969 | Régua (filtro de linha) com 5 tomadas 2p+t | ORSE | un | 2 | 25 | 50
|  |  |  | TOTAL MATERIAL: |  | 7542.71
|  |  |  | VALOR: |  | 7590.51
COMP-504603 - Switch Hp 24 Portas 1920s-48g Jl386a 10/100/1000 4sfp Poe (Un)
EQUIPAMENTO |  | FONTE | UNID | COEFICIENTE | PREÇO UNITÁRIO | TOTAL
INS-030838 | Switch Hp 24 Portas 1920s-48g Jl386a 10/100/1000 4sfp Poe | PRÓPRIA | Un | 1 | 3549.9 | 3549.9
|  |  |  | TOTAL EQUIPAMENTO: |  | 3549.9
MAO DE OBRA |  | FONTE | UNID | COEFICIENTE | PREÇO UNITÁRIO | TOTAL
00002438 | ELETROTECNICO | SINAPI | H | 0.35 | 30.25 | 10.59
00006111 | SERVENTE DE OBRAS | SINAPI | H | 0.15 | 10.15 | 1.52
|  |  |  | TOTAL MAO DE OBRA: |  | 12.11
|  |  |  | VALOR: |  | 3562.01
COMP-945137 - Nobreak 1.5Kva Apc Smc1500I2U-Br Lcd Mono 230V para Rack (Un)
EQUIPAMENTO |  | FONTE | UNID | COEFICIENTE | PREÇO UNITÁRIO | TOTAL
INS-317769 | Nobreak 1.5Kva Apc Smc1500I2U-Br Lcd Mono 230V para RACK | PRÓPRIA | Un | 1 | 2610.72 | 2610.72
|  |  |  | TOTAL EQUIPAMENTO: |  | 2610.72
MAO DE OBRA |  | FONTE | UNID | COEFICIENTE | PREÇO UNITÁRIO | TOTAL
00002438 | ELETROTECNICO | SINAPI | H | 0.1 | 30.25 | 3.03
00006111 | SERVENTE DE OBRAS | SINAPI | H | 0.1 | 10.15 | 1.02
|  |  |  | TOTAL MAO DE OBRA: |  | 4.05
|  |  |  | VALOR: |  | 2614.77
COMP-651505 - Central Telefônica Pabx Ip Intelbras Cip 850 Gateway Voip (Un)
EQUIPAMENTO |  | FONTE | UNID | COEFICIENTE | PREÇO UNITÁRIO | TOTAL
INS-452330 | Central Telefônica Pabx Ip Intelbras Cip 850 Gateway Voip | PRÓPRIA | Un | 1 | 1590 | 1590
|  |  |  | TOTAL EQUIPAMENTO: |  | 1590
SERVICO |  | FONTE | UNID | COEFICIENTE | PREÇO UNITÁRIO | TOTAL
011521 | PESSOAL TECNICO ELETROTECNICO | SBC | H | 0.25 | 30.25 | 7.56
|  |  |  | TOTAL SERVICO: |  | 7.56
|  |  |  | VALOR: |  | 1597.56
MPAM-INFO002 - Fornecimento e instalação de sistema CFTV 32 Canais, incluindo Câmeras, Monitores,HD 2T, Cx. de passagens, Eletroduto, Cabos, Conectores, Rasgo, Quebra e Chumbamento. (un)
EQUIPAMENTO |  | FONTE | UNID | COEFICIENTE | PREÇO UNITÁRIO | TOTAL
INS-971039 | Monitor Smart Tv Led 24 Lg 24tl520s Conversor Digita Hdm Usb LG ou similar | PRÓPRIA | Un | 1 | 645 | 645
INS-824940 | Mouse wireless 24 ghz fio longo alcance (10m) | PRÓPRIA | un | 1 | 153 | 153
INS-888813 | Smart TV 43" Samsung LED Full HD RU7100 Entradas 3 HDMI 2 USB 60Hz | PRÓPRIA | UN | 1 | 1519 | 1519
|  |  |  | TOTAL EQUIPAMENTO: |  | 2317
MATERIAL |  | FONTE | UNID | COEFICIENTE | PREÇO UNITÁRIO | TOTAL
INS-400187 | Cabo GIGALAN CAT.6 U/UTP 23AWGx4P - LSZH | PRÓPRIA | m | 640 | 1.8 | 1152
I203042 | CABO HDMI x HDMI VERSAO 1.4 BLINDADO - 20m | SBC | UN | 2 | 138.29 | 276.58
INS-409836 | Conector Vídeo Balun Passivo CFTV Até 400 Metros | PRÓPRIA | Un | 32 | 6.9 | 220.8
00002504 | ELETRODUTO FLEXIVEL, EM ACO GALVANIZADO, REVESTIDO EXTERNAMENTE COM PVC PRETO, DIAMETRO EXTERNO DE 25 MM (3/4"), TIPO SEALTUBO | SINAPI | M | 220 | 13.97 | 3073.4
|  |  |  | TOTAL MATERIAL: |  | 4722.78
SERVICO |  | FONTE | UNID | COEFICIENTE | PREÇO UNITÁRIO | TOTAL
91941 | CAIXA RETANGULAR 4" X 2" BAIXA (0,30 M DO PISO), PVC, INSTALADA EM PAREDE - FORNECIMENTO E INSTALAÇÃO. AF_12/2015 | SINAPI | UN | 32 | 7 | 224
90466 | CHUMBAMENTO LINEAR EM ALVENARIA PARA RAMAIS/DISTRIBUIÇÃO COM DIÂMETROS MENORES OU IGUAIS A 40 MM. AF_05/2015 | SINAPI | M | 72 | 7.82 | 563.04
88266 | ELETROTÉCNICO COM ENCARGOS COMPLEMENTARES | SINAPI | H | 6 | 30.25 | 181.5
90456 | QUEBRA EM ALVENARIA PARA INSTALAÇÃO DE CAIXA DE TOMADA (4X4 OU 4X2). AF_05/2015 | SINAPI | UN | 32 | 2.21 | 70.72
90447 | RASGO EM ALVENARIA PARA ELETRODUTOS COM DIAMETROS MENORES OU IGUAIS A 40 MM. AF_05/2015 | SINAPI | M | 72 | 3.74 | 269.28
MPAM-ILOG-001 | Kit CFTV DVR Intelbras 32 Canais HDVCI 1032 Tribido + 32 Câmeras 1200 linhas 30 mts bosscan infravermelho + 2 fonte + bnc + p4 + HD 2T | PRÓPRIA | un | 1 | 3418 | 3418
|  |  |  | TOTAL SERVICO: |  | 4726.54
|  |  |  | VALOR: |  | 11766.32
COMP-058422 - Porta detectora de metais - fornecimento e instalação (un)
MAO DE OBRA |  | FONTE | UNID | COEFICIENTE | PREÇO UNITÁRIO | TOTAL
00002438 | ELETROTECNICO | SINAPI | H | 2.5 | 30.25 | 75.63
00025957 | MONTADOR DE ESTRUTURAS METALICAS | SINAPI | H | 25.787 | 16.78 | 432.71
00006111 | SERVENTE DE OBRAS | SINAPI | H | 2.5 | 10.15 | 25.38
00006111 | SERVENTE DE OBRAS | SINAPI | H | 27.771 | 10.15 | 281.88
|  |  |  | TOTAL MAO DE OBRA: |  | 815.6
MATERIAL |  | FONTE | UNID | COEFICIENTE | PREÇO UNITÁRIO | TOTAL
I01843 | Detector portal de alta sensibilidadede ref. as360t da mineoro ou similar | ORSE | un | 1 | 9907.78 | 9907.78
|  |  |  | TOTAL MATERIAL: |  | 9907.78
|  |  |  | VALOR: |  | 10723.38
COMP-318779 - Gerador de energia Solar Grid-tie para conexão a rede pública (140~160kWh/mês) (un)
EQUIPAMENTO |  | FONTE | UNID | COEFICIENTE | PREÇO UNITÁRIO | TOTAL
INS-279725 | Inversor de potência 3Kw | PRÓPRIA | un | 1 | 3969 | 3969
INS-857758 | Painel Solar 250~270W | PRÓPRIA | un | 12 | 780 | 9360
|  |  |  | TOTAL EQUIPAMENTO: |  | 13329
GERAL |  | FONTE | UNID | COEFICIENTE | PREÇO UNITÁRIO | TOTAL
COMP-691204 | Suporte para fixação em telhado de módulo de 230W a 260W - CK-990x1 ou similar | PRÓPRIA | un | 2 | 309.75 | 619.5
INS-392654 | String box CC 01 Saída | PRÓPRIA | un | 1 | 1280 | 1280
|  |  |  | TOTAL GERAL: |  | 1899.5
MATERIAL |  | FONTE | UNID | COEFICIENTE | PREÇO UNITÁRIO | TOTAL
00000982 | CABO DE COBRE, FLEXIVEL, CLASSE 4 OU 5, ISOLACAO EM PVC/A, ANTICHAMA BWF-B, 1 CONDUTOR, 450/750 V, SECAO NOMINAL 6 MM2 | SINAPI | M | 1 | 5.31 | 5.31
|  |  |  | TOTAL MATERIAL: |  | 5.31
|  |  |  | VALOR: |  | 15233.81
COMP-505544 - Sistema de reuso de água da chuva (un)
EQUIPAMENTO |  | FONTE | UNID | COEFICIENTE | PREÇO UNITÁRIO | TOTAL
INS-034576 | Sistema de tratamento de água para reuso composto por bomba, filtro e unidade de desinfecção UV | PRÓPRIA | un | 1 | 2820 | 2820
|  |  |  | TOTAL EQUIPAMENTO: |  | 2820
MAO DE OBRA |  | FONTE | UNID | COEFICIENTE | PREÇO UNITÁRIO | TOTAL
00002696 | ENCANADOR OU BOMBEIRO HIDRAULICO | SINAPI | H | 1.3 | 13.75 | 17.88
00006111 | SERVENTE DE OBRAS | SINAPI | H | 1.3 | 10.15 | 13.2
|  |  |  | TOTAL MAO DE OBRA: |  | 31.08
|  |  |  | VALOR: |  | 2851.08
MPAM - INC - 001 - SUPORTE DE PAREDE PARA EXTINTOR (UN)
MAO DE OBRA |  | FONTE | UNID | COEFICIENTE | PREÇO UNITÁRIO | TOTAL
00006111 | SERVENTE DE OBRAS | SINAPI | H | 0.1 | 10.15 | 1.02
|  |  |  | TOTAL MAO DE OBRA: |  | 1.02
MATERIAL |  | FONTE | UNID | COEFICIENTE | PREÇO UNITÁRIO | TOTAL
I044112 | SUPORTE DE PARADE PARA EXTINTOR | SBC | UN | 1 | 8.99 | 8.99
|  |  |  | TOTAL MATERIAL: |  | 8.99
|  |  |  | VALOR: |  | 10.01
055358 - CAIXA DRENAGEM EM CONCRETO 1,75x1,75x1,25m (UN)
MAO DE OBRA |  | FONTE | UNID | COEFICIENTE | PREÇO UNITÁRIO | TOTAL
00000378 | ARMADOR (HORISTA) | SINAPI | H | 10.207 | 13.75 | 140.35
00001213 | CARPINTEIRO DE FORMAS | SINAPI | H | 18.367 | 13.75 | 252.55
00004750 | PEDREIRO (HORISTA) | SINAPI | H | 5.928 | 13.75 | 81.51
00006111 | SERVENTE DE OBRAS | SINAPI | H | 18.367 | 10.15 | 186.43
00006111 | SERVENTE DE OBRAS | SINAPI | H | 10.207 | 10.15 | 103.6
00006111 | SERVENTE DE OBRAS | SINAPI | H | 63.056 | 10.15 | 640.02
|  |  |  | TOTAL MAO DE OBRA: |  | 1404.46
MATERIAL |  | FONTE | UNID | COEFICIENTE | PREÇO UNITÁRIO | TOTAL
I000779 | ACO CA 50 6,3mm (1/4") (0,248 kg/m) | SBC | KG | 179 | 13.57 | 2429.03
I000400 | ARAME RECOZIDO ISGW #16 (0,032kg/m) (55 AMARRAS/pm3) | SBC | KG | 1.62 | 17.83 | 28.88
I000100 | AREIA GROSSA LAVADA | SBC | M3 | 1.69 | 65 | 109.85
I000050 | CIMENTO PORTLAND CP III 32RS NBR 11578 (quilo) | SBC | KG | 602.5 | 0.99 | 596.48
I001300 | COMPENSADO PLASTIFICADO 20mm FILM 440 g/m2(2,98m2) | SBC | M2 | 8.121 | 152.89 | 1241.62
I008419 | DESMOLDANTE LIQUIDO P/FORMAS ESTRUTURAIS (L=75m2) | SBC | L | 8.872 | 11.1 | 98.48
I000200 | PEDRA BRITADA #1 E 2 | SBC | M3 | 2.92 | 94.62 | 276.29
I001350 | PONTALETE 7,5x7,5cm (3x3") PERNA/BARROTE/ESTRONCA | SBC | M | 9.686 | 5.26 | 50.95
I001205 | PREGO FERRO GALVANIZADO 17x27 (226 un/kg) | SBC | KG | 2.827 | 100.29 | 283.52
|  |  |  | TOTAL MATERIAL: |  | 5115.1
|  |  |  | VALOR: |  | 6519.56
COMP-93770764 - Letras em chapa de aço galvanizado pintada em cor padrão do MP/AM - Rotis Serif 65 BOLD de 10 a 20 cm - fornecimento e instalação (un)
GERAL |  | FONTE | UNID | COEFICIENTE | PREÇO UNITÁRIO | TOTAL
COMP-29042112 | Letras em chapa de aço galvanizado pintada em cor padrão do MP/AM - Rotis Serif 65 BOLD de 10 a 20 cm | PRÓPRIA | UN | 1 | 14 | 14
|  |  |  | TOTAL GERAL: |  | 14
MAO DE OBRA |  | FONTE | UNID | COEFICIENTE | PREÇO UNITÁRIO | TOTAL
00006111 | SERVENTE DE OBRAS | SINAPI | H | 0.1 | 10.15 | 1.02
|  |  |  | TOTAL MAO DE OBRA: |  | 1.02
|  |  |  | VALOR: |  | 15.02
COMP-000315 - PLANTIO DE MINI - PALMEIRA COM ALTURA DE MUDA IGUAL A 1,00 M (UN)
GERAL |  | FONTE | UNID | COEFICIENTE | PREÇO UNITÁRIO | TOTAL
INS-589170 | MINI PALMEIRA | PRÓPRIA | UN | 1 | 200 | 200
|  |  |  | TOTAL GERAL: |  | 200
SERVICO |  | FONTE | UNID | COEFICIENTE | PREÇO UNITÁRIO | TOTAL
88441 | JARDINEIRO COM ENCARGOS COMPLEMENTARES | SINAPI | H | 1 | 13.75 | 13.75
88316 | SERVENTE COM ENCARGOS COMPLEMENTARES | SINAPI | H | 1 | 10.15 | 10.15
|  |  |  | TOTAL SERVICO: |  | 23.9
|  |  |  | VALOR: |  | 223.9
Eng. Paulo Augusto Lopes CREA 6.028-D AM/RR Chefe DEAC

## COMPOSICOES AUXILIARES
S10549 - Encargos Complementares - Servente (h)
MATERIAL |  | FONTE | UNID | COEFICIENTE | PREÇO UNITÁRIO | TOTAL
I00158 | Almoço (Participação do empregador) | ORSE | un | 0 | 14 | 0
I12893S | Bota de seguranca com biqueira de aco e colarinho acolchoado | ORSE | par | 0 | 57.36 | 0
I12894S | Capa para chuva em pvc com forro de poliester, com capuz (amarela ou azul) | ORSE | un | 0 | 15.53 | 0
I12895S | Capacete de seguranca aba frontal com suspensao de polietileno, sem jugular (classe b) | ORSE | un | 0 | 11.95 | 0
I02711S | Carrinho de mao de aco capacidade 50 a 60 l, pneu com camara | ORSE | un | 0 | 190.6 | 0
I10492 | Cesta Básica | ORSE | un | 0 | 140 | 0
I00941 | Fardamento com mangas curta | ORSE | un | 0 | 168.89 | 0
I12892S | Luva raspa de couro, cano curto (punho *7* cm) | ORSE | par | 0 | 10.75 | 0
I04729 | Marreta 1 kg com cabo | ORSE | un | 0 | 28.8 | 0
I10596 | Protetor auricular | ORSE | un | 0 | 4.9 | 0
I10599 | Protetor solar fps 30 com 120ml | ORSE | un | 0 | 35.9 | 0
I10788 | Pá quadrada | ORSE | un | 0 | 30.7 | 0
I04728 | Talhadeira chata 10" | ORSE | un | 0 | 13.85 | 0
I02378 | Vale transporte | ORSE | un | 0 | 4 | 0
I01651 | Óculos branco proteção | ORSE | pr | 0 | 6 | 0
|  |  |  | TOTAL MATERIAL: |  | 0
SERVICO |  | FONTE | UNID | COEFICIENTE | PREÇO UNITÁRIO | TOTAL
I10517 | Exames admissionais/demissionais (checkup) | ORSE | cj | 0 | 300 | 0
I10761 | Refeição - café da manhã ( café com leite e dois pães com manteiga) | ORSE | un | 0 | 5 | 0
I10362 | Seguro de vida e acidente em grupo | ORSE | un | 0 | 12.54 | 0
|  |  |  | TOTAL SERVICO: |  | 0
|  |  |  | VALOR: |  | 0
S00026 - Coleta e carga manuais de entulho (m3)
MAO DE OBRA |  | FONTE | UNID | COEFICIENTE | PREÇO UNITÁRIO | TOTAL
00006111 | SERVENTE DE OBRAS | SINAPI | H | 1 | 10.15 | 10.15
|  |  |  | TOTAL MAO DE OBRA: |  | 10.15
SERVICO |  | FONTE | UNID | COEFICIENTE | PREÇO UNITÁRIO | TOTAL
S10549 | Encargos Complementares - Servente | ORSE | h | 1 | 0 | 0
|  |  |  | TOTAL SERVICO: |  | 0
|  |  |  | VALOR: |  | 10.15
S10554 - Encargos Complementares - Encanador (h)
MATERIAL |  | FONTE | UNID | COEFICIENTE | PREÇO UNITÁRIO | TOTAL
I00158 | Almoço (Participação do empregador) | ORSE | un | 0 | 14 | 0
I12893S | Bota de seguranca com biqueira de aco e colarinho acolchoado | ORSE | par | 0 | 57.36 | 0
I12894S | Capa para chuva em pvc com forro de poliester, com capuz (amarela ou azul) | ORSE | un | 0 | 15.53 | 0
I12895S | Capacete de seguranca aba frontal com suspensao de polietileno, sem jugular (classe b) | ORSE | un | 0 | 11.95 | 0
I10492 | Cesta Básica | ORSE | un | 0 | 140 | 0
I00941 | Fardamento com mangas curta | ORSE | un | 0 | 168.89 | 0
I10592 | Lima chata 12" | ORSE | un | 0 | 33.72 | 0
I12892S | Luva raspa de couro, cano curto (punho *7* cm) | ORSE | par | 0 | 10.75 | 0
I10593 | Praio simples 30cm | ORSE | un | 0 | 19.57 | 0
I10596 | Protetor auricular | ORSE | un | 0 | 4.9 | 0
I10599 | Protetor solar fps 30 com 120ml | ORSE | un | 0 | 35.9 | 0
I11256 | Tarracha para tubos PVC de 1 1/2" | ORSE | un | 0 | 60 | 0
I11257 | Tarracha para tubos PVC de 1 1/4" | ORSE | un | 0 | 31.36 | 0
I11255 | Tarracha para tubos PVC de 1" | ORSE | un | 0 | 21.96 | 0
I11253 | Tarracha para tubos PVC de 1/2" | ORSE | un | 0 | 23 | 0
I11254 | Tarracha para tubos PVC de 3/4" | ORSE | un | 0 | 22.8 | 0
I02378 | Vale transporte | ORSE | un | 0 | 4 | 0
I01651 | Óculos branco proteção | ORSE | pr | 0 | 6 | 0
|  |  |  | TOTAL MATERIAL: |  | 0
SERVICO |  | FONTE | UNID | COEFICIENTE | PREÇO UNITÁRIO | TOTAL
I10517 | Exames admissionais/demissionais (checkup) | ORSE | cj | 0 | 300 | 0
I10761 | Refeição - café da manhã ( café com leite e dois pães com manteiga) | ORSE | un | 0 | 5 | 0
I10362 | Seguro de vida e acidente em grupo | ORSE | un | 0 | 12.54 | 0
|  |  |  | TOTAL SERVICO: |  | 0
|  |  |  | VALOR: |  | 0
S02497 - Escavação manual de vala ou cava em material de 1ª categoria, profundidade até 1,50m (m3)
MAO DE OBRA |  | FONTE | UNID | COEFICIENTE | PREÇO UNITÁRIO | TOTAL
00006111 | SERVENTE DE OBRAS | SINAPI | H | 3 | 10.15 | 30.45
|  |  |  | TOTAL MAO DE OBRA: |  | 30.45
SERVICO |  | FONTE | UNID | COEFICIENTE | PREÇO UNITÁRIO | TOTAL
S10549 | Encargos Complementares - Servente | ORSE | h | 3 | 0 | 0
|  |  |  | TOTAL SERVICO: |  | 0
|  |  |  | VALOR: |  | 30.45
S10555 - Encargos Complementares - Armador (h)
MATERIAL |  | FONTE | UNID | COEFICIENTE | PREÇO UNITÁRIO | TOTAL
I00158 | Almoço (Participação do empregador) | ORSE | un | 0 | 14 | 0
I10585 | Arco de serra | ORSE | un | 0 | 21.25 | 0
I12893S | Bota de seguranca com biqueira de aco e colarinho acolchoado | ORSE | par | 0 | 57.36 | 0
I12894S | Capa para chuva em pvc com forro de poliester, com capuz (amarela ou azul) | ORSE | un | 0 | 15.53 | 0
I12895S | Capacete de seguranca aba frontal com suspensao de polietileno, sem jugular (classe b) | ORSE | un | 0 | 11.95 | 0
I10492 | Cesta Básica | ORSE | un | 0 | 140 | 0
I00941 | Fardamento com mangas curta | ORSE | un | 0 | 168.89 | 0
I12892S | Luva raspa de couro, cano curto (punho *7* cm) | ORSE | par | 0 | 10.75 | 0
I10596 | Protetor auricular | ORSE | un | 0 | 4.9 | 0
I10599 | Protetor solar fps 30 com 120ml | ORSE | un | 0 | 35.9 | 0
I10586 | Torquesa | ORSE | un | 0 | 17.9 | 0
I02378 | Vale transporte | ORSE | un | 0 | 4 | 0
I01651 | Óculos branco proteção | ORSE | pr | 0 | 6 | 0
|  |  |  | TOTAL MATERIAL: |  | 0
SERVICO |  | FONTE | UNID | COEFICIENTE | PREÇO UNITÁRIO | TOTAL
I10517 | Exames admissionais/demissionais (checkup) | ORSE | cj | 0 | 300 | 0
I10761 | Refeição - café da manhã ( café com leite e dois pães com manteiga) | ORSE | un | 0 | 5 | 0
I10362 | Seguro de vida e acidente em grupo | ORSE | un | 0 | 12.54 | 0
|  |  |  | TOTAL SERVICO: |  | 0
|  |  |  | VALOR: |  | 0
S00141 - Aço CA - 60 Ø 4,2 a 9,5mm, inclusive corte, dobragem, montagem e colocacao de ferragens nas formas, para superestruturas e fundações - R1 (kg)
MAO DE OBRA |  | FONTE | UNID | COEFICIENTE | PREÇO UNITÁRIO | TOTAL
00000378 | ARMADOR (HORISTA) | SINAPI | H | 0.07 | 13.75 | 0.96
00006111 | SERVENTE DE OBRAS | SINAPI | H | 0.07 | 10.15 | 0.71
|  |  |  | TOTAL MAO DE OBRA: |  | 1.67
MATERIAL |  | FONTE | UNID | COEFICIENTE | PREÇO UNITÁRIO | TOTAL
I43132S | Arame recozido 16 bwg, d = 1,65 mm (0,016 kg/m) ou 18 bwg, d = 1,25 mm (0,01 kg/m) | ORSE | kg | 0.02 | 23.33 | 0.47
I00082 | Aço ca-60 4,2 a 9,5 mm | ORSE | kg | 1 | 11.18 | 11.18
I39017S | Espacador / distanciador circular com entrada lateral, em plastico, para vergalhao *4,2 a 12,5* mm, cobrimento 20 mm | ORSE | un | 0.4 | 0.21 | 0.08
I39315S | Espacador / distanciador tipo garra dupla, em plastico, cobrimento *20* mm, para ferragens de lajes e fundo de vigas | ORSE | un | 0.4 | 0.35 | 0.14
|  |  |  | TOTAL MATERIAL: |  | 11.87
SERVICO |  | FONTE | UNID | COEFICIENTE | PREÇO UNITÁRIO | TOTAL
S10555 | Encargos Complementares - Armador | ORSE | h | 0.07 | 0 | 0
S10549 | Encargos Complementares - Servente | ORSE | h | 0.07 | 0 | 0
|  |  |  | TOTAL SERVICO: |  | 0
|  |  |  | VALOR: |  | 13.54
S10551 - Encargos Complementares - Carpinteiro (h)
EQUIPAMENTO |  | FONTE | UNID | COEFICIENTE | PREÇO UNITÁRIO | TOTAL
I11248 | Furadeira e Parafusadeira eletrica Bosch ou Similar profissional | ORSE | un | 0 | 246 | 0
I11249 | Serra circular eletrica portatil | ORSE | un | 0 | 518 | 0
|  |  |  | TOTAL EQUIPAMENTO: |  | 0
MATERIAL |  | FONTE | UNID | COEFICIENTE | PREÇO UNITÁRIO | TOTAL
I00158 | Almoço (Participação do empregador) | ORSE | un | 0 | 14 | 0
I12893S | Bota de seguranca com biqueira de aco e colarinho acolchoado | ORSE | par | 0 | 57.36 | 0
I12894S | Capa para chuva em pvc com forro de poliester, com capuz (amarela ou azul) | ORSE | un | 0 | 15.53 | 0
I12895S | Capacete de seguranca aba frontal com suspensao de polietileno, sem jugular (classe b) | ORSE | un | 0 | 11.95 | 0
I10492 | Cesta Básica | ORSE | un | 0 | 140 | 0
I10579 | Chave de fenda chata 30 cm | ORSE | un | 0 | 22.89 | 0
I00941 | Fardamento com mangas curta | ORSE | un | 0 | 168.89 | 0
I10578 | Formão grande | ORSE | un | 0 | 15.15 | 0
I12892S | Luva raspa de couro, cano curto (punho *7* cm) | ORSE | par | 0 | 10.75 | 0
I11244 | Martelo com unha | ORSE | un | 0 | 37.9 | 0
I10596 | Protetor auricular | ORSE | un | 0 | 4.9 | 0
I10599 | Protetor solar fps 30 com 120ml | ORSE | un | 0 | 35.9 | 0
I10577 | Serrote 40cm | ORSE | un | 0 | 30 | 0
I02378 | Vale transporte | ORSE | un | 0 | 4 | 0
I01651 | Óculos branco proteção | ORSE | pr | 0 | 6 | 0
|  |  |  | TOTAL MATERIAL: |  | 0
SERVICO |  | FONTE | UNID | COEFICIENTE | PREÇO UNITÁRIO | TOTAL
I10517 | Exames admissionais/demissionais (checkup) | ORSE | cj | 0 | 300 | 0
I10761 | Refeição - café da manhã ( café com leite e dois pães com manteiga) | ORSE | un | 0 | 5 | 0
I10362 | Seguro de vida e acidente em grupo | ORSE | un | 0 | 12.54 | 0
|  |  |  | TOTAL SERVICO: |  | 0
|  |  |  | VALOR: |  | 0
S10550 - Encargos Complementares - Pedreiro (h)
MATERIAL |  | FONTE | UNID | COEFICIENTE | PREÇO UNITÁRIO | TOTAL
I00158 | Almoço (Participação do empregador) | ORSE | un | 0 | 14 | 0
I12893S | Bota de seguranca com biqueira de aco e colarinho acolchoado | ORSE | par | 0 | 57.36 | 0
I12894S | Capa para chuva em pvc com forro de poliester, com capuz (amarela ou azul) | ORSE | un | 0 | 15.53 | 0
I12895S | Capacete de seguranca aba frontal com suspensao de polietileno, sem jugular (classe b) | ORSE | un | 0 | 11.95 | 0
I10492 | Cesta Básica | ORSE | un | 0 | 140 | 0
I04722 | Colher de pedreiro | ORSE | un | 0 | 18.59 | 0
I04174 | Desempenadeira de aço lisa, cabo madeira, ref:143, Atlas ou similar | ORSE | un | 0 | 10.8 | 0
I11245 | Desempoladeira de madeira 12x22 | ORSE | un | 0 | 11.26 | 0
I11246 | Escala métrica de bambú | ORSE | Un | 0 | 9.05 | 0
I00941 | Fardamento com mangas curta | ORSE | un | 0 | 168.89 | 0
I12892S | Luva raspa de couro, cano curto (punho *7* cm) | ORSE | par | 0 | 10.75 | 0
I11264 | Marreta de 1/2 kg com cabo | ORSE | un | 0 | 13.52 | 0
I11265 | Martelo de borracha com cabo | ORSE | un | 0 | 11.5 | 0
I11243 | Martelo sem unha | ORSE | un | 0 | 16.55 | 0
I10789 | Nível de bolha de madeira | ORSE | un | 0 | 16.3 | 0
I10596 | Protetor auricular | ORSE | un | 0 | 4.9 | 0
I10599 | Protetor solar fps 30 com 120ml | ORSE | un | 0 | 35.9 | 0
I10790 | Prumo de face | ORSE | un | 0 | 22.98 | 0
I10282 | Regua de alumínio c/ 2,00m (para pedreiro) | ORSE | un | 0 | 40.8 | 0
I11247 | Serra mármore | ORSE | un | 0 | 327.8 | 0
I02378 | Vale transporte | ORSE | un | 0 | 4 | 0
I01651 | Óculos branco proteção | ORSE | pr | 0 | 6 | 0
|  |  |  | TOTAL MATERIAL: |  | 0
SERVICO |  | FONTE | UNID | COEFICIENTE | PREÇO UNITÁRIO | TOTAL
I10517 | Exames admissionais/demissionais (checkup) | ORSE | cj | 0 | 300 | 0
I10761 | Refeição - café da manhã ( café com leite e dois pães com manteiga) | ORSE | un | 0 | 5 | 0
I10362 | Seguro de vida e acidente em grupo | ORSE | un | 0 | 12.54 | 0
|  |  |  | TOTAL SERVICO: |  | 0
|  |  |  | VALOR: |  | 0
S00128 - Lançamento de concreto usinado, bombeado, em peças armadas da superestrutura, inclusive colocação, adensamento e acabamento (m3)
MAO DE OBRA |  | FONTE | UNID | COEFICIENTE | PREÇO UNITÁRIO | TOTAL
00000378 | ARMADOR (HORISTA) | SINAPI | H | 0.18 | 13.75 | 2.48
00001213 | CARPINTEIRO DE FORMAS | SINAPI | H | 0.36 | 13.75 | 4.95
00004750 | PEDREIRO (HORISTA) | SINAPI | H | 0.36 | 13.75 | 4.95
00006111 | SERVENTE DE OBRAS | SINAPI | H | 1.62 | 10.15 | 16.44
|  |  |  | TOTAL MAO DE OBRA: |  | 28.82
SERVICO |  | FONTE | UNID | COEFICIENTE | PREÇO UNITÁRIO | TOTAL
S10555 | Encargos Complementares - Armador | ORSE | h | 0.18 | 0 | 0
S10551 | Encargos Complementares - Carpinteiro | ORSE | h | 0.36 | 0 | 0
S10550 | Encargos Complementares - Pedreiro | ORSE | h | 0.36 | 0 | 0
S10549 | Encargos Complementares - Servente | ORSE | h | 1.62 | 0 | 0
|  |  |  | TOTAL SERVICO: |  | 0
|  |  |  | VALOR: |  | 28.82
S00127 - Concreto simples usinado fck=21mpa, bombeado, lançado e adensado em superestrutura (m3)
MATERIAL |  | FONTE | UNID | COEFICIENTE | PREÇO UNITÁRIO | TOTAL
I34492S | Concreto usinado bombeavel, classe de resistencia c20, com brita 0 e 1, slump = 100 +/- 20 mm, exclui servico de bombeamento (nbr 8953) | ORSE | m3 | 1 | 350 | 350
I44535S | Servico de bombeamento de concreto com consumo minimo de 40 m3 | ORSE | m3 | 1 | 35.98 | 35.98
|  |  |  | TOTAL MATERIAL: |  | 385.98
SERVICO |  | FONTE | UNID | COEFICIENTE | PREÇO UNITÁRIO | TOTAL
S00128 | Lançamento de concreto usinado, bombeado, em peças armadas da superestrutura, inclusive colocação, adensamento e acabamento | ORSE | m3 | 1 | 28.82 | 28.82
|  |  |  | TOTAL SERVICO: |  | 28.82
|  |  |  | VALOR: |  | 414.8
S10889 - Forma plana para estruturas, em compensado plastificado de 12mm, 10 usos, inclusive escoramento - Revisada 07.2015 (m2)
MAO DE OBRA |  | FONTE | UNID | COEFICIENTE | PREÇO UNITÁRIO | TOTAL
00001213 | CARPINTEIRO DE FORMAS | SINAPI | H | 0.853 | 13.75 | 11.73
00006111 | SERVENTE DE OBRAS | SINAPI | H | 0.213 | 10.15 | 2.16
|  |  |  | TOTAL MAO DE OBRA: |  | 13.89
MATERIAL |  | FONTE | UNID | COEFICIENTE | PREÇO UNITÁRIO | TOTAL
I43130S | Arame galvanizado 12 bwg, d = 2,76 mm (0,048 kg/m) ou 14 bwg, d = 2,11 mm (0,026 kg/m) | ORSE | kg | 0.15 | 23.33 | 3.5
I01347S | Chapa/painel de madeira compensada plastificada (madeirite plastificado) para forma de concreto, de 2200 x 1100 mm, e =12 mm | ORSE | m2 | 0.117 | 68.85 | 8.06
I02692S | Desmoldante protetor para formas de madeira, de base oleosaemulsionada em agua | ORSE | l | 0.02 | 7.01 | 0.14
I01569 | Madeira mista serrada (barrote) 6 x 6cm - 0,0036 m3/m (angelim, louro) | ORSE | m | 0.613 | 10.13 | 6.21
I05068S | Prego de aco polido com cabeca 17 x 21 (2 x 11) | ORSE | kg | 0.025 | 21.51 | 0.54
I05069S | Prego de aco polido com cabeca 17 x 27 (2 1/2 x 11) | ORSE | kg | 0.1 | 21.93 | 2.19
I04509S | Sarrafo *2,5 x 10* cm em pinus, mista ou equivalente da regiao - bruta | ORSE | m | 0.544 | 5.51 | 3
I06193S | Tabua nao aparelhada *2,5 x 20* cm, em macaranduba, angelim ou equivalente da regiao - bruta | ORSE | m | 0.061 | 19.07 | 1.16
|  |  |  | TOTAL MATERIAL: |  | 24.8
SERVICO |  | FONTE | UNID | COEFICIENTE | PREÇO UNITÁRIO | TOTAL
S10551 | Encargos Complementares - Carpinteiro | ORSE | h | 0.853 | 0 | 0
S10549 | Encargos Complementares - Servente | ORSE | h | 0.213 | 0 | 0
|  |  |  | TOTAL SERVICO: |  | 0
|  |  |  | VALOR: |  | 38.69
S06083 - Mureta Pré-Moldada para Ligações Domiciliares de Água (un)
MAO DE OBRA |  | FONTE | UNID | COEFICIENTE | PREÇO UNITÁRIO | TOTAL
00002696 | ENCANADOR OU BOMBEIRO HIDRAULICO | SINAPI | H | 0.4 | 13.75 | 5.5
00004750 | PEDREIRO (HORISTA) | SINAPI | H | 0.6 | 13.75 | 8.25
00006111 | SERVENTE DE OBRAS | SINAPI | H | 1 | 10.15 | 10.15
|  |  |  | TOTAL MAO DE OBRA: |  | 23.9
MATERIAL |  | FONTE | UNID | COEFICIENTE | PREÇO UNITÁRIO | TOTAL
I05207 | Caixa plástica para proteção de hidrômetro c/tampa articulada em policarbonato | ORSE | un | 1 | 84.68 | 84.68
I00980 | Fita vedacao teflon larg= 1/2" | ORSE | m | 12 | 0.22 | 2.64
I01209 | Joelho 90° pvc rigido roscavel c/bucha latao, d= 1/2" | ORSE | un | 4 | 7.1 | 28.4
I01690 | Parafuso de metal 2 " x 12 (sextavado) | ORSE | un | 2 | 4.14 | 8.28
I09856S | Tubo pvc, roscavel, 1/2", agua fria predial | ORSE | m | 1.8 | 8.83 | 15.89
|  |  |  | TOTAL MATERIAL: |  | 139.89
SERVICO |  | FONTE | UNID | COEFICIENTE | PREÇO UNITÁRIO | TOTAL
S00141 | Aço CA - 60 Ø 4,2 a 9,5mm, inclusive corte, dobragem, montagem e colocacao de ferragens nas formas, para superestruturas e fundações - R1 | ORSE | kg | 2.4 | 13.54 | 32.5
S00127 | Concreto simples usinado fck=21mpa, bombeado, lançado e adensado em superestrutura | ORSE | m3 | 0.03 | 414.8 | 12.44
S10554 | Encargos Complementares - Encanador | ORSE | h | 0.4 | 0 | 0
S10550 | Encargos Complementares - Pedreiro | ORSE | h | 0.6 | 0 | 0
S10549 | Encargos Complementares - Servente | ORSE | h | 1 | 0 | 0
S10889 | Forma plana para estruturas, em compensado plastificado de 12mm, 10 usos, inclusive escoramento - Revisada 07.2015 | ORSE | m2 | 0.3 | 38.69 | 11.61
|  |  |  | TOTAL SERVICO: |  | 56.55
|  |  |  | VALOR: |  | 220.34
S00076 - Reaterro manual de valas com espalhamento s/ compactação (m3)
MAO DE OBRA |  | FONTE | UNID | COEFICIENTE | PREÇO UNITÁRIO | TOTAL
00006111 | SERVENTE DE OBRAS | SINAPI | H | 1 | 10.15 | 10.15
|  |  |  | TOTAL MAO DE OBRA: |  | 10.15
SERVICO |  | FONTE | UNID | COEFICIENTE | PREÇO UNITÁRIO | TOTAL
S10549 | Encargos Complementares - Servente | ORSE | h | 1 | 0 | 0
|  |  |  | TOTAL SERVICO: |  | 0
|  |  |  | VALOR: |  | 10.15
88826 - BETONEIRA CAPACIDADE NOMINAL DE 400 L, CAPACIDADE DE MISTURA 280 L, MOTOR ELÉTRICO TRIFÁSICO POTÊNCIA DE 2 CV, SEM CARREGADOR - DEPRECIAÇÃO. AF_10/2014 (H)
EQUIPAMENTO |  | FONTE | UNID | COEFICIENTE | PREÇO UNITÁRIO | TOTAL
00010535 | BETONEIRA CAPACIDADE NOMINAL 400 L, CAPACIDADE DE MISTURA 280 L, MOTOR ELETRICO TRIFASICO 220/380 V POTENCIA 2 CV, SEM CARREGADOR | SINAPI | UN | 6.4e-05 | 4549 | 0.29
|  |  |  | TOTAL EQUIPAMENTO: |  | 0.29
|  |  |  | VALOR: |  | 0.29
88827 - BETONEIRA CAPACIDADE NOMINAL DE 400 L, CAPACIDADE DE MISTURA 280 L, MOTOR ELÉTRICO TRIFÁSICO POTÊNCIA DE 2 CV, SEM CARREGADOR - JUROS. AF_10/2014 (H)
EQUIPAMENTO |  | FONTE | UNID | COEFICIENTE | PREÇO UNITÁRIO | TOTAL
00010535 | BETONEIRA CAPACIDADE NOMINAL 400 L, CAPACIDADE DE MISTURA 280 L, MOTOR ELETRICO TRIFASICO 220/380 V POTENCIA 2 CV, SEM CARREGADOR | SINAPI | UN | 7.6e-06 | 4549 | 0.03
|  |  |  | TOTAL EQUIPAMENTO: |  | 0.03
|  |  |  | VALOR: |  | 0.03
88831 - BETONEIRA CAPACIDADE NOMINAL DE 400 L, CAPACIDADE DE MISTURA 280 L, MOTOR ELÉTRICO TRIFÁSICO POTÊNCIA DE 2 CV, SEM CARREGADOR - CHI DIURNO. AF_10/2014 (CHI)
SERVICO |  | FONTE | UNID | COEFICIENTE | PREÇO UNITÁRIO | TOTAL
88826 | BETONEIRA CAPACIDADE NOMINAL DE 400 L, CAPACIDADE DE MISTURA 280 L, MOTOR ELÉTRICO TRIFÁSICO POTÊNCIA DE 2 CV, SEM CARREGADOR - DEPRECIAÇÃO. AF_10/2014 | SINAPI | H | 1 | 0.29 | 0.29
88827 | BETONEIRA CAPACIDADE NOMINAL DE 400 L, CAPACIDADE DE MISTURA 280 L, MOTOR ELÉTRICO TRIFÁSICO POTÊNCIA DE 2 CV, SEM CARREGADOR - JUROS. AF_10/2014 | SINAPI | H | 1 | 0.03 | 0.03
|  |  |  | TOTAL SERVICO: |  | 0.32
|  |  |  | VALOR: |  | 0.32
88828 - BETONEIRA CAPACIDADE NOMINAL DE 400 L, CAPACIDADE DE MISTURA 280 L, MOTOR ELÉTRICO TRIFÁSICO POTÊNCIA DE 2 CV, SEM CARREGADOR - MANUTENÇÃO. AF_10/2014 (H)
EQUIPAMENTO |  | FONTE | UNID | COEFICIENTE | PREÇO UNITÁRIO | TOTAL
00010535 | BETONEIRA CAPACIDADE NOMINAL 400 L, CAPACIDADE DE MISTURA 280 L, MOTOR ELETRICO TRIFASICO 220/380 V POTENCIA 2 CV, SEM CARREGADOR | SINAPI | UN | 7e-05 | 4549 | 0.32
|  |  |  | TOTAL EQUIPAMENTO: |  | 0.32
|  |  |  | VALOR: |  | 0.31
88829 - BETONEIRA CAPACIDADE NOMINAL DE 400 L, CAPACIDADE DE MISTURA 280 L, MOTOR ELÉTRICO TRIFÁSICO POTÊNCIA DE 2 CV, SEM CARREGADOR - MATERIAIS NA OPERAÇÃO. AF_10/2014 (H)
GERAL |  | FONTE | UNID | COEFICIENTE | PREÇO UNITÁRIO | TOTAL
00002705 | ENERGIA ELETRICA ATE 2000 KWH INDUSTRIAL, SEM DEMANDA | SINAPI | KW/H | 1.25 | 0.9 | 1.13
|  |  |  | TOTAL GERAL: |  | 1.13
|  |  |  | VALOR: |  | 1.12
88830 - BETONEIRA CAPACIDADE NOMINAL DE 400 L, CAPACIDADE DE MISTURA 280 L, MOTOR ELÉTRICO TRIFÁSICO POTÊNCIA DE 2 CV, SEM CARREGADOR - CHP DIURNO. AF_10/2014 (CHP)
SERVICO |  | FONTE | UNID | COEFICIENTE | PREÇO UNITÁRIO | TOTAL
88826 | BETONEIRA CAPACIDADE NOMINAL DE 400 L, CAPACIDADE DE MISTURA 280 L, MOTOR ELÉTRICO TRIFÁSICO POTÊNCIA DE 2 CV, SEM CARREGADOR - DEPRECIAÇÃO. AF_10/2014 | SINAPI | H | 1 | 0.29 | 0.29
88827 | BETONEIRA CAPACIDADE NOMINAL DE 400 L, CAPACIDADE DE MISTURA 280 L, MOTOR ELÉTRICO TRIFÁSICO POTÊNCIA DE 2 CV, SEM CARREGADOR - JUROS. AF_10/2014 | SINAPI | H | 1 | 0.03 | 0.03
88828 | BETONEIRA CAPACIDADE NOMINAL DE 400 L, CAPACIDADE DE MISTURA 280 L, MOTOR ELÉTRICO TRIFÁSICO POTÊNCIA DE 2 CV, SEM CARREGADOR - MANUTENÇÃO. AF_10/2014 | SINAPI | H | 1 | 0.31 | 0.31
88829 | BETONEIRA CAPACIDADE NOMINAL DE 400 L, CAPACIDADE DE MISTURA 280 L, MOTOR ELÉTRICO TRIFÁSICO POTÊNCIA DE 2 CV, SEM CARREGADOR - MATERIAIS NA OPERAÇÃO. AF_10/2014 | SINAPI | H | 1 | 1.12 | 1.12
|  |  |  | TOTAL SERVICO: |  | 1.75
|  |  |  | VALOR: |  | 1.75
95389 - CURSO DE CAPACITAÇÃO PARA OPERADOR DE BETONEIRA ESTACIONÁRIA/MISTURADOR (ENCARGOS COMPLEMENTARES) - HORISTA (H)
MAO DE OBRA |  | FONTE | UNID | COEFICIENTE | PREÇO UNITÁRIO | TOTAL
00037666 | OPERADOR DE BETONEIRA ESTACIONARIA / MISTURADOR | SINAPI | H | 0 | 16.78 | 0
|  |  |  | TOTAL MAO DE OBRA: |  | 0
|  |  |  | VALOR: |  | 0
88377 - OPERADOR DE BETONEIRA ESTACIONÁRIA/MISTURADOR COM ENCARGOS COMPLEMENTARES (H)
ENCARGOS COMPLEMENTARES |  | FONTE | UNID | COEFICIENTE | PREÇO UNITÁRIO | TOTAL
00037370 | ALIMENTACAO - HORISTA (COLETADO CAIXA) | SINAPI | H | 0 | 0 | 0
00043488 | EPI - FAMILIA OPERADOR ESCAVADEIRA - HORISTA (ENCARGOS COMPLEMENTARES - COLETADO CAIXA) | SINAPI | H | 0 | 0 | 0
00037372 | EXAMES - HORISTA (COLETADO CAIXA) | SINAPI | H | 0 | 0 | 0
00043464 | FERRAMENTAS - FAMILIA OPERADOR ESCAVADEIRA - HORISTA (ENCARGOS COMPLEMENTARES - COLETADO CAIXA) | SINAPI | H | 0 | 0 | 0
00037373 | SEGURO - HORISTA (COLETADO CAIXA) | SINAPI | H | 0 | 0 | 0
00037371 | TRANSPORTE - HORISTA (COLETADO CAIXA) | SINAPI | H | 0 | 0 | 0
|  |  |  | TOTAL ENCARGOS COMPLEMENTARES: |  | 0
MAO DE OBRA |  | FONTE | UNID | COEFICIENTE | PREÇO UNITÁRIO | TOTAL
00037666 | OPERADOR DE BETONEIRA ESTACIONARIA / MISTURADOR | SINAPI | H | 1 | 16.78 | 16.78
|  |  |  | TOTAL MAO DE OBRA: |  | 16.78
SERVICO |  | FONTE | UNID | COEFICIENTE | PREÇO UNITÁRIO | TOTAL
95389 | CURSO DE CAPACITAÇÃO PARA OPERADOR DE BETONEIRA ESTACIONÁRIA/MISTURADOR (ENCARGOS COMPLEMENTARES) - HORISTA | SINAPI | H | 0 | 0 | 0
|  |  |  | TOTAL SERVICO: |  | 0
|  |  |  | VALOR: |  | 16.78
87292 - ARGAMASSA TRAÇO 1:2:8 (EM VOLUME DE CIMENTO, CAL E AREIA MÉDIA ÚMIDA) PARA EMBOÇO/MASSA ÚNICA/ASSENTAMENTO DE ALVENARIA DE VEDAÇÃO, PREPARO MECÂNICO COM BETONEIRA 400 L. AF_08/2019 (M3)
MATERIAL |  | FONTE | UNID | COEFICIENTE | PREÇO UNITÁRIO | TOTAL
00000370 | AREIA MEDIA - POSTO JAZIDA/FORNECEDOR (RETIRADO NA JAZIDA, SEM TRANSPORTE) | SINAPI | M3 | 1.16 | 56 | 64.96
00001106 | CAL HIDRATADA CH-I PARA ARGAMASSAS | SINAPI | KG | 174.1 | 1.82 | 316.86
00001379 | CIMENTO PORTLAND COMPOSTO CP II-32 | SINAPI | KG | 195.86 | 0.99 | 193.9
|  |  |  | TOTAL MATERIAL: |  | 575.72
SERVICO |  | FONTE | UNID | COEFICIENTE | PREÇO UNITÁRIO | TOTAL
88831 | BETONEIRA CAPACIDADE NOMINAL DE 400 L, CAPACIDADE DE MISTURA 280 L, MOTOR ELÉTRICO TRIFÁSICO POTÊNCIA DE 2 CV, SEM CARREGADOR - CHI DIURNO. AF_10/2014 | SINAPI | CHI | 3.45 | 0.32 | 1.1
88830 | BETONEIRA CAPACIDADE NOMINAL DE 400 L, CAPACIDADE DE MISTURA 280 L, MOTOR ELÉTRICO TRIFÁSICO POTÊNCIA DE 2 CV, SEM CARREGADOR - CHP DIURNO. AF_10/2014 | SINAPI | CHP | 1.05 | 1.75 | 1.84
88377 | OPERADOR DE BETONEIRA ESTACIONÁRIA/MISTURADOR COM ENCARGOS COMPLEMENTARES | SINAPI | H | 4.5 | 16.78 | 75.51
|  |  |  | TOTAL SERVICO: |  | 78.45
|  |  |  | VALOR: |  | 654.17
95371 - CURSO DE CAPACITAÇÃO PARA PEDREIRO (ENCARGOS COMPLEMENTARES) - HORISTA (H)
MAO DE OBRA |  | FONTE | UNID | COEFICIENTE | PREÇO UNITÁRIO | TOTAL
00004750 | PEDREIRO (HORISTA) | SINAPI | H | 0 | 13.75 | 0
|  |  |  | TOTAL MAO DE OBRA: |  | 0
|  |  |  | VALOR: |  | 0
88309 - PEDREIRO COM ENCARGOS COMPLEMENTARES (H)
ENCARGOS COMPLEMENTARES |  | FONTE | UNID | COEFICIENTE | PREÇO UNITÁRIO | TOTAL
00037370 | ALIMENTACAO - HORISTA (COLETADO CAIXA) | SINAPI | H | 0 | 0 | 0
00043489 | EPI - FAMILIA PEDREIRO - HORISTA (ENCARGOS COMPLEMENTARES - COLETADO CAIXA) | SINAPI | H | 0 | 0 | 0
00037372 | EXAMES - HORISTA (COLETADO CAIXA) | SINAPI | H | 0 | 0 | 0
00043465 | FERRAMENTAS - FAMILIA PEDREIRO - HORISTA (ENCARGOS COMPLEMENTARES - COLETADO CAIXA) | SINAPI | H | 0 | 0 | 0
00037373 | SEGURO - HORISTA (COLETADO CAIXA) | SINAPI | H | 0 | 0 | 0
00037371 | TRANSPORTE - HORISTA (COLETADO CAIXA) | SINAPI | H | 0 | 0 | 0
|  |  |  | TOTAL ENCARGOS COMPLEMENTARES: |  | 0
MAO DE OBRA |  | FONTE | UNID | COEFICIENTE | PREÇO UNITÁRIO | TOTAL
00004750 | PEDREIRO (HORISTA) | SINAPI | H | 1 | 13.75 | 13.75
|  |  |  | TOTAL MAO DE OBRA: |  | 13.75
SERVICO |  | FONTE | UNID | COEFICIENTE | PREÇO UNITÁRIO | TOTAL
95371 | CURSO DE CAPACITAÇÃO PARA PEDREIRO (ENCARGOS COMPLEMENTARES) - HORISTA | SINAPI | H | 0 | 0 | 0
|  |  |  | TOTAL SERVICO: |  | 0
|  |  |  | VALOR: |  | 13.75
95378 - CURSO DE CAPACITAÇÃO PARA SERVENTE (ENCARGOS COMPLEMENTARES) - HORISTA (H)
MAO DE OBRA |  | FONTE | UNID | COEFICIENTE | PREÇO UNITÁRIO | TOTAL
00006111 | SERVENTE DE OBRAS | SINAPI | H | 0 | 10.15 | 0
|  |  |  | TOTAL MAO DE OBRA: |  | 0
|  |  |  | VALOR: |  | 0
88316 - SERVENTE COM ENCARGOS COMPLEMENTARES (H)
ENCARGOS COMPLEMENTARES |  | FONTE | UNID | COEFICIENTE | PREÇO UNITÁRIO | TOTAL
00037370 | ALIMENTACAO - HORISTA (COLETADO CAIXA) | SINAPI | H | 0 | 0 | 0
00043491 | EPI - FAMILIA SERVENTE - HORISTA (ENCARGOS COMPLEMENTARES - COLETADO CAIXA) | SINAPI | H | 0 | 0 | 0
00037372 | EXAMES - HORISTA (COLETADO CAIXA) | SINAPI | H | 0 | 0 | 0
00043467 | FERRAMENTAS - FAMILIA SERVENTE - HORISTA (ENCARGOS COMPLEMENTARES - COLETADO CAIXA) | SINAPI | H | 0 | 0 | 0
00037373 | SEGURO - HORISTA (COLETADO CAIXA) | SINAPI | H | 0 | 0 | 0
00037371 | TRANSPORTE - HORISTA (COLETADO CAIXA) | SINAPI | H | 0 | 0 | 0
|  |  |  | TOTAL ENCARGOS COMPLEMENTARES: |  | 0
MAO DE OBRA |  | FONTE | UNID | COEFICIENTE | PREÇO UNITÁRIO | TOTAL
00006111 | SERVENTE DE OBRAS | SINAPI | H | 1 | 10.15 | 10.15
|  |  |  | TOTAL MAO DE OBRA: |  | 10.15
SERVICO |  | FONTE | UNID | COEFICIENTE | PREÇO UNITÁRIO | TOTAL
95378 | CURSO DE CAPACITAÇÃO PARA SERVENTE (ENCARGOS COMPLEMENTARES) - HORISTA | SINAPI | H | 0 | 0 | 0
|  |  |  | TOTAL SERVICO: |  | 0
|  |  |  | VALOR: |  | 10.15
101165 - ALVENARIA DE EMBASAMENTO COM BLOCO ESTRUTURAL DE CONCRETO, DE 14X19X29CM E ARGAMASSA DE ASSENTAMENTO COM PREPARO EM BETONEIRA. AF_05/2020 (M3)
MATERIAL |  | FONTE | UNID | COEFICIENTE | PREÇO UNITÁRIO | TOTAL
00034566 | BLOCO DE CONCRETO ESTRUTURAL 14 X 19 X 29 CM, FBK 6 MPA (NBR 6136) | SINAPI | UN | 122.27 | 3.39 | 414.5
|  |  |  | TOTAL MATERIAL: |  | 414.5
SERVICO |  | FONTE | UNID | COEFICIENTE | PREÇO UNITÁRIO | TOTAL
87292 | ARGAMASSA TRAÇO 1:2:8 (EM VOLUME DE CIMENTO, CAL E AREIA MÉDIA ÚMIDA) PARA EMBOÇO/MASSA ÚNICA/ASSENTAMENTO DE ALVENARIA DE VEDAÇÃO, PREPARO MECÂNICO COM BETONEIRA 400 L. AF_08/2019 | SINAPI | M3 | 0.13 | 654.17 | 85.04
88309 | PEDREIRO COM ENCARGOS COMPLEMENTARES | SINAPI | H | 10.263 | 13.75 | 141.12
88316 | SERVENTE COM ENCARGOS COMPLEMENTARES | SINAPI | H | 5.132 | 10.15 | 52.09
|  |  |  | TOTAL SERVICO: |  | 278.25
|  |  |  | VALOR: |  | 692.75
95372 - CURSO DE CAPACITAÇÃO PARA PINTOR (ENCARGOS COMPLEMENTARES) - HORISTA (H)
MAO DE OBRA |  | FONTE | UNID | COEFICIENTE | PREÇO UNITÁRIO | TOTAL
00004783 | PINTOR | SINAPI | H | 0 | 13.75 | 0
|  |  |  | TOTAL MAO DE OBRA: |  | 0
|  |  |  | VALOR: |  | 0
88310 - PINTOR COM ENCARGOS COMPLEMENTARES (H)
ENCARGOS COMPLEMENTARES |  | FONTE | UNID | COEFICIENTE | PREÇO UNITÁRIO | TOTAL
00037370 | ALIMENTACAO - HORISTA (COLETADO CAIXA) | SINAPI | H | 0 | 0 | 0
00043490 | EPI - FAMILIA PINTOR - HORISTA (ENCARGOS COMPLEMENTARES - COLETADO CAIXA) | SINAPI | H | 0 | 0 | 0
00037372 | EXAMES - HORISTA (COLETADO CAIXA) | SINAPI | H | 0 | 0 | 0
00043466 | FERRAMENTAS - FAMILIA PINTOR - HORISTA (ENCARGOS COMPLEMENTARES - COLETADO CAIXA) | SINAPI | H | 0 | 0 | 0
00037373 | SEGURO - HORISTA (COLETADO CAIXA) | SINAPI | H | 0 | 0 | 0
00037371 | TRANSPORTE - HORISTA (COLETADO CAIXA) | SINAPI | H | 0 | 0 | 0
|  |  |  | TOTAL ENCARGOS COMPLEMENTARES: |  | 0
MAO DE OBRA |  | FONTE | UNID | COEFICIENTE | PREÇO UNITÁRIO | TOTAL
00004783 | PINTOR | SINAPI | H | 1 | 13.75 | 13.75
|  |  |  | TOTAL MAO DE OBRA: |  | 13.75
SERVICO |  | FONTE | UNID | COEFICIENTE | PREÇO UNITÁRIO | TOTAL
95372 | CURSO DE CAPACITAÇÃO PARA PINTOR (ENCARGOS COMPLEMENTARES) - HORISTA | SINAPI | H | 0 | 0 | 0
|  |  |  | TOTAL SERVICO: |  | 0
|  |  |  | VALOR: |  | 13.75
88489 - APLICAÇÃO MANUAL DE PINTURA COM TINTA LÁTEX ACRÍLICA EM PAREDES, DUAS DEMÃOS. AF_06/2014 (M2)
MATERIAL |  | FONTE | UNID | COEFICIENTE | PREÇO UNITÁRIO | TOTAL
00007356 | TINTA LATEX ACRILICA PREMIUM, COR BRANCO FOSCO | SINAPI | L | 0.33 | 12.22 | 4.03
|  |  |  | TOTAL MATERIAL: |  | 4.03
SERVICO |  | FONTE | UNID | COEFICIENTE | PREÇO UNITÁRIO | TOTAL
88310 | PINTOR COM ENCARGOS COMPLEMENTARES | SINAPI | H | 0.187 | 13.75 | 2.57
88316 | SERVENTE COM ENCARGOS COMPLEMENTARES | SINAPI | H | 0.069 | 10.15 | 0.7
|  |  |  | TOTAL SERVICO: |  | 3.27
|  |  |  | VALOR: |  | 7.3
95335 - CURSO DE CAPACITAÇÃO PARA ENCANADOR OU BOMBEIRO HIDRÁULICO (ENCARGOS COMPLEMENTARES) - HORISTA (H)
MAO DE OBRA |  | FONTE | UNID | COEFICIENTE | PREÇO UNITÁRIO | TOTAL
00002696 | ENCANADOR OU BOMBEIRO HIDRAULICO | SINAPI | H | 0 | 13.75 | 0
|  |  |  | TOTAL MAO DE OBRA: |  | 0
|  |  |  | VALOR: |  | 0
88267 - ENCANADOR OU BOMBEIRO HIDRÁULICO COM ENCARGOS COMPLEMENTARES (H)
ENCARGOS COMPLEMENTARES |  | FONTE | UNID | COEFICIENTE | PREÇO UNITÁRIO | TOTAL
00037370 | ALIMENTACAO - HORISTA (COLETADO CAIXA) | SINAPI | H | 0 | 0 | 0
00043485 | EPI - FAMILIA ENCANADOR - HORISTA (ENCARGOS COMPLEMENTARES - COLETADO CAIXA) | SINAPI | H | 0 | 0 | 0
00037372 | EXAMES - HORISTA (COLETADO CAIXA) | SINAPI | H | 0 | 0 | 0
00043461 | FERRAMENTAS - FAMILIA ENCANADOR - HORISTA (ENCARGOS COMPLEMENTARES - COLETADO CAIXA) | SINAPI | H | 0 | 0 | 0
00037373 | SEGURO - HORISTA (COLETADO CAIXA) | SINAPI | H | 0 | 0 | 0
00037371 | TRANSPORTE - HORISTA (COLETADO CAIXA) | SINAPI | H | 0 | 0 | 0
|  |  |  | TOTAL ENCARGOS COMPLEMENTARES: |  | 0
MAO DE OBRA |  | FONTE | UNID | COEFICIENTE | PREÇO UNITÁRIO | TOTAL
00002696 | ENCANADOR OU BOMBEIRO HIDRAULICO | SINAPI | H | 1 | 13.75 | 13.75
|  |  |  | TOTAL MAO DE OBRA: |  | 13.75
SERVICO |  | FONTE | UNID | COEFICIENTE | PREÇO UNITÁRIO | TOTAL
95335 | CURSO DE CAPACITAÇÃO PARA ENCANADOR OU BOMBEIRO HIDRÁULICO (ENCARGOS COMPLEMENTARES) - HORISTA | SINAPI | H | 0 | 0 | 0
|  |  |  | TOTAL SERVICO: |  | 0
|  |  |  | VALOR: |  | 13.75
86894 - BANCADA DE MÁRMORE SINTÉTICO, DE 120 X 60CM, COM CUBA INTEGRADA - FORNECIMENTO E INSTALAÇÃO. AF_01/2020 (UN)
MATERIAL |  | FONTE | UNID | COEFICIENTE | PREÇO UNITÁRIO | TOTAL
00000541 | BANCADA DE MARMORE SINTETICO COM UMA CUBA, 120 X *60* CM | SINAPI | UN | 1 | 133.19 | 133.19
00007568 | BUCHA DE NYLON SEM ABA S10, COM PARAFUSO DE 6,10 X 65 MM EM ACO ZINCADO COM ROSCA SOBERBA, CABECA CHATA E FENDA PHILLIPS | SINAPI | UN | 4 | 0.73 | 2.92
00004823 | MASSA PLASTICA PARA MARMORE/GRANITO | SINAPI | KG | 0.0692 | 31.92 | 2.21
00037329 | REJUNTE EPOXI, QUALQUER COR | SINAPI | KG | 0.0936 | 121.2 | 11.34
00037591 | SUPORTE MAO-FRANCESA EM ACO, ABAS IGUAIS 40 CM, CAPACIDADE MINIMA 70 KG, BRANCO | SINAPI | UN | 2 | 26.91 | 53.82
|  |  |  | TOTAL MATERIAL: |  | 203.48
SERVICO |  | FONTE | UNID | COEFICIENTE | PREÇO UNITÁRIO | TOTAL
88267 | ENCANADOR OU BOMBEIRO HIDRÁULICO COM ENCARGOS COMPLEMENTARES | SINAPI | H | 0.8254 | 13.75 | 11.35
88316 | SERVENTE COM ENCARGOS COMPLEMENTARES | SINAPI | H | 0.6359 | 10.15 | 6.45
|  |  |  | TOTAL SERVICO: |  | 17.8
|  |  |  | VALOR: |  | 221.28
86883 - SIFÃO DO TIPO FLEXÍVEL EM PVC 1 X 1.1/2 - FORNECIMENTO E INSTALAÇÃO. AF_01/2020 (UN)
MATERIAL |  | FONTE | UNID | COEFICIENTE | PREÇO UNITÁRIO | TOTAL
00003146 | FITA VEDA ROSCA EM ROLOS DE 18 MM X 10 M (L X C) | SINAPI | UN | 0.0332 | 2.55 | 0.08
00006148 | SIFAO PLASTICO FLEXIVEL SAIDA VERTICAL PARA COLUNA LAVATORIO, 1 X 1.1/2 " | SINAPI | UN | 1 | 7.82 | 7.82
|  |  |  | TOTAL MATERIAL: |  | 7.9
SERVICO |  | FONTE | UNID | COEFICIENTE | PREÇO UNITÁRIO | TOTAL
88267 | ENCANADOR OU BOMBEIRO HIDRÁULICO COM ENCARGOS COMPLEMENTARES | SINAPI | H | 0.0845 | 13.75 | 1.16
88316 | SERVENTE COM ENCARGOS COMPLEMENTARES | SINAPI | H | 0.0266 | 10.15 | 0.27
|  |  |  | TOTAL SERVICO: |  | 1.43
|  |  |  | VALOR: |  | 9.33
86911 - TORNEIRA CROMADA LONGA, DE PAREDE, 1/2? OU 3/4?, PARA PIA DE COZINHA, PADRÃO POPULAR - FORNECIMENTO E INSTALAÇÃO. AF_01/2020 (UN)
MATERIAL |  | FONTE | UNID | COEFICIENTE | PREÇO UNITÁRIO | TOTAL
00003146 | FITA VEDA ROSCA EM ROLOS DE 18 MM X 10 M (L X C) | SINAPI | UN | 0.021 | 2.55 | 0.05
00013416 | TORNEIRA METALICA CROMADA, RETA, DE PAREDE, PARA COZINHA, SEM BICO, SEM AREJADOR, PADRAO POPULAR, 1/2 " OU 3/4 " (REF 1158) | SINAPI | UN | 1 | 72.45 | 72.45
|  |  |  | TOTAL MATERIAL: |  | 72.5
SERVICO |  | FONTE | UNID | COEFICIENTE | PREÇO UNITÁRIO | TOTAL
88267 | ENCANADOR OU BOMBEIRO HIDRÁULICO COM ENCARGOS COMPLEMENTARES | SINAPI | H | 0.1164 | 13.75 | 1.6
88316 | SERVENTE COM ENCARGOS COMPLEMENTARES | SINAPI | H | 0.0367 | 10.15 | 0.37
|  |  |  | TOTAL SERVICO: |  | 1.97
|  |  |  | VALOR: |  | 74.47
86880 - VÁLVULA EM PLÁSTICO CROMADO TIPO AMERICANA 3.1/2? X 1.1/2? SEM ADAPTADOR PARA PIA - FORNECIMENTO E INSTALAÇÃO. AF_01/2020 (UN)
MATERIAL |  | FONTE | UNID | COEFICIENTE | PREÇO UNITÁRIO | TOTAL
00003146 | FITA VEDA ROSCA EM ROLOS DE 18 MM X 10 M (L X C) | SINAPI | UN | 0.048 | 2.55 | 0.12
00006155 | VALVULA EM PLASTICO CROMADO TIPO AMERICANA PARA PIA DE COZINHA 3.1/2 " X 1.1/2 ", SEM ADAPTADOR | SINAPI | UN | 1 | 13.9 | 13.9
|  |  |  | TOTAL MATERIAL: |  | 14.02
SERVICO |  | FONTE | UNID | COEFICIENTE | PREÇO UNITÁRIO | TOTAL
88267 | ENCANADOR OU BOMBEIRO HIDRÁULICO COM ENCARGOS COMPLEMENTARES | SINAPI | H | 0.1232 | 13.75 | 1.69
88316 | SERVENTE COM ENCARGOS COMPLEMENTARES | SINAPI | H | 0.0388 | 10.15 | 0.39
|  |  |  | TOTAL SERVICO: |  | 2.08
|  |  |  | VALOR: |  | 16.1
86934 - BANCADA DE MÁRMORE SINTÉTICO 120 X 60CM, COM CUBA INTEGRADA, INCLUSO SIFÃO TIPO FLEXÍVEL EM PVC, VÁLVULA EM PLÁSTICO CROMADO TIPO AMERICANA E TORNEIRA CROMADA LONGA, DE PAREDE, PADRÃO POPULAR - FORNECIMENTO E INSTALAÇÃO. AF_01/2020 (UN)
SERVICO |  | FONTE | UNID | COEFICIENTE | PREÇO UNITÁRIO | TOTAL
86894 | BANCADA DE MÁRMORE SINTÉTICO, DE 120 X 60CM, COM CUBA INTEGRADA - FORNECIMENTO E INSTALAÇÃO. AF_01/2020 | SINAPI | UN | 1 | 221.28 | 221.28
86883 | SIFÃO DO TIPO FLEXÍVEL EM PVC 1 X 1.1/2 - FORNECIMENTO E INSTALAÇÃO. AF_01/2020 | SINAPI | UN | 1 | 9.33 | 9.33
86911 | TORNEIRA CROMADA LONGA, DE PAREDE, 1/2? OU 3/4?, PARA PIA DE COZINHA, PADRÃO POPULAR - FORNECIMENTO E INSTALAÇÃO. AF_01/2020 | SINAPI | UN | 1 | 74.47 | 74.47
86880 | VÁLVULA EM PLÁSTICO CROMADO TIPO AMERICANA 3.1/2? X 1.1/2? SEM ADAPTADOR PARA PIA - FORNECIMENTO E INSTALAÇÃO. AF_01/2020 | SINAPI | UN | 1 | 16.1 | 16.1
|  |  |  | TOTAL SERVICO: |  | 321.18
|  |  |  | VALOR: |  | 321.18
95316 - CURSO DE CAPACITAÇÃO PARA AUXILIAR DE ELETRICISTA (ENCARGOS COMPLEMENTARES) - HORISTA (H)
MAO DE OBRA |  | FONTE | UNID | COEFICIENTE | PREÇO UNITÁRIO | TOTAL
00006111 | SERVENTE DE OBRAS | SINAPI | H | 0 | 10.15 | 0
|  |  |  | TOTAL MAO DE OBRA: |  | 0
|  |  |  | VALOR: |  | 0
88247 - AUXILIAR DE ELETRICISTA COM ENCARGOS COMPLEMENTARES (H)
ENCARGOS COMPLEMENTARES |  | FONTE | UNID | COEFICIENTE | PREÇO UNITÁRIO | TOTAL
00037370 | ALIMENTACAO - HORISTA (COLETADO CAIXA) | SINAPI | H | 0 | 0 | 0
00043484 | EPI - FAMILIA ELETRICISTA - HORISTA (ENCARGOS COMPLEMENTARES - COLETADO CAIXA) | SINAPI | H | 0 | 0 | 0
00037372 | EXAMES - HORISTA (COLETADO CAIXA) | SINAPI | H | 0 | 0 | 0
00043460 | FERRAMENTAS - FAMILIA ELETRICISTA - HORISTA (ENCARGOS COMPLEMENTARES - COLETADO CAIXA) | SINAPI | H | 0 | 0 | 0
00037373 | SEGURO - HORISTA (COLETADO CAIXA) | SINAPI | H | 0 | 0 | 0
00037371 | TRANSPORTE - HORISTA (COLETADO CAIXA) | SINAPI | H | 0 | 0 | 0
|  |  |  | TOTAL ENCARGOS COMPLEMENTARES: |  | 0
MAO DE OBRA |  | FONTE | UNID | COEFICIENTE | PREÇO UNITÁRIO | TOTAL
00006111 | SERVENTE DE OBRAS | SINAPI | H | 1 | 10.15 | 10.15
|  |  |  | TOTAL MAO DE OBRA: |  | 10.15
SERVICO |  | FONTE | UNID | COEFICIENTE | PREÇO UNITÁRIO | TOTAL
95316 | CURSO DE CAPACITAÇÃO PARA AUXILIAR DE ELETRICISTA (ENCARGOS COMPLEMENTARES) - HORISTA | SINAPI | H | 0 | 0 | 0
|  |  |  | TOTAL SERVICO: |  | 0
|  |  |  | VALOR: |  | 10.15
95332 - CURSO DE CAPACITAÇÃO PARA ELETRICISTA (ENCARGOS COMPLEMENTARES) - HORISTA (H)
MAO DE OBRA |  | FONTE | UNID | COEFICIENTE | PREÇO UNITÁRIO | TOTAL
00002436 | ELETRICISTA | SINAPI | H | 0 | 15.69 | 0
|  |  |  | TOTAL MAO DE OBRA: |  | 0
|  |  |  | VALOR: |  | 0
88264 - ELETRICISTA COM ENCARGOS COMPLEMENTARES (H)
ENCARGOS COMPLEMENTARES |  | FONTE | UNID | COEFICIENTE | PREÇO UNITÁRIO | TOTAL
00037370 | ALIMENTACAO - HORISTA (COLETADO CAIXA) | SINAPI | H | 0 | 0 | 0
00043484 | EPI - FAMILIA ELETRICISTA - HORISTA (ENCARGOS COMPLEMENTARES - COLETADO CAIXA) | SINAPI | H | 0 | 0 | 0
00037372 | EXAMES - HORISTA (COLETADO CAIXA) | SINAPI | H | 0 | 0 | 0
00043460 | FERRAMENTAS - FAMILIA ELETRICISTA - HORISTA (ENCARGOS COMPLEMENTARES - COLETADO CAIXA) | SINAPI | H | 0 | 0 | 0
00037373 | SEGURO - HORISTA (COLETADO CAIXA) | SINAPI | H | 0 | 0 | 0
00037371 | TRANSPORTE - HORISTA (COLETADO CAIXA) | SINAPI | H | 0 | 0 | 0
|  |  |  | TOTAL ENCARGOS COMPLEMENTARES: |  | 0
MAO DE OBRA |  | FONTE | UNID | COEFICIENTE | PREÇO UNITÁRIO | TOTAL
00002436 | ELETRICISTA | SINAPI | H | 1 | 15.69 | 15.69
|  |  |  | TOTAL MAO DE OBRA: |  | 15.69
SERVICO |  | FONTE | UNID | COEFICIENTE | PREÇO UNITÁRIO | TOTAL
95332 | CURSO DE CAPACITAÇÃO PARA ELETRICISTA (ENCARGOS COMPLEMENTARES) - HORISTA | SINAPI | H | 0 | 0 | 0
|  |  |  | TOTAL SERVICO: |  | 0
|  |  |  | VALOR: |  | 15.69
91924 - CABO DE COBRE FLEXÍVEL ISOLADO, 1,5 MM², ANTI-CHAMA 450/750 V, PARA CIRCUITOS TERMINAIS - FORNECIMENTO E INSTALAÇÃO. AF_12/2015 (M)
MATERIAL |  | FONTE | UNID | COEFICIENTE | PREÇO UNITÁRIO | TOTAL
00001013 | CABO DE COBRE, FLEXIVEL, CLASSE 4 OU 5, ISOLACAO EM PVC/A, ANTICHAMA BWF-B, 1 CONDUTOR, 450/750 V, SECAO NOMINAL 1,5 MM2 | SINAPI | M | 1.19 | 1.33 | 1.58
00021127 | FITA ISOLANTE ADESIVA ANTICHAMA, USO ATE 750 V, EM ROLO DE 19 MM X 5 M | SINAPI | UN | 0.009 | 3.02 | 0.03
|  |  |  | TOTAL MATERIAL: |  | 1.61
SERVICO |  | FONTE | UNID | COEFICIENTE | PREÇO UNITÁRIO | TOTAL
88247 | AUXILIAR DE ELETRICISTA COM ENCARGOS COMPLEMENTARES | SINAPI | H | 0.024 | 10.15 | 0.24
88264 | ELETRICISTA COM ENCARGOS COMPLEMENTARES | SINAPI | H | 0.024 | 15.69 | 0.38
|  |  |  | TOTAL SERVICO: |  | 0.62
|  |  |  | VALOR: |  | 2.23
91926 - CABO DE COBRE FLEXÍVEL ISOLADO, 2,5 MM², ANTI-CHAMA 450/750 V, PARA CIRCUITOS TERMINAIS - FORNECIMENTO E INSTALAÇÃO. AF_12/2015 (M)
MATERIAL |  | FONTE | UNID | COEFICIENTE | PREÇO UNITÁRIO | TOTAL
00001014 | CABO DE COBRE, FLEXIVEL, CLASSE 4 OU 5, ISOLACAO EM PVC/A, ANTICHAMA BWF-B, 1 CONDUTOR, 450/750 V, SECAO NOMINAL 2,5 MM2 | SINAPI | M | 1.19 | 2.12 | 2.52
00021127 | FITA ISOLANTE ADESIVA ANTICHAMA, USO ATE 750 V, EM ROLO DE 19 MM X 5 M | SINAPI | UN | 0.009 | 3.02 | 0.03
|  |  |  | TOTAL MATERIAL: |  | 2.55
SERVICO |  | FONTE | UNID | COEFICIENTE | PREÇO UNITÁRIO | TOTAL
88247 | AUXILIAR DE ELETRICISTA COM ENCARGOS COMPLEMENTARES | SINAPI | H | 0.03 | 10.15 | 0.3
88264 | ELETRICISTA COM ENCARGOS COMPLEMENTARES | SINAPI | H | 0.03 | 15.69 | 0.47
|  |  |  | TOTAL SERVICO: |  | 0.77
|  |  |  | VALOR: |  | 3.32
91529 - COMPACTADOR DE SOLOS DE PERCUSSÃO (SOQUETE) COM MOTOR A GASOLINA 4 TEMPOS, POTÊNCIA 4 CV - DEPRECIAÇÃO. AF_08/2015 (H)
EQUIPAMENTO |  | FONTE | UNID | COEFICIENTE | PREÇO UNITÁRIO | TOTAL
00013458 | COMPACTADOR DE SOLOS DE PERCURSAO (SOQUETE) COM MOTOR A GASOLINA 4 TEMPOS DE 4 HP (4 CV) | SINAPI | UN | 5.33e-05 | 13506.52 | 0.72
|  |  |  | TOTAL EQUIPAMENTO: |  | 0.72
|  |  |  | VALOR: |  | 0.71
91530 - COMPACTADOR DE SOLOS DE PERCUSSÃO (SOQUETE) COM MOTOR A GASOLINA 4 TEMPOS, POTÊNCIA 4 CV - JUROS. AF_08/2015 (H)
EQUIPAMENTO |  | FONTE | UNID | COEFICIENTE | PREÇO UNITÁRIO | TOTAL
00013458 | COMPACTADOR DE SOLOS DE PERCURSAO (SOQUETE) COM MOTOR A GASOLINA 4 TEMPOS DE 4 HP (4 CV) | SINAPI | UN | 7.4e-06 | 13506.52 | 0.1
|  |  |  | TOTAL EQUIPAMENTO: |  | 0.1
|  |  |  | VALOR: |  | 0.09
95360 - CURSO DE CAPACITAÇÃO PARA OPERADOR DE MÁQUINAS E EQUIPAMENTOS (ENCARGOS COMPLEMENTARES) - HORISTA (H)
MAO DE OBRA |  | FONTE | UNID | COEFICIENTE | PREÇO UNITÁRIO | TOTAL
00004230 | OPERADOR DE MAQUINAS E TRATORES DIVERSOS (TERRAPLANAGEM) | SINAPI | H | 0 | 21.79 | 0
|  |  |  | TOTAL MAO DE OBRA: |  | 0
|  |  |  | VALOR: |  | 0
88297 - OPERADOR DE MÁQUINAS E EQUIPAMENTOS COM ENCARGOS COMPLEMENTARES (H)
ENCARGOS COMPLEMENTARES |  | FONTE | UNID | COEFICIENTE | PREÇO UNITÁRIO | TOTAL
00037370 | ALIMENTACAO - HORISTA (COLETADO CAIXA) | SINAPI | H | 0 | 0 | 0
00043488 | EPI - FAMILIA OPERADOR ESCAVADEIRA - HORISTA (ENCARGOS COMPLEMENTARES - COLETADO CAIXA) | SINAPI | H | 0 | 0 | 0
00037372 | EXAMES - HORISTA (COLETADO CAIXA) | SINAPI | H | 0 | 0 | 0
00043464 | FERRAMENTAS - FAMILIA OPERADOR ESCAVADEIRA - HORISTA (ENCARGOS COMPLEMENTARES - COLETADO CAIXA) | SINAPI | H | 0 | 0 | 0
00037373 | SEGURO - HORISTA (COLETADO CAIXA) | SINAPI | H | 0 | 0 | 0
00037371 | TRANSPORTE - HORISTA (COLETADO CAIXA) | SINAPI | H | 0 | 0 | 0
|  |  |  | TOTAL ENCARGOS COMPLEMENTARES: |  | 0
MAO DE OBRA |  | FONTE | UNID | COEFICIENTE | PREÇO UNITÁRIO | TOTAL
00004230 | OPERADOR DE MAQUINAS E TRATORES DIVERSOS (TERRAPLANAGEM) | SINAPI | H | 1 | 21.79 | 21.79
|  |  |  | TOTAL MAO DE OBRA: |  | 21.79
SERVICO |  | FONTE | UNID | COEFICIENTE | PREÇO UNITÁRIO | TOTAL
95360 | CURSO DE CAPACITAÇÃO PARA OPERADOR DE MÁQUINAS E EQUIPAMENTOS (ENCARGOS COMPLEMENTARES) - HORISTA | SINAPI | H | 0 | 0 | 0
|  |  |  | TOTAL SERVICO: |  | 0
|  |  |  | VALOR: |  | 21.79
91534 - COMPACTADOR DE SOLOS DE PERCUSSÃO (SOQUETE) COM MOTOR A GASOLINA 4 TEMPOS, POTÊNCIA 4 CV - CHI DIURNO. AF_08/2015 (CHI)
SERVICO |  | FONTE | UNID | COEFICIENTE | PREÇO UNITÁRIO | TOTAL
91529 | COMPACTADOR DE SOLOS DE PERCUSSÃO (SOQUETE) COM MOTOR A GASOLINA 4 TEMPOS, POTÊNCIA 4 CV - DEPRECIAÇÃO. AF_08/2015 | SINAPI | H | 1 | 0.71 | 0.71
91530 | COMPACTADOR DE SOLOS DE PERCUSSÃO (SOQUETE) COM MOTOR A GASOLINA 4 TEMPOS, POTÊNCIA 4 CV - JUROS. AF_08/2015 | SINAPI | H | 1 | 0.09 | 0.09
88297 | OPERADOR DE MÁQUINAS E EQUIPAMENTOS COM ENCARGOS COMPLEMENTARES | SINAPI | H | 1 | 21.79 | 21.79
|  |  |  | TOTAL SERVICO: |  | 22.59
|  |  |  | VALOR: |  | 22.59
91531 - COMPACTADOR DE SOLOS DE PERCUSSÃO (SOQUETE) COM MOTOR A GASOLINA 4 TEMPOS, POTÊNCIA 4 CV - MANUTENÇÃO. AF_08/2015 (H)
EQUIPAMENTO |  | FONTE | UNID | COEFICIENTE | PREÇO UNITÁRIO | TOTAL
00013458 | COMPACTADOR DE SOLOS DE PERCURSAO (SOQUETE) COM MOTOR A GASOLINA 4 TEMPOS DE 4 HP (4 CV) | SINAPI | UN | 6.67e-05 | 13506.52 | 0.9
|  |  |  | TOTAL EQUIPAMENTO: |  | 0.9
|  |  |  | VALOR: |  | 0.9
91532 - COMPACTADOR DE SOLOS DE PERCUSSÃO (SOQUETE) COM MOTOR A GASOLINA 4 TEMPOS, POTÊNCIA 4 CV - MATERIAIS NA OPERAÇÃO. AF_08/2015 (H)
MATERIAL |  | FONTE | UNID | COEFICIENTE | PREÇO UNITÁRIO | TOTAL
00004222 | GASOLINA COMUM | SINAPI | L | 1.03 | 6.61 | 6.81
|  |  |  | TOTAL MATERIAL: |  | 6.81
|  |  |  | VALOR: |  | 6.8
91533 - COMPACTADOR DE SOLOS DE PERCUSSÃO (SOQUETE) COM MOTOR A GASOLINA 4 TEMPOS, POTÊNCIA 4 CV - CHP DIURNO. AF_08/2015 (CHP)
SERVICO |  | FONTE | UNID | COEFICIENTE | PREÇO UNITÁRIO | TOTAL
91529 | COMPACTADOR DE SOLOS DE PERCUSSÃO (SOQUETE) COM MOTOR A GASOLINA 4 TEMPOS, POTÊNCIA 4 CV - DEPRECIAÇÃO. AF_08/2015 | SINAPI | H | 1 | 0.71 | 0.71
91530 | COMPACTADOR DE SOLOS DE PERCUSSÃO (SOQUETE) COM MOTOR A GASOLINA 4 TEMPOS, POTÊNCIA 4 CV - JUROS. AF_08/2015 | SINAPI | H | 1 | 0.09 | 0.09
91531 | COMPACTADOR DE SOLOS DE PERCUSSÃO (SOQUETE) COM MOTOR A GASOLINA 4 TEMPOS, POTÊNCIA 4 CV - MANUTENÇÃO. AF_08/2015 | SINAPI | H | 1 | 0.9 | 0.9
91532 | COMPACTADOR DE SOLOS DE PERCUSSÃO (SOQUETE) COM MOTOR A GASOLINA 4 TEMPOS, POTÊNCIA 4 CV - MATERIAIS NA OPERAÇÃO. AF_08/2015 | SINAPI | H | 1 | 6.8 | 6.8
88297 | OPERADOR DE MÁQUINAS E EQUIPAMENTOS COM ENCARGOS COMPLEMENTARES | SINAPI | H | 1 | 21.79 | 21.79
|  |  |  | TOTAL SERVICO: |  | 30.29
|  |  |  | VALOR: |  | 30.29
95357 - CURSO DE CAPACITAÇÃO PARA OPERADOR DE ESCAVADEIRA (ENCARGOS COMPLEMENTARES) - HORISTA (H)
MAO DE OBRA |  | FONTE | UNID | COEFICIENTE | PREÇO UNITÁRIO | TOTAL
00004234 | OPERADOR DE ESCAVADEIRA | SINAPI | H | 0 | 23.31 | 0
|  |  |  | TOTAL MAO DE OBRA: |  | 0
|  |  |  | VALOR: |  | 0
88294 - OPERADOR DE ESCAVADEIRA COM ENCARGOS COMPLEMENTARES (H)
ENCARGOS COMPLEMENTARES |  | FONTE | UNID | COEFICIENTE | PREÇO UNITÁRIO | TOTAL
00037370 | ALIMENTACAO - HORISTA (COLETADO CAIXA) | SINAPI | H | 0 | 0 | 0
00043488 | EPI - FAMILIA OPERADOR ESCAVADEIRA - HORISTA (ENCARGOS COMPLEMENTARES - COLETADO CAIXA) | SINAPI | H | 0 | 0 | 0
00037372 | EXAMES - HORISTA (COLETADO CAIXA) | SINAPI | H | 0 | 0 | 0
00043464 | FERRAMENTAS - FAMILIA OPERADOR ESCAVADEIRA - HORISTA (ENCARGOS COMPLEMENTARES - COLETADO CAIXA) | SINAPI | H | 0 | 0 | 0
00037373 | SEGURO - HORISTA (COLETADO CAIXA) | SINAPI | H | 0 | 0 | 0
00037371 | TRANSPORTE - HORISTA (COLETADO CAIXA) | SINAPI | H | 0 | 0 | 0
|  |  |  | TOTAL ENCARGOS COMPLEMENTARES: |  | 0
MAO DE OBRA |  | FONTE | UNID | COEFICIENTE | PREÇO UNITÁRIO | TOTAL
00004234 | OPERADOR DE ESCAVADEIRA | SINAPI | H | 1 | 23.31 | 23.31
|  |  |  | TOTAL MAO DE OBRA: |  | 23.31
SERVICO |  | FONTE | UNID | COEFICIENTE | PREÇO UNITÁRIO | TOTAL
95357 | CURSO DE CAPACITAÇÃO PARA OPERADOR DE ESCAVADEIRA (ENCARGOS COMPLEMENTARES) - HORISTA | SINAPI | H | 0 | 0 | 0
|  |  |  | TOTAL SERVICO: |  | 0
|  |  |  | VALOR: |  | 23.31
88857 - RETROESCAVADEIRA SOBRE RODAS COM CARREGADEIRA, TRAÇÃO 4X4, POTÊNCIA LÍQ. 88 HP, CAÇAMBA CARREG. CAP. MÍN. 1 M3, CAÇAMBA RETRO CAP. 0,26 M3, PESO OPERACIONAL MÍN. 6.674 KG, PROFUNDIDADE ESCAVAÇÃO MÁX. 4,37 M - DEPRECIAÇÃO. AF_06/2014 (H)
EQUIPAMENTO |  | FONTE | UNID | COEFICIENTE | PREÇO UNITÁRIO | TOTAL
00036531 | RETROESCAVADEIRA SOBRE RODAS COM CARREGADEIRA, TRACAO 4 X 4, POTENCIA LIQUIDA 88 HP, PESO OPERACIONAL MINIMO DE 6674 KG, CAPACIDADE DA CARREGADEIRA DE 1,00 M3 E DA RETROESCAVADEIRA MINIMA DE 0,26 M3, PROFUNDIDADE DE ESCAVACAO MAXIMA DE 4,37 M | SINAPI | UN | 5.6e-05 | 353292.9 | 19.78
|  |  |  | TOTAL EQUIPAMENTO: |  | 19.78
|  |  |  | VALOR: |  | 19.78
88858 - RETROESCAVADEIRA SOBRE RODAS COM CARREGADEIRA, TRAÇÃO 4X4, POTÊNCIA LÍQ. 88 HP, CAÇAMBA CARREG. CAP. MÍN. 1 M3, CAÇAMBA RETRO CAP. 0,26 M3, PESO OPERACIONAL MÍN. 6.674 KG, PROFUNDIDADE ESCAVAÇÃO MÁX. 4,37 M - JUROS. AF_06/2014 (H)
EQUIPAMENTO |  | FONTE | UNID | COEFICIENTE | PREÇO UNITÁRIO | TOTAL
00036531 | RETROESCAVADEIRA SOBRE RODAS COM CARREGADEIRA, TRACAO 4 X 4, POTENCIA LIQUIDA 88 HP, PESO OPERACIONAL MINIMO DE 6674 KG, CAPACIDADE DA CARREGADEIRA DE 1,00 M3 E DA RETROESCAVADEIRA MINIMA DE 0,26 M3, PROFUNDIDADE DE ESCAVACAO MAXIMA DE 4,37 M | SINAPI | UN | 7.6e-06 | 353292.9 | 2.69
|  |  |  | TOTAL EQUIPAMENTO: |  | 2.69
|  |  |  | VALOR: |  | 2.68
5679 - RETROESCAVADEIRA SOBRE RODAS COM CARREGADEIRA, TRAÇÃO 4X4, POTÊNCIA LÍQ. 88 HP, CAÇAMBA CARREG. CAP. MÍN. 1 M3, CAÇAMBA RETRO CAP. 0,26 M3, PESO OPERACIONAL MÍN. 6.674 KG, PROFUNDIDADE ESCAVAÇÃO MÁX. 4,37 M - CHI DIURNO. AF_06/2014 (CHI)
SERVICO |  | FONTE | UNID | COEFICIENTE | PREÇO UNITÁRIO | TOTAL
88294 | OPERADOR DE ESCAVADEIRA COM ENCARGOS COMPLEMENTARES | SINAPI | H | 1 | 23.31 | 23.31
88857 | RETROESCAVADEIRA SOBRE RODAS COM CARREGADEIRA, TRAÇÃO 4X4, POTÊNCIA LÍQ. 88 HP, CAÇAMBA CARREG. CAP. MÍN. 1 M3, CAÇAMBA RETRO CAP. 0,26 M3, PESO OPERACIONAL MÍN. 6.674 KG, PROFUNDIDADE ESCAVAÇÃO MÁX. 4,37 M - DEPRECIAÇÃO. AF_06/2014 | SINAPI | H | 1 | 19.78 | 19.78
88858 | RETROESCAVADEIRA SOBRE RODAS COM CARREGADEIRA, TRAÇÃO 4X4, POTÊNCIA LÍQ. 88 HP, CAÇAMBA CARREG. CAP. MÍN. 1 M3, CAÇAMBA RETRO CAP. 0,26 M3, PESO OPERACIONAL MÍN. 6.674 KG, PROFUNDIDADE ESCAVAÇÃO MÁX. 4,37 M - JUROS. AF_06/2014 | SINAPI | H | 1 | 2.68 | 2.68
|  |  |  | TOTAL SERVICO: |  | 45.77
|  |  |  | VALOR: |  | 45.77
5664 - RETROESCAVADEIRA SOBRE RODAS COM CARREGADEIRA, TRAÇÃO 4X4, POTÊNCIA LÍQ. 88 HP, CAÇAMBA CARREG. CAP. MÍN. 1 M3, CAÇAMBA RETRO CAP. 0,26 M3, PESO OPERACIONAL MÍN. 6.674 KG, PROFUNDIDADE ESCAVAÇÃO MÁX. 4,37 M - MANUTENÇÃO. AF_06/2014 (H)
EQUIPAMENTO |  | FONTE | UNID | COEFICIENTE | PREÇO UNITÁRIO | TOTAL
00036531 | RETROESCAVADEIRA SOBRE RODAS COM CARREGADEIRA, TRACAO 4 X 4, POTENCIA LIQUIDA 88 HP, PESO OPERACIONAL MINIMO DE 6674 KG, CAPACIDADE DA CARREGADEIRA DE 1,00 M3 E DA RETROESCAVADEIRA MINIMA DE 0,26 M3, PROFUNDIDADE DE ESCAVACAO MAXIMA DE 4,37 M | SINAPI | UN | 7e-05 | 353292.9 | 24.73
|  |  |  | TOTAL EQUIPAMENTO: |  | 24.73
|  |  |  | VALOR: |  | 24.73
53786 - RETROESCAVADEIRA SOBRE RODAS COM CARREGADEIRA, TRAÇÃO 4X4, POTÊNCIA LÍQ. 88 HP, CAÇAMBA CARREG. CAP. MÍN. 1 M3, CAÇAMBA RETRO CAP. 0,26 M3, PESO OPERACIONAL MÍN. 6.674 KG, PROFUNDIDADE ESCAVAÇÃO MÁX. 4,37 M - MATERIAIS NA OPERAÇÃO. AF_06/2014 (H)
MATERIAL |  | FONTE | UNID | COEFICIENTE | PREÇO UNITÁRIO | TOTAL
00004221 | OLEO DIESEL COMBUSTIVEL COMUM | SINAPI | L | 8.53 | 5.46 | 46.57
|  |  |  | TOTAL MATERIAL: |  | 46.57
|  |  |  | VALOR: |  | 46.57
5678 - RETROESCAVADEIRA SOBRE RODAS COM CARREGADEIRA, TRAÇÃO 4X4, POTÊNCIA LÍQ. 88 HP, CAÇAMBA CARREG. CAP. MÍN. 1 M3, CAÇAMBA RETRO CAP. 0,26 M3, PESO OPERACIONAL MÍN. 6.674 KG, PROFUNDIDADE ESCAVAÇÃO MÁX. 4,37 M - CHP DIURNO. AF_06/2014 (CHP)
SERVICO |  | FONTE | UNID | COEFICIENTE | PREÇO UNITÁRIO | TOTAL
88294 | OPERADOR DE ESCAVADEIRA COM ENCARGOS COMPLEMENTARES | SINAPI | H | 1 | 23.31 | 23.31
88857 | RETROESCAVADEIRA SOBRE RODAS COM CARREGADEIRA, TRAÇÃO 4X4, POTÊNCIA LÍQ. 88 HP, CAÇAMBA CARREG. CAP. MÍN. 1 M3, CAÇAMBA RETRO CAP. 0,26 M3, PESO OPERACIONAL MÍN. 6.674 KG, PROFUNDIDADE ESCAVAÇÃO MÁX. 4,37 M - DEPRECIAÇÃO. AF_06/2014 | SINAPI | H | 1 | 19.78 | 19.78
88858 | RETROESCAVADEIRA SOBRE RODAS COM CARREGADEIRA, TRAÇÃO 4X4, POTÊNCIA LÍQ. 88 HP, CAÇAMBA CARREG. CAP. MÍN. 1 M3, CAÇAMBA RETRO CAP. 0,26 M3, PESO OPERACIONAL MÍN. 6.674 KG, PROFUNDIDADE ESCAVAÇÃO MÁX. 4,37 M - JUROS. AF_06/2014 | SINAPI | H | 1 | 2.68 | 2.68
5664 | RETROESCAVADEIRA SOBRE RODAS COM CARREGADEIRA, TRAÇÃO 4X4, POTÊNCIA LÍQ. 88 HP, CAÇAMBA CARREG. CAP. MÍN. 1 M3, CAÇAMBA RETRO CAP. 0,26 M3, PESO OPERACIONAL MÍN. 6.674 KG, PROFUNDIDADE ESCAVAÇÃO MÁX. 4,37 M - MANUTENÇÃO. AF_06/2014 | SINAPI | H | 1 | 24.73 | 24.73
53786 | RETROESCAVADEIRA SOBRE RODAS COM CARREGADEIRA, TRAÇÃO 4X4, POTÊNCIA LÍQ. 88 HP, CAÇAMBA CARREG. CAP. MÍN. 1 M3, CAÇAMBA RETRO CAP. 0,26 M3, PESO OPERACIONAL MÍN. 6.674 KG, PROFUNDIDADE ESCAVAÇÃO MÁX. 4,37 M - MATERIAIS NA OPERAÇÃO. AF_06/2014 | SINAPI | H | 1 | 46.57 | 46.57
|  |  |  | TOTAL SERVICO: |  | 117.07
|  |  |  | VALOR: |  | 117.07
101622 - PREPARO DE FUNDO DE VALA COM LARGURA MENOR QUE 1,5 M, COM CAMADA DE AREIA, LANÇAMENTO MECANIZADO. AF_08/2020 (M3)
MATERIAL |  | FONTE | UNID | COEFICIENTE | PREÇO UNITÁRIO | TOTAL
00000370 | AREIA MEDIA - POSTO JAZIDA/FORNECEDOR (RETIRADO NA JAZIDA, SEM TRANSPORTE) | SINAPI | M3 | 1.1 | 56 | 61.6
|  |  |  | TOTAL MATERIAL: |  | 61.6
SERVICO |  | FONTE | UNID | COEFICIENTE | PREÇO UNITÁRIO | TOTAL
91534 | COMPACTADOR DE SOLOS DE PERCUSSÃO (SOQUETE) COM MOTOR A GASOLINA 4 TEMPOS, POTÊNCIA 4 CV - CHI DIURNO. AF_08/2015 | SINAPI | CHI | 0.0666 | 22.59 | 1.5
91533 | COMPACTADOR DE SOLOS DE PERCUSSÃO (SOQUETE) COM MOTOR A GASOLINA 4 TEMPOS, POTÊNCIA 4 CV - CHP DIURNO. AF_08/2015 | SINAPI | CHP | 0.0718 | 30.29 | 2.17
88309 | PEDREIRO COM ENCARGOS COMPLEMENTARES | SINAPI | H | 0.747 | 13.75 | 10.27
5679 | RETROESCAVADEIRA SOBRE RODAS COM CARREGADEIRA, TRAÇÃO 4X4, POTÊNCIA LÍQ. 88 HP, CAÇAMBA CARREG. CAP. MÍN. 1 M3, CAÇAMBA RETRO CAP. 0,26 M3, PESO OPERACIONAL MÍN. 6.674 KG, PROFUNDIDADE ESCAVAÇÃO MÁX. 4,37 M - CHI DIURNO. AF_06/2014 | SINAPI | CHI | 0.5187 | 45.77 | 23.74
5678 | RETROESCAVADEIRA SOBRE RODAS COM CARREGADEIRA, TRAÇÃO 4X4, POTÊNCIA LÍQ. 88 HP, CAÇAMBA CARREG. CAP. MÍN. 1 M3, CAÇAMBA RETRO CAP. 0,26 M3, PESO OPERACIONAL MÍN. 6.674 KG, PROFUNDIDADE ESCAVAÇÃO MÁX. 4,37 M - CHP DIURNO. AF_06/2014 | SINAPI | CHP | 0.1037 | 117.07 | 12.14
88316 | SERVENTE COM ENCARGOS COMPLEMENTARES | SINAPI | H | 1.1204 | 10.15 | 11.37
|  |  |  | TOTAL SERVICO: |  | 61.19
|  |  |  | VALOR: |  | 122.79
98102 - CAIXA DE GORDURA SIMPLES, CIRCULAR, EM CONCRETO PRÉ-MOLDADO, DIÂMETRO INTERNO = 0,4 M, ALTURA INTERNA = 0,4 M. AF_12/2020 (UN)
MATERIAL |  | FONTE | UNID | COEFICIENTE | PREÇO UNITÁRIO | TOTAL
00011881 | CAIXA DE GORDURA CILINDRICA EM CONCRETO SIMPLES, PRE-MOLDADA, COM DIAMETRO DE 40 CM E ALTURA DE 45 CM, COM TAMPA | SINAPI | UN | 1 | 139.28 | 139.28
|  |  |  | TOTAL MATERIAL: |  | 139.28
SERVICO |  | FONTE | UNID | COEFICIENTE | PREÇO UNITÁRIO | TOTAL
88309 | PEDREIRO COM ENCARGOS COMPLEMENTARES | SINAPI | H | 0.0642 | 13.75 | 0.88
101622 | PREPARO DE FUNDO DE VALA COM LARGURA MENOR QUE 1,5 M, COM CAMADA DE AREIA, LANÇAMENTO MECANIZADO. AF_08/2020 | SINAPI | M3 | 0.0192 | 122.79 | 2.36
5679 | RETROESCAVADEIRA SOBRE RODAS COM CARREGADEIRA, TRAÇÃO 4X4, POTÊNCIA LÍQ. 88 HP, CAÇAMBA CARREG. CAP. MÍN. 1 M3, CAÇAMBA RETRO CAP. 0,26 M3, PESO OPERACIONAL MÍN. 6.674 KG, PROFUNDIDADE ESCAVAÇÃO MÁX. 4,37 M - CHI DIURNO. AF_06/2014 | SINAPI | CHI | 0.0521 | 45.77 | 2.38
5678 | RETROESCAVADEIRA SOBRE RODAS COM CARREGADEIRA, TRAÇÃO 4X4, POTÊNCIA LÍQ. 88 HP, CAÇAMBA CARREG. CAP. MÍN. 1 M3, CAÇAMBA RETRO CAP. 0,26 M3, PESO OPERACIONAL MÍN. 6.674 KG, PROFUNDIDADE ESCAVAÇÃO MÁX. 4,37 M - CHP DIURNO. AF_06/2014 | SINAPI | CHP | 0.0155 | 117.07 | 1.81
88316 | SERVENTE COM ENCARGOS COMPLEMENTARES | SINAPI | H | 0.0642 | 10.15 | 0.65
|  |  |  | TOTAL SERVICO: |  | 8.08
|  |  |  | VALOR: |  | 147.36
100475 - ARGAMASSA TRAÇO 1:3 (EM VOLUME DE CIMENTO E AREIA MÉDIA ÚMIDA) COM ADIÇÃO DE IMPERMEABILIZANTE, PREPARO MECÂNICO COM BETONEIRA 400 L. AF_08/2019 (M3)
MATERIAL |  | FONTE | UNID | COEFICIENTE | PREÇO UNITÁRIO | TOTAL
00000123 | ADITIVO IMPERMEABILIZANTE DE PEGA NORMAL PARA ARGAMASSAS E CONCRETOS SEM ARMACAO, LIQUIDO E ISENTO DE CLORETOS | SINAPI | L | 19.44 | 6.07 | 118
00000370 | AREIA MEDIA - POSTO JAZIDA/FORNECEDOR (RETIRADO NA JAZIDA, SEM TRANSPORTE) | SINAPI | M3 | 1.08 | 56 | 60.48
00001379 | CIMENTO PORTLAND COMPOSTO CP II-32 | SINAPI | KG | 486 | 0.99 | 481.14
|  |  |  | TOTAL MATERIAL: |  | 659.62
SERVICO |  | FONTE | UNID | COEFICIENTE | PREÇO UNITÁRIO | TOTAL
88831 | BETONEIRA CAPACIDADE NOMINAL DE 400 L, CAPACIDADE DE MISTURA 280 L, MOTOR ELÉTRICO TRIFÁSICO POTÊNCIA DE 2 CV, SEM CARREGADOR - CHI DIURNO. AF_10/2014 | SINAPI | CHI | 2.88 | 0.32 | 0.92
88830 | BETONEIRA CAPACIDADE NOMINAL DE 400 L, CAPACIDADE DE MISTURA 280 L, MOTOR ELÉTRICO TRIFÁSICO POTÊNCIA DE 2 CV, SEM CARREGADOR - CHP DIURNO. AF_10/2014 | SINAPI | CHP | 0.87 | 1.75 | 1.52
88377 | OPERADOR DE BETONEIRA ESTACIONÁRIA/MISTURADOR COM ENCARGOS COMPLEMENTARES | SINAPI | H | 3.75 | 16.78 | 62.93
|  |  |  | TOTAL SERVICO: |  | 65.37
|  |  |  | VALOR: |  | 724.99
87316 - ARGAMASSA TRAÇO 1:4 (EM VOLUME DE CIMENTO E AREIA GROSSA ÚMIDA) PARA CHAPISCO CONVENCIONAL, PREPARO MECÂNICO COM BETONEIRA 400 L. AF_08/2019 (M3)
MATERIAL |  | FONTE | UNID | COEFICIENTE | PREÇO UNITÁRIO | TOTAL
00000367 | AREIA GROSSA - POSTO JAZIDA/FORNECEDOR (RETIRADO NA JAZIDA, SEM TRANSPORTE) | SINAPI | M3 | 1.02 | 56.73 | 57.86
00001379 | CIMENTO PORTLAND COMPOSTO CP II-32 | SINAPI | KG | 343.52 | 0.99 | 340.08
|  |  |  | TOTAL MATERIAL: |  | 397.94
SERVICO |  | FONTE | UNID | COEFICIENTE | PREÇO UNITÁRIO | TOTAL
88831 | BETONEIRA CAPACIDADE NOMINAL DE 400 L, CAPACIDADE DE MISTURA 280 L, MOTOR ELÉTRICO TRIFÁSICO POTÊNCIA DE 2 CV, SEM CARREGADOR - CHI DIURNO. AF_10/2014 | SINAPI | CHI | 3.56 | 0.32 | 1.14
88830 | BETONEIRA CAPACIDADE NOMINAL DE 400 L, CAPACIDADE DE MISTURA 280 L, MOTOR ELÉTRICO TRIFÁSICO POTÊNCIA DE 2 CV, SEM CARREGADOR - CHP DIURNO. AF_10/2014 | SINAPI | CHP | 1.08 | 1.75 | 1.89
88377 | OPERADOR DE BETONEIRA ESTACIONÁRIA/MISTURADOR COM ENCARGOS COMPLEMENTARES | SINAPI | H | 4.64 | 16.78 | 77.86
|  |  |  | TOTAL SERVICO: |  | 80.89
|  |  |  | VALOR: |  | 478.83
89221 - BETONEIRA CAPACIDADE NOMINAL DE 600 L, CAPACIDADE DE MISTURA 360 L, MOTOR ELÉTRICO TRIFÁSICO POTÊNCIA DE 4 CV, SEM CARREGADOR - DEPRECIAÇÃO. AF_11/2014 (H)
EQUIPAMENTO |  | FONTE | UNID | COEFICIENTE | PREÇO UNITÁRIO | TOTAL
00036397 | BETONEIRA, CAPACIDADE NOMINAL 600 L, CAPACIDADE DE MISTURA 360L, MOTOR ELETRICO TRIFASICO 220/380V, POTENCIA 4CV, EXCLUSO CARREGADOR | SINAPI | UN | 6.4e-05 | 18504.4 | 1.18
|  |  |  | TOTAL EQUIPAMENTO: |  | 1.18
|  |  |  | VALOR: |  | 1.18
89222 - BETONEIRA CAPACIDADE NOMINAL DE 600 L, CAPACIDADE DE MISTURA 360 L, MOTOR ELÉTRICO TRIFÁSICO POTÊNCIA DE 4 CV, SEM CARREGADOR - JUROS. AF_11/2014 (H)
EQUIPAMENTO |  | FONTE | UNID | COEFICIENTE | PREÇO UNITÁRIO | TOTAL
00036397 | BETONEIRA, CAPACIDADE NOMINAL 600 L, CAPACIDADE DE MISTURA 360L, MOTOR ELETRICO TRIFASICO 220/380V, POTENCIA 4CV, EXCLUSO CARREGADOR | SINAPI | UN | 7.6e-06 | 18504.4 | 0.14
|  |  |  | TOTAL EQUIPAMENTO: |  | 0.14
|  |  |  | VALOR: |  | 0.14
89226 - BETONEIRA CAPACIDADE NOMINAL DE 600 L, CAPACIDADE DE MISTURA 360 L, MOTOR ELÉTRICO TRIFÁSICO POTÊNCIA DE 4 CV, SEM CARREGADOR - CHI DIURNO. AF_11/2014 (CHI)
SERVICO |  | FONTE | UNID | COEFICIENTE | PREÇO UNITÁRIO | TOTAL
89221 | BETONEIRA CAPACIDADE NOMINAL DE 600 L, CAPACIDADE DE MISTURA 360 L, MOTOR ELÉTRICO TRIFÁSICO POTÊNCIA DE 4 CV, SEM CARREGADOR - DEPRECIAÇÃO. AF_11/2014 | SINAPI | H | 1 | 1.18 | 1.18
89222 | BETONEIRA CAPACIDADE NOMINAL DE 600 L, CAPACIDADE DE MISTURA 360 L, MOTOR ELÉTRICO TRIFÁSICO POTÊNCIA DE 4 CV, SEM CARREGADOR - JUROS. AF_11/2014 | SINAPI | H | 1 | 0.14 | 0.14
|  |  |  | TOTAL SERVICO: |  | 1.32
|  |  |  | VALOR: |  | 1.32
89223 - BETONEIRA CAPACIDADE NOMINAL DE 600 L, CAPACIDADE DE MISTURA 360 L, MOTOR ELÉTRICO TRIFÁSICO POTÊNCIA DE 4 CV, SEM CARREGADOR - MANUTENÇÃO. AF_11/2014 (H)
EQUIPAMENTO |  | FONTE | UNID | COEFICIENTE | PREÇO UNITÁRIO | TOTAL
00036397 | BETONEIRA, CAPACIDADE NOMINAL 600 L, CAPACIDADE DE MISTURA 360L, MOTOR ELETRICO TRIFASICO 220/380V, POTENCIA 4CV, EXCLUSO CARREGADOR | SINAPI | UN | 7e-05 | 18504.4 | 1.3
|  |  |  | TOTAL EQUIPAMENTO: |  | 1.3
|  |  |  | VALOR: |  | 1.29
89224 - BETONEIRA CAPACIDADE NOMINAL DE 600 L, CAPACIDADE DE MISTURA 360 L, MOTOR ELÉTRICO TRIFÁSICO POTÊNCIA DE 4 CV, SEM CARREGADOR - MATERIAIS NA OPERAÇÃO. AF_11/2014 (H)
GERAL |  | FONTE | UNID | COEFICIENTE | PREÇO UNITÁRIO | TOTAL
00002705 | ENERGIA ELETRICA ATE 2000 KWH INDUSTRIAL, SEM DEMANDA | SINAPI | KW/H | 2.5 | 0.9 | 2.25
|  |  |  | TOTAL GERAL: |  | 2.25
|  |  |  | VALOR: |  | 2.25
89225 - BETONEIRA CAPACIDADE NOMINAL DE 600 L, CAPACIDADE DE MISTURA 360 L, MOTOR ELÉTRICO TRIFÁSICO POTÊNCIA DE 4 CV, SEM CARREGADOR - CHP DIURNO. AF_11/2014 (CHP)
SERVICO |  | FONTE | UNID | COEFICIENTE | PREÇO UNITÁRIO | TOTAL
89221 | BETONEIRA CAPACIDADE NOMINAL DE 600 L, CAPACIDADE DE MISTURA 360 L, MOTOR ELÉTRICO TRIFÁSICO POTÊNCIA DE 4 CV, SEM CARREGADOR - DEPRECIAÇÃO. AF_11/2014 | SINAPI | H | 1 | 1.18 | 1.18
89222 | BETONEIRA CAPACIDADE NOMINAL DE 600 L, CAPACIDADE DE MISTURA 360 L, MOTOR ELÉTRICO TRIFÁSICO POTÊNCIA DE 4 CV, SEM CARREGADOR - JUROS. AF_11/2014 | SINAPI | H | 1 | 0.14 | 0.14
89223 | BETONEIRA CAPACIDADE NOMINAL DE 600 L, CAPACIDADE DE MISTURA 360 L, MOTOR ELÉTRICO TRIFÁSICO POTÊNCIA DE 4 CV, SEM CARREGADOR - MANUTENÇÃO. AF_11/2014 | SINAPI | H | 1 | 1.29 | 1.29
89224 | BETONEIRA CAPACIDADE NOMINAL DE 600 L, CAPACIDADE DE MISTURA 360 L, MOTOR ELÉTRICO TRIFÁSICO POTÊNCIA DE 4 CV, SEM CARREGADOR - MATERIAIS NA OPERAÇÃO. AF_11/2014 | SINAPI | H | 1 | 2.25 | 2.25
|  |  |  | TOTAL SERVICO: |  | 4.86
|  |  |  | VALOR: |  | 4.86
94970 - CONCRETO FCK = 20MPA, TRAÇO 1:2,7:3 (EM MASSA SECA DE CIMENTO/ AREIA MÉDIA/ BRITA 1) - PREPARO MECÂNICO COM BETONEIRA 600 L. AF_05/2021 (M3)
MATERIAL |  | FONTE | UNID | COEFICIENTE | PREÇO UNITÁRIO | TOTAL
00000370 | AREIA MEDIA - POSTO JAZIDA/FORNECEDOR (RETIRADO NA JAZIDA, SEM TRANSPORTE) | SINAPI | M3 | 0.7609 | 56 | 42.61
00001379 | CIMENTO PORTLAND COMPOSTO CP II-32 | SINAPI | KG | 325.1589 | 0.99 | 321.91
00004721 | PEDRA BRITADA N. 1 (9,5 a 19 MM) POSTO PEDREIRA/FORNECEDOR, SEM FRETE | SINAPI | M3 | 0.5912 | 166.62 | 98.51
|  |  |  | TOTAL MATERIAL: |  | 463.03
SERVICO |  | FONTE | UNID | COEFICIENTE | PREÇO UNITÁRIO | TOTAL
89226 | BETONEIRA CAPACIDADE NOMINAL DE 600 L, CAPACIDADE DE MISTURA 360 L, MOTOR ELÉTRICO TRIFÁSICO POTÊNCIA DE 4 CV, SEM CARREGADOR - CHI DIURNO. AF_11/2014 | SINAPI | CHI | 0.6197 | 1.32 | 0.82
89225 | BETONEIRA CAPACIDADE NOMINAL DE 600 L, CAPACIDADE DE MISTURA 360 L, MOTOR ELÉTRICO TRIFÁSICO POTÊNCIA DE 4 CV, SEM CARREGADOR - CHP DIURNO. AF_11/2014 | SINAPI | CHP | 0.6572 | 4.86 | 3.19
88377 | OPERADOR DE BETONEIRA ESTACIONÁRIA/MISTURADOR COM ENCARGOS COMPLEMENTARES | SINAPI | H | 1.2768 | 16.78 | 21.42
88316 | SERVENTE COM ENCARGOS COMPLEMENTARES | SINAPI | H | 2.0267 | 10.15 | 20.57
|  |  |  | TOTAL SERVICO: |  | 46
|  |  |  | VALOR: |  | 509.03
95309 - CURSO DE CAPACITAÇÃO PARA AJUDANTE DE CARPINTEIRO (ENCARGOS COMPLEMENTARES) - HORISTA (H)
MAO DE OBRA |  | FONTE | UNID | COEFICIENTE | PREÇO UNITÁRIO | TOTAL
00006111 | SERVENTE DE OBRAS | SINAPI | H | 0 | 10.15 | 0
|  |  |  | TOTAL MAO DE OBRA: |  | 0
|  |  |  | VALOR: |  | 0
88239 - AJUDANTE DE CARPINTEIRO COM ENCARGOS COMPLEMENTARES (H)
ENCARGOS COMPLEMENTARES |  | FONTE | UNID | COEFICIENTE | PREÇO UNITÁRIO | TOTAL
00037370 | ALIMENTACAO - HORISTA (COLETADO CAIXA) | SINAPI | H | 0 | 0 | 0
00043483 | EPI - FAMILIA CARPINTEIRO DE FORMAS - HORISTA (ENCARGOS COMPLEMENTARES - COLETADO CAIXA) | SINAPI | H | 0 | 0 | 0
00037372 | EXAMES - HORISTA (COLETADO CAIXA) | SINAPI | H | 0 | 0 | 0
00043459 | FERRAMENTAS - FAMILIA CARPINTEIRO DE FORMAS - HORISTA (ENCARGOS COMPLEMENTARES - COLETADO CAIXA) | SINAPI | H | 0 | 0 | 0
00037373 | SEGURO - HORISTA (COLETADO CAIXA) | SINAPI | H | 0 | 0 | 0
00037371 | TRANSPORTE - HORISTA (COLETADO CAIXA) | SINAPI | H | 0 | 0 | 0
|  |  |  | TOTAL ENCARGOS COMPLEMENTARES: |  | 0
MAO DE OBRA |  | FONTE | UNID | COEFICIENTE | PREÇO UNITÁRIO | TOTAL
00006111 | SERVENTE DE OBRAS | SINAPI | H | 1 | 10.15 | 10.15
|  |  |  | TOTAL MAO DE OBRA: |  | 10.15
SERVICO |  | FONTE | UNID | COEFICIENTE | PREÇO UNITÁRIO | TOTAL
95309 | CURSO DE CAPACITAÇÃO PARA AJUDANTE DE CARPINTEIRO (ENCARGOS COMPLEMENTARES) - HORISTA | SINAPI | H | 0 | 0 | 0
|  |  |  | TOTAL SERVICO: |  | 0
|  |  |  | VALOR: |  | 10.15
95308 - CURSO DE CAPACITAÇÃO PARA AJUDANTE DE ARMADOR (ENCARGOS COMPLEMENTARES) - HORISTA (H)
MAO DE OBRA |  | FONTE | UNID | COEFICIENTE | PREÇO UNITÁRIO | TOTAL
00006111 | SERVENTE DE OBRAS | SINAPI | H | 0 | 10.15 | 0
|  |  |  | TOTAL MAO DE OBRA: |  | 0
|  |  |  | VALOR: |  | 0
88238 - AJUDANTE DE ARMADOR COM ENCARGOS COMPLEMENTARES (H)
ENCARGOS COMPLEMENTARES |  | FONTE | UNID | COEFICIENTE | PREÇO UNITÁRIO | TOTAL
00037370 | ALIMENTACAO - HORISTA (COLETADO CAIXA) | SINAPI | H | 0 | 0 | 0
00043489 | EPI - FAMILIA PEDREIRO - HORISTA (ENCARGOS COMPLEMENTARES - COLETADO CAIXA) | SINAPI | H | 0 | 0 | 0
00037372 | EXAMES - HORISTA (COLETADO CAIXA) | SINAPI | H | 0 | 0 | 0
00043465 | FERRAMENTAS - FAMILIA PEDREIRO - HORISTA (ENCARGOS COMPLEMENTARES - COLETADO CAIXA) | SINAPI | H | 0 | 0 | 0
00037373 | SEGURO - HORISTA (COLETADO CAIXA) | SINAPI | H | 0 | 0 | 0
00037371 | TRANSPORTE - HORISTA (COLETADO CAIXA) | SINAPI | H | 0 | 0 | 0
|  |  |  | TOTAL ENCARGOS COMPLEMENTARES: |  | 0
MAO DE OBRA |  | FONTE | UNID | COEFICIENTE | PREÇO UNITÁRIO | TOTAL
00006111 | SERVENTE DE OBRAS | SINAPI | H | 1 | 10.15 | 10.15
|  |  |  | TOTAL MAO DE OBRA: |  | 10.15
SERVICO |  | FONTE | UNID | COEFICIENTE | PREÇO UNITÁRIO | TOTAL
95308 | CURSO DE CAPACITAÇÃO PARA AJUDANTE DE ARMADOR (ENCARGOS COMPLEMENTARES) - HORISTA | SINAPI | H | 0 | 0 | 0
|  |  |  | TOTAL SERVICO: |  | 0
|  |  |  | VALOR: |  | 10.15
95314 - CURSO DE CAPACITAÇÃO PARA ARMADOR (ENCARGOS COMPLEMENTARES) - HORISTA (H)
MAO DE OBRA |  | FONTE | UNID | COEFICIENTE | PREÇO UNITÁRIO | TOTAL
00000378 | ARMADOR (HORISTA) | SINAPI | H | 0 | 13.75 | 0
|  |  |  | TOTAL MAO DE OBRA: |  | 0
|  |  |  | VALOR: |  | 0
88245 - ARMADOR COM ENCARGOS COMPLEMENTARES (H)
ENCARGOS COMPLEMENTARES |  | FONTE | UNID | COEFICIENTE | PREÇO UNITÁRIO | TOTAL
00037370 | ALIMENTACAO - HORISTA (COLETADO CAIXA) | SINAPI | H | 0 | 0 | 0
00043489 | EPI - FAMILIA PEDREIRO - HORISTA (ENCARGOS COMPLEMENTARES - COLETADO CAIXA) | SINAPI | H | 0 | 0 | 0
00037372 | EXAMES - HORISTA (COLETADO CAIXA) | SINAPI | H | 0 | 0 | 0
00043465 | FERRAMENTAS - FAMILIA PEDREIRO - HORISTA (ENCARGOS COMPLEMENTARES - COLETADO CAIXA) | SINAPI | H | 0 | 0 | 0
00037373 | SEGURO - HORISTA (COLETADO CAIXA) | SINAPI | H | 0 | 0 | 0
00037371 | TRANSPORTE - HORISTA (COLETADO CAIXA) | SINAPI | H | 0 | 0 | 0
|  |  |  | TOTAL ENCARGOS COMPLEMENTARES: |  | 0
MAO DE OBRA |  | FONTE | UNID | COEFICIENTE | PREÇO UNITÁRIO | TOTAL
00000378 | ARMADOR (HORISTA) | SINAPI | H | 1 | 13.75 | 13.75
|  |  |  | TOTAL MAO DE OBRA: |  | 13.75
SERVICO |  | FONTE | UNID | COEFICIENTE | PREÇO UNITÁRIO | TOTAL
95314 | CURSO DE CAPACITAÇÃO PARA ARMADOR (ENCARGOS COMPLEMENTARES) - HORISTA | SINAPI | H | 0 | 0 | 0
|  |  |  | TOTAL SERVICO: |  | 0
|  |  |  | VALOR: |  | 13.75
92799 - CORTE E DOBRA DE AÇO CA-60, DIÂMETRO DE 4,2 MM, UTILIZADO EM LAJE. AF_12/2015 (KG)
MATERIAL |  | FONTE | UNID | COEFICIENTE | PREÇO UNITÁRIO | TOTAL
00043059 | ACO CA-60, 4,2 MM, OU 5,0 MM, OU 6,0 MM, OU 7,0 MM, VERGALHAO | SINAPI | KG | 1.07 | 10.26 | 10.98
|  |  |  | TOTAL MATERIAL: |  | 10.98
SERVICO |  | FONTE | UNID | COEFICIENTE | PREÇO UNITÁRIO | TOTAL
88238 | AJUDANTE DE ARMADOR COM ENCARGOS COMPLEMENTARES | SINAPI | H | 0.0131 | 10.15 | 0.13
88245 | ARMADOR COM ENCARGOS COMPLEMENTARES | SINAPI | H | 0.0933 | 13.75 | 1.28
|  |  |  | TOTAL SERVICO: |  | 1.41
|  |  |  | VALOR: |  | 12.39
92783 - ARMAÇÃO DE LAJE DE UMA ESTRUTURA CONVENCIONAL DE CONCRETO ARMADO EM UMA EDIFICAÇÃO TÉRREA OU SOBRADO UTILIZANDO AÇO CA-60 DE 4,2 MM - MONTAGEM. AF_12/2015 (KG)
MATERIAL |  | FONTE | UNID | COEFICIENTE | PREÇO UNITÁRIO | TOTAL
00043132 | ARAME RECOZIDO 16 BWG, D = 1,65 MM (0,016 KG/M) OU 18 BWG, D = 1,25 MM (0,01 KG/M) | SINAPI | KG | 0.025 | 28 | 0.7
00039017 | ESPACADOR / DISTANCIADOR CIRCULAR COM ENTRADA LATERAL, EM PLASTICO, PARA VERGALHAO *4,2 A 12,5* MM, COBRIMENTO 20 MM | SINAPI | UN | 2.816 | 0.22 | 0.62
|  |  |  | TOTAL MATERIAL: |  | 1.32
SERVICO |  | FONTE | UNID | COEFICIENTE | PREÇO UNITÁRIO | TOTAL
88238 | AJUDANTE DE ARMADOR COM ENCARGOS COMPLEMENTARES | SINAPI | H | 0.031 | 10.15 | 0.31
88245 | ARMADOR COM ENCARGOS COMPLEMENTARES | SINAPI | H | 0.1896 | 13.75 | 2.61
92799 | CORTE E DOBRA DE AÇO CA-60, DIÂMETRO DE 4,2 MM, UTILIZADO EM LAJE. AF_12/2015 | SINAPI | KG | 1 | 12.39 | 12.39
|  |  |  | TOTAL SERVICO: |  | 15.31
|  |  |  | VALOR: |  | 16.63
95329 - CURSO DE CAPACITAÇÃO PARA CARPINTEIRO DE ESQUADRIA (ENCARGOS COMPLEMENTARES) - HORISTA (H)
MAO DE OBRA |  | FONTE | UNID | COEFICIENTE | PREÇO UNITÁRIO | TOTAL
00001214 | CARPINTEIRO DE ESQUADRIAS | SINAPI | H | 0 | 16.78 | 0
|  |  |  | TOTAL MAO DE OBRA: |  | 0
|  |  |  | VALOR: |  | 0
88261 - CARPINTEIRO DE ESQUADRIA COM ENCARGOS COMPLEMENTARES (H)
ENCARGOS COMPLEMENTARES |  | FONTE | UNID | COEFICIENTE | PREÇO UNITÁRIO | TOTAL
00037370 | ALIMENTACAO - HORISTA (COLETADO CAIXA) | SINAPI | H | 0 | 0 | 0
00043483 | EPI - FAMILIA CARPINTEIRO DE FORMAS - HORISTA (ENCARGOS COMPLEMENTARES - COLETADO CAIXA) | SINAPI | H | 0 | 0 | 0
00037372 | EXAMES - HORISTA (COLETADO CAIXA) | SINAPI | H | 0 | 0 | 0
00043459 | FERRAMENTAS - FAMILIA CARPINTEIRO DE FORMAS - HORISTA (ENCARGOS COMPLEMENTARES - COLETADO CAIXA) | SINAPI | H | 0 | 0 | 0
00037373 | SEGURO - HORISTA (COLETADO CAIXA) | SINAPI | H | 0 | 0 | 0
00037371 | TRANSPORTE - HORISTA (COLETADO CAIXA) | SINAPI | H | 0 | 0 | 0
|  |  |  | TOTAL ENCARGOS COMPLEMENTARES: |  | 0
MAO DE OBRA |  | FONTE | UNID | COEFICIENTE | PREÇO UNITÁRIO | TOTAL
00001214 | CARPINTEIRO DE ESQUADRIAS | SINAPI | H | 1 | 16.78 | 16.78
|  |  |  | TOTAL MAO DE OBRA: |  | 16.78
SERVICO |  | FONTE | UNID | COEFICIENTE | PREÇO UNITÁRIO | TOTAL
95329 | CURSO DE CAPACITAÇÃO PARA CARPINTEIRO DE ESQUADRIA (ENCARGOS COMPLEMENTARES) - HORISTA | SINAPI | H | 0 | 0 | 0
|  |  |  | TOTAL SERVICO: |  | 0
|  |  |  | VALOR: |  | 16.78
94972 - CONCRETO FCK = 30MPA, TRAÇO 1:2,1:2,5 (EM MASSA SECA DE CIMENTO/ AREIA MÉDIA/ BRITA 1) - PREPARO MECÂNICO COM BETONEIRA 600 L. AF_05/2021 (M3)
MATERIAL |  | FONTE | UNID | COEFICIENTE | PREÇO UNITÁRIO | TOTAL
00000370 | AREIA MEDIA - POSTO JAZIDA/FORNECEDOR (RETIRADO NA JAZIDA, SEM TRANSPORTE) | SINAPI | M3 | 0.7119 | 56 | 39.87
00001379 | CIMENTO PORTLAND COMPOSTO CP II-32 | SINAPI | KG | 391.1663 | 0.99 | 387.25
00004721 | PEDRA BRITADA N. 1 (9,5 a 19 MM) POSTO PEDREIRA/FORNECEDOR, SEM FRETE | SINAPI | M3 | 0.5927 | 166.62 | 98.76
|  |  |  | TOTAL MATERIAL: |  | 525.88
SERVICO |  | FONTE | UNID | COEFICIENTE | PREÇO UNITÁRIO | TOTAL
89226 | BETONEIRA CAPACIDADE NOMINAL DE 600 L, CAPACIDADE DE MISTURA 360 L, MOTOR ELÉTRICO TRIFÁSICO POTÊNCIA DE 4 CV, SEM CARREGADOR - CHI DIURNO. AF_11/2014 | SINAPI | CHI | 0.6018 | 1.32 | 0.79
89225 | BETONEIRA CAPACIDADE NOMINAL DE 600 L, CAPACIDADE DE MISTURA 360 L, MOTOR ELÉTRICO TRIFÁSICO POTÊNCIA DE 4 CV, SEM CARREGADOR - CHP DIURNO. AF_11/2014 | SINAPI | CHP | 0.6382 | 4.86 | 3.1
88377 | OPERADOR DE BETONEIRA ESTACIONÁRIA/MISTURADOR COM ENCARGOS COMPLEMENTARES | SINAPI | H | 1.24 | 16.78 | 20.81
88316 | SERVENTE COM ENCARGOS COMPLEMENTARES | SINAPI | H | 1.9633 | 10.15 | 19.93
|  |  |  | TOTAL SERVICO: |  | 44.63
|  |  |  | VALOR: |  | 570.51
91688 - SERRA CIRCULAR DE BANCADA COM MOTOR ELÉTRICO POTÊNCIA DE 5HP, COM COIFA PARA DISCO 10" - DEPRECIAÇÃO. AF_08/2015 (H)
EQUIPAMENTO |  | FONTE | UNID | COEFICIENTE | PREÇO UNITÁRIO | TOTAL
00014618 | SERRA CIRCULAR DE BANCADA COM MOTOR ELETRICO, POTENCIA DE *1600* W, PARA DISCO DE DIAMETRO DE 10" (250 MM) | SINAPI | UN | 7.2e-05 | 1279.01 | 0.09
|  |  |  | TOTAL EQUIPAMENTO: |  | 0.09
|  |  |  | VALOR: |  | 0.09
91689 - SERRA CIRCULAR DE BANCADA COM MOTOR ELÉTRICO POTÊNCIA DE 5HP, COM COIFA PARA DISCO 10" - JUROS. AF_08/2015 (H)
EQUIPAMENTO |  | FONTE | UNID | COEFICIENTE | PREÇO UNITÁRIO | TOTAL
00014618 | SERRA CIRCULAR DE BANCADA COM MOTOR ELETRICO, POTENCIA DE *1600* W, PARA DISCO DE DIAMETRO DE 10" (250 MM) | SINAPI | UN | 7.5e-06 | 1279.01 | 0.01
|  |  |  | TOTAL EQUIPAMENTO: |  | 0.01
|  |  |  | VALOR: |  | 0
91693 - SERRA CIRCULAR DE BANCADA COM MOTOR ELÉTRICO POTÊNCIA DE 5HP, COM COIFA PARA DISCO 10" - CHI DIURNO. AF_08/2015 (CHI)
SERVICO |  | FONTE | UNID | COEFICIENTE | PREÇO UNITÁRIO | TOTAL
88297 | OPERADOR DE MÁQUINAS E EQUIPAMENTOS COM ENCARGOS COMPLEMENTARES | SINAPI | H | 1 | 21.79 | 21.79
91688 | SERRA CIRCULAR DE BANCADA COM MOTOR ELÉTRICO POTÊNCIA DE 5HP, COM COIFA PARA DISCO 10" - DEPRECIAÇÃO. AF_08/2015 | SINAPI | H | 1 | 0.09 | 0.09
91689 | SERRA CIRCULAR DE BANCADA COM MOTOR ELÉTRICO POTÊNCIA DE 5HP, COM COIFA PARA DISCO 10" - JUROS. AF_08/2015 | SINAPI | H | 1 | 0 | 0
|  |  |  | TOTAL SERVICO: |  | 21.88
|  |  |  | VALOR: |  | 21.88
91690 - SERRA CIRCULAR DE BANCADA COM MOTOR ELÉTRICO POTÊNCIA DE 5HP, COM COIFA PARA DISCO 10" - MANUTENÇÃO. AF_08/2015 (H)
EQUIPAMENTO |  | FONTE | UNID | COEFICIENTE | PREÇO UNITÁRIO | TOTAL
00014618 | SERRA CIRCULAR DE BANCADA COM MOTOR ELETRICO, POTENCIA DE *1600* W, PARA DISCO DE DIAMETRO DE 10" (250 MM) | SINAPI | UN | 5e-05 | 1279.01 | 0.06
|  |  |  | TOTAL EQUIPAMENTO: |  | 0.06
|  |  |  | VALOR: |  | 0.06
91691 - SERRA CIRCULAR DE BANCADA COM MOTOR ELÉTRICO POTÊNCIA DE 5HP, COM COIFA PARA DISCO 10" - MATERIAIS NA OPERAÇÃO. AF_08/2015 (H)
GERAL |  | FONTE | UNID | COEFICIENTE | PREÇO UNITÁRIO | TOTAL
00002705 | ENERGIA ELETRICA ATE 2000 KWH INDUSTRIAL, SEM DEMANDA | SINAPI | KW/H | 1.36 | 0.9 | 1.22
|  |  |  | TOTAL GERAL: |  | 1.22
|  |  |  | VALOR: |  | 1.22
91692 - SERRA CIRCULAR DE BANCADA COM MOTOR ELÉTRICO POTÊNCIA DE 5HP, COM COIFA PARA DISCO 10" - CHP DIURNO. AF_08/2015 (CHP)
SERVICO |  | FONTE | UNID | COEFICIENTE | PREÇO UNITÁRIO | TOTAL
88297 | OPERADOR DE MÁQUINAS E EQUIPAMENTOS COM ENCARGOS COMPLEMENTARES | SINAPI | H | 1 | 21.79 | 21.79
91688 | SERRA CIRCULAR DE BANCADA COM MOTOR ELÉTRICO POTÊNCIA DE 5HP, COM COIFA PARA DISCO 10" - DEPRECIAÇÃO. AF_08/2015 | SINAPI | H | 1 | 0.09 | 0.09
91689 | SERRA CIRCULAR DE BANCADA COM MOTOR ELÉTRICO POTÊNCIA DE 5HP, COM COIFA PARA DISCO 10" - JUROS. AF_08/2015 | SINAPI | H | 1 | 0 | 0
91690 | SERRA CIRCULAR DE BANCADA COM MOTOR ELÉTRICO POTÊNCIA DE 5HP, COM COIFA PARA DISCO 10" - MANUTENÇÃO. AF_08/2015 | SINAPI | H | 1 | 0.06 | 0.06
91691 | SERRA CIRCULAR DE BANCADA COM MOTOR ELÉTRICO POTÊNCIA DE 5HP, COM COIFA PARA DISCO 10" - MATERIAIS NA OPERAÇÃO. AF_08/2015 | SINAPI | H | 1 | 1.22 | 1.22
|  |  |  | TOTAL SERVICO: |  | 23.16
|  |  |  | VALOR: |  | 23.16
90582 - VIBRADOR DE IMERSÃO, DIÂMETRO DE PONTEIRA 45MM, MOTOR ELÉTRICO TRIFÁSICO POTÊNCIA DE 2 CV - DEPRECIAÇÃO. AF_06/2015 (H)
EQUIPAMENTO |  | FONTE | UNID | COEFICIENTE | PREÇO UNITÁRIO | TOTAL
00013896 | VIBRADOR DE IMERSAO, DIAMETRO DA PONTEIRA DE *45* MM, COM MOTOR ELETRICO TRIFASICO DE 2 HP (2 CV) | SINAPI | UN | 0.000128 | 3453.78 | 0.44
|  |  |  | TOTAL EQUIPAMENTO: |  | 0.44
|  |  |  | VALOR: |  | 0.44
90583 - VIBRADOR DE IMERSÃO, DIÂMETRO DE PONTEIRA 45MM, MOTOR ELÉTRICO TRIFÁSICO POTÊNCIA DE 2 CV - JUROS. AF_06/2015 (H)
EQUIPAMENTO |  | FONTE | UNID | COEFICIENTE | PREÇO UNITÁRIO | TOTAL
00013896 | VIBRADOR DE IMERSAO, DIAMETRO DA PONTEIRA DE *45* MM, COM MOTOR ELETRICO TRIFASICO DE 2 HP (2 CV) | SINAPI | UN | 1.51e-05 | 3453.78 | 0.05
|  |  |  | TOTAL EQUIPAMENTO: |  | 0.05
|  |  |  | VALOR: |  | 0.05
90587 - VIBRADOR DE IMERSÃO, DIÂMETRO DE PONTEIRA 45MM, MOTOR ELÉTRICO TRIFÁSICO POTÊNCIA DE 2 CV - CHI DIURNO. AF_06/2015 (CHI)
SERVICO |  | FONTE | UNID | COEFICIENTE | PREÇO UNITÁRIO | TOTAL
90582 | VIBRADOR DE IMERSÃO, DIÂMETRO DE PONTEIRA 45MM, MOTOR ELÉTRICO TRIFÁSICO POTÊNCIA DE 2 CV - DEPRECIAÇÃO. AF_06/2015 | SINAPI | H | 1 | 0.44 | 0.44
90583 | VIBRADOR DE IMERSÃO, DIÂMETRO DE PONTEIRA 45MM, MOTOR ELÉTRICO TRIFÁSICO POTÊNCIA DE 2 CV - JUROS. AF_06/2015 | SINAPI | H | 1 | 0.05 | 0.05
|  |  |  | TOTAL SERVICO: |  | 0.49
|  |  |  | VALOR: |  | 0.49
90584 - VIBRADOR DE IMERSÃO, DIÂMETRO DE PONTEIRA 45MM, MOTOR ELÉTRICO TRIFÁSICO POTÊNCIA DE 2 CV - MANUTENÇÃO. AF_06/2015 (H)
EQUIPAMENTO |  | FONTE | UNID | COEFICIENTE | PREÇO UNITÁRIO | TOTAL
00013896 | VIBRADOR DE IMERSAO, DIAMETRO DA PONTEIRA DE *45* MM, COM MOTOR ELETRICO TRIFASICO DE 2 HP (2 CV) | SINAPI | UN | 0.0001 | 3453.78 | 0.35
|  |  |  | TOTAL EQUIPAMENTO: |  | 0.35
|  |  |  | VALOR: |  | 0.34
90585 - VIBRADOR DE IMERSÃO, DIÂMETRO DE PONTEIRA 45MM, MOTOR ELÉTRICO TRIFÁSICO POTÊNCIA DE 2 CV - MATERIAIS NA OPERAÇÃO. AF_06/2015 (H)
GERAL |  | FONTE | UNID | COEFICIENTE | PREÇO UNITÁRIO | TOTAL
00002705 | ENERGIA ELETRICA ATE 2000 KWH INDUSTRIAL, SEM DEMANDA | SINAPI | KW/H | 0.52 | 0.9 | 0.47
|  |  |  | TOTAL GERAL: |  | 0.47
|  |  |  | VALOR: |  | 0.46
90586 - VIBRADOR DE IMERSÃO, DIÂMETRO DE PONTEIRA 45MM, MOTOR ELÉTRICO TRIFÁSICO POTÊNCIA DE 2 CV - CHP DIURNO. AF_06/2015 (CHP)
SERVICO |  | FONTE | UNID | COEFICIENTE | PREÇO UNITÁRIO | TOTAL
90582 | VIBRADOR DE IMERSÃO, DIÂMETRO DE PONTEIRA 45MM, MOTOR ELÉTRICO TRIFÁSICO POTÊNCIA DE 2 CV - DEPRECIAÇÃO. AF_06/2015 | SINAPI | H | 1 | 0.44 | 0.44
90583 | VIBRADOR DE IMERSÃO, DIÂMETRO DE PONTEIRA 45MM, MOTOR ELÉTRICO TRIFÁSICO POTÊNCIA DE 2 CV - JUROS. AF_06/2015 | SINAPI | H | 1 | 0.05 | 0.05
90584 | VIBRADOR DE IMERSÃO, DIÂMETRO DE PONTEIRA 45MM, MOTOR ELÉTRICO TRIFÁSICO POTÊNCIA DE 2 CV - MANUTENÇÃO. AF_06/2015 | SINAPI | H | 1 | 0.34 | 0.34
90585 | VIBRADOR DE IMERSÃO, DIÂMETRO DE PONTEIRA 45MM, MOTOR ELÉTRICO TRIFÁSICO POTÊNCIA DE 2 CV - MATERIAIS NA OPERAÇÃO. AF_06/2015 | SINAPI | H | 1 | 0.46 | 0.46
|  |  |  | TOTAL SERVICO: |  | 1.29
|  |  |  | VALOR: |  | 1.29
97735 - PEÇA RETANGULAR PRÉ-MOLDADA, VOLUME DE CONCRETO DE 30 A 100 LITROS, TAXA DE AÇO APROXIMADA DE 30KG/M³. AF_01/2018 (M3)
MATERIAL |  | FONTE | UNID | COEFICIENTE | PREÇO UNITÁRIO | TOTAL
00001358 | CHAPA/PAINEL DE MADEIRA COMPENSADA RESINADA (MADEIRITE RESINADO ROSA) PARA FORMA DE CONCRETO, DE 2200 x 1100 MM, E = 17 MM | SINAPI | M2 | 1.3112 | 61.33 | 80.42
00002692 | DESMOLDANTE PROTETOR PARA FORMAS DE MADEIRA, DE BASE OLEOSA EMULSIONADA EM AGUA | SINAPI | L | 0.0567 | 5.83 | 0.33
00020247 | PREGO DE ACO POLIDO COM CABECA 15 X 15 (1 1/4 X 13) | SINAPI | KG | 0.2619 | 22.86 | 5.99
00004517 | SARRAFO *2,5 X 7,5* CM EM PINUS, MISTA OU EQUIVALENTE DA REGIAO - BRUTA | SINAPI | M | 4.477 | 1.75 | 7.83
|  |  |  | TOTAL MATERIAL: |  | 94.57
SERVICO |  | FONTE | UNID | COEFICIENTE | PREÇO UNITÁRIO | TOTAL
88239 | AJUDANTE DE CARPINTEIRO COM ENCARGOS COMPLEMENTARES | SINAPI | H | 0.7356 | 10.15 | 7.47
92783 | ARMAÇÃO DE LAJE DE UMA ESTRUTURA CONVENCIONAL DE CONCRETO ARMADO EM UMA EDIFICAÇÃO TÉRREA OU SOBRADO UTILIZANDO AÇO CA-60 DE 4,2 MM - MONTAGEM. AF_12/2015 | SINAPI | KG | 28.9369 | 16.63 | 481.22
88261 | CARPINTEIRO DE ESQUADRIA COM ENCARGOS COMPLEMENTARES | SINAPI | H | 3.678 | 16.78 | 61.72
94972 | CONCRETO FCK = 30MPA, TRAÇO 1:2,1:2,5 (EM MASSA SECA DE CIMENTO/ AREIA MÉDIA/ BRITA 1) - PREPARO MECÂNICO COM BETONEIRA 600 L. AF_05/2021 | SINAPI | M3 | 1.2 | 570.51 | 684.61
88309 | PEDREIRO COM ENCARGOS COMPLEMENTARES | SINAPI | H | 22.8884 | 13.75 | 314.72
91693 | SERRA CIRCULAR DE BANCADA COM MOTOR ELÉTRICO POTÊNCIA DE 5HP, COM COIFA PARA DISCO 10" - CHI DIURNO. AF_08/2015 | SINAPI | CHI | 0.4226 | 21.88 | 9.25
91692 | SERRA CIRCULAR DE BANCADA COM MOTOR ELÉTRICO POTÊNCIA DE 5HP, COM COIFA PARA DISCO 10" - CHP DIURNO. AF_08/2015 | SINAPI | CHP | 0.313 | 23.16 | 7.25
88316 | SERVENTE COM ENCARGOS COMPLEMENTARES | SINAPI | H | 22.8884 | 10.15 | 232.32
90587 | VIBRADOR DE IMERSÃO, DIÂMETRO DE PONTEIRA 45MM, MOTOR ELÉTRICO TRIFÁSICO POTÊNCIA DE 2 CV - CHI DIURNO. AF_06/2015 | SINAPI | CHI | 13.0715 | 0.49 | 6.41
90586 | VIBRADOR DE IMERSÃO, DIÂMETRO DE PONTEIRA 45MM, MOTOR ELÉTRICO TRIFÁSICO POTÊNCIA DE 2 CV - CHP DIURNO. AF_06/2015 | SINAPI | CHP | 4.7533 | 1.29 | 6.13
|  |  |  | TOTAL SERVICO: |  | 1811.1
|  |  |  | VALOR: |  | 1905.67
101616 - PREPARO DE FUNDO DE VALA COM LARGURA MENOR QUE 1,5 M (ACERTO DO SOLO NATURAL). AF_08/2020 (M2)
SERVICO |  | FONTE | UNID | COEFICIENTE | PREÇO UNITÁRIO | TOTAL
91534 | COMPACTADOR DE SOLOS DE PERCUSSÃO (SOQUETE) COM MOTOR A GASOLINA 4 TEMPOS, POTÊNCIA 4 CV - CHI DIURNO. AF_08/2015 | SINAPI | CHI | 0.0036 | 22.59 | 0.08
91533 | COMPACTADOR DE SOLOS DE PERCUSSÃO (SOQUETE) COM MOTOR A GASOLINA 4 TEMPOS, POTÊNCIA 4 CV - CHP DIURNO. AF_08/2015 | SINAPI | CHP | 0.0036 | 30.29 | 0.11
88309 | PEDREIRO COM ENCARGOS COMPLEMENTARES | SINAPI | H | 0.102 | 13.75 | 1.4
88316 | SERVENTE COM ENCARGOS COMPLEMENTARES | SINAPI | H | 0.1531 | 10.15 | 1.55
|  |  |  | TOTAL SERVICO: |  | 3.14
|  |  |  | VALOR: |  | 3.14
97906 - CAIXA ENTERRADA HIDRÁULICA RETANGULAR, EM ALVENARIA COM BLOCOS DE CONCRETO, DIMENSÕES INTERNAS: 0,6X0,6X0,6 M PARA REDE DE ESGOTO. AF_12/2020 (UN)
MATERIAL |  | FONTE | UNID | COEFICIENTE | PREÇO UNITÁRIO | TOTAL
00000650 | BLOCO DE VEDACAO DE CONCRETO, 9 X 19 X 39 CM (CLASSE C - NBR 6136) | SINAPI | UN | 22.4145 | 2.5 | 56.04
|  |  |  | TOTAL MATERIAL: |  | 56.04
SERVICO |  | FONTE | UNID | COEFICIENTE | PREÇO UNITÁRIO | TOTAL
100475 | ARGAMASSA TRAÇO 1:3 (EM VOLUME DE CIMENTO E AREIA MÉDIA ÚMIDA) COM ADIÇÃO DE IMPERMEABILIZANTE, PREPARO MECÂNICO COM BETONEIRA 400 L. AF_08/2019 | SINAPI | M3 | 0.0728 | 724.99 | 52.78
87316 | ARGAMASSA TRAÇO 1:4 (EM VOLUME DE CIMENTO E AREIA GROSSA ÚMIDA) PARA CHAPISCO CONVENCIONAL, PREPARO MECÂNICO COM BETONEIRA 400 L. AF_08/2019 | SINAPI | M3 | 0.0014 | 478.83 | 0.67
94970 | CONCRETO FCK = 20MPA, TRAÇO 1:2,7:3 (EM MASSA SECA DE CIMENTO/ AREIA MÉDIA/ BRITA 1) - PREPARO MECÂNICO COM BETONEIRA 600 L. AF_05/2021 | SINAPI | M3 | 0.0744 | 509.03 | 37.87
88309 | PEDREIRO COM ENCARGOS COMPLEMENTARES | SINAPI | H | 4.223 | 13.75 | 58.07
97735 | PEÇA RETANGULAR PRÉ-MOLDADA, VOLUME DE CONCRETO DE 30 A 100 LITROS, TAXA DE AÇO APROXIMADA DE 30KG/M³. AF_01/2018 | SINAPI | M3 | 0.0448 | 1905.67 | 85.37
101616 | PREPARO DE FUNDO DE VALA COM LARGURA MENOR QUE 1,5 M (ACERTO DO SOLO NATURAL). AF_08/2020 | SINAPI | M2 | 0.81 | 3.14 | 2.54
5679 | RETROESCAVADEIRA SOBRE RODAS COM CARREGADEIRA, TRAÇÃO 4X4, POTÊNCIA LÍQ. 88 HP, CAÇAMBA CARREG. CAP. MÍN. 1 M3, CAÇAMBA RETRO CAP. 0,26 M3, PESO OPERACIONAL MÍN. 6.674 KG, PROFUNDIDADE ESCAVAÇÃO MÁX. 4,37 M - CHI DIURNO. AF_06/2014 | SINAPI | CHI | 0.0294 | 45.77 | 1.35
5678 | RETROESCAVADEIRA SOBRE RODAS COM CARREGADEIRA, TRAÇÃO 4X4, POTÊNCIA LÍQ. 88 HP, CAÇAMBA CARREG. CAP. MÍN. 1 M3, CAÇAMBA RETRO CAP. 0,26 M3, PESO OPERACIONAL MÍN. 6.674 KG, PROFUNDIDADE ESCAVAÇÃO MÁX. 4,37 M - CHP DIURNO. AF_06/2014 | SINAPI | CHP | 0.0087 | 117.07 | 1.02
88316 | SERVENTE COM ENCARGOS COMPLEMENTARES | SINAPI | H | 4.223 | 10.15 | 42.86
|  |  |  | TOTAL SERVICO: |  | 282.53
|  |  |  | VALOR: |  | 338.57
91937 - CAIXA OCTOGONAL 3" X 3", PVC, INSTALADA EM LAJE - FORNECIMENTO E INSTALAÇÃO. AF_12/2015 (UN)
MATERIAL |  | FONTE | UNID | COEFICIENTE | PREÇO UNITÁRIO | TOTAL
00001871 | CAIXA OCTOGONAL DE FUNDO MOVEL, EM PVC, DE 3" X 3", PARA ELETRODUTO FLEXIVEL CORRUGADO | SINAPI | UN | 1 | 4.82 | 4.82
|  |  |  | TOTAL MATERIAL: |  | 4.82
SERVICO |  | FONTE | UNID | COEFICIENTE | PREÇO UNITÁRIO | TOTAL
88247 | AUXILIAR DE ELETRICISTA COM ENCARGOS COMPLEMENTARES | SINAPI | H | 0.143 | 10.15 | 1.45
88264 | ELETRICISTA COM ENCARGOS COMPLEMENTARES | SINAPI | H | 0.143 | 15.69 | 2.24
|  |  |  | TOTAL SERVICO: |  | 3.69
|  |  |  | VALOR: |  | 8.51
95330 - CURSO DE CAPACITAÇÃO PARA CARPINTEIRO DE FÔRMAS (ENCARGOS COMPLEMENTARES) - HORISTA (H)
MAO DE OBRA |  | FONTE | UNID | COEFICIENTE | PREÇO UNITÁRIO | TOTAL
00001213 | CARPINTEIRO DE FORMAS | SINAPI | H | 0 | 13.75 | 0
|  |  |  | TOTAL MAO DE OBRA: |  | 0
|  |  |  | VALOR: |  | 0
88262 - CARPINTEIRO DE FORMAS COM ENCARGOS COMPLEMENTARES (H)
ENCARGOS COMPLEMENTARES |  | FONTE | UNID | COEFICIENTE | PREÇO UNITÁRIO | TOTAL
00037370 | ALIMENTACAO - HORISTA (COLETADO CAIXA) | SINAPI | H | 0 | 0 | 0
00043483 | EPI - FAMILIA CARPINTEIRO DE FORMAS - HORISTA (ENCARGOS COMPLEMENTARES - COLETADO CAIXA) | SINAPI | H | 0 | 0 | 0
00037372 | EXAMES - HORISTA (COLETADO CAIXA) | SINAPI | H | 0 | 0 | 0
00043459 | FERRAMENTAS - FAMILIA CARPINTEIRO DE FORMAS - HORISTA (ENCARGOS COMPLEMENTARES - COLETADO CAIXA) | SINAPI | H | 0 | 0 | 0
00037373 | SEGURO - HORISTA (COLETADO CAIXA) | SINAPI | H | 0 | 0 | 0
00037371 | TRANSPORTE - HORISTA (COLETADO CAIXA) | SINAPI | H | 0 | 0 | 0
|  |  |  | TOTAL ENCARGOS COMPLEMENTARES: |  | 0
MAO DE OBRA |  | FONTE | UNID | COEFICIENTE | PREÇO UNITÁRIO | TOTAL
00001213 | CARPINTEIRO DE FORMAS | SINAPI | H | 1 | 13.75 | 13.75
|  |  |  | TOTAL MAO DE OBRA: |  | 13.75
SERVICO |  | FONTE | UNID | COEFICIENTE | PREÇO UNITÁRIO | TOTAL
95330 | CURSO DE CAPACITAÇÃO PARA CARPINTEIRO DE FÔRMAS (ENCARGOS COMPLEMENTARES) - HORISTA | SINAPI | H | 0 | 0 | 0
|  |  |  | TOTAL SERVICO: |  | 0
|  |  |  | VALOR: |  | 13.75
95805 - CONDULETE DE PVC, TIPO B, PARA ELETRODUTO DE PVC SOLDÁVEL DN 25 MM (3/4''), APARENTE - FORNECIMENTO E INSTALAÇÃO. AF_11/2016 (UN)
MATERIAL |  | FONTE | UNID | COEFICIENTE | PREÇO UNITÁRIO | TOTAL
00011950 | BUCHA DE NYLON SEM ABA S6, COM PARAFUSO DE 4,20 X 40 MM EM ACO ZINCADO COM ROSCA SOBERBA, CABECA CHATA E FENDA PHILLIPS | SINAPI | UN | 2 | 0.24 | 0.48
00012010 | CONDULETE EM PVC, TIPO "B", SEM TAMPA, DE 1/2" OU 3/4" | SINAPI | UN | 1 | 11.32 | 11.32
|  |  |  | TOTAL MATERIAL: |  | 11.8
SERVICO |  | FONTE | UNID | COEFICIENTE | PREÇO UNITÁRIO | TOTAL
88247 | AUXILIAR DE ELETRICISTA COM ENCARGOS COMPLEMENTARES | SINAPI | H | 0.2889 | 10.15 | 2.93
88264 | ELETRICISTA COM ENCARGOS COMPLEMENTARES | SINAPI | H | 0.2889 | 15.69 | 4.53
|  |  |  | TOTAL SERVICO: |  | 7.46
|  |  |  | VALOR: |  | 19.26
95811 - CONDULETE DE PVC, TIPO LB, PARA ELETRODUTO DE PVC SOLDÁVEL DN 25 MM (3/4''), APARENTE - FORNECIMENTO E INSTALAÇÃO. AF_11/2016 (UN)
MATERIAL |  | FONTE | UNID | COEFICIENTE | PREÇO UNITÁRIO | TOTAL
00012016 | CONDULETE EM PVC, TIPO "LB", SEM TAMPA, DE 1/2" OU 3/4" | SINAPI | UN | 1 | 12.47 | 12.47
|  |  |  | TOTAL MATERIAL: |  | 12.47
SERVICO |  | FONTE | UNID | COEFICIENTE | PREÇO UNITÁRIO | TOTAL
88247 | AUXILIAR DE ELETRICISTA COM ENCARGOS COMPLEMENTARES | SINAPI | H | 0.0952 | 10.15 | 0.97
88264 | ELETRICISTA COM ENCARGOS COMPLEMENTARES | SINAPI | H | 0.0952 | 15.69 | 1.49
|  |  |  | TOTAL SERVICO: |  | 2.46
|  |  |  | VALOR: |  | 14.93
91911 - CURVA 90 GRAUS PARA ELETRODUTO, PVC, ROSCÁVEL, DN 20 MM (1/2"), PARA CIRCUITOS TERMINAIS, INSTALADA EM PAREDE - FORNECIMENTO E INSTALAÇÃO. AF_12/2015 (UN)
MATERIAL |  | FONTE | UNID | COEFICIENTE | PREÇO UNITÁRIO | TOTAL
00001870 | CURVA 90 GRAUS, LONGA, DE PVC RIGIDO ROSCAVEL, DE 1/2", PARA ELETRODUTO | SINAPI | UN | 1 | 3.08 | 3.08
|  |  |  | TOTAL MATERIAL: |  | 3.08
SERVICO |  | FONTE | UNID | COEFICIENTE | PREÇO UNITÁRIO | TOTAL
88247 | AUXILIAR DE ELETRICISTA COM ENCARGOS COMPLEMENTARES | SINAPI | H | 0.215 | 10.15 | 2.18
88264 | ELETRICISTA COM ENCARGOS COMPLEMENTARES | SINAPI | H | 0.215 | 15.69 | 3.37
|  |  |  | TOTAL SERVICO: |  | 5.55
|  |  |  | VALOR: |  | 8.63
101891 - DISJUNTOR MONOPOLAR TIPO NEMA, CORRENTE NOMINAL DE 35 ATÉ 50A - FORNECIMENTO E INSTALAÇÃO. AF_10/2020 (UN)
MATERIAL |  | FONTE | UNID | COEFICIENTE | PREÇO UNITÁRIO | TOTAL
00002386 | DISJUNTOR TIPO NEMA, MONOPOLAR 35 ATE 50 A, TENSAO MAXIMA DE 240 V | SINAPI | UN | 1 | 20.55 | 20.55
00001574 | TERMINAL A COMPRESSAO EM COBRE ESTANHADO PARA CABO 10 MM2, 1 FURO E 1 COMPRESSAO, PARA PARAFUSO DE FIXACAO M6 | SINAPI | UN | 1 | 1.24 | 1.24
|  |  |  | TOTAL MATERIAL: |  | 21.79
SERVICO |  | FONTE | UNID | COEFICIENTE | PREÇO UNITÁRIO | TOTAL
88247 | AUXILIAR DE ELETRICISTA COM ENCARGOS COMPLEMENTARES | SINAPI | H | 0.1352 | 10.15 | 1.37
88264 | ELETRICISTA COM ENCARGOS COMPLEMENTARES | SINAPI | H | 0.1352 | 15.69 | 2.12
|  |  |  | TOTAL SERVICO: |  | 3.49
|  |  |  | VALOR: |  | 25.28
95317 - CURSO DE CAPACITAÇÃO PARA AUXILIAR DE ENCANADOR OU BOMBEIRO HIDRÁULICO (ENCARGOS COMPLEMENTARES) - HORISTA (H)
MAO DE OBRA |  | FONTE | UNID | COEFICIENTE | PREÇO UNITÁRIO | TOTAL
00006111 | SERVENTE DE OBRAS | SINAPI | H | 0 | 10.15 | 0
|  |  |  | TOTAL MAO DE OBRA: |  | 0
|  |  |  | VALOR: |  | 0
88248 - AUXILIAR DE ENCANADOR OU BOMBEIRO HIDRÁULICO COM ENCARGOS COMPLEMENTARES (H)
ENCARGOS COMPLEMENTARES |  | FONTE | UNID | COEFICIENTE | PREÇO UNITÁRIO | TOTAL
00037370 | ALIMENTACAO - HORISTA (COLETADO CAIXA) | SINAPI | H | 0 | 0 | 0
00043485 | EPI - FAMILIA ENCANADOR - HORISTA (ENCARGOS COMPLEMENTARES - COLETADO CAIXA) | SINAPI | H | 0 | 0 | 0
00037372 | EXAMES - HORISTA (COLETADO CAIXA) | SINAPI | H | 0 | 0 | 0
00043461 | FERRAMENTAS - FAMILIA ENCANADOR - HORISTA (ENCARGOS COMPLEMENTARES - COLETADO CAIXA) | SINAPI | H | 0 | 0 | 0
00037373 | SEGURO - HORISTA (COLETADO CAIXA) | SINAPI | H | 0 | 0 | 0
00037371 | TRANSPORTE - HORISTA (COLETADO CAIXA) | SINAPI | H | 0 | 0 | 0
|  |  |  | TOTAL ENCARGOS COMPLEMENTARES: |  | 0
MAO DE OBRA |  | FONTE | UNID | COEFICIENTE | PREÇO UNITÁRIO | TOTAL
00006111 | SERVENTE DE OBRAS | SINAPI | H | 1 | 10.15 | 10.15
|  |  |  | TOTAL MAO DE OBRA: |  | 10.15
SERVICO |  | FONTE | UNID | COEFICIENTE | PREÇO UNITÁRIO | TOTAL
95317 | CURSO DE CAPACITAÇÃO PARA AUXILIAR DE ENCANADOR OU BOMBEIRO HIDRÁULICO (ENCARGOS COMPLEMENTARES) - HORISTA | SINAPI | H | 0 | 0 | 0
|  |  |  | TOTAL SERVICO: |  | 0
|  |  |  | VALOR: |  | 10.15
91170 - FIXAÇÃO DE TUBOS HORIZONTAIS DE PVC, CPVC OU COBRE DIÂMETROS MENORES OU IGUAIS A 40 MM OU ELETROCALHAS ATÉ 150MM DE LARGURA, COM ABRAÇADEIRA METÁLICA RÍGIDA TIPO D 1/2?, FIXADA EM PERFILADO EM LAJE. AF_05/2015 (M)
MATERIAL |  | FONTE | UNID | COEFICIENTE | PREÇO UNITÁRIO | TOTAL
00000392 | ABRACADEIRA EM ACO PARA AMARRACAO DE ELETRODUTOS, TIPO D, COM 1/2" E PARAFUSO DE FIXACAO | SINAPI | UN | 0.65 | 1.28 | 0.83
|  |  |  | TOTAL MATERIAL: |  | 0.83
SERVICO |  | FONTE | UNID | COEFICIENTE | PREÇO UNITÁRIO | TOTAL
88248 | AUXILIAR DE ENCANADOR OU BOMBEIRO HIDRÁULICO COM ENCARGOS COMPLEMENTARES | SINAPI | H | 0.01 | 10.15 | 0.1
88267 | ENCANADOR OU BOMBEIRO HIDRÁULICO COM ENCARGOS COMPLEMENTARES | SINAPI | H | 0.069 | 13.75 | 0.95
|  |  |  | TOTAL SERVICO: |  | 1.05
|  |  |  | VALOR: |  | 1.88
91862 - ELETRODUTO RÍGIDO ROSCÁVEL, PVC, DN 20 MM (1/2"), PARA CIRCUITOS TERMINAIS, INSTALADO EM FORRO - FORNECIMENTO E INSTALAÇÃO. AF_12/2015 (M)
MATERIAL |  | FONTE | UNID | COEFICIENTE | PREÇO UNITÁRIO | TOTAL
00002673 | ELETRODUTO DE PVC RIGIDO ROSCAVEL DE 1/2 ", SEM LUVA | SINAPI | M | 1.017 | 3.7 | 3.76
|  |  |  | TOTAL MATERIAL: |  | 3.76
SERVICO |  | FONTE | UNID | COEFICIENTE | PREÇO UNITÁRIO | TOTAL
88247 | AUXILIAR DE ELETRICISTA COM ENCARGOS COMPLEMENTARES | SINAPI | H | 0.065 | 10.15 | 0.66
88264 | ELETRICISTA COM ENCARGOS COMPLEMENTARES | SINAPI | H | 0.065 | 15.69 | 1.02
91170 | FIXAÇÃO DE TUBOS HORIZONTAIS DE PVC, CPVC OU COBRE DIÂMETROS MENORES OU IGUAIS A 40 MM OU ELETROCALHAS ATÉ 150MM DE LARGURA, COM ABRAÇADEIRA METÁLICA RÍGIDA TIPO D 1/2?, FIXADA EM PERFILADO EM LAJE. AF_05/2015 | SINAPI | M | 1 | 1.88 | 1.88
|  |  |  | TOTAL SERVICO: |  | 3.56
|  |  |  | VALOR: |  | 7.32
91870 - ELETRODUTO RÍGIDO ROSCÁVEL, PVC, DN 20 MM (1/2"), PARA CIRCUITOS TERMINAIS, INSTALADO EM PAREDE - FORNECIMENTO E INSTALAÇÃO. AF_12/2015 (M)
MATERIAL |  | FONTE | UNID | COEFICIENTE | PREÇO UNITÁRIO | TOTAL
00002673 | ELETRODUTO DE PVC RIGIDO ROSCAVEL DE 1/2 ", SEM LUVA | SINAPI | M | 1.017 | 3.7 | 3.76
|  |  |  | TOTAL MATERIAL: |  | 3.76
SERVICO |  | FONTE | UNID | COEFICIENTE | PREÇO UNITÁRIO | TOTAL
88247 | AUXILIAR DE ELETRICISTA COM ENCARGOS COMPLEMENTARES | SINAPI | H | 0.152 | 10.15 | 1.54
88264 | ELETRICISTA COM ENCARGOS COMPLEMENTARES | SINAPI | H | 0.152 | 15.69 | 2.38
|  |  |  | TOTAL SERVICO: |  | 3.92
|  |  |  | VALOR: |  | 7.68
93358 - ESCAVAÇÃO MANUAL DE VALA COM PROFUNDIDADE MENOR OU IGUAL A 1,30 M. AF_02/2021 (M3)
SERVICO |  | FONTE | UNID | COEFICIENTE | PREÇO UNITÁRIO | TOTAL
88316 | SERVENTE COM ENCARGOS COMPLEMENTARES | SINAPI | H | 3.956 | 10.15 | 40.15
|  |  |  | TOTAL SERVICO: |  | 40.15
|  |  |  | VALOR: |  | 40.15
91173 - FIXAÇÃO DE TUBOS VERTICAIS DE PPR DIÂMETROS MENORES OU IGUAIS A 40 MM COM ABRAÇADEIRA METÁLICA RÍGIDA TIPO D 1/2", FIXADA EM PERFILADO EM ALVENARIA. AF_05/2015 (M)
MATERIAL |  | FONTE | UNID | COEFICIENTE | PREÇO UNITÁRIO | TOTAL
00000392 | ABRACADEIRA EM ACO PARA AMARRACAO DE ELETRODUTOS, TIPO D, COM 1/2" E PARAFUSO DE FIXACAO | SINAPI | UN | 0.333 | 1.28 | 0.43
|  |  |  | TOTAL MATERIAL: |  | 0.43
SERVICO |  | FONTE | UNID | COEFICIENTE | PREÇO UNITÁRIO | TOTAL
88248 | AUXILIAR DE ENCANADOR OU BOMBEIRO HIDRÁULICO COM ENCARGOS COMPLEMENTARES | SINAPI | H | 0.005 | 10.15 | 0.05
88267 | ENCANADOR OU BOMBEIRO HIDRÁULICO COM ENCARGOS COMPLEMENTARES | SINAPI | H | 0.035 | 13.75 | 0.48
|  |  |  | TOTAL SERVICO: |  | 0.53
|  |  |  | VALOR: |  | 0.96
92022 - INTERRUPTOR SIMPLES (1 MÓDULO) COM 1 TOMADA DE EMBUTIR 2P+T 10 A, SEM SUPORTE E SEM PLACA - FORNECIMENTO E INSTALAÇÃO. AF_12/2015 (UN)
MATERIAL |  | FONTE | UNID | COEFICIENTE | PREÇO UNITÁRIO | TOTAL
00038112 | INTERRUPTOR SIMPLES 10A, 250V (APENAS MODULO) | SINAPI | UN | 1 | 5.67 | 5.67
00038101 | TOMADA 2P+T 10A, 250V (APENAS MODULO) | SINAPI | UN | 1 | 6.45 | 6.45
|  |  |  | TOTAL MATERIAL: |  | 12.12
SERVICO |  | FONTE | UNID | COEFICIENTE | PREÇO UNITÁRIO | TOTAL
88247 | AUXILIAR DE ELETRICISTA COM ENCARGOS COMPLEMENTARES | SINAPI | H | 0.472 | 10.15 | 4.79
88264 | ELETRICISTA COM ENCARGOS COMPLEMENTARES | SINAPI | H | 0.472 | 15.69 | 7.41
|  |  |  | TOTAL SERVICO: |  | 12.2
|  |  |  | VALOR: |  | 24.32
91946 - SUPORTE PARAFUSADO COM PLACA DE ENCAIXE 4" X 2" MÉDIO (1,30 M DO PISO) PARA PONTO ELÉTRICO - FORNECIMENTO E INSTALAÇÃO. AF_12/2015 (UN)
MATERIAL |  | FONTE | UNID | COEFICIENTE | PREÇO UNITÁRIO | TOTAL
00038094 | ESPELHO / PLACA DE 3 POSTOS 4" X 2", PARA INSTALACAO DE TOMADAS E INTERRUPTORES | SINAPI | UN | 1 | 2.4 | 2.4
00038099 | SUPORTE DE FIXACAO PARA ESPELHO / PLACA 4" X 2", PARA 3 MODULOS, PARA INSTALACAO DE TOMADAS E INTERRUPTORES (SOMENTE SUPORTE) | SINAPI | UN | 1 | 1.24 | 1.24
|  |  |  | TOTAL MATERIAL: |  | 3.64
SERVICO |  | FONTE | UNID | COEFICIENTE | PREÇO UNITÁRIO | TOTAL
88264 | ELETRICISTA COM ENCARGOS COMPLEMENTARES | SINAPI | H | 0.124 | 15.69 | 1.95
|  |  |  | TOTAL SERVICO: |  | 1.95
|  |  |  | VALOR: |  | 5.59
92023 - INTERRUPTOR SIMPLES (1 MÓDULO) COM 1 TOMADA DE EMBUTIR 2P+T 10 A, INCLUINDO SUPORTE E PLACA - FORNECIMENTO E INSTALAÇÃO. AF_12/2015 (UN)
SERVICO |  | FONTE | UNID | COEFICIENTE | PREÇO UNITÁRIO | TOTAL
92022 | INTERRUPTOR SIMPLES (1 MÓDULO) COM 1 TOMADA DE EMBUTIR 2P+T 10 A, SEM SUPORTE E SEM PLACA - FORNECIMENTO E INSTALAÇÃO. AF_12/2015 | SINAPI | UN | 1 | 24.32 | 24.32
91946 | SUPORTE PARAFUSADO COM PLACA DE ENCAIXE 4" X 2" MÉDIO (1,30 M DO PISO) PARA PONTO ELÉTRICO - FORNECIMENTO E INSTALAÇÃO. AF_12/2015 | SINAPI | UN | 1 | 5.59 | 5.59
|  |  |  | TOTAL SERVICO: |  | 29.91
|  |  |  | VALOR: |  | 29.91
89724 - JOELHO 90 GRAUS, PVC, SERIE NORMAL, ESGOTO PREDIAL, DN 40 MM, JUNTA SOLDÁVEL, FORNECIDO E INSTALADO EM RAMAL DE DESCARGA OU RAMAL DE ESGOTO SANITÁRIO. AF_12/2014 (UN)
MATERIAL |  | FONTE | UNID | COEFICIENTE | PREÇO UNITÁRIO | TOTAL
00000122 | ADESIVO PLASTICO PARA PVC, FRASCO COM *850* GR | SINAPI | UN | 0.0099 | 51.93 | 0.51
00003517 | JOELHO PVC, SOLDAVEL, BB, 90 GRAUS, DN 40 MM, PARA ESGOTO PREDIAL | SINAPI | UN | 1 | 3.71 | 3.71
00038383 | LIXA D'AGUA EM FOLHA, GRAO 100 | SINAPI | UN | 0.021 | 1.4 | 0.03
00020083 | SOLUCAO PREPARADORA / LIMPADORA PARA PVC, FRASCO COM 1000 CM3 | SINAPI | UN | 0.015 | 58.84 | 0.88
|  |  |  | TOTAL MATERIAL: |  | 5.13
SERVICO |  | FONTE | UNID | COEFICIENTE | PREÇO UNITÁRIO | TOTAL
88248 | AUXILIAR DE ENCANADOR OU BOMBEIRO HIDRÁULICO COM ENCARGOS COMPLEMENTARES | SINAPI | H | 0.1 | 10.15 | 1.02
88267 | ENCANADOR OU BOMBEIRO HIDRÁULICO COM ENCARGOS COMPLEMENTARES | SINAPI | H | 0.1 | 13.75 | 1.38
|  |  |  | TOTAL SERVICO: |  | 2.4
|  |  |  | VALOR: |  | 7.53
94968 - CONCRETO MAGRO PARA LASTRO, TRAÇO 1:4,5:4,5 (EM MASSA SECA DE CIMENTO/ AREIA MÉDIA/ BRITA 1) - PREPARO MECÂNICO COM BETONEIRA 600 L. AF_05/2021 (M3)
MATERIAL |  | FONTE | UNID | COEFICIENTE | PREÇO UNITÁRIO | TOTAL
00000370 | AREIA MEDIA - POSTO JAZIDA/FORNECEDOR (RETIRADO NA JAZIDA, SEM TRANSPORTE) | SINAPI | M3 | 0.8325 | 56 | 46.62
00001379 | CIMENTO PORTLAND COMPOSTO CP II-32 | SINAPI | KG | 213.4531 | 0.99 | 211.32
00004721 | PEDRA BRITADA N. 1 (9,5 a 19 MM) POSTO PEDREIRA/FORNECEDOR, SEM FRETE | SINAPI | M3 | 0.5821 | 166.62 | 96.99
|  |  |  | TOTAL MATERIAL: |  | 354.93
SERVICO |  | FONTE | UNID | COEFICIENTE | PREÇO UNITÁRIO | TOTAL
89226 | BETONEIRA CAPACIDADE NOMINAL DE 600 L, CAPACIDADE DE MISTURA 360 L, MOTOR ELÉTRICO TRIFÁSICO POTÊNCIA DE 4 CV, SEM CARREGADOR - CHI DIURNO. AF_11/2014 | SINAPI | CHI | 0.6462 | 1.32 | 0.85
89225 | BETONEIRA CAPACIDADE NOMINAL DE 600 L, CAPACIDADE DE MISTURA 360 L, MOTOR ELÉTRICO TRIFÁSICO POTÊNCIA DE 4 CV, SEM CARREGADOR - CHP DIURNO. AF_11/2014 | SINAPI | CHP | 0.6853 | 4.86 | 3.33
88377 | OPERADOR DE BETONEIRA ESTACIONÁRIA/MISTURADOR COM ENCARGOS COMPLEMENTARES | SINAPI | H | 1.3315 | 16.78 | 22.34
88316 | SERVENTE COM ENCARGOS COMPLEMENTARES | SINAPI | H | 2.1058 | 10.15 | 21.37
|  |  |  | TOTAL SERVICO: |  | 47.89
|  |  |  | VALOR: |  | 402.82
95240 - LASTRO DE CONCRETO MAGRO, APLICADO EM PISOS, LAJES SOBRE SOLO OU RADIERS, ESPESSURA DE 3 CM. AF_07/2016 (M2)
SERVICO |  | FONTE | UNID | COEFICIENTE | PREÇO UNITÁRIO | TOTAL
94968 | CONCRETO MAGRO PARA LASTRO, TRAÇO 1:4,5:4,5 (EM MASSA SECA DE CIMENTO/ AREIA MÉDIA/ BRITA 1) - PREPARO MECÂNICO COM BETONEIRA 600 L. AF_05/2021 | SINAPI | M3 | 0.0339 | 402.82 | 13.66
88309 | PEDREIRO COM ENCARGOS COMPLEMENTARES | SINAPI | H | 0.1631 | 13.75 | 2.24
88316 | SERVENTE COM ENCARGOS COMPLEMENTARES | SINAPI | H | 0.0444 | 10.15 | 0.45
|  |  |  | TOTAL SERVICO: |  | 16.35
|  |  |  | VALOR: |  | 16.35
95241 - LASTRO DE CONCRETO MAGRO, APLICADO EM PISOS, LAJES SOBRE SOLO OU RADIERS, ESPESSURA DE 5 CM. AF_07/2016 (M2)
SERVICO |  | FONTE | UNID | COEFICIENTE | PREÇO UNITÁRIO | TOTAL
94968 | CONCRETO MAGRO PARA LASTRO, TRAÇO 1:4,5:4,5 (EM MASSA SECA DE CIMENTO/ AREIA MÉDIA/ BRITA 1) - PREPARO MECÂNICO COM BETONEIRA 600 L. AF_05/2021 | SINAPI | M3 | 0.0565 | 402.82 | 22.76
88309 | PEDREIRO COM ENCARGOS COMPLEMENTARES | SINAPI | H | 0.2718 | 13.75 | 3.74
88316 | SERVENTE COM ENCARGOS COMPLEMENTARES | SINAPI | H | 0.0741 | 10.15 | 0.75
|  |  |  | TOTAL SERVICO: |  | 27.25
|  |  |  | VALOR: |  | 27.25
86884 - ENGATE FLEXÍVEL EM PLÁSTICO BRANCO, 1/2? X 30CM - FORNECIMENTO E INSTALAÇÃO. AF_01/2020 (UN)
MATERIAL |  | FONTE | UNID | COEFICIENTE | PREÇO UNITÁRIO | TOTAL
00006141 | ENGATE/RABICHO FLEXIVEL PLASTICO (PVC OU ABS) BRANCO 1/2 " X 30 CM | SINAPI | UN | 1 | 3.52 | 3.52
00003146 | FITA VEDA ROSCA EM ROLOS DE 18 MM X 10 M (L X C) | SINAPI | UN | 0.021 | 2.55 | 0.05
|  |  |  | TOTAL MATERIAL: |  | 3.57
SERVICO |  | FONTE | UNID | COEFICIENTE | PREÇO UNITÁRIO | TOTAL
88267 | ENCANADOR OU BOMBEIRO HIDRÁULICO COM ENCARGOS COMPLEMENTARES | SINAPI | H | 0.1525 | 13.75 | 2.1
88316 | SERVENTE COM ENCARGOS COMPLEMENTARES | SINAPI | H | 0.0481 | 10.15 | 0.49
|  |  |  | TOTAL SERVICO: |  | 2.59
|  |  |  | VALOR: |  | 6.16
86904 - LAVATÓRIO LOUÇA BRANCA SUSPENSO, 29,5 X 39CM OU EQUIVALENTE, PADRÃO POPULAR - FORNECIMENTO E INSTALAÇÃO. AF_01/2020 (UN)
MATERIAL |  | FONTE | UNID | COEFICIENTE | PREÇO UNITÁRIO | TOTAL
00010425 | LAVATORIO DE LOUCA BRANCA, SUSPENSO (SEM COLUNA), DIMENSOES *40 X 30* CM | SINAPI | UN | 1 | 59.41 | 59.41
00004351 | PARAFUSO NIQUELADO 3 1/2" COM ACABAMENTO CROMADO PARA FIXAR PECA SANITARIA, INCLUI PORCA CEGA, ARRUELA E BUCHA DE NYLON TAMANHO S-8 | SINAPI | UN | 2 | 15.33 | 30.66
00037329 | REJUNTE EPOXI, QUALQUER COR | SINAPI | KG | 0.0304 | 121.2 | 3.68
|  |  |  | TOTAL MATERIAL: |  | 93.75
SERVICO |  | FONTE | UNID | COEFICIENTE | PREÇO UNITÁRIO | TOTAL
88267 | ENCANADOR OU BOMBEIRO HIDRÁULICO COM ENCARGOS COMPLEMENTARES | SINAPI | H | 0.387 | 13.75 | 5.32
88316 | SERVENTE COM ENCARGOS COMPLEMENTARES | SINAPI | H | 0.1886 | 10.15 | 1.91
|  |  |  | TOTAL SERVICO: |  | 7.23
|  |  |  | VALOR: |  | 100.98
86906 - TORNEIRA CROMADA DE MESA, 1/2? OU 3/4?, PARA LAVATÓRIO, PADRÃO POPULAR - FORNECIMENTO E INSTALAÇÃO. AF_01/2020 (UN)
MATERIAL |  | FONTE | UNID | COEFICIENTE | PREÇO UNITÁRIO | TOTAL
00003146 | FITA VEDA ROSCA EM ROLOS DE 18 MM X 10 M (L X C) | SINAPI | UN | 0.021 | 2.55 | 0.05
00013415 | TORNEIRA DE MESA/BANCADA, PARA LAVATORIO, FIXA, METALICA CROMADA, PADRAO POPULAR, 1/2 " OU 3/4 " (REF 1193) | SINAPI | UN | 1 | 62 | 62
|  |  |  | TOTAL MATERIAL: |  | 62.05
SERVICO |  | FONTE | UNID | COEFICIENTE | PREÇO UNITÁRIO | TOTAL
88267 | ENCANADOR OU BOMBEIRO HIDRÁULICO COM ENCARGOS COMPLEMENTARES | SINAPI | H | 0.096 | 13.75 | 1.32
88316 | SERVENTE COM ENCARGOS COMPLEMENTARES | SINAPI | H | 0.0303 | 10.15 | 0.31
|  |  |  | TOTAL SERVICO: |  | 1.63
|  |  |  | VALOR: |  | 63.68
86879 - VÁLVULA EM PLÁSTICO 1? PARA PIA, TANQUE OU LAVATÓRIO, COM OU SEM LADRÃO - FORNECIMENTO E INSTALAÇÃO. AF_01/2020 (UN)
MATERIAL |  | FONTE | UNID | COEFICIENTE | PREÇO UNITÁRIO | TOTAL
00003146 | FITA VEDA ROSCA EM ROLOS DE 18 MM X 10 M (L X C) | SINAPI | UN | 0.0332 | 2.55 | 0.08
00006153 | VALVULA EM PLASTICO BRANCO PARA TANQUE OU LAVATORIO 1 ", SEM UNHO E SEM LADRAO | SINAPI | UN | 1 | 2.81 | 2.81
|  |  |  | TOTAL MATERIAL: |  | 2.89
SERVICO |  | FONTE | UNID | COEFICIENTE | PREÇO UNITÁRIO | TOTAL
88267 | ENCANADOR OU BOMBEIRO HIDRÁULICO COM ENCARGOS COMPLEMENTARES | SINAPI | H | 0.1232 | 13.75 | 1.69
88316 | SERVENTE COM ENCARGOS COMPLEMENTARES | SINAPI | H | 0.0388 | 10.15 | 0.39
|  |  |  | TOTAL SERVICO: |  | 2.08
|  |  |  | VALOR: |  | 4.97
86943 - LAVATÓRIO LOUÇA BRANCA SUSPENSO, 29,5 X 39CM OU EQUIVALENTE, PADRÃO POPULAR, INCLUSO SIFÃO FLEXÍVEL EM PVC, VÁLVULA E ENGATE FLEXÍVEL 30CM EM PLÁSTICO E TORNEIRA CROMADA DE MESA, PADRÃO POPULAR - FORNECIMENTO E INSTALAÇÃO. AF_01/2020 (UN)
SERVICO |  | FONTE | UNID | COEFICIENTE | PREÇO UNITÁRIO | TOTAL
86884 | ENGATE FLEXÍVEL EM PLÁSTICO BRANCO, 1/2? X 30CM - FORNECIMENTO E INSTALAÇÃO. AF_01/2020 | SINAPI | UN | 1 | 6.16 | 6.16
86904 | LAVATÓRIO LOUÇA BRANCA SUSPENSO, 29,5 X 39CM OU EQUIVALENTE, PADRÃO POPULAR - FORNECIMENTO E INSTALAÇÃO. AF_01/2020 | SINAPI | UN | 1 | 100.98 | 100.98
86883 | SIFÃO DO TIPO FLEXÍVEL EM PVC 1 X 1.1/2 - FORNECIMENTO E INSTALAÇÃO. AF_01/2020 | SINAPI | UN | 1 | 9.33 | 9.33
86906 | TORNEIRA CROMADA DE MESA, 1/2? OU 3/4?, PARA LAVATÓRIO, PADRÃO POPULAR - FORNECIMENTO E INSTALAÇÃO. AF_01/2020 | SINAPI | UN | 1 | 63.68 | 63.68
86879 | VÁLVULA EM PLÁSTICO 1? PARA PIA, TANQUE OU LAVATÓRIO, COM OU SEM LADRÃO - FORNECIMENTO E INSTALAÇÃO. AF_01/2020 | SINAPI | UN | 1 | 4.97 | 4.97
|  |  |  | TOTAL SERVICO: |  | 185.12
|  |  |  | VALOR: |  | 185.12
97586 - LUMINÁRIA TIPO CALHA, DE SOBREPOR, COM 2 LÂMPADAS TUBULARES FLUORESCENTES DE 36 W, COM REATOR DE PARTIDA RÁPIDA - FORNECIMENTO E INSTALAÇÃO. AF_02/2020 (UN)
MATERIAL |  | FONTE | UNID | COEFICIENTE | PREÇO UNITÁRIO | TOTAL
00003799 | LUMINARIA DE SOBREPOR EM CHAPA DE ACO PARA 2 LAMPADAS FLUORESCENTES DE *36* W, ALETADA, COMPLETA (LAMPADAS E REATOR INCLUSOS) | SINAPI | UN | 1 | 80.43 | 80.43
|  |  |  | TOTAL MATERIAL: |  | 80.43
SERVICO |  | FONTE | UNID | COEFICIENTE | PREÇO UNITÁRIO | TOTAL
88247 | AUXILIAR DE ELETRICISTA COM ENCARGOS COMPLEMENTARES | SINAPI | H | 0.1727 | 10.15 | 1.75
88264 | ELETRICISTA COM ENCARGOS COMPLEMENTARES | SINAPI | H | 0.4144 | 15.69 | 6.5
|  |  |  | TOTAL SERVICO: |  | 8.25
|  |  |  | VALOR: |  | 88.68
94974 - CONCRETO MAGRO PARA LASTRO, TRAÇO 1:4,5:4,5 (EM MASSA SECA DE CIMENTO/ AREIA MÉDIA/ BRITA 1) - PREPARO MANUAL. AF_05/2021 (M3)
MATERIAL |  | FONTE | UNID | COEFICIENTE | PREÇO UNITÁRIO | TOTAL
00000370 | AREIA MEDIA - POSTO JAZIDA/FORNECEDOR (RETIRADO NA JAZIDA, SEM TRANSPORTE) | SINAPI | M3 | 0.8538 | 56 | 47.81
00001379 | CIMENTO PORTLAND COMPOSTO CP II-32 | SINAPI | KG | 218.93 | 0.99 | 216.74
00004721 | PEDRA BRITADA N. 1 (9,5 a 19 MM) POSTO PEDREIRA/FORNECEDOR, SEM FRETE | SINAPI | M3 | 0.5971 | 166.62 | 99.49
|  |  |  | TOTAL MATERIAL: |  | 364.04
SERVICO |  | FONTE | UNID | COEFICIENTE | PREÇO UNITÁRIO | TOTAL
88316 | SERVENTE COM ENCARGOS COMPLEMENTARES | SINAPI | H | 6.2858 | 10.15 | 63.8
|  |  |  | TOTAL SERVICO: |  | 63.8
|  |  |  | VALOR: |  | 427.84
98445 - PAREDE DE MADEIRA COMPENSADA PARA CONSTRUÇÃO TEMPORÁRIA EM CHAPA SIMPLES, EXTERNA, COM ÁREA LÍQUIDA MAIOR OU IGUAL A 6 M², COM VÃO. AF_05/2018 (M2)
MATERIAL |  | FONTE | UNID | COEFICIENTE | PREÇO UNITÁRIO | TOTAL
00004433 | CAIBRO NAO APARELHADO *7,5 X 7,5* CM, EM MACARANDUBA, ANGELIM OU EQUIVALENTE DA REGIAO - BRUTA | SINAPI | M | 1.8033 | 17.6 | 31.74
00043681 | CHAPA/PAINEL DE MADEIRA COMPENSADA RESINADA (MADEIRITE RESINADO ROSA) PARA FORMA DE CONCRETO, DE 2200 x 1100 MM, E = 8 A 12 MM | SINAPI | M2 | 1.05 | 38.64 | 40.57
00005061 | PREGO DE ACO POLIDO COM CABECA 18 X 27 (2 1/2 X 10) | SINAPI | KG | 0.0628 | 20.3 | 1.27
00003992 | TABUA APARELHADA *2,5 X 30* CM, EM MACARANDUBA, ANGELIM OU EQUIVALENTE DA REGIAO | SINAPI | M | 1.8033 | 20.88 | 37.65
|  |  |  | TOTAL MATERIAL: |  | 111.23
SERVICO |  | FONTE | UNID | COEFICIENTE | PREÇO UNITÁRIO | TOTAL
88239 | AJUDANTE DE CARPINTEIRO COM ENCARGOS COMPLEMENTARES | SINAPI | H | 0.3647 | 10.15 | 3.7
88262 | CARPINTEIRO DE FORMAS COM ENCARGOS COMPLEMENTARES | SINAPI | H | 1.0941 | 13.75 | 15.04
94974 | CONCRETO MAGRO PARA LASTRO, TRAÇO 1:4,5:4,5 (EM MASSA SECA DE CIMENTO/ AREIA MÉDIA/ BRITA 1) - PREPARO MANUAL. AF_05/2021 | SINAPI | M3 | 0.0021 | 427.84 | 0.9
91693 | SERRA CIRCULAR DE BANCADA COM MOTOR ELÉTRICO POTÊNCIA DE 5HP, COM COIFA PARA DISCO 10" - CHI DIURNO. AF_08/2015 | SINAPI | CHI | 0.0518 | 21.88 | 1.13
91692 | SERRA CIRCULAR DE BANCADA COM MOTOR ELÉTRICO POTÊNCIA DE 5HP, COM COIFA PARA DISCO 10" - CHP DIURNO. AF_08/2015 | SINAPI | CHP | 0.0119 | 23.16 | 0.28
|  |  |  | TOTAL SERVICO: |  | 21.05
|  |  |  | VALOR: |  | 132.28
98441 - PAREDE DE MADEIRA COMPENSADA PARA CONSTRUÇÃO TEMPORÁRIA EM CHAPA SIMPLES, EXTERNA, COM ÁREA LÍQUIDA MAIOR OU IGUAL A 6 M², SEM VÃO. AF_05/2018 (M2)
MATERIAL |  | FONTE | UNID | COEFICIENTE | PREÇO UNITÁRIO | TOTAL
00004433 | CAIBRO NAO APARELHADO *7,5 X 7,5* CM, EM MACARANDUBA, ANGELIM OU EQUIVALENTE DA REGIAO - BRUTA | SINAPI | M | 1.2308 | 17.6 | 21.66
00043681 | CHAPA/PAINEL DE MADEIRA COMPENSADA RESINADA (MADEIRITE RESINADO ROSA) PARA FORMA DE CONCRETO, DE 2200 x 1100 MM, E = 8 A 12 MM | SINAPI | M2 | 1.05 | 38.64 | 40.57
00005061 | PREGO DE ACO POLIDO COM CABECA 18 X 27 (2 1/2 X 10) | SINAPI | KG | 0.0517 | 20.3 | 1.05
00003992 | TABUA APARELHADA *2,5 X 30* CM, EM MACARANDUBA, ANGELIM OU EQUIVALENTE DA REGIAO | SINAPI | M | 1.6923 | 20.88 | 35.34
|  |  |  | TOTAL MATERIAL: |  | 98.62
SERVICO |  | FONTE | UNID | COEFICIENTE | PREÇO UNITÁRIO | TOTAL
88239 | AJUDANTE DE CARPINTEIRO COM ENCARGOS COMPLEMENTARES | SINAPI | H | 0.2512 | 10.15 | 2.55
88262 | CARPINTEIRO DE FORMAS COM ENCARGOS COMPLEMENTARES | SINAPI | H | 0.7535 | 13.75 | 10.36
94974 | CONCRETO MAGRO PARA LASTRO, TRAÇO 1:4,5:4,5 (EM MASSA SECA DE CIMENTO/ AREIA MÉDIA/ BRITA 1) - PREPARO MANUAL. AF_05/2021 | SINAPI | M3 | 0.0015 | 427.84 | 0.64
91693 | SERRA CIRCULAR DE BANCADA COM MOTOR ELÉTRICO POTÊNCIA DE 5HP, COM COIFA PARA DISCO 10" - CHI DIURNO. AF_08/2015 | SINAPI | CHI | 0.0359 | 21.88 | 0.79
91692 | SERRA CIRCULAR DE BANCADA COM MOTOR ELÉTRICO POTÊNCIA DE 5HP, COM COIFA PARA DISCO 10" - CHP DIURNO. AF_08/2015 | SINAPI | CHP | 0.0082 | 23.16 | 0.19
|  |  |  | TOTAL SERVICO: |  | 14.53
|  |  |  | VALOR: |  | 113.15
98446 - PAREDE DE MADEIRA COMPENSADA PARA CONSTRUÇÃO TEMPORÁRIA EM CHAPA SIMPLES, EXTERNA, COM ÁREA LÍQUIDA MENOR QUE 6 M², COM VÃO. AF_05/2018 (M2)
MATERIAL |  | FONTE | UNID | COEFICIENTE | PREÇO UNITÁRIO | TOTAL
00004433 | CAIBRO NAO APARELHADO *7,5 X 7,5* CM, EM MACARANDUBA, ANGELIM OU EQUIVALENTE DA REGIAO - BRUTA | SINAPI | M | 2.6139 | 17.6 | 46
00043681 | CHAPA/PAINEL DE MADEIRA COMPENSADA RESINADA (MADEIRITE RESINADO ROSA) PARA FORMA DE CONCRETO, DE 2200 x 1100 MM, E = 8 A 12 MM | SINAPI | M2 | 1.05 | 38.64 | 40.57
00005061 | PREGO DE ACO POLIDO COM CABECA 18 X 27 (2 1/2 X 10) | SINAPI | KG | 0.0784 | 20.3 | 1.59
00003992 | TABUA APARELHADA *2,5 X 30* CM, EM MACARANDUBA, ANGELIM OU EQUIVALENTE DA REGIAO | SINAPI | M | 1.9604 | 20.88 | 40.93
|  |  |  | TOTAL MATERIAL: |  | 129.09
SERVICO |  | FONTE | UNID | COEFICIENTE | PREÇO UNITÁRIO | TOTAL
88239 | AJUDANTE DE CARPINTEIRO COM ENCARGOS COMPLEMENTARES | SINAPI | H | 0.6018 | 10.15 | 6.11
88262 | CARPINTEIRO DE FORMAS COM ENCARGOS COMPLEMENTARES | SINAPI | H | 1.8053 | 13.75 | 24.82
94974 | CONCRETO MAGRO PARA LASTRO, TRAÇO 1:4,5:4,5 (EM MASSA SECA DE CIMENTO/ AREIA MÉDIA/ BRITA 1) - PREPARO MANUAL. AF_05/2021 | SINAPI | M3 | 0.0031 | 427.84 | 1.33
91693 | SERRA CIRCULAR DE BANCADA COM MOTOR ELÉTRICO POTÊNCIA DE 5HP, COM COIFA PARA DISCO 10" - CHI DIURNO. AF_08/2015 | SINAPI | CHI | 0.0744 | 21.88 | 1.63
91692 | SERRA CIRCULAR DE BANCADA COM MOTOR ELÉTRICO POTÊNCIA DE 5HP, COM COIFA PARA DISCO 10" - CHP DIURNO. AF_08/2015 | SINAPI | CHP | 0.017 | 23.16 | 0.39
|  |  |  | TOTAL SERVICO: |  | 34.28
|  |  |  | VALOR: |  | 163.37
98442 - PAREDE DE MADEIRA COMPENSADA PARA CONSTRUÇÃO TEMPORÁRIA EM CHAPA SIMPLES, EXTERNA, COM ÁREA LÍQUIDA MENOR QUE 6 M², SEM VÃO. AF_05/2018 (M2)
MATERIAL |  | FONTE | UNID | COEFICIENTE | PREÇO UNITÁRIO | TOTAL
00004433 | CAIBRO NAO APARELHADO *7,5 X 7,5* CM, EM MACARANDUBA, ANGELIM OU EQUIVALENTE DA REGIAO - BRUTA | SINAPI | M | 1.2308 | 17.6 | 21.66
00043681 | CHAPA/PAINEL DE MADEIRA COMPENSADA RESINADA (MADEIRITE RESINADO ROSA) PARA FORMA DE CONCRETO, DE 2200 x 1100 MM, E = 8 A 12 MM | SINAPI | M2 | 1.05 | 38.64 | 40.57
00005061 | PREGO DE ACO POLIDO COM CABECA 18 X 27 (2 1/2 X 10) | SINAPI | KG | 0.0517 | 20.3 | 1.05
00003992 | TABUA APARELHADA *2,5 X 30* CM, EM MACARANDUBA, ANGELIM OU EQUIVALENTE DA REGIAO | SINAPI | M | 1.6923 | 20.88 | 35.34
|  |  |  | TOTAL MATERIAL: |  | 98.62
SERVICO |  | FONTE | UNID | COEFICIENTE | PREÇO UNITÁRIO | TOTAL
88239 | AJUDANTE DE CARPINTEIRO COM ENCARGOS COMPLEMENTARES | SINAPI | H | 0.2844 | 10.15 | 2.89
88262 | CARPINTEIRO DE FORMAS COM ENCARGOS COMPLEMENTARES | SINAPI | H | 0.8532 | 13.75 | 11.73
94974 | CONCRETO MAGRO PARA LASTRO, TRAÇO 1:4,5:4,5 (EM MASSA SECA DE CIMENTO/ AREIA MÉDIA/ BRITA 1) - PREPARO MANUAL. AF_05/2021 | SINAPI | M3 | 0.0015 | 427.84 | 0.64
91693 | SERRA CIRCULAR DE BANCADA COM MOTOR ELÉTRICO POTÊNCIA DE 5HP, COM COIFA PARA DISCO 10" - CHI DIURNO. AF_08/2015 | SINAPI | CHI | 0.0332 | 21.88 | 0.73
91692 | SERRA CIRCULAR DE BANCADA COM MOTOR ELÉTRICO POTÊNCIA DE 5HP, COM COIFA PARA DISCO 10" - CHP DIURNO. AF_08/2015 | SINAPI | CHP | 0.0076 | 23.16 | 0.18
|  |  |  | TOTAL SERVICO: |  | 16.17
|  |  |  | VALOR: |  | 114.79
88629 - ARGAMASSA TRAÇO 1:3 (EM VOLUME DE CIMENTO E AREIA MÉDIA ÚMIDA), PREPARO MANUAL. AF_08/2019 (M3)
MATERIAL |  | FONTE | UNID | COEFICIENTE | PREÇO UNITÁRIO | TOTAL
00000370 | AREIA MEDIA - POSTO JAZIDA/FORNECEDOR (RETIRADO NA JAZIDA, SEM TRANSPORTE) | SINAPI | M3 | 1.07 | 56 | 59.92
00001379 | CIMENTO PORTLAND COMPOSTO CP II-32 | SINAPI | KG | 482.96 | 0.99 | 478.13
|  |  |  | TOTAL MATERIAL: |  | 538.05
SERVICO |  | FONTE | UNID | COEFICIENTE | PREÇO UNITÁRIO | TOTAL
88316 | SERVENTE COM ENCARGOS COMPLEMENTARES | SINAPI | H | 8.57 | 10.15 | 86.99
|  |  |  | TOTAL SERVICO: |  | 86.99
|  |  |  | VALOR: |  | 625.04
90466 - CHUMBAMENTO LINEAR EM ALVENARIA PARA RAMAIS/DISTRIBUIÇÃO COM DIÂMETROS MENORES OU IGUAIS A 40 MM. AF_05/2015 (M)
SERVICO |  | FONTE | UNID | COEFICIENTE | PREÇO UNITÁRIO | TOTAL
88629 | ARGAMASSA TRAÇO 1:3 (EM VOLUME DE CIMENTO E AREIA MÉDIA ÚMIDA), PREPARO MANUAL. AF_08/2019 | SINAPI | M3 | 0.003 | 625.04 | 1.88
88248 | AUXILIAR DE ENCANADOR OU BOMBEIRO HIDRÁULICO COM ENCARGOS COMPLEMENTARES | SINAPI | H | 0.055 | 10.15 | 0.56
88267 | ENCANADOR OU BOMBEIRO HIDRÁULICO COM ENCARGOS COMPLEMENTARES | SINAPI | H | 0.391 | 13.75 | 5.38
|  |  |  | TOTAL SERVICO: |  | 7.82
|  |  |  | VALOR: |  | 7.82
89366 - JOELHO 90 GRAUS COM BUCHA DE LATÃO, PVC, SOLDÁVEL, DN 25MM, X 3/4? INSTALADO EM RAMAL OU SUB-RAMAL DE ÁGUA - FORNECIMENTO E INSTALAÇÃO. AF_12/2014 (UN)
MATERIAL |  | FONTE | UNID | COEFICIENTE | PREÇO UNITÁRIO | TOTAL
00000122 | ADESIVO PLASTICO PARA PVC, FRASCO COM *850* GR | SINAPI | UN | 0.007 | 51.93 | 0.36
00003524 | JOELHO PVC, SOLDAVEL, COM BUCHA DE LATAO, 90 GRAUS, 25 MM X 3/4", PARA AGUA FRIA PREDIAL | SINAPI | UN | 1 | 8.94 | 8.94
00038383 | LIXA D'AGUA EM FOLHA, GRAO 100 | SINAPI | UN | 0.05 | 1.4 | 0.07
00020083 | SOLUCAO PREPARADORA / LIMPADORA PARA PVC, FRASCO COM 1000 CM3 | SINAPI | UN | 0.008 | 58.84 | 0.47
|  |  |  | TOTAL MATERIAL: |  | 9.84
SERVICO |  | FONTE | UNID | COEFICIENTE | PREÇO UNITÁRIO | TOTAL
88248 | AUXILIAR DE ENCANADOR OU BOMBEIRO HIDRÁULICO COM ENCARGOS COMPLEMENTARES | SINAPI | H | 0.15 | 10.15 | 1.52
88267 | ENCANADOR OU BOMBEIRO HIDRÁULICO COM ENCARGOS COMPLEMENTARES | SINAPI | H | 0.15 | 13.75 | 2.06
|  |  |  | TOTAL SERVICO: |  | 3.58
|  |  |  | VALOR: |  | 13.42
89362 - JOELHO 90 GRAUS, PVC, SOLDÁVEL, DN 25MM, INSTALADO EM RAMAL OU SUB-RAMAL DE ÁGUA - FORNECIMENTO E INSTALAÇÃO. AF_12/2014 (UN)
MATERIAL |  | FONTE | UNID | COEFICIENTE | PREÇO UNITÁRIO | TOTAL
00000122 | ADESIVO PLASTICO PARA PVC, FRASCO COM *850* GR | SINAPI | UN | 0.007 | 51.93 | 0.36
00003529 | JOELHO PVC, SOLDAVEL, 90 GRAUS, 25 MM, PARA AGUA FRIA PREDIAL | SINAPI | UN | 1 | 0.9 | 0.9
00038383 | LIXA D'AGUA EM FOLHA, GRAO 100 | SINAPI | UN | 0.05 | 1.4 | 0.07
00020083 | SOLUCAO PREPARADORA / LIMPADORA PARA PVC, FRASCO COM 1000 CM3 | SINAPI | UN | 0.008 | 58.84 | 0.47
|  |  |  | TOTAL MATERIAL: |  | 1.8
SERVICO |  | FONTE | UNID | COEFICIENTE | PREÇO UNITÁRIO | TOTAL
88248 | AUXILIAR DE ENCANADOR OU BOMBEIRO HIDRÁULICO COM ENCARGOS COMPLEMENTARES | SINAPI | H | 0.15 | 10.15 | 1.52
88267 | ENCANADOR OU BOMBEIRO HIDRÁULICO COM ENCARGOS COMPLEMENTARES | SINAPI | H | 0.15 | 13.75 | 2.06
|  |  |  | TOTAL SERVICO: |  | 3.58
|  |  |  | VALOR: |  | 5.38
90443 - RASGO EM ALVENARIA PARA RAMAIS/ DISTRIBUIÇÃO COM DIAMETROS MENORES OU IGUAIS A 40 MM. AF_05/2015 (M)
SERVICO |  | FONTE | UNID | COEFICIENTE | PREÇO UNITÁRIO | TOTAL
88248 | AUXILIAR DE ENCANADOR OU BOMBEIRO HIDRÁULICO COM ENCARGOS COMPLEMENTARES | SINAPI | H | 0.07 | 10.15 | 0.71
88267 | ENCANADOR OU BOMBEIRO HIDRÁULICO COM ENCARGOS COMPLEMENTARES | SINAPI | H | 0.449 | 13.75 | 6.17
|  |  |  | TOTAL SERVICO: |  | 6.88
|  |  |  | VALOR: |  | 6.88
89395 - TE, PVC, SOLDÁVEL, DN 25MM, INSTALADO EM RAMAL OU SUB-RAMAL DE ÁGUA - FORNECIMENTO E INSTALAÇÃO. AF_12/2014 (UN)
MATERIAL |  | FONTE | UNID | COEFICIENTE | PREÇO UNITÁRIO | TOTAL
00000122 | ADESIVO PLASTICO PARA PVC, FRASCO COM *850* GR | SINAPI | UN | 0.011 | 51.93 | 0.57
00038383 | LIXA D'AGUA EM FOLHA, GRAO 100 | SINAPI | UN | 0.075 | 1.4 | 0.11
00020083 | SOLUCAO PREPARADORA / LIMPADORA PARA PVC, FRASCO COM 1000 CM3 | SINAPI | UN | 0.012 | 58.84 | 0.71
00007139 | TE SOLDAVEL, PVC, 90 GRAUS, 25 MM, PARA AGUA FRIA PREDIAL (NBR 5648) | SINAPI | UN | 1 | 1.53 | 1.53
|  |  |  | TOTAL MATERIAL: |  | 2.92
SERVICO |  | FONTE | UNID | COEFICIENTE | PREÇO UNITÁRIO | TOTAL
88248 | AUXILIAR DE ENCANADOR OU BOMBEIRO HIDRÁULICO COM ENCARGOS COMPLEMENTARES | SINAPI | H | 0.2 | 10.15 | 2.03
88267 | ENCANADOR OU BOMBEIRO HIDRÁULICO COM ENCARGOS COMPLEMENTARES | SINAPI | H | 0.2 | 13.75 | 2.75
|  |  |  | TOTAL SERVICO: |  | 4.78
|  |  |  | VALOR: |  | 7.7
89356 - TUBO, PVC, SOLDÁVEL, DN 25MM, INSTALADO EM RAMAL OU SUB-RAMAL DE ÁGUA - FORNECIMENTO E INSTALAÇÃO. AF_12/2014 (M)
MATERIAL |  | FONTE | UNID | COEFICIENTE | PREÇO UNITÁRIO | TOTAL
00038383 | LIXA D'AGUA EM FOLHA, GRAO 100 | SINAPI | UN | 0.123 | 1.4 | 0.17
00009868 | TUBO PVC, SOLDAVEL, DN 25 MM, AGUA FRIA (NBR-5648) | SINAPI | M | 1.061 | 4.58 | 4.86
|  |  |  | TOTAL MATERIAL: |  | 5.03
SERVICO |  | FONTE | UNID | COEFICIENTE | PREÇO UNITÁRIO | TOTAL
88248 | AUXILIAR DE ENCANADOR OU BOMBEIRO HIDRÁULICO COM ENCARGOS COMPLEMENTARES | SINAPI | H | 0.369 | 10.15 | 3.75
88267 | ENCANADOR OU BOMBEIRO HIDRÁULICO COM ENCARGOS COMPLEMENTARES | SINAPI | H | 0.369 | 13.75 | 5.07
|  |  |  | TOTAL SERVICO: |  | 8.82
|  |  |  | VALOR: |  | 13.85
89957 - PONTO DE CONSUMO TERMINAL DE ÁGUA FRIA (SUBRAMAL) COM TUBULAÇÃO DE PVC, DN 25 MM, INSTALADO EM RAMAL DE ÁGUA, INCLUSOS RASGO E CHUMBAMENTO EM ALVENARIA. AF_12/2014 (UN)
SERVICO |  | FONTE | UNID | COEFICIENTE | PREÇO UNITÁRIO | TOTAL
90466 | CHUMBAMENTO LINEAR EM ALVENARIA PARA RAMAIS/DISTRIBUIÇÃO COM DIÂMETROS MENORES OU IGUAIS A 40 MM. AF_05/2015 | SINAPI | M | 2.14 | 7.82 | 16.73
89366 | JOELHO 90 GRAUS COM BUCHA DE LATÃO, PVC, SOLDÁVEL, DN 25MM, X 3/4? INSTALADO EM RAMAL OU SUB-RAMAL DE ÁGUA - FORNECIMENTO E INSTALAÇÃO. AF_12/2014 | SINAPI | UN | 1 | 13.42 | 13.42
89362 | JOELHO 90 GRAUS, PVC, SOLDÁVEL, DN 25MM, INSTALADO EM RAMAL OU SUB-RAMAL DE ÁGUA - FORNECIMENTO E INSTALAÇÃO. AF_12/2014 | SINAPI | UN | 1.18 | 5.38 | 6.35
90443 | RASGO EM ALVENARIA PARA RAMAIS/ DISTRIBUIÇÃO COM DIAMETROS MENORES OU IGUAIS A 40 MM. AF_05/2015 | SINAPI | M | 2.14 | 6.88 | 14.72
89395 | TE, PVC, SOLDÁVEL, DN 25MM, INSTALADO EM RAMAL OU SUB-RAMAL DE ÁGUA - FORNECIMENTO E INSTALAÇÃO. AF_12/2014 | SINAPI | UN | 0.89 | 7.7 | 6.85
89356 | TUBO, PVC, SOLDÁVEL, DN 25MM, INSTALADO EM RAMAL OU SUB-RAMAL DE ÁGUA - FORNECIMENTO E INSTALAÇÃO. AF_12/2014 | SINAPI | M | 2.14 | 13.85 | 29.64
|  |  |  | TOTAL SERVICO: |  | 87.71
|  |  |  | VALOR: |  | 87.71
90822 - PORTA DE MADEIRA PARA PINTURA, SEMI-OCA (LEVE OU MÉDIA), 80X210CM, ESPESSURA DE 3,5CM, INCLUSO DOBRADIÇAS - FORNECIMENTO E INSTALAÇÃO. AF_12/2019 (UN)
MATERIAL |  | FONTE | UNID | COEFICIENTE | PREÇO UNITÁRIO | TOTAL
00002432 | DOBRADICA EM ACO/FERRO, 3 1/2" X 3", E= 1,9 A 2 MM, COM ANEL, CROMADO OU ZINCADO, TAMPA BOLA, COM PARAFUSOS | SINAPI | UN | 3 | 28.02 | 84.06
00011055 | PARAFUSO ROSCA SOBERBA ZINCADO CABECA CHATA FENDA SIMPLES 3,5 X 25 MM (1 ") | SINAPI | UN | 19.8 | 0.07 | 1.39
00010555 | PORTA DE MADEIRA, FOLHA MEDIA (NBR 15930) DE 800 X 2100 MM, DE 35 MM A 40 MM DE ESPESSURA, NUCLEO SEMI-SOLIDO (SARRAFEADO), CAPA LISA EM HDF, ACABAMENTO EM PRIMER PARA PINTURA | SINAPI | UN | 1 | 121.3 | 121.3
|  |  |  | TOTAL MATERIAL: |  | 206.75
SERVICO |  | FONTE | UNID | COEFICIENTE | PREÇO UNITÁRIO | TOTAL
88261 | CARPINTEIRO DE ESQUADRIA COM ENCARGOS COMPLEMENTARES | SINAPI | H | 1.546 | 16.78 | 25.94
88316 | SERVENTE COM ENCARGOS COMPLEMENTARES | SINAPI | H | 0.773 | 10.15 | 7.85
|  |  |  | TOTAL SERVICO: |  | 33.79
|  |  |  | VALOR: |  | 240.54
87367 - ARGAMASSA TRAÇO 1:1:6 (EM VOLUME DE CIMENTO, CAL E AREIA MÉDIA ÚMIDA) PARA EMBOÇO/MASSA ÚNICA/ASSENTAMENTO DE ALVENARIA DE VEDAÇÃO, PREPARO MANUAL. AF_08/2019 (M3)
MATERIAL |  | FONTE | UNID | COEFICIENTE | PREÇO UNITÁRIO | TOTAL
00000370 | AREIA MEDIA - POSTO JAZIDA/FORNECEDOR (RETIRADO NA JAZIDA, SEM TRANSPORTE) | SINAPI | M3 | 1.16 | 56 | 64.96
00001106 | CAL HIDRATADA CH-I PARA ARGAMASSAS | SINAPI | KG | 116.4 | 1.82 | 211.85
00001379 | CIMENTO PORTLAND COMPOSTO CP II-32 | SINAPI | KG | 261.89 | 0.99 | 259.27
|  |  |  | TOTAL MATERIAL: |  | 536.08
SERVICO |  | FONTE | UNID | COEFICIENTE | PREÇO UNITÁRIO | TOTAL
88316 | SERVENTE COM ENCARGOS COMPLEMENTARES | SINAPI | H | 11.23 | 10.15 | 113.98
|  |  |  | TOTAL SERVICO: |  | 113.98
|  |  |  | VALOR: |  | 650.06
101876 - QUADRO DE DISTRIBUIÇÃO DE ENERGIA EM PVC, DE EMBUTIR, SEM BARRAMENTO, PARA 6 DISJUNTORES - FORNECIMENTO E INSTALAÇÃO. AF_10/2020 (UN)
MATERIAL |  | FONTE | UNID | COEFICIENTE | PREÇO UNITÁRIO | TOTAL
00039795 | QUADRO DE DISTRIBUICAO, SEM BARRAMENTO, EM PVC, DE EMBUTIR, PARA 6 DISJUNTORES NEMA OU 8 DISJUNTORES DIN | SINAPI | UN | 1 | 51.69 | 51.69
|  |  |  | TOTAL MATERIAL: |  | 51.69
SERVICO |  | FONTE | UNID | COEFICIENTE | PREÇO UNITÁRIO | TOTAL
87367 | ARGAMASSA TRAÇO 1:1:6 (EM VOLUME DE CIMENTO, CAL E AREIA MÉDIA ÚMIDA) PARA EMBOÇO/MASSA ÚNICA/ASSENTAMENTO DE ALVENARIA DE VEDAÇÃO, PREPARO MANUAL. AF_08/2019 | SINAPI | M3 | 0.0044 | 650.06 | 2.86
88247 | AUXILIAR DE ELETRICISTA COM ENCARGOS COMPLEMENTARES | SINAPI | H | 0.3259 | 10.15 | 3.31
88264 | ELETRICISTA COM ENCARGOS COMPLEMENTARES | SINAPI | H | 0.3259 | 15.69 | 5.11
|  |  |  | TOTAL SERVICO: |  | 11.28
|  |  |  | VALOR: |  | 62.97
96995 - REATERRO MANUAL APILOADO COM SOQUETE. AF_10/2017 (M3)
SERVICO |  | FONTE | UNID | COEFICIENTE | PREÇO UNITÁRIO | TOTAL
88316 | SERVENTE COM ENCARGOS COMPLEMENTARES | SINAPI | H | 2.3986 | 10.15 | 24.35
|  |  |  | TOTAL SERVICO: |  | 24.35
|  |  |  | VALOR: |  | 24.35
93277 - GUINCHO ELÉTRICO DE COLUNA, CAPACIDADE 400 KG, COM MOTO FREIO, MOTOR TRIFÁSICO DE 1,25 CV - DEPRECIAÇÃO. AF_03/2016 (H)
EQUIPAMENTO |  | FONTE | UNID | COEFICIENTE | PREÇO UNITÁRIO | TOTAL
00036487 | GUINCHO ELETRICO DE COLUNA, CAPACIDADE 400 KG, COM MOTO FREIO, MOTOR TRIFASICO DE 1,25 CV | SINAPI | UN | 6.4e-05 | 4727.24 | 0.3
|  |  |  | TOTAL EQUIPAMENTO: |  | 0.3
|  |  |  | VALOR: |  | 0.3
93278 - GUINCHO ELÉTRICO DE COLUNA, CAPACIDADE 400 KG, COM MOTO FREIO, MOTOR TRIFÁSICO DE 1,25 CV - JUROS. AF_03/2016 (H)
EQUIPAMENTO |  | FONTE | UNID | COEFICIENTE | PREÇO UNITÁRIO | TOTAL
00036487 | GUINCHO ELETRICO DE COLUNA, CAPACIDADE 400 KG, COM MOTO FREIO, MOTOR TRIFASICO DE 1,25 CV | SINAPI | UN | 7.6e-06 | 4727.24 | 0.04
|  |  |  | TOTAL EQUIPAMENTO: |  | 0.04
|  |  |  | VALOR: |  | 0.03
95358 - CURSO DE CAPACITAÇÃO PARA OPERADOR DE GUINCHO (ENCARGOS COMPLEMENTARES) - HORISTA (H)
MAO DE OBRA |  | FONTE | UNID | COEFICIENTE | PREÇO UNITÁRIO | TOTAL
00004253 | OPERADOR DE GUINCHO OU GUINCHEIRO | SINAPI | H | 0 | 16.78 | 0
|  |  |  | TOTAL MAO DE OBRA: |  | 0
|  |  |  | VALOR: |  | 0
88295 - OPERADOR DE GUINCHO COM ENCARGOS COMPLEMENTARES (H)
ENCARGOS COMPLEMENTARES |  | FONTE | UNID | COEFICIENTE | PREÇO UNITÁRIO | TOTAL
00037370 | ALIMENTACAO - HORISTA (COLETADO CAIXA) | SINAPI | H | 0 | 0 | 0
00043488 | EPI - FAMILIA OPERADOR ESCAVADEIRA - HORISTA (ENCARGOS COMPLEMENTARES - COLETADO CAIXA) | SINAPI | H | 0 | 0 | 0
00037372 | EXAMES - HORISTA (COLETADO CAIXA) | SINAPI | H | 0 | 0 | 0
00043464 | FERRAMENTAS - FAMILIA OPERADOR ESCAVADEIRA - HORISTA (ENCARGOS COMPLEMENTARES - COLETADO CAIXA) | SINAPI | H | 0 | 0 | 0
00037373 | SEGURO - HORISTA (COLETADO CAIXA) | SINAPI | H | 0 | 0 | 0
00037371 | TRANSPORTE - HORISTA (COLETADO CAIXA) | SINAPI | H | 0 | 0 | 0
|  |  |  | TOTAL ENCARGOS COMPLEMENTARES: |  | 0
MAO DE OBRA |  | FONTE | UNID | COEFICIENTE | PREÇO UNITÁRIO | TOTAL
00004253 | OPERADOR DE GUINCHO OU GUINCHEIRO | SINAPI | H | 1 | 16.78 | 16.78
|  |  |  | TOTAL MAO DE OBRA: |  | 16.78
SERVICO |  | FONTE | UNID | COEFICIENTE | PREÇO UNITÁRIO | TOTAL
95358 | CURSO DE CAPACITAÇÃO PARA OPERADOR DE GUINCHO (ENCARGOS COMPLEMENTARES) - HORISTA | SINAPI | H | 0 | 0 | 0
|  |  |  | TOTAL SERVICO: |  | 0
|  |  |  | VALOR: |  | 16.78
93282 - GUINCHO ELÉTRICO DE COLUNA, CAPACIDADE 400 KG, COM MOTO FREIO, MOTOR TRIFÁSICO DE 1,25 CV - CHI DIURNO. AF_03/2016 (CHI)
SERVICO |  | FONTE | UNID | COEFICIENTE | PREÇO UNITÁRIO | TOTAL
93277 | GUINCHO ELÉTRICO DE COLUNA, CAPACIDADE 400 KG, COM MOTO FREIO, MOTOR TRIFÁSICO DE 1,25 CV - DEPRECIAÇÃO. AF_03/2016 | SINAPI | H | 1 | 0.3 | 0.3
93278 | GUINCHO ELÉTRICO DE COLUNA, CAPACIDADE 400 KG, COM MOTO FREIO, MOTOR TRIFÁSICO DE 1,25 CV - JUROS. AF_03/2016 | SINAPI | H | 1 | 0.03 | 0.03
88295 | OPERADOR DE GUINCHO COM ENCARGOS COMPLEMENTARES | SINAPI | H | 1 | 16.78 | 16.78
|  |  |  | TOTAL SERVICO: |  | 17.11
|  |  |  | VALOR: |  | 17.11
93279 - GUINCHO ELÉTRICO DE COLUNA, CAPACIDADE 400 KG, COM MOTO FREIO, MOTOR TRIFÁSICO DE 1,25 CV - MANUTENÇÃO. AF_03/2016 (H)
EQUIPAMENTO |  | FONTE | UNID | COEFICIENTE | PREÇO UNITÁRIO | TOTAL
00036487 | GUINCHO ELETRICO DE COLUNA, CAPACIDADE 400 KG, COM MOTO FREIO, MOTOR TRIFASICO DE 1,25 CV | SINAPI | UN | 6e-05 | 4727.24 | 0.28
|  |  |  | TOTAL EQUIPAMENTO: |  | 0.28
|  |  |  | VALOR: |  | 0.28
93280 - GUINCHO ELÉTRICO DE COLUNA, CAPACIDADE 400 KG, COM MOTO FREIO, MOTOR TRIFÁSICO DE 1,25 CV - MATERIAIS NA OPERAÇÃO. AF_03/2016 (H)
GERAL |  | FONTE | UNID | COEFICIENTE | PREÇO UNITÁRIO | TOTAL
00002705 | ENERGIA ELETRICA ATE 2000 KWH INDUSTRIAL, SEM DEMANDA | SINAPI | KW/H | 0.78 | 0.9 | 0.7
|  |  |  | TOTAL GERAL: |  | 0.7
|  |  |  | VALOR: |  | 0.7
93281 - GUINCHO ELÉTRICO DE COLUNA, CAPACIDADE 400 KG, COM MOTO FREIO, MOTOR TRIFÁSICO DE 1,25 CV - CHP DIURNO. AF_03/2016 (CHP)
SERVICO |  | FONTE | UNID | COEFICIENTE | PREÇO UNITÁRIO | TOTAL
93277 | GUINCHO ELÉTRICO DE COLUNA, CAPACIDADE 400 KG, COM MOTO FREIO, MOTOR TRIFÁSICO DE 1,25 CV - DEPRECIAÇÃO. AF_03/2016 | SINAPI | H | 1 | 0.3 | 0.3
93278 | GUINCHO ELÉTRICO DE COLUNA, CAPACIDADE 400 KG, COM MOTO FREIO, MOTOR TRIFÁSICO DE 1,25 CV - JUROS. AF_03/2016 | SINAPI | H | 1 | 0.03 | 0.03
93279 | GUINCHO ELÉTRICO DE COLUNA, CAPACIDADE 400 KG, COM MOTO FREIO, MOTOR TRIFÁSICO DE 1,25 CV - MANUTENÇÃO. AF_03/2016 | SINAPI | H | 1 | 0.28 | 0.28
93280 | GUINCHO ELÉTRICO DE COLUNA, CAPACIDADE 400 KG, COM MOTO FREIO, MOTOR TRIFÁSICO DE 1,25 CV - MATERIAIS NA OPERAÇÃO. AF_03/2016 | SINAPI | H | 1 | 0.7 | 0.7
88295 | OPERADOR DE GUINCHO COM ENCARGOS COMPLEMENTARES | SINAPI | H | 1 | 16.78 | 16.78
|  |  |  | TOTAL SERVICO: |  | 18.09
|  |  |  | VALOR: |  | 18.09
95385 - CURSO DE CAPACITAÇÃO PARA TELHADISTA (ENCARGOS COMPLEMENTARES) - HORISTA (H)
MAO DE OBRA |  | FONTE | UNID | COEFICIENTE | PREÇO UNITÁRIO | TOTAL
00012869 | TELHADOR | SINAPI | H | 0 | 13.75 | 0
|  |  |  | TOTAL MAO DE OBRA: |  | 0
|  |  |  | VALOR: |  | 0
88323 - TELHADISTA COM ENCARGOS COMPLEMENTARES (H)
ENCARGOS COMPLEMENTARES |  | FONTE | UNID | COEFICIENTE | PREÇO UNITÁRIO | TOTAL
00037370 | ALIMENTACAO - HORISTA (COLETADO CAIXA) | SINAPI | H | 0 | 0 | 0
00043483 | EPI - FAMILIA CARPINTEIRO DE FORMAS - HORISTA (ENCARGOS COMPLEMENTARES - COLETADO CAIXA) | SINAPI | H | 0 | 0 | 0
00037372 | EXAMES - HORISTA (COLETADO CAIXA) | SINAPI | H | 0 | 0 | 0
00043459 | FERRAMENTAS - FAMILIA CARPINTEIRO DE FORMAS - HORISTA (ENCARGOS COMPLEMENTARES - COLETADO CAIXA) | SINAPI | H | 0 | 0 | 0
00037373 | SEGURO - HORISTA (COLETADO CAIXA) | SINAPI | H | 0 | 0 | 0
00037371 | TRANSPORTE - HORISTA (COLETADO CAIXA) | SINAPI | H | 0 | 0 | 0
|  |  |  | TOTAL ENCARGOS COMPLEMENTARES: |  | 0
MAO DE OBRA |  | FONTE | UNID | COEFICIENTE | PREÇO UNITÁRIO | TOTAL
00012869 | TELHADOR | SINAPI | H | 1 | 13.75 | 13.75
|  |  |  | TOTAL MAO DE OBRA: |  | 13.75
SERVICO |  | FONTE | UNID | COEFICIENTE | PREÇO UNITÁRIO | TOTAL
95385 | CURSO DE CAPACITAÇÃO PARA TELHADISTA (ENCARGOS COMPLEMENTARES) - HORISTA | SINAPI | H | 0 | 0 | 0
|  |  |  | TOTAL SERVICO: |  | 0
|  |  |  | VALOR: |  | 13.75
94210 - TELHAMENTO COM TELHA ONDULADA DE FIBROCIMENTO E = 6 MM, COM RECOBRIMENTO LATERAL DE 1 1/4 DE ONDA PARA TELHADO COM INCLINAÇÃO MÁXIMA DE 10°, COM ATÉ 2 ÁGUAS, INCLUSO IÇAMENTO. AF_07/2019 (M2)
MATERIAL |  | FONTE | UNID | COEFICIENTE | PREÇO UNITÁRIO | TOTAL
00001607 | CONJUNTO ARRUELAS DE VEDACAO 5/16" PARA TELHA FIBROCIMENTO (UMA ARRUELA METALICA E UMA ARRUELA PVC - CONICAS) | SINAPI | CJ | 1.26 | 0.24 | 0.3
00004302 | PARAFUSO ZINCADO ROSCA SOBERBA, CABECA SEXTAVADA, 5/16 " X 250 MM, PARA FIXACAO DE TELHA EM MADEIRA | SINAPI | UN | 1.26 | 3.6 | 4.54
00007194 | TELHA DE FIBROCIMENTO ONDULADA E = 6 MM, DE 2,44 X 1,10 M (SEM AMIANTO) | SINAPI | M2 | 1.357 | 53.35 | 72.4
|  |  |  | TOTAL MATERIAL: |  | 77.24
SERVICO |  | FONTE | UNID | COEFICIENTE | PREÇO UNITÁRIO | TOTAL
93282 | GUINCHO ELÉTRICO DE COLUNA, CAPACIDADE 400 KG, COM MOTO FREIO, MOTOR TRIFÁSICO DE 1,25 CV - CHI DIURNO. AF_03/2016 | SINAPI | CHI | 0.0073 | 17.11 | 0.12
93281 | GUINCHO ELÉTRICO DE COLUNA, CAPACIDADE 400 KG, COM MOTO FREIO, MOTOR TRIFÁSICO DE 1,25 CV - CHP DIURNO. AF_03/2016 | SINAPI | CHP | 0.0053 | 18.09 | 0.1
88316 | SERVENTE COM ENCARGOS COMPLEMENTARES | SINAPI | H | 0.166 | 10.15 | 1.68
88323 | TELHADISTA COM ENCARGOS COMPLEMENTARES | SINAPI | H | 0.128 | 13.75 | 1.76
|  |  |  | TOTAL SERVICO: |  | 3.66
|  |  |  | VALOR: |  | 80.9
91998 - TOMADA BAIXA DE EMBUTIR (1 MÓDULO), 2P+T 10 A, SEM SUPORTE E SEM PLACA - FORNECIMENTO E INSTALAÇÃO. AF_12/2015 (UN)
MATERIAL |  | FONTE | UNID | COEFICIENTE | PREÇO UNITÁRIO | TOTAL
00038101 | TOMADA 2P+T 10A, 250V (APENAS MODULO) | SINAPI | UN | 1 | 6.45 | 6.45
|  |  |  | TOTAL MATERIAL: |  | 6.45
SERVICO |  | FONTE | UNID | COEFICIENTE | PREÇO UNITÁRIO | TOTAL
88247 | AUXILIAR DE ELETRICISTA COM ENCARGOS COMPLEMENTARES | SINAPI | H | 0.235 | 10.15 | 2.39
88264 | ELETRICISTA COM ENCARGOS COMPLEMENTARES | SINAPI | H | 0.235 | 15.69 | 3.69
|  |  |  | TOTAL SERVICO: |  | 6.08
|  |  |  | VALOR: |  | 12.53
92000 - TOMADA BAIXA DE EMBUTIR (1 MÓDULO), 2P+T 10 A, INCLUINDO SUPORTE E PLACA - FORNECIMENTO E INSTALAÇÃO. AF_12/2015 (UN)
SERVICO |  | FONTE | UNID | COEFICIENTE | PREÇO UNITÁRIO | TOTAL
91946 | SUPORTE PARAFUSADO COM PLACA DE ENCAIXE 4" X 2" MÉDIO (1,30 M DO PISO) PARA PONTO ELÉTRICO - FORNECIMENTO E INSTALAÇÃO. AF_12/2015 | SINAPI | UN | 1 | 5.59 | 5.59
91998 | TOMADA BAIXA DE EMBUTIR (1 MÓDULO), 2P+T 10 A, SEM SUPORTE E SEM PLACA - FORNECIMENTO E INSTALAÇÃO. AF_12/2015 | SINAPI | UN | 1 | 12.53 | 12.53
|  |  |  | TOTAL SERVICO: |  | 18.12
|  |  |  | VALOR: |  | 18.12
92006 - TOMADA BAIXA DE EMBUTIR (2 MÓDULOS), 2P+T 10 A, SEM SUPORTE E SEM PLACA - FORNECIMENTO E INSTALAÇÃO. AF_12/2015 (UN)
MATERIAL |  | FONTE | UNID | COEFICIENTE | PREÇO UNITÁRIO | TOTAL
00038101 | TOMADA 2P+T 10A, 250V (APENAS MODULO) | SINAPI | UN | 2 | 6.45 | 12.9
|  |  |  | TOTAL MATERIAL: |  | 12.9
SERVICO |  | FONTE | UNID | COEFICIENTE | PREÇO UNITÁRIO | TOTAL
88247 | AUXILIAR DE ELETRICISTA COM ENCARGOS COMPLEMENTARES | SINAPI | H | 0.409 | 10.15 | 4.15
88264 | ELETRICISTA COM ENCARGOS COMPLEMENTARES | SINAPI | H | 0.409 | 15.69 | 6.42
|  |  |  | TOTAL SERVICO: |  | 10.57
|  |  |  | VALOR: |  | 23.47
92008 - TOMADA BAIXA DE EMBUTIR (2 MÓDULOS), 2P+T 10 A, INCLUINDO SUPORTE E PLACA - FORNECIMENTO E INSTALAÇÃO. AF_12/2015 (UN)
SERVICO |  | FONTE | UNID | COEFICIENTE | PREÇO UNITÁRIO | TOTAL
91946 | SUPORTE PARAFUSADO COM PLACA DE ENCAIXE 4" X 2" MÉDIO (1,30 M DO PISO) PARA PONTO ELÉTRICO - FORNECIMENTO E INSTALAÇÃO. AF_12/2015 | SINAPI | UN | 1 | 5.59 | 5.59
92006 | TOMADA BAIXA DE EMBUTIR (2 MÓDULOS), 2P+T 10 A, SEM SUPORTE E SEM PLACA - FORNECIMENTO E INSTALAÇÃO. AF_12/2015 | SINAPI | UN | 1 | 23.47 | 23.47
|  |  |  | TOTAL SERVICO: |  | 29.06
|  |  |  | VALOR: |  | 29.06
92543 - TRAMA DE MADEIRA COMPOSTA POR TERÇAS PARA TELHADOS DE ATÉ 2 ÁGUAS PARA TELHA ONDULADA DE FIBROCIMENTO, METÁLICA, PLÁSTICA OU TERMOACÚSTICA, INCLUSO TRANSPORTE VERTICAL. AF_07/2019 (M2)
MATERIAL |  | FONTE | UNID | COEFICIENTE | PREÇO UNITÁRIO | TOTAL
00040568 | PREGO DE ACO POLIDO COM CABECA 22 X 48 (4 1/4 X 5) | SINAPI | KG | 0.03 | 20.8 | 0.62
00004425 | VIGA NAO APARELHADA *6 X 12* CM, EM MACARANDUBA, ANGELIM OU EQUIVALENTE DA REGIAO - BRUTA | SINAPI | M | 0.634 | 19.03 | 12.07
|  |  |  | TOTAL MATERIAL: |  | 12.69
SERVICO |  | FONTE | UNID | COEFICIENTE | PREÇO UNITÁRIO | TOTAL
88239 | AJUDANTE DE CARPINTEIRO COM ENCARGOS COMPLEMENTARES | SINAPI | H | 0.065 | 10.15 | 0.66
88262 | CARPINTEIRO DE FORMAS COM ENCARGOS COMPLEMENTARES | SINAPI | H | 0.118 | 13.75 | 1.62
93282 | GUINCHO ELÉTRICO DE COLUNA, CAPACIDADE 400 KG, COM MOTO FREIO, MOTOR TRIFÁSICO DE 1,25 CV - CHI DIURNO. AF_03/2016 | SINAPI | CHI | 0.0064 | 17.11 | 0.11
93281 | GUINCHO ELÉTRICO DE COLUNA, CAPACIDADE 400 KG, COM MOTO FREIO, MOTOR TRIFÁSICO DE 1,25 CV - CHP DIURNO. AF_03/2016 | SINAPI | CHP | 0.0046 | 18.09 | 0.08
|  |  |  | TOTAL SERVICO: |  | 2.47
|  |  |  | VALOR: |  | 15.16
89714 - TUBO PVC, SERIE NORMAL, ESGOTO PREDIAL, DN 100 MM, FORNECIDO E INSTALADO EM RAMAL DE DESCARGA OU RAMAL DE ESGOTO SANITÁRIO. AF_12/2014 (M)
MATERIAL |  | FONTE | UNID | COEFICIENTE | PREÇO UNITÁRIO | TOTAL
00000122 | ADESIVO PLASTICO PARA PVC, FRASCO COM *850* GR | SINAPI | UN | 0.0363 | 51.93 | 1.89
00038383 | LIXA D'AGUA EM FOLHA, GRAO 100 | SINAPI | UN | 0.247 | 1.4 | 0.35
00020083 | SOLUCAO PREPARADORA / LIMPADORA PARA PVC, FRASCO COM 1000 CM3 | SINAPI | UN | 0.0593 | 58.84 | 3.49
00009836 | TUBO PVC SERIE NORMAL, DN 100 MM, PARA ESGOTO PREDIAL (NBR 5688) | SINAPI | M | 1.05 | 14.85 | 15.59
|  |  |  | TOTAL MATERIAL: |  | 21.32
SERVICO |  | FONTE | UNID | COEFICIENTE | PREÇO UNITÁRIO | TOTAL
88248 | AUXILIAR DE ENCANADOR OU BOMBEIRO HIDRÁULICO COM ENCARGOS COMPLEMENTARES | SINAPI | H | 0.74 | 10.15 | 7.51
88267 | ENCANADOR OU BOMBEIRO HIDRÁULICO COM ENCARGOS COMPLEMENTARES | SINAPI | H | 0.74 | 13.75 | 10.18
|  |  |  | TOTAL SERVICO: |  | 17.69
|  |  |  | VALOR: |  | 39.01
89711 - TUBO PVC, SERIE NORMAL, ESGOTO PREDIAL, DN 40 MM, FORNECIDO E INSTALADO EM RAMAL DE DESCARGA OU RAMAL DE ESGOTO SANITÁRIO. AF_12/2014 (M)
MATERIAL |  | FONTE | UNID | COEFICIENTE | PREÇO UNITÁRIO | TOTAL
00038383 | LIXA D'AGUA EM FOLHA, GRAO 100 | SINAPI | UN | 0.1 | 1.4 | 0.14
00009835 | TUBO PVC SERIE NORMAL, DN 40 MM, PARA ESGOTO PREDIAL (NBR 5688) | SINAPI | M | 1.05 | 5.35 | 5.62
|  |  |  | TOTAL MATERIAL: |  | 5.76
SERVICO |  | FONTE | UNID | COEFICIENTE | PREÇO UNITÁRIO | TOTAL
88248 | AUXILIAR DE ENCANADOR OU BOMBEIRO HIDRÁULICO COM ENCARGOS COMPLEMENTARES | SINAPI | H | 0.3 | 10.15 | 3.05
88267 | ENCANADOR OU BOMBEIRO HIDRÁULICO COM ENCARGOS COMPLEMENTARES | SINAPI | H | 0.3 | 13.75 | 4.13
|  |  |  | TOTAL SERVICO: |  | 7.18
|  |  |  | VALOR: |  | 12.94
S00124 - Concreto simples fabricado na obra, fck=13,5 mpa (b1/b2), sem lançamento e adensamento (m3)
MAO DE OBRA |  | FONTE | UNID | COEFICIENTE | PREÇO UNITÁRIO | TOTAL
00006111 | SERVENTE DE OBRAS | SINAPI | H | 6 | 10.15 | 60.9
|  |  |  | TOTAL MAO DE OBRA: |  | 60.9
MATERIAL |  | FONTE | UNID | COEFICIENTE | PREÇO UNITÁRIO | TOTAL
I00367S | Areia grossa - posto jazida/fornecedor (retirado na jazida,sem transporte) | ORSE | m3 | 0.943 | 111 | 104.67
I01379S | Cimento portland composto cp ii-32 | ORSE | kg | 255 | 0.68 | 173.4
I04721S | Pedra britada n. 1 (9,5 a 19 mm) posto pedreira/fornecedor,sem frete | ORSE | m3 | 0.209 | 94.42 | 19.73
I04718S | Pedra britada n. 2 (19 a 38 mm) posto pedreira/fornecedor, sem frete | ORSE | m3 | 0.627 | 94.92 | 59.51
|  |  |  | TOTAL MATERIAL: |  | 357.31
SERVICO |  | FONTE | UNID | COEFICIENTE | PREÇO UNITÁRIO | TOTAL
S10549 | Encargos Complementares - Servente | ORSE | h | 6 | 0 | 0
|  |  |  | TOTAL SERVICO: |  | 0
|  |  |  | VALOR: |  | 418.21
S10552 - Encargos Complementares - Eletricista (h)
MATERIAL |  | FONTE | UNID | COEFICIENTE | PREÇO UNITÁRIO | TOTAL
I11240 | Alicate com isolamento | ORSE | un | 0 | 43.9 | 0
I11241 | Alicate volt-amperimetro | ORSE | un | 0 | 160 | 0
I00158 | Almoço (Participação do empregador) | ORSE | un | 0 | 14 | 0
I12893S | Bota de seguranca com biqueira de aco e colarinho acolchoado | ORSE | par | 0 | 57.36 | 0
I12894S | Capa para chuva em pvc com forro de poliester, com capuz (amarela ou azul) | ORSE | un | 0 | 15.53 | 0
I12895S | Capacete de seguranca aba frontal com suspensao de polietileno, sem jugular (classe b) | ORSE | un | 0 | 11.95 | 0
I10492 | Cesta Básica | ORSE | un | 0 | 140 | 0
I10579 | Chave de fenda chata 30 cm | ORSE | un | 0 | 22.89 | 0
I11242 | Chave inglesa 12" | ORSE | un | 0 | 47 | 0
I00941 | Fardamento com mangas curta | ORSE | un | 0 | 168.89 | 0
I12892S | Luva raspa de couro, cano curto (punho *7* cm) | ORSE | par | 0 | 10.75 | 0
I10596 | Protetor auricular | ORSE | un | 0 | 4.9 | 0
I10599 | Protetor solar fps 30 com 120ml | ORSE | un | 0 | 35.9 | 0
I02378 | Vale transporte | ORSE | un | 0 | 4 | 0
I01651 | Óculos branco proteção | ORSE | pr | 0 | 6 | 0
|  |  |  | TOTAL MATERIAL: |  | 0
SERVICO |  | FONTE | UNID | COEFICIENTE | PREÇO UNITÁRIO | TOTAL
I10517 | Exames admissionais/demissionais (checkup) | ORSE | cj | 0 | 300 | 0
I10761 | Refeição - café da manhã ( café com leite e dois pães com manteiga) | ORSE | un | 0 | 5 | 0
I10362 | Seguro de vida e acidente em grupo | ORSE | un | 0 | 12.54 | 0
|  |  |  | TOTAL SERVICO: |  | 0
|  |  |  | VALOR: |  | 0
95390 - CURSO DE CAPACITAÇÃO PARA JARDINEIRO (ENCARGOS COMPLEMENTARES) - HORISTA (H)
MAO DE OBRA |  | FONTE | UNID | COEFICIENTE | PREÇO UNITÁRIO | TOTAL
00025964 | JARDINEIRO | SINAPI | H | 0 | 13.75 | 0
|  |  |  | TOTAL MAO DE OBRA: |  | 0
|  |  |  | VALOR: |  | 0
88441 - JARDINEIRO COM ENCARGOS COMPLEMENTARES (H)
ENCARGOS COMPLEMENTARES |  | FONTE | UNID | COEFICIENTE | PREÇO UNITÁRIO | TOTAL
00037370 | ALIMENTACAO - HORISTA (COLETADO CAIXA) | SINAPI | H | 0 | 0 | 0
00043489 | EPI - FAMILIA PEDREIRO - HORISTA (ENCARGOS COMPLEMENTARES - COLETADO CAIXA) | SINAPI | H | 0 | 0 | 0
00037372 | EXAMES - HORISTA (COLETADO CAIXA) | SINAPI | H | 0 | 0 | 0
00043465 | FERRAMENTAS - FAMILIA PEDREIRO - HORISTA (ENCARGOS COMPLEMENTARES - COLETADO CAIXA) | SINAPI | H | 0 | 0 | 0
00037373 | SEGURO - HORISTA (COLETADO CAIXA) | SINAPI | H | 0 | 0 | 0
00037371 | TRANSPORTE - HORISTA (COLETADO CAIXA) | SINAPI | H | 0 | 0 | 0
|  |  |  | TOTAL ENCARGOS COMPLEMENTARES: |  | 0
MAO DE OBRA |  | FONTE | UNID | COEFICIENTE | PREÇO UNITÁRIO | TOTAL
00025964 | JARDINEIRO | SINAPI | H | 1 | 13.75 | 13.75
|  |  |  | TOTAL MAO DE OBRA: |  | 13.75
SERVICO |  | FONTE | UNID | COEFICIENTE | PREÇO UNITÁRIO | TOTAL
95390 | CURSO DE CAPACITAÇÃO PARA JARDINEIRO (ENCARGOS COMPLEMENTARES) - HORISTA | SINAPI | H | 0 | 0 | 0
|  |  |  | TOTAL SERVICO: |  | 0
|  |  |  | VALOR: |  | 13.75
89029 - TRATOR DE ESTEIRAS, POTÊNCIA 100 HP, PESO OPERACIONAL 9,4 T, COM LÂMINA 2,19 M3 - DEPRECIAÇÃO. AF_06/2014 (H)
EQUIPAMENTO |  | FONTE | UNID | COEFICIENTE | PREÇO UNITÁRIO | TOTAL
00007622 | TRATOR DE ESTEIRAS, POTENCIA DE 100 HP, PESO OPERACIONAL DE 9,4 T, COM LAMINA COM CAPACIDADE DE 2,19 M3 | SINAPI | UN | 3.11e-05 | 853193.32 | 26.53
|  |  |  | TOTAL EQUIPAMENTO: |  | 26.53
|  |  |  | VALOR: |  | 26.53
89030 - TRATOR DE ESTEIRAS, POTÊNCIA 100 HP, PESO OPERACIONAL 9,4 T, COM LÂMINA 2,19 M3 - JUROS. AF_06/2014 (H)
EQUIPAMENTO |  | FONTE | UNID | COEFICIENTE | PREÇO UNITÁRIO | TOTAL
00007622 | TRATOR DE ESTEIRAS, POTENCIA DE 100 HP, PESO OPERACIONAL DE 9,4 T, COM LAMINA COM CAPACIDADE DE 2,19 M3 | SINAPI | UN | 7e-06 | 853193.32 | 5.97
|  |  |  | TOTAL EQUIPAMENTO: |  | 5.97
|  |  |  | VALOR: |  | 5.97
95386 - CURSO DE CAPACITAÇÃO PARA TRATORISTA (ENCARGOS COMPLEMENTARES) - HORISTA (H)
MAO DE OBRA |  | FONTE | UNID | COEFICIENTE | PREÇO UNITÁRIO | TOTAL
00004237 | OPERADOR DE TRATOR - EXCLUSIVE AGROPECUARIA | SINAPI | H | 0 | 21.79 | 0
|  |  |  | TOTAL MAO DE OBRA: |  | 0
|  |  |  | VALOR: |  | 0
88324 - TRATORISTA COM ENCARGOS COMPLEMENTARES (H)
ENCARGOS COMPLEMENTARES |  | FONTE | UNID | COEFICIENTE | PREÇO UNITÁRIO | TOTAL
00037370 | ALIMENTACAO - HORISTA (COLETADO CAIXA) | SINAPI | H | 1 | 0 | 0
00043488 | EPI - FAMILIA OPERADOR ESCAVADEIRA - HORISTA (ENCARGOS COMPLEMENTARES - COLETADO CAIXA) | SINAPI | H | 1 | 0 | 0
00037372 | EXAMES - HORISTA (COLETADO CAIXA) | SINAPI | H | 1 | 0 | 0
00043464 | FERRAMENTAS - FAMILIA OPERADOR ESCAVADEIRA - HORISTA (ENCARGOS COMPLEMENTARES - COLETADO CAIXA) | SINAPI | H | 1 | 0 | 0
00037373 | SEGURO - HORISTA (COLETADO CAIXA) | SINAPI | H | 1 | 0 | 0
00037371 | TRANSPORTE - HORISTA (COLETADO CAIXA) | SINAPI | H | 1 | 0 | 0
|  |  |  | TOTAL ENCARGOS COMPLEMENTARES: |  | 0
MAO DE OBRA |  | FONTE | UNID | COEFICIENTE | PREÇO UNITÁRIO | TOTAL
00004237 | OPERADOR DE TRATOR - EXCLUSIVE AGROPECUARIA | SINAPI | H | 1 | 21.79 | 21.79
|  |  |  | TOTAL MAO DE OBRA: |  | 21.79
SERVICO |  | FONTE | UNID | COEFICIENTE | PREÇO UNITÁRIO | TOTAL
95386 | CURSO DE CAPACITAÇÃO PARA TRATORISTA (ENCARGOS COMPLEMENTARES) - HORISTA | SINAPI | H | 1 | 0 | 0
|  |  |  | TOTAL SERVICO: |  | 0
|  |  |  | VALOR: |  | 21.79
89031 - TRATOR DE ESTEIRAS, POTÊNCIA 100 HP, PESO OPERACIONAL 9,4 T, COM LÂMINA 2,19 M3 - CHI DIURNO. AF_06/2014 (CHI)
SERVICO |  | FONTE | UNID | COEFICIENTE | PREÇO UNITÁRIO | TOTAL
89029 | TRATOR DE ESTEIRAS, POTÊNCIA 100 HP, PESO OPERACIONAL 9,4 T, COM LÂMINA 2,19 M3 - DEPRECIAÇÃO. AF_06/2014 | SINAPI | H | 1 | 26.53 | 26.53
89030 | TRATOR DE ESTEIRAS, POTÊNCIA 100 HP, PESO OPERACIONAL 9,4 T, COM LÂMINA 2,19 M3 - JUROS. AF_06/2014 | SINAPI | H | 1 | 5.97 | 5.97
88324 | TRATORISTA COM ENCARGOS COMPLEMENTARES | SINAPI | H | 1 | 21.79 | 21.79
|  |  |  | TOTAL SERVICO: |  | 54.29
|  |  |  | VALOR: |  | 54.29
5724 - TRATOR DE ESTEIRAS, POTÊNCIA 100 HP, PESO OPERACIONAL 9,4 T, COM LÂMINA 2,19 M3 - MANUTENÇÃO. AF_06/2014 (H)
EQUIPAMENTO |  | FONTE | UNID | COEFICIENTE | PREÇO UNITÁRIO | TOTAL
00007622 | TRATOR DE ESTEIRAS, POTENCIA DE 100 HP, PESO OPERACIONAL DE 9,4 T, COM LAMINA COM CAPACIDADE DE 2,19 M3 | SINAPI | UN | 5.56e-05 | 853193.32 | 47.44
|  |  |  | TOTAL EQUIPAMENTO: |  | 47.44
|  |  |  | VALOR: |  | 47.43
53817 - TRATOR DE ESTEIRAS, POTÊNCIA 100 HP, PESO OPERACIONAL 9,4 T, COM LÂMINA 2,19 M3 - MATERIAIS NA OPERAÇÃO. AF_06/2014 (H)
MATERIAL |  | FONTE | UNID | COEFICIENTE | PREÇO UNITÁRIO | TOTAL
00004221 | OLEO DIESEL COMBUSTIVEL COMUM | SINAPI | L | 10.44 | 5.46 | 57
|  |  |  | TOTAL MATERIAL: |  | 57
|  |  |  | VALOR: |  | 57
89032 - TRATOR DE ESTEIRAS, POTÊNCIA 100 HP, PESO OPERACIONAL 9,4 T, COM LÂMINA 2,19 M3 - CHP DIURNO. AF_06/2014 (CHP)
SERVICO |  | FONTE | UNID | COEFICIENTE | PREÇO UNITÁRIO | TOTAL
89029 | TRATOR DE ESTEIRAS, POTÊNCIA 100 HP, PESO OPERACIONAL 9,4 T, COM LÂMINA 2,19 M3 - DEPRECIAÇÃO. AF_06/2014 | SINAPI | H | 1 | 26.53 | 26.53
89030 | TRATOR DE ESTEIRAS, POTÊNCIA 100 HP, PESO OPERACIONAL 9,4 T, COM LÂMINA 2,19 M3 - JUROS. AF_06/2014 | SINAPI | H | 1 | 5.97 | 5.97
5724 | TRATOR DE ESTEIRAS, POTÊNCIA 100 HP, PESO OPERACIONAL 9,4 T, COM LÂMINA 2,19 M3 - MANUTENÇÃO. AF_06/2014 | SINAPI | H | 1 | 47.43 | 47.43
53817 | TRATOR DE ESTEIRAS, POTÊNCIA 100 HP, PESO OPERACIONAL 9,4 T, COM LÂMINA 2,19 M3 - MATERIAIS NA OPERAÇÃO. AF_06/2014 | SINAPI | H | 1 | 57 | 57
88324 | TRATORISTA COM ENCARGOS COMPLEMENTARES | SINAPI | H | 1 | 21.79 | 21.79
|  |  |  | TOTAL SERVICO: |  | 158.72
|  |  |  | VALOR: |  | 158.72
92273 - FABRICAÇÃO DE ESCORAS DO TIPO PONTALETE, EM MADEIRA, PARA PÉ-DIREITO SIMPLES. AF_09/2020 (M)
MATERIAL |  | FONTE | UNID | COEFICIENTE | PREÇO UNITÁRIO | TOTAL
00004491 | PONTALETE *7,5 X 7,5* CM EM PINUS, MISTA OU EQUIVALENTE DA REGIAO - BRUTA | SINAPI | M | 1.31 | 5.02 | 6.58
00005068 | PREGO DE ACO POLIDO COM CABECA 17 X 21 (2 X 11) | SINAPI | KG | 0.023 | 20.65 | 0.47
|  |  |  | TOTAL MATERIAL: |  | 7.05
SERVICO |  | FONTE | UNID | COEFICIENTE | PREÇO UNITÁRIO | TOTAL
88239 | AJUDANTE DE CARPINTEIRO COM ENCARGOS COMPLEMENTARES | SINAPI | H | 0.021 | 10.15 | 0.21
88262 | CARPINTEIRO DE FORMAS COM ENCARGOS COMPLEMENTARES | SINAPI | H | 0.106 | 13.75 | 1.46
91693 | SERRA CIRCULAR DE BANCADA COM MOTOR ELÉTRICO POTÊNCIA DE 5HP, COM COIFA PARA DISCO 10" - CHI DIURNO. AF_08/2015 | SINAPI | CHI | 0.014 | 21.88 | 0.31
91692 | SERRA CIRCULAR DE BANCADA COM MOTOR ELÉTRICO POTÊNCIA DE 5HP, COM COIFA PARA DISCO 10" - CHP DIURNO. AF_08/2015 | SINAPI | CHP | 0.007 | 23.16 | 0.16
|  |  |  | TOTAL SERVICO: |  | 2.14
|  |  |  | VALOR: |  | 9.19
92270 - FABRICAÇÃO DE FÔRMA PARA VIGAS, COM MADEIRA SERRADA, E = 25 MM. AF_09/2020 (M2)
MATERIAL |  | FONTE | UNID | COEFICIENTE | PREÇO UNITÁRIO | TOTAL
00005068 | PREGO DE ACO POLIDO COM CABECA 17 X 21 (2 X 11) | SINAPI | KG | 0.128 | 20.65 | 2.64
00004517 | SARRAFO *2,5 X 7,5* CM EM PINUS, MISTA OU EQUIVALENTE DA REGIAO - BRUTA | SINAPI | M | 4.228 | 1.75 | 7.4
00006189 | TABUA NAO APARELHADA *2,5 X 30* CM, EM MACARANDUBA, ANGELIM OU EQUIVALENTE DA REGIAO - BRUTA | SINAPI | M | 4.448 | 18.56 | 82.55
|  |  |  | TOTAL MATERIAL: |  | 92.59
SERVICO |  | FONTE | UNID | COEFICIENTE | PREÇO UNITÁRIO | TOTAL
88239 | AJUDANTE DE CARPINTEIRO COM ENCARGOS COMPLEMENTARES | SINAPI | H | 0.179 | 10.15 | 1.82
88262 | CARPINTEIRO DE FORMAS COM ENCARGOS COMPLEMENTARES | SINAPI | H | 0.893 | 13.75 | 12.28
91693 | SERRA CIRCULAR DE BANCADA COM MOTOR ELÉTRICO POTÊNCIA DE 5HP, COM COIFA PARA DISCO 10" - CHI DIURNO. AF_08/2015 | SINAPI | CHI | 0.123 | 21.88 | 2.69
91692 | SERRA CIRCULAR DE BANCADA COM MOTOR ELÉTRICO POTÊNCIA DE 5HP, COM COIFA PARA DISCO 10" - CHP DIURNO. AF_08/2015 | SINAPI | CHP | 0.056 | 23.16 | 1.3
|  |  |  | TOTAL SERVICO: |  | 18.09
|  |  |  | VALOR: |  | 110.68
92267 - FABRICAÇÃO DE FÔRMA PARA LAJES, EM CHAPA DE MADEIRA COMPENSADA RESINADA, E = 17 MM. AF_09/2020 (M2)
MATERIAL |  | FONTE | UNID | COEFICIENTE | PREÇO UNITÁRIO | TOTAL
00001358 | CHAPA/PAINEL DE MADEIRA COMPENSADA RESINADA (MADEIRITE RESINADO ROSA) PARA FORMA DE CONCRETO, DE 2200 x 1100 MM, E = 17 MM | SINAPI | M2 | 1.05 | 61.33 | 64.4
|  |  |  | TOTAL MATERIAL: |  | 64.4
SERVICO |  | FONTE | UNID | COEFICIENTE | PREÇO UNITÁRIO | TOTAL
88239 | AJUDANTE DE CARPINTEIRO COM ENCARGOS COMPLEMENTARES | SINAPI | H | 0.005 | 10.15 | 0.05
88262 | CARPINTEIRO DE FORMAS COM ENCARGOS COMPLEMENTARES | SINAPI | H | 0.027 | 13.75 | 0.37
91693 | SERRA CIRCULAR DE BANCADA COM MOTOR ELÉTRICO POTÊNCIA DE 5HP, COM COIFA PARA DISCO 10" - CHI DIURNO. AF_08/2015 | SINAPI | CHI | 0.001 | 21.88 | 0.02
91692 | SERRA CIRCULAR DE BANCADA COM MOTOR ELÉTRICO POTÊNCIA DE 5HP, COM COIFA PARA DISCO 10" - CHP DIURNO. AF_08/2015 | SINAPI | CHP | 0.005 | 23.16 | 0.12
|  |  |  | TOTAL SERVICO: |  | 0.56
|  |  |  | VALOR: |  | 64.96
92793 - CORTE E DOBRA DE AÇO CA-50, DIÂMETRO DE 8,0 MM, UTILIZADO EM ESTRUTURAS DIVERSAS, EXCETO LAJES. AF_12/2015 (KG)
MATERIAL |  | FONTE | UNID | COEFICIENTE | PREÇO UNITÁRIO | TOTAL
00000033 | ACO CA-50, 8,0 MM, VERGALHAO | SINAPI | KG | 1.11 | 11.5 | 12.77
|  |  |  | TOTAL MATERIAL: |  | 12.77
SERVICO |  | FONTE | UNID | COEFICIENTE | PREÇO UNITÁRIO | TOTAL
88238 | AJUDANTE DE ARMADOR COM ENCARGOS COMPLEMENTARES | SINAPI | H | 0.0032 | 10.15 | 0.03
88245 | ARMADOR COM ENCARGOS COMPLEMENTARES | SINAPI | H | 0.0224 | 13.75 | 0.31
|  |  |  | TOTAL SERVICO: |  | 0.34
|  |  |  | VALOR: |  | 13.11
92792 - CORTE E DOBRA DE AÇO CA-50, DIÂMETRO DE 6,3 MM, UTILIZADO EM ESTRUTURAS DIVERSAS, EXCETO LAJES. AF_12/2015 (KG)
MATERIAL |  | FONTE | UNID | COEFICIENTE | PREÇO UNITÁRIO | TOTAL
00000032 | ACO CA-50, 6,3 MM, VERGALHAO | SINAPI | KG | 1.07 | 11.43 | 12.23
|  |  |  | TOTAL MATERIAL: |  | 12.23
SERVICO |  | FONTE | UNID | COEFICIENTE | PREÇO UNITÁRIO | TOTAL
88238 | AJUDANTE DE ARMADOR COM ENCARGOS COMPLEMENTARES | SINAPI | H | 0.0059 | 10.15 | 0.06
88245 | ARMADOR COM ENCARGOS COMPLEMENTARES | SINAPI | H | 0.042 | 13.75 | 0.58
|  |  |  | TOTAL SERVICO: |  | 0.64
|  |  |  | VALOR: |  | 12.87
S93277S - Guincho elétrico de coluna, capacidade 400 kg, com moto freio, motor trifásico de 1,25 cv - depreciação. af_03/2016 (h)
EQUIPAMENTO |  | FONTE | UNID | COEFICIENTE | PREÇO UNITÁRIO | TOTAL
I36487S | Guincho eletrico de coluna, capacidade 400 kg, com moto freio, motor trifasico de 1,25 cv | ORSE | un | 6.4e-05 | 4874.92 | 0.31
|  |  |  | TOTAL EQUIPAMENTO: |  | 0.31
|  |  |  | VALOR: |  | 0.31
S93278S - Guincho elétrico de coluna, capacidade 400 kg, com moto freio, motor trifásico de 1,25 cv - juros. af_03/2016 (h)
EQUIPAMENTO |  | FONTE | UNID | COEFICIENTE | PREÇO UNITÁRIO | TOTAL
I36487S | Guincho eletrico de coluna, capacidade 400 kg, com moto freio, motor trifasico de 1,25 cv | ORSE | un | 7.6e-06 | 4874.92 | 0.04
|  |  |  | TOTAL EQUIPAMENTO: |  | 0.04
|  |  |  | VALOR: |  | 0.03
S95358S - Curso de capacitação para operador de guincho (encargos complementares) - horista (h)
MAO DE OBRA |  | FONTE | UNID | COEFICIENTE | PREÇO UNITÁRIO | TOTAL
00004253 | OPERADOR DE GUINCHO OU GUINCHEIRO | SINAPI | H | 0 | 16.78 | 0
|  |  |  | TOTAL MAO DE OBRA: |  | 0
|  |  |  | VALOR: |  | 0
S88295S - Operador de guincho com encargos complementares (h)
MAO DE OBRA |  | FONTE | UNID | COEFICIENTE | PREÇO UNITÁRIO | TOTAL
00004253 | OPERADOR DE GUINCHO OU GUINCHEIRO | SINAPI | H | 1 | 16.78 | 16.78
|  |  |  | TOTAL MAO DE OBRA: |  | 16.78
MATERIAL |  | FONTE | UNID | COEFICIENTE | PREÇO UNITÁRIO | TOTAL
I37370S | Alimentacao - horista (coletado caixa) | ORSE | h | 0 | 2.28 | 0
I43488S | Epi - familia operador escavadeira - horista (encargos complementares - coletado caixa) | ORSE | h | 0 | 0.76 | 0
I37372S | Exames - horista (coletado caixa) | ORSE | h | 0 | 0.81 | 0
I43464S | Ferramentas - familia operador escavadeira - horista (encargos complementares - coletado caixa) | ORSE | h | 0 | 0.01 | 0
I37373S | Seguro - horista (coletado caixa) | ORSE | h | 0 | 0.06 | 0
I37371S | Transporte - horista (coletado caixa) | ORSE | h | 0 | 0.7 | 0
|  |  |  | TOTAL MATERIAL: |  | 0
SERVICO |  | FONTE | UNID | COEFICIENTE | PREÇO UNITÁRIO | TOTAL
S95358S | Curso de capacitação para operador de guincho (encargos complementares) - horista | ORSE | h | 0 | 0 | 0
|  |  |  | TOTAL SERVICO: |  | 0
|  |  |  | VALOR: |  | 16.78
S93282S - Guincho elétrico de coluna, capacidade 400 kg, com moto freio, motor trifásico de 1,25 cv - chi diurno. af_03/2016 (chi)
SERVICO |  | FONTE | UNID | COEFICIENTE | PREÇO UNITÁRIO | TOTAL
S93277S | Guincho elétrico de coluna, capacidade 400 kg, com moto freio, motor trifásico de 1,25 cv - depreciação. af_03/2016 | ORSE | h | 1 | 0.31 | 0.31
S93278S | Guincho elétrico de coluna, capacidade 400 kg, com moto freio, motor trifásico de 1,25 cv - juros. af_03/2016 | ORSE | h | 1 | 0.03 | 0.03
S88295S | Operador de guincho com encargos complementares | ORSE | h | 1 | 16.78 | 16.78
|  |  |  | TOTAL SERVICO: |  | 17.12
|  |  |  | VALOR: |  | 17.12
S93279S - Guincho elétrico de coluna, capacidade 400 kg, com moto freio, motor trifásico de 1,25 cv - manutenção. af_03/2016 (h)
EQUIPAMENTO |  | FONTE | UNID | COEFICIENTE | PREÇO UNITÁRIO | TOTAL
I36487S | Guincho eletrico de coluna, capacidade 400 kg, com moto freio, motor trifasico de 1,25 cv | ORSE | un | 6e-05 | 4874.92 | 0.29
|  |  |  | TOTAL EQUIPAMENTO: |  | 0.29
|  |  |  | VALOR: |  | 0.29
S93280S - Guincho elétrico de coluna, capacidade 400 kg, com moto freio, motor trifásico de 1,25 cv - materiais na operação. af_03/2016 (h)
SERVICO |  | FONTE | UNID | COEFICIENTE | PREÇO UNITÁRIO | TOTAL
I02705S | Energia eletrica ate 2000 kwh industrial, sem demanda | ORSE | kw/h | 0.78 | 0.91 | 0.71
|  |  |  | TOTAL SERVICO: |  | 0.71
|  |  |  | VALOR: |  | 0.7
S93281S - Guincho elétrico de coluna, capacidade 400 kg, com moto freio, motor trifásico de 1,25 cv - chp diurno. af_03/2016 (chp)
SERVICO |  | FONTE | UNID | COEFICIENTE | PREÇO UNITÁRIO | TOTAL
S93277S | Guincho elétrico de coluna, capacidade 400 kg, com moto freio, motor trifásico de 1,25 cv - depreciação. af_03/2016 | ORSE | h | 1 | 0.31 | 0.31
S93278S | Guincho elétrico de coluna, capacidade 400 kg, com moto freio, motor trifásico de 1,25 cv - juros. af_03/2016 | ORSE | h | 1 | 0.03 | 0.03
S93279S | Guincho elétrico de coluna, capacidade 400 kg, com moto freio, motor trifásico de 1,25 cv - manutenção. af_03/2016 | ORSE | h | 1 | 0.29 | 0.29
S93280S | Guincho elétrico de coluna, capacidade 400 kg, com moto freio, motor trifásico de 1,25 cv - materiais na operação. af_03/2016 | ORSE | h | 1 | 0.7 | 0.7
S88295S | Operador de guincho com encargos complementares | ORSE | h | 1 | 16.78 | 16.78
|  |  |  | TOTAL SERVICO: |  | 18.11
|  |  |  | VALOR: |  | 18.11
S95344S - Curso de capacitação para montador de estrutura metálica (encargos complementares) - horista (h)
MAO DE OBRA |  | FONTE | UNID | COEFICIENTE | PREÇO UNITÁRIO | TOTAL
00025957 | MONTADOR DE ESTRUTURAS METALICAS | SINAPI | H | 0 | 16.78 | 0
|  |  |  | TOTAL MAO DE OBRA: |  | 0
|  |  |  | VALOR: |  | 0
S88278S - Montador de estrutura metálica com encargos complementares (h)
MAO DE OBRA |  | FONTE | UNID | COEFICIENTE | PREÇO UNITÁRIO | TOTAL
00025957 | MONTADOR DE ESTRUTURAS METALICAS | SINAPI | H | 1 | 16.78 | 16.78
|  |  |  | TOTAL MAO DE OBRA: |  | 16.78
MATERIAL |  | FONTE | UNID | COEFICIENTE | PREÇO UNITÁRIO | TOTAL
I37370S | Alimentacao - horista (coletado caixa) | ORSE | h | 0 | 2.28 | 0
I43488S | Epi - familia operador escavadeira - horista (encargos complementares - coletado caixa) | ORSE | h | 0 | 0.76 | 0
I37372S | Exames - horista (coletado caixa) | ORSE | h | 0 | 0.81 | 0
I43464S | Ferramentas - familia operador escavadeira - horista (encargos complementares - coletado caixa) | ORSE | h | 0 | 0.01 | 0
I37373S | Seguro - horista (coletado caixa) | ORSE | h | 0 | 0.06 | 0
I37371S | Transporte - horista (coletado caixa) | ORSE | h | 0 | 0.7 | 0
|  |  |  | TOTAL MATERIAL: |  | 0
SERVICO |  | FONTE | UNID | COEFICIENTE | PREÇO UNITÁRIO | TOTAL
S95344S | Curso de capacitação para montador de estrutura metálica (encargos complementares) - horista | ORSE | h | 0 | 0 | 0
|  |  |  | TOTAL SERVICO: |  | 0
|  |  |  | VALOR: |  | 16.78
S95378S - Curso de capacitação para servente (encargos complementares) - horista (h)
MAO DE OBRA |  | FONTE | UNID | COEFICIENTE | PREÇO UNITÁRIO | TOTAL
00006111 | SERVENTE DE OBRAS | SINAPI | H | 0 | 10.15 | 0
|  |  |  | TOTAL MAO DE OBRA: |  | 0
|  |  |  | VALOR: |  | 0
S88316S - Servente com encargos complementares (h)
MAO DE OBRA |  | FONTE | UNID | COEFICIENTE | PREÇO UNITÁRIO | TOTAL
00006111 | SERVENTE DE OBRAS | SINAPI | H | 1 | 10.15 | 10.15
|  |  |  | TOTAL MAO DE OBRA: |  | 10.15
MATERIAL |  | FONTE | UNID | COEFICIENTE | PREÇO UNITÁRIO | TOTAL
I37370S | Alimentacao - horista (coletado caixa) | ORSE | h | 0 | 2.28 | 0
I43491S | Epi - familia servente - horista (encargos complementares -coletado caixa) | ORSE | h | 0 | 1.15 | 0
I37372S | Exames - horista (coletado caixa) | ORSE | h | 0 | 0.81 | 0
I43467S | Ferramentas - familia servente - horista (encargos complementares - coletado caixa) | ORSE | h | 0 | 0.56 | 0
I37373S | Seguro - horista (coletado caixa) | ORSE | h | 0 | 0.06 | 0
I37371S | Transporte - horista (coletado caixa) | ORSE | h | 0 | 0.7 | 0
|  |  |  | TOTAL MATERIAL: |  | 0
SERVICO |  | FONTE | UNID | COEFICIENTE | PREÇO UNITÁRIO | TOTAL
S95378S | Curso de capacitação para servente (encargos complementares) - horista | ORSE | h | 0 | 0 | 0
|  |  |  | TOTAL SERVICO: |  | 0
|  |  |  | VALOR: |  | 10.15
91192 - CHUMBAMENTO PONTUAL EM PASSAGEM DE TUBO COM DIÂMETRO MAIOR QUE 75 MM. AF_05/2015 (UN)
SERVICO |  | FONTE | UNID | COEFICIENTE | PREÇO UNITÁRIO | TOTAL
88629 | ARGAMASSA TRAÇO 1:3 (EM VOLUME DE CIMENTO E AREIA MÉDIA ÚMIDA), PREPARO MANUAL. AF_08/2019 | SINAPI | M3 | 0.001 | 625.04 | 0.63
88248 | AUXILIAR DE ENCANADOR OU BOMBEIRO HIDRÁULICO COM ENCARGOS COMPLEMENTARES | SINAPI | H | 0.026 | 10.15 | 0.26
88267 | ENCANADOR OU BOMBEIRO HIDRÁULICO COM ENCARGOS COMPLEMENTARES | SINAPI | H | 0.186 | 13.75 | 2.56
|  |  |  | TOTAL SERVICO: |  | 3.45
|  |  |  | VALOR: |  | 3.45
91187 - FIXAÇÃO DE TUBOS HORIZONTAIS DE PVC, CPVC OU COBRE DIÂMETROS MAIORES QUE 75 MM COM ABRAÇADEIRA METÁLICA FLEXÍVEL 18 MM, FIXADA DIRETAMENTE NA LAJE. AF_05/2015 (M)
MATERIAL |  | FONTE | UNID | COEFICIENTE | PREÇO UNITÁRIO | TOTAL
00004350 | BUCHA DE NYLON, DIAMETRO DO FURO 8 MM, COMPRIMENTO 40 MM, COM PARAFUSO DE ROSCA SOBERBA, CABECA CHATA, FENDA SIMPLES, 4,8 X 50 MM | SINAPI | UN | 0.759 | 0.58 | 0.44
00014153 | FITA METALICA PERFURADA, L = *18* MM, ROLO DE 30 M, CARGA RECOMENDADA = *30* KGF | SINAPI | UN | 0.005 | 55.03 | 0.28
|  |  |  | TOTAL MATERIAL: |  | 0.72
SERVICO |  | FONTE | UNID | COEFICIENTE | PREÇO UNITÁRIO | TOTAL
88248 | AUXILIAR DE ENCANADOR OU BOMBEIRO HIDRÁULICO COM ENCARGOS COMPLEMENTARES | SINAPI | H | 0.029 | 10.15 | 0.29
88267 | ENCANADOR OU BOMBEIRO HIDRÁULICO COM ENCARGOS COMPLEMENTARES | SINAPI | H | 0.208 | 13.75 | 2.86
|  |  |  | TOTAL SERVICO: |  | 3.15
|  |  |  | VALOR: |  | 3.87
90438 - FURO EM ALVENARIA PARA DIÂMETROS MAIORES QUE 75 MM. AF_05/2015 (UN)
SERVICO |  | FONTE | UNID | COEFICIENTE | PREÇO UNITÁRIO | TOTAL
88248 | AUXILIAR DE ENCANADOR OU BOMBEIRO HIDRÁULICO COM ENCARGOS COMPLEMENTARES | SINAPI | H | 0.269 | 10.15 | 2.73
88267 | ENCANADOR OU BOMBEIRO HIDRÁULICO COM ENCARGOS COMPLEMENTARES | SINAPI | H | 1.719 | 13.75 | 23.64
|  |  |  | TOTAL SERVICO: |  | 26.37
|  |  |  | VALOR: |  | 26.37
89585 - JOELHO 45 GRAUS, PVC, SERIE R, ÁGUA PLUVIAL, DN 100 MM, JUNTA ELÁSTICA, FORNECIDO E INSTALADO EM CONDUTORES VERTICAIS DE ÁGUAS PLUVIAIS. AF_12/2014 (UN)
MATERIAL |  | FONTE | UNID | COEFICIENTE | PREÇO UNITÁRIO | TOTAL
00000301 | ANEL BORRACHA PARA TUBO ESGOTO PREDIAL, DN 100 MM (NBR 5688) | SINAPI | UN | 1 | 4 | 4
00020151 | JOELHO, PVC SERIE R, 45 GRAUS, DN 100 MM, PARA ESGOTO OU AGUAS PLUVIAIS PREDIAIS | SINAPI | UN | 1 | 23.42 | 23.42
00020078 | PASTA LUBRIFICANTE PARA TUBOS E CONEXOES COM JUNTA ELASTICA, EMBALAGEM DE *400* GR (USO EM PVC, ACO, POLIETILENO E OUTROS) | SINAPI | UN | 0.046 | 21.43 | 0.99
|  |  |  | TOTAL MATERIAL: |  | 28.41
SERVICO |  | FONTE | UNID | COEFICIENTE | PREÇO UNITÁRIO | TOTAL
88248 | AUXILIAR DE ENCANADOR OU BOMBEIRO HIDRÁULICO COM ENCARGOS COMPLEMENTARES | SINAPI | H | 0.1 | 10.15 | 1.02
88267 | ENCANADOR OU BOMBEIRO HIDRÁULICO COM ENCARGOS COMPLEMENTARES | SINAPI | H | 0.1 | 13.75 | 1.38
|  |  |  | TOTAL SERVICO: |  | 2.4
|  |  |  | VALOR: |  | 30.81
89584 - JOELHO 90 GRAUS, PVC, SERIE R, ÁGUA PLUVIAL, DN 100 MM, JUNTA ELÁSTICA, FORNECIDO E INSTALADO EM CONDUTORES VERTICAIS DE ÁGUAS PLUVIAIS. AF_12/2014 (UN)
MATERIAL |  | FONTE | UNID | COEFICIENTE | PREÇO UNITÁRIO | TOTAL
00000301 | ANEL BORRACHA PARA TUBO ESGOTO PREDIAL, DN 100 MM (NBR 5688) | SINAPI | UN | 1 | 4 | 4
00020157 | JOELHO, PVC SERIE R, 90 GRAUS, DN 100 MM, PARA ESGOTO OU AGUAS PLUVIAIS PREDIAIS | SINAPI | UN | 1 | 31.6 | 31.6
00020078 | PASTA LUBRIFICANTE PARA TUBOS E CONEXOES COM JUNTA ELASTICA, EMBALAGEM DE *400* GR (USO EM PVC, ACO, POLIETILENO E OUTROS) | SINAPI | UN | 0.046 | 21.43 | 0.99
|  |  |  | TOTAL MATERIAL: |  | 36.59
SERVICO |  | FONTE | UNID | COEFICIENTE | PREÇO UNITÁRIO | TOTAL
88248 | AUXILIAR DE ENCANADOR OU BOMBEIRO HIDRÁULICO COM ENCARGOS COMPLEMENTARES | SINAPI | H | 0.1 | 10.15 | 1.02
88267 | ENCANADOR OU BOMBEIRO HIDRÁULICO COM ENCARGOS COMPLEMENTARES | SINAPI | H | 0.1 | 13.75 | 1.38
|  |  |  | TOTAL SERVICO: |  | 2.4
|  |  |  | VALOR: |  | 38.99
89529 - JOELHO 90 GRAUS, PVC, SERIE R, ÁGUA PLUVIAL, DN 100 MM, JUNTA ELÁSTICA, FORNECIDO E INSTALADO EM RAMAL DE ENCAMINHAMENTO. AF_12/2014 (UN)
MATERIAL |  | FONTE | UNID | COEFICIENTE | PREÇO UNITÁRIO | TOTAL
00000301 | ANEL BORRACHA PARA TUBO ESGOTO PREDIAL, DN 100 MM (NBR 5688) | SINAPI | UN | 1 | 4 | 4
00020157 | JOELHO, PVC SERIE R, 90 GRAUS, DN 100 MM, PARA ESGOTO OU AGUAS PLUVIAIS PREDIAIS | SINAPI | UN | 1 | 31.6 | 31.6
00020078 | PASTA LUBRIFICANTE PARA TUBOS E CONEXOES COM JUNTA ELASTICA, EMBALAGEM DE *400* GR (USO EM PVC, ACO, POLIETILENO E OUTROS) | SINAPI | UN | 0.046 | 21.43 | 0.99
|  |  |  | TOTAL MATERIAL: |  | 36.59
SERVICO |  | FONTE | UNID | COEFICIENTE | PREÇO UNITÁRIO | TOTAL
88248 | AUXILIAR DE ENCANADOR OU BOMBEIRO HIDRÁULICO COM ENCARGOS COMPLEMENTARES | SINAPI | H | 0.14 | 10.15 | 1.42
88267 | ENCANADOR OU BOMBEIRO HIDRÁULICO COM ENCARGOS COMPLEMENTARES | SINAPI | H | 0.14 | 13.75 | 1.93
|  |  |  | TOTAL SERVICO: |  | 3.35
|  |  |  | VALOR: |  | 39.94
89690 - JUNÇÃO SIMPLES, PVC, SERIE R, ÁGUA PLUVIAL, DN 100 X 100 MM, JUNTA ELÁSTICA, FORNECIDO E INSTALADO EM CONDUTORES VERTICAIS DE ÁGUAS PLUVIAIS. AF_12/2014 (UN)
MATERIAL |  | FONTE | UNID | COEFICIENTE | PREÇO UNITÁRIO | TOTAL
00000301 | ANEL BORRACHA PARA TUBO ESGOTO PREDIAL, DN 100 MM (NBR 5688) | SINAPI | UN | 2 | 4 | 8
00020144 | JUNCAO SIMPLES, PVC SERIE R, DN 100 X 100 MM, PARA ESGOTO OU AGUAS PLUVIAIS PREDIAIS | SINAPI | UN | 1 | 59.55 | 59.55
00020078 | PASTA LUBRIFICANTE PARA TUBOS E CONEXOES COM JUNTA ELASTICA, EMBALAGEM DE *400* GR (USO EM PVC, ACO, POLIETILENO E OUTROS) | SINAPI | UN | 0.092 | 21.43 | 1.97
|  |  |  | TOTAL MATERIAL: |  | 69.52
SERVICO |  | FONTE | UNID | COEFICIENTE | PREÇO UNITÁRIO | TOTAL
88248 | AUXILIAR DE ENCANADOR OU BOMBEIRO HIDRÁULICO COM ENCARGOS COMPLEMENTARES | SINAPI | H | 0.13 | 10.15 | 1.32
88267 | ENCANADOR OU BOMBEIRO HIDRÁULICO COM ENCARGOS COMPLEMENTARES | SINAPI | H | 0.13 | 13.75 | 1.79
|  |  |  | TOTAL SERVICO: |  | 3.11
|  |  |  | VALOR: |  | 72.63
89699 - JUNÇÃO SIMPLES, PVC, SERIE R, ÁGUA PLUVIAL, DN 150 X 100 MM, JUNTA ELÁSTICA, FORNECIDO E INSTALADO EM CONDUTORES VERTICAIS DE ÁGUAS PLUVIAIS. AF_12/2014 (UN)
MATERIAL |  | FONTE | UNID | COEFICIENTE | PREÇO UNITÁRIO | TOTAL
00000301 | ANEL BORRACHA PARA TUBO ESGOTO PREDIAL, DN 100 MM (NBR 5688) | SINAPI | UN | 1 | 4 | 4
00000300 | ANEL BORRACHA, DN 150 MM, PARA TUBO SERIE REFORCADA ESGOTO PREDIAL | SINAPI | UN | 1 | 16.24 | 16.24
00020145 | JUNCAO SIMPLES, PVC SERIE R, DN 150 X 100 MM, PARA ESGOTO OU AGUAS PLUVIAIS PREDIAIS | SINAPI | UN | 1 | 157.82 | 157.82
00020078 | PASTA LUBRIFICANTE PARA TUBOS E CONEXOES COM JUNTA ELASTICA, EMBALAGEM DE *400* GR (USO EM PVC, ACO, POLIETILENO E OUTROS) | SINAPI | UN | 0.14 | 21.43 | 3
|  |  |  | TOTAL MATERIAL: |  | 181.06
SERVICO |  | FONTE | UNID | COEFICIENTE | PREÇO UNITÁRIO | TOTAL
88248 | AUXILIAR DE ENCANADOR OU BOMBEIRO HIDRÁULICO COM ENCARGOS COMPLEMENTARES | SINAPI | H | 0.23 | 10.15 | 2.33
88267 | ENCANADOR OU BOMBEIRO HIDRÁULICO COM ENCARGOS COMPLEMENTARES | SINAPI | H | 0.23 | 13.75 | 3.16
|  |  |  | TOTAL SERVICO: |  | 5.49
|  |  |  | VALOR: |  | 186.55
89669 - LUVA SIMPLES, PVC, SERIE R, ÁGUA PLUVIAL, DN 100 MM, JUNTA ELÁSTICA, FORNECIDO E INSTALADO EM CONDUTORES VERTICAIS DE ÁGUAS PLUVIAIS. AF_12/2014 (UN)
MATERIAL |  | FONTE | UNID | COEFICIENTE | PREÇO UNITÁRIO | TOTAL
00000301 | ANEL BORRACHA PARA TUBO ESGOTO PREDIAL, DN 100 MM (NBR 5688) | SINAPI | UN | 1 | 4 | 4
00020170 | LUVA SIMPLES, PVC SERIE R, 100 MM, PARA ESGOTO OU AGUAS PLUVIAIS PREDIAIS | SINAPI | UN | 1 | 14.74 | 14.74
00020078 | PASTA LUBRIFICANTE PARA TUBOS E CONEXOES COM JUNTA ELASTICA, EMBALAGEM DE *400* GR (USO EM PVC, ACO, POLIETILENO E OUTROS) | SINAPI | UN | 0.046 | 21.43 | 0.99
|  |  |  | TOTAL MATERIAL: |  | 19.73
SERVICO |  | FONTE | UNID | COEFICIENTE | PREÇO UNITÁRIO | TOTAL
88248 | AUXILIAR DE ENCANADOR OU BOMBEIRO HIDRÁULICO COM ENCARGOS COMPLEMENTARES | SINAPI | H | 0.07 | 10.15 | 0.71
88267 | ENCANADOR OU BOMBEIRO HIDRÁULICO COM ENCARGOS COMPLEMENTARES | SINAPI | H | 0.07 | 13.75 | 0.96
|  |  |  | TOTAL SERVICO: |  | 1.67
|  |  |  | VALOR: |  | 21.4
89554 - LUVA SIMPLES, PVC, SERIE R, ÁGUA PLUVIAL, DN 100 MM, JUNTA ELÁSTICA, FORNECIDO E INSTALADO EM RAMAL DE ENCAMINHAMENTO. AF_12/2014 (UN)
MATERIAL |  | FONTE | UNID | COEFICIENTE | PREÇO UNITÁRIO | TOTAL
00000301 | ANEL BORRACHA PARA TUBO ESGOTO PREDIAL, DN 100 MM (NBR 5688) | SINAPI | UN | 1 | 4 | 4
00020170 | LUVA SIMPLES, PVC SERIE R, 100 MM, PARA ESGOTO OU AGUAS PLUVIAIS PREDIAIS | SINAPI | UN | 1 | 14.74 | 14.74
00020078 | PASTA LUBRIFICANTE PARA TUBOS E CONEXOES COM JUNTA ELASTICA, EMBALAGEM DE *400* GR (USO EM PVC, ACO, POLIETILENO E OUTROS) | SINAPI | UN | 0.046 | 21.43 | 0.99
|  |  |  | TOTAL MATERIAL: |  | 19.73
SERVICO |  | FONTE | UNID | COEFICIENTE | PREÇO UNITÁRIO | TOTAL
88248 | AUXILIAR DE ENCANADOR OU BOMBEIRO HIDRÁULICO COM ENCARGOS COMPLEMENTARES | SINAPI | H | 0.095 | 10.15 | 0.96
88267 | ENCANADOR OU BOMBEIRO HIDRÁULICO COM ENCARGOS COMPLEMENTARES | SINAPI | H | 0.095 | 13.75 | 1.31
|  |  |  | TOTAL SERVICO: |  | 2.27
|  |  |  | VALOR: |  | 22
90455 - PASSANTE TIPO TUBO DE DIÂMETRO MAIOR QUE 75 MM, FIXADO EM LAJE. AF_05/2015 (UN)
MATERIAL |  | FONTE | UNID | COEFICIENTE | PREÇO UNITÁRIO | TOTAL
00043132 | ARAME RECOZIDO 16 BWG, D = 1,65 MM (0,016 KG/M) OU 18 BWG, D = 1,25 MM (0,01 KG/M) | SINAPI | KG | 0.005 | 28 | 0.14
00009836 | TUBO PVC SERIE NORMAL, DN 100 MM, PARA ESGOTO PREDIAL (NBR 5688) | SINAPI | M | 0.15 | 14.85 | 2.23
|  |  |  | TOTAL MATERIAL: |  | 2.37
SERVICO |  | FONTE | UNID | COEFICIENTE | PREÇO UNITÁRIO | TOTAL
88248 | AUXILIAR DE ENCANADOR OU BOMBEIRO HIDRÁULICO COM ENCARGOS COMPLEMENTARES | SINAPI | H | 0.023 | 10.15 | 0.23
88267 | ENCANADOR OU BOMBEIRO HIDRÁULICO COM ENCARGOS COMPLEMENTARES | SINAPI | H | 0.147 | 13.75 | 2.02
|  |  |  | TOTAL SERVICO: |  | 2.25
|  |  |  | VALOR: |  | 4.62
89673 - REDUÇÃO EXCÊNTRICA, PVC, SERIE R, ÁGUA PLUVIAL, DN 100 X 75 MM, JUNTA ELÁSTICA, FORNECIDO E INSTALADO EM CONDUTORES VERTICAIS DE ÁGUAS PLUVIAIS. AF_12/2014 (UN)
MATERIAL |  | FONTE | UNID | COEFICIENTE | PREÇO UNITÁRIO | TOTAL
00000301 | ANEL BORRACHA PARA TUBO ESGOTO PREDIAL, DN 100 MM (NBR 5688) | SINAPI | UN | 1 | 4 | 4
00020078 | PASTA LUBRIFICANTE PARA TUBOS E CONEXOES COM JUNTA ELASTICA, EMBALAGEM DE *400* GR (USO EM PVC, ACO, POLIETILENO E OUTROS) | SINAPI | UN | 0.046 | 21.43 | 0.99
00020046 | REDUCAO EXCENTRICA PVC, SERIE R, DN 100 X 75 MM, PARA ESGOTO OU AGUAS PLUVIAIS PREDIAIS | SINAPI | UN | 1 | 18.67 | 18.67
|  |  |  | TOTAL MATERIAL: |  | 23.66
SERVICO |  | FONTE | UNID | COEFICIENTE | PREÇO UNITÁRIO | TOTAL
88248 | AUXILIAR DE ENCANADOR OU BOMBEIRO HIDRÁULICO COM ENCARGOS COMPLEMENTARES | SINAPI | H | 0.07 | 10.15 | 0.71
88267 | ENCANADOR OU BOMBEIRO HIDRÁULICO COM ENCARGOS COMPLEMENTARES | SINAPI | H | 0.07 | 13.75 | 0.96
|  |  |  | TOTAL SERVICO: |  | 1.67
|  |  |  | VALOR: |  | 25.33
89681 - REDUÇÃO EXCÊNTRICA, PVC, SERIE R, ÁGUA PLUVIAL, DN 150 X 100 MM, JUNTA ELÁSTICA, FORNECIDO E INSTALADO EM CONDUTORES VERTICAIS DE ÁGUAS PLUVIAIS. AF_12/2014 (UN)
MATERIAL |  | FONTE | UNID | COEFICIENTE | PREÇO UNITÁRIO | TOTAL
00000300 | ANEL BORRACHA, DN 150 MM, PARA TUBO SERIE REFORCADA ESGOTO PREDIAL | SINAPI | UN | 1 | 16.24 | 16.24
00020078 | PASTA LUBRIFICANTE PARA TUBOS E CONEXOES COM JUNTA ELASTICA, EMBALAGEM DE *400* GR (USO EM PVC, ACO, POLIETILENO E OUTROS) | SINAPI | UN | 0.07 | 21.43 | 1.5
00020047 | REDUCAO EXCENTRICA PVC, SERIE R, DN 150 X 100 MM, PARA ESGOTO OU AGUAS PLUVIAIS PREDIAIS | SINAPI | UN | 1 | 51.01 | 51.01
|  |  |  | TOTAL MATERIAL: |  | 68.75
SERVICO |  | FONTE | UNID | COEFICIENTE | PREÇO UNITÁRIO | TOTAL
88248 | AUXILIAR DE ENCANADOR OU BOMBEIRO HIDRÁULICO COM ENCARGOS COMPLEMENTARES | SINAPI | H | 0.11 | 10.15 | 1.12
88267 | ENCANADOR OU BOMBEIRO HIDRÁULICO COM ENCARGOS COMPLEMENTARES | SINAPI | H | 0.11 | 13.75 | 1.51
|  |  |  | TOTAL SERVICO: |  | 2.63
|  |  |  | VALOR: |  | 71.38
89578 - TUBO PVC, SÉRIE R, ÁGUA PLUVIAL, DN 100 MM, FORNECIDO E INSTALADO EM CONDUTORES VERTICAIS DE ÁGUAS PLUVIAIS. AF_12/2014 (M)
MATERIAL |  | FONTE | UNID | COEFICIENTE | PREÇO UNITÁRIO | TOTAL
00000122 | ADESIVO PLASTICO PARA PVC, FRASCO COM *850* GR | SINAPI | UN | 0.005 | 51.93 | 0.26
00038383 | LIXA D'AGUA EM FOLHA, GRAO 100 | SINAPI | UN | 0.023 | 1.4 | 0.03
00020083 | SOLUCAO PREPARADORA / LIMPADORA PARA PVC, FRASCO COM 1000 CM3 | SINAPI | UN | 0.0082 | 58.84 | 0.48
00009841 | TUBO PVC, SERIE R, DN 100 MM, PARA ESGOTO OU AGUAS PLUVIAIS PREDIAIS (NBR 5688) | SINAPI | M | 1.04 | 36.65 | 38.12
|  |  |  | TOTAL MATERIAL: |  | 38.89
SERVICO |  | FONTE | UNID | COEFICIENTE | PREÇO UNITÁRIO | TOTAL
88248 | AUXILIAR DE ENCANADOR OU BOMBEIRO HIDRÁULICO COM ENCARGOS COMPLEMENTARES | SINAPI | H | 0.11 | 10.15 | 1.12
88267 | ENCANADOR OU BOMBEIRO HIDRÁULICO COM ENCARGOS COMPLEMENTARES | SINAPI | H | 0.11 | 13.75 | 1.51
|  |  |  | TOTAL SERVICO: |  | 2.63
|  |  |  | VALOR: |  | 41.52
89512 - TUBO PVC, SÉRIE R, ÁGUA PLUVIAL, DN 100 MM, FORNECIDO E INSTALADO EM RAMAL DE ENCAMINHAMENTO. AF_12/2014 (M)
MATERIAL |  | FONTE | UNID | COEFICIENTE | PREÇO UNITÁRIO | TOTAL
00000122 | ADESIVO PLASTICO PARA PVC, FRASCO COM *850* GR | SINAPI | UN | 0.0429 | 51.93 | 2.23
00038383 | LIXA D'AGUA EM FOLHA, GRAO 100 | SINAPI | UN | 0.1485 | 1.4 | 0.21
00020083 | SOLUCAO PREPARADORA / LIMPADORA PARA PVC, FRASCO COM 1000 CM3 | SINAPI | UN | 0.0701 | 58.84 | 4.12
00009841 | TUBO PVC, SERIE R, DN 100 MM, PARA ESGOTO OU AGUAS PLUVIAIS PREDIAIS (NBR 5688) | SINAPI | M | 1.04 | 36.65 | 38.12
|  |  |  | TOTAL MATERIAL: |  | 44.68
SERVICO |  | FONTE | UNID | COEFICIENTE | PREÇO UNITÁRIO | TOTAL
88248 | AUXILIAR DE ENCANADOR OU BOMBEIRO HIDRÁULICO COM ENCARGOS COMPLEMENTARES | SINAPI | H | 0.445 | 10.15 | 4.52
88267 | ENCANADOR OU BOMBEIRO HIDRÁULICO COM ENCARGOS COMPLEMENTARES | SINAPI | H | 0.445 | 13.75 | 6.12
|  |  |  | TOTAL SERVICO: |  | 10.64
|  |  |  | VALOR: |  | 55.32
89675 - TÊ DE INSPEÇÃO, PVC, SERIE R, ÁGUA PLUVIAL, DN 100 MM, JUNTA ELÁSTICA, FORNECIDO E INSTALADO EM CONDUTORES VERTICAIS DE ÁGUAS PLUVIAIS. AF_12/2014 (UN)
MATERIAL |  | FONTE | UNID | COEFICIENTE | PREÇO UNITÁRIO | TOTAL
00000301 | ANEL BORRACHA PARA TUBO ESGOTO PREDIAL, DN 100 MM (NBR 5688) | SINAPI | UN | 1 | 4 | 4
00020078 | PASTA LUBRIFICANTE PARA TUBOS E CONEXOES COM JUNTA ELASTICA, EMBALAGEM DE *400* GR (USO EM PVC, ACO, POLIETILENO E OUTROS) | SINAPI | UN | 0.046 | 21.43 | 0.99
00020183 | TE DE INSPECAO, PVC, SERIE R, 100 X 75 MM, PARA ESGOTO OU AGUAS PLUVIAIS PREDIAIS | SINAPI | UN | 1 | 53.46 | 53.46
|  |  |  | TOTAL MATERIAL: |  | 58.45
SERVICO |  | FONTE | UNID | COEFICIENTE | PREÇO UNITÁRIO | TOTAL
88248 | AUXILIAR DE ENCANADOR OU BOMBEIRO HIDRÁULICO COM ENCARGOS COMPLEMENTARES | SINAPI | H | 0.07 | 10.15 | 0.71
88267 | ENCANADOR OU BOMBEIRO HIDRÁULICO COM ENCARGOS COMPLEMENTARES | SINAPI | H | 0.07 | 13.75 | 0.96
|  |  |  | TOTAL SERVICO: |  | 1.67
|  |  |  | VALOR: |  | 60.12
89559 - TÊ DE INSPEÇÃO, PVC, SERIE R, ÁGUA PLUVIAL, DN 100 MM, JUNTA ELÁSTICA, FORNECIDO E INSTALADO EM RAMAL DE ENCAMINHAMENTO. AF_12/2014 (UN)
MATERIAL |  | FONTE | UNID | COEFICIENTE | PREÇO UNITÁRIO | TOTAL
00000301 | ANEL BORRACHA PARA TUBO ESGOTO PREDIAL, DN 100 MM (NBR 5688) | SINAPI | UN | 1 | 4 | 4
00020078 | PASTA LUBRIFICANTE PARA TUBOS E CONEXOES COM JUNTA ELASTICA, EMBALAGEM DE *400* GR (USO EM PVC, ACO, POLIETILENO E OUTROS) | SINAPI | UN | 0.046 | 21.43 | 0.99
00020183 | TE DE INSPECAO, PVC, SERIE R, 100 X 75 MM, PARA ESGOTO OU AGUAS PLUVIAIS PREDIAIS | SINAPI | UN | 1 | 53.46 | 53.46
|  |  |  | TOTAL MATERIAL: |  | 58.45
SERVICO |  | FONTE | UNID | COEFICIENTE | PREÇO UNITÁRIO | TOTAL
88248 | AUXILIAR DE ENCANADOR OU BOMBEIRO HIDRÁULICO COM ENCARGOS COMPLEMENTARES | SINAPI | H | 0.095 | 10.15 | 0.96
88267 | ENCANADOR OU BOMBEIRO HIDRÁULICO COM ENCARGOS COMPLEMENTARES | SINAPI | H | 0.095 | 13.75 | 1.31
|  |  |  | TOTAL SERVICO: |  | 2.27
|  |  |  | VALOR: |  | 60.72
87369 - ARGAMASSA TRAÇO 1:2:8 (EM VOLUME DE CIMENTO, CAL E AREIA MÉDIA ÚMIDA) PARA EMBOÇO/MASSA ÚNICA/ASSENTAMENTO DE ALVENARIA DE VEDAÇÃO, PREPARO MANUAL. AF_08/2019 (M3)
MATERIAL |  | FONTE | UNID | COEFICIENTE | PREÇO UNITÁRIO | TOTAL
00000370 | AREIA MEDIA - POSTO JAZIDA/FORNECEDOR (RETIRADO NA JAZIDA, SEM TRANSPORTE) | SINAPI | M3 | 1.14 | 56 | 63.84
00001106 | CAL HIDRATADA CH-I PARA ARGAMASSAS | SINAPI | KG | 171.13 | 1.82 | 311.46
00001379 | CIMENTO PORTLAND COMPOSTO CP II-32 | SINAPI | KG | 192.52 | 0.99 | 190.59
|  |  |  | TOTAL MATERIAL: |  | 565.89
SERVICO |  | FONTE | UNID | COEFICIENTE | PREÇO UNITÁRIO | TOTAL
88316 | SERVENTE COM ENCARGOS COMPLEMENTARES | SINAPI | H | 11.1 | 10.15 | 112.67
|  |  |  | TOTAL SERVICO: |  | 112.67
|  |  |  | VALOR: |  | 678.56
S03308 - Argamassa em volume - cimento, cal e areia traço t-5 (1:2:8) - 1 saco cimento 50 kg / 2 sacos cal 20 kg / 8 padiolas de areia dim 0.35 x 0.45 x 0.13 m - Confecção mecânica e transporte (m3)
MAO DE OBRA |  | FONTE | UNID | COEFICIENTE | PREÇO UNITÁRIO | TOTAL
00006111 | SERVENTE DE OBRAS | SINAPI | H | 4 | 10.15 | 40.6
|  |  |  | TOTAL MAO DE OBRA: |  | 40.6
MATERIAL |  | FONTE | UNID | COEFICIENTE | PREÇO UNITÁRIO | TOTAL
I00367S | Areia grossa - posto jazida/fornecedor (retirado na jazida,sem transporte) | ORSE | m3 | 1.216 | 111 | 134.98
I01106S | Cal hidratada ch-i para argamassas | ORSE | kg | 182 | 0.93 | 169.26
I01379S | Cimento portland composto cp ii-32 | ORSE | kg | 182 | 0.68 | 123.76
|  |  |  | TOTAL MATERIAL: |  | 428
SERVICO |  | FONTE | UNID | COEFICIENTE | PREÇO UNITÁRIO | TOTAL
S10549 | Encargos Complementares - Servente | ORSE | h | 4 | 0 | 0
|  |  |  | TOTAL SERVICO: |  | 0
|  |  |  | VALOR: |  | 468.6
S00153 - Alvenaria bloco cerâmico vedação, 9x19x24cm, e=19cm, com argamassa t5 - 1:2:8 (cimento/cal/areia), junta=1cm - Rev.08 (m2)
MAO DE OBRA |  | FONTE | UNID | COEFICIENTE | PREÇO UNITÁRIO | TOTAL
00004750 | PEDREIRO (HORISTA) | SINAPI | H | 1.14 | 13.75 | 15.68
00006111 | SERVENTE DE OBRAS | SINAPI | H | 0.88 | 10.15 | 8.93
|  |  |  | TOTAL MAO DE OBRA: |  | 24.61
MATERIAL |  | FONTE | UNID | COEFICIENTE | PREÇO UNITÁRIO | TOTAL
I02657 | Bloco cerâmico, de vedação, 6 furos horizontais, dim. 9 x 19 x 24 cm | ORSE | un | 40 | 0.88 | 35.2
|  |  |  | TOTAL MATERIAL: |  | 35.2
SERVICO |  | FONTE | UNID | COEFICIENTE | PREÇO UNITÁRIO | TOTAL
S03308 | Argamassa em volume - cimento, cal e areia traço t-5 (1:2:8) - 1 saco cimento 50 kg / 2 sacos cal 20 kg / 8 padiolas de areia dim 0.35 x 0.45 x 0.13 m - Confecção mecânica e transporte | ORSE | m3 | 0.0252 | 468.6 | 11.81
S10550 | Encargos Complementares - Pedreiro | ORSE | h | 1.14 | 0 | 0
S10549 | Encargos Complementares - Servente | ORSE | h | 0.88 | 0 | 0
|  |  |  | TOTAL SERVICO: |  | 11.81
|  |  |  | VALOR: |  | 71.62
S01906 - Argamassa cimento e areia traço t-4 (1:5) - 1 saco cimento 50kg / 5 padiolas areia dim. 0,35z0,45x0,23m - Confecção mecânica e transporte (m3)
MAO DE OBRA |  | FONTE | UNID | COEFICIENTE | PREÇO UNITÁRIO | TOTAL
00006111 | SERVENTE DE OBRAS | SINAPI | H | 4 | 10.15 | 40.6
|  |  |  | TOTAL MAO DE OBRA: |  | 40.6
MATERIAL |  | FONTE | UNID | COEFICIENTE | PREÇO UNITÁRIO | TOTAL
I00370S | Areia media - posto jazida/fornecedor (retirado na jazida, sem transporte) | ORSE | m3 | 1.08 | 110 | 118.8
I01379S | Cimento portland composto cp ii-32 | ORSE | kg | 300 | 0.68 | 204
|  |  |  | TOTAL MATERIAL: |  | 322.8
SERVICO |  | FONTE | UNID | COEFICIENTE | PREÇO UNITÁRIO | TOTAL
S10549 | Encargos Complementares - Servente | ORSE | h | 4 | 0 | 0
|  |  |  | TOTAL SERVICO: |  | 0
|  |  |  | VALOR: |  | 363.4
S00091 - Alvenaria pedra calcárea argamassada c/ cimento e areia traço t-4 (1:5) - 1 saco cimento 50kg / 5 padiolas areia dim. 0,35z0,45x0,23m - Confecção mecânica e transporte (m3)
MAO DE OBRA |  | FONTE | UNID | COEFICIENTE | PREÇO UNITÁRIO | TOTAL
00004750 | PEDREIRO (HORISTA) | SINAPI | H | 6 | 13.75 | 82.5
00006111 | SERVENTE DE OBRAS | SINAPI | H | 6 | 10.15 | 60.9
|  |  |  | TOTAL MAO DE OBRA: |  | 143.4
MATERIAL |  | FONTE | UNID | COEFICIENTE | PREÇO UNITÁRIO | TOTAL
I04730S | Pedra de mao ou pedra rachao para arrimo/fundacao (posto pedreira/fornecedor, sem frete) | ORSE | m3 | 1.2 | 88.75 | 106.5
|  |  |  | TOTAL MATERIAL: |  | 106.5
SERVICO |  | FONTE | UNID | COEFICIENTE | PREÇO UNITÁRIO | TOTAL
S01906 | Argamassa cimento e areia traço t-4 (1:5) - 1 saco cimento 50kg / 5 padiolas areia dim. 0,35z0,45x0,23m - Confecção mecânica e transporte | ORSE | m3 | 0.3 | 363.4 | 109.02
S10550 | Encargos Complementares - Pedreiro | ORSE | h | 6 | 0 | 0
S10549 | Encargos Complementares - Servente | ORSE | h | 6 | 0 | 0
|  |  |  | TOTAL SERVICO: |  | 109.02
|  |  |  | VALOR: |  | 358.92
S00140 - Aço CA - 50 Ø 6,3 a 12,5mm, inclusive corte, dobragem, montagem e colocacao de ferragens nas formas, para superestruturas e fundações - R1 (kg)
MAO DE OBRA |  | FONTE | UNID | COEFICIENTE | PREÇO UNITÁRIO | TOTAL
00000378 | ARMADOR (HORISTA) | SINAPI | H | 0.08 | 13.75 | 1.1
00006111 | SERVENTE DE OBRAS | SINAPI | H | 0.08 | 10.15 | 0.81
|  |  |  | TOTAL MAO DE OBRA: |  | 1.91
MATERIAL |  | FONTE | UNID | COEFICIENTE | PREÇO UNITÁRIO | TOTAL
I43132S | Arame recozido 16 bwg, d = 1,65 mm (0,016 kg/m) ou 18 bwg, d = 1,25 mm (0,01 kg/m) | ORSE | kg | 0.02 | 23.33 | 0.47
I00081 | Aço ca-50 6,3 a 12,5 mm | ORSE | kg | 1 | 11.81 | 11.81
I39017S | Espacador / distanciador circular com entrada lateral, em plastico, para vergalhao *4,2 a 12,5* mm, cobrimento 20 mm | ORSE | un | 0.4 | 0.21 | 0.08
I39315S | Espacador / distanciador tipo garra dupla, em plastico, cobrimento *20* mm, para ferragens de lajes e fundo de vigas | ORSE | un | 0.4 | 0.35 | 0.14
|  |  |  | TOTAL MATERIAL: |  | 12.5
SERVICO |  | FONTE | UNID | COEFICIENTE | PREÇO UNITÁRIO | TOTAL
S10555 | Encargos Complementares - Armador | ORSE | h | 0.08 | 0 | 0
S10549 | Encargos Complementares - Servente | ORSE | h | 0.08 | 0 | 0
|  |  |  | TOTAL SERVICO: |  | 0
|  |  |  | VALOR: |  | 14.41
S01903 - Argamassa cimento e areia traço t-1 (1:3) - 1 saco cimento 50kg / 3 padiolas areia dim. 0.35 x 0.45 x 0.23 m - Confecção mecânica e transporte (m3)
MAO DE OBRA |  | FONTE | UNID | COEFICIENTE | PREÇO UNITÁRIO | TOTAL
00006111 | SERVENTE DE OBRAS | SINAPI | H | 4 | 10.15 | 40.6
|  |  |  | TOTAL MAO DE OBRA: |  | 40.6
MATERIAL |  | FONTE | UNID | COEFICIENTE | PREÇO UNITÁRIO | TOTAL
I00370S | Areia media - posto jazida/fornecedor (retirado na jazida, sem transporte) | ORSE | m3 | 1.08 | 110 | 118.8
I01379S | Cimento portland composto cp ii-32 | ORSE | kg | 452.2 | 0.68 | 307.5
|  |  |  | TOTAL MATERIAL: |  | 426.3
SERVICO |  | FONTE | UNID | COEFICIENTE | PREÇO UNITÁRIO | TOTAL
S10549 | Encargos Complementares - Servente | ORSE | h | 4 | 0 | 0
|  |  |  | TOTAL SERVICO: |  | 0
|  |  |  | VALOR: |  | 466.9
S03310 - Chapisco em parede com argamassa traço t1 - 1:3 (cimento / areia) - Revisado 08/2015 (m2)
MAO DE OBRA |  | FONTE | UNID | COEFICIENTE | PREÇO UNITÁRIO | TOTAL
00004750 | PEDREIRO (HORISTA) | SINAPI | H | 0.1 | 13.75 | 1.38
00006111 | SERVENTE DE OBRAS | SINAPI | H | 0.1 | 10.15 | 1.02
|  |  |  | TOTAL MAO DE OBRA: |  | 2.4
SERVICO |  | FONTE | UNID | COEFICIENTE | PREÇO UNITÁRIO | TOTAL
S01903 | Argamassa cimento e areia traço t-1 (1:3) - 1 saco cimento 50kg / 3 padiolas areia dim. 0.35 x 0.45 x 0.23 m - Confecção mecânica e transporte | ORSE | m3 | 0.005 | 466.9 | 2.33
S10550 | Encargos Complementares - Pedreiro | ORSE | h | 0.1 | 0 | 0
S10549 | Encargos Complementares - Servente | ORSE | h | 0.1 | 0 | 0
|  |  |  | TOTAL SERVICO: |  | 2.33
|  |  |  | VALOR: |  | 4.73
S00125 - Concreto simples fck= 15 MPA (b1/b2), fabricado na obra, sem lançamento e adensamento (m3)
MAO DE OBRA |  | FONTE | UNID | COEFICIENTE | PREÇO UNITÁRIO | TOTAL
00006111 | SERVENTE DE OBRAS | SINAPI | H | 6 | 10.15 | 60.9
|  |  |  | TOTAL MAO DE OBRA: |  | 60.9
MATERIAL |  | FONTE | UNID | COEFICIENTE | PREÇO UNITÁRIO | TOTAL
I00367S | Areia grossa - posto jazida/fornecedor (retirado na jazida,sem transporte) | ORSE | m3 | 0.913 | 111 | 101.34
I01379S | Cimento portland composto cp ii-32 | ORSE | kg | 293 | 0.68 | 199.24
I04721S | Pedra britada n. 1 (9,5 a 19 mm) posto pedreira/fornecedor,sem frete | ORSE | m3 | 0.209 | 94.42 | 19.73
I04718S | Pedra britada n. 2 (19 a 38 mm) posto pedreira/fornecedor, sem frete | ORSE | m3 | 0.627 | 94.92 | 59.51
|  |  |  | TOTAL MATERIAL: |  | 379.82
SERVICO |  | FONTE | UNID | COEFICIENTE | PREÇO UNITÁRIO | TOTAL
S10549 | Encargos Complementares - Servente | ORSE | h | 6 | 0 | 0
|  |  |  | TOTAL SERVICO: |  | 0
|  |  |  | VALOR: |  | 440.72
S07692 - Lançamento de concreto simples fabricado na obra, inclusive adensamento e acabamento em peças da superestrutura (m3)
MAO DE OBRA |  | FONTE | UNID | COEFICIENTE | PREÇO UNITÁRIO | TOTAL
00000378 | ARMADOR (HORISTA) | SINAPI | H | 0.18 | 13.75 | 2.48
00001213 | CARPINTEIRO DE FORMAS | SINAPI | H | 0.36 | 13.75 | 4.95
00004750 | PEDREIRO (HORISTA) | SINAPI | H | 0.36 | 13.75 | 4.95
00006111 | SERVENTE DE OBRAS | SINAPI | H | 1.62 | 10.15 | 16.44
|  |  |  | TOTAL MAO DE OBRA: |  | 28.82
SERVICO |  | FONTE | UNID | COEFICIENTE | PREÇO UNITÁRIO | TOTAL
S10555 | Encargos Complementares - Armador | ORSE | h | 0.18 | 0 | 0
S10551 | Encargos Complementares - Carpinteiro | ORSE | h | 0.36 | 0 | 0
S10550 | Encargos Complementares - Pedreiro | ORSE | h | 0.36 | 0 | 0
S10549 | Encargos Complementares - Servente | ORSE | h | 1.62 | 0 | 0
|  |  |  | TOTAL SERVICO: |  | 0
|  |  |  | VALOR: |  | 28.82
S00126 - Concreto simples fabricado na obra, fck=15 mpa, lançado e adensado (m3)
SERVICO |  | FONTE | UNID | COEFICIENTE | PREÇO UNITÁRIO | TOTAL
S00125 | Concreto simples fck= 15 MPA (b1/b2), fabricado na obra, sem lançamento e adensamento | ORSE | m3 | 1 | 440.72 | 440.72
S07692 | Lançamento de concreto simples fabricado na obra, inclusive adensamento e acabamento em peças da superestrutura | ORSE | m3 | 1 | 28.82 | 28.82
|  |  |  | TOTAL SERVICO: |  | 469.54
|  |  |  | VALOR: |  | 469.54
S00079 - Forma plana para fundações, em tábuas de pinho, 02 usos (m2)
MAO DE OBRA |  | FONTE | UNID | COEFICIENTE | PREÇO UNITÁRIO | TOTAL
00001213 | CARPINTEIRO DE FORMAS | SINAPI | H | 1.5 | 13.75 | 20.63
00006111 | SERVENTE DE OBRAS | SINAPI | H | 1.5 | 10.15 | 15.23
|  |  |  | TOTAL MAO DE OBRA: |  | 35.86
MATERIAL |  | FONTE | UNID | COEFICIENTE | PREÇO UNITÁRIO | TOTAL
I02692S | Desmoldante protetor para formas de madeira, de base oleosaemulsionada em agua | ORSE | l | 0.015 | 7.01 | 0.11
I01569 | Madeira mista serrada (barrote) 6 x 6cm - 0,0036 m3/m (angelim, louro) | ORSE | m | 1 | 10.13 | 10.13
I05067S | Prego de aco polido com cabeca 16 x 24 (2 1/4 x 12) | ORSE | kg | 0.3 | 22.93 | 6.88
I04509S | Sarrafo *2,5 x 10* cm em pinus, mista ou equivalente da regiao - bruta | ORSE | m | 0.6 | 5.51 | 3.31
I06189S | Tabua nao aparelhada *2,5 x 30* cm, em macaranduba, angelimou equivalente da regiao - bruta | ORSE | m | 1.84 | 27.84 | 51.23
|  |  |  | TOTAL MATERIAL: |  | 71.66
SERVICO |  | FONTE | UNID | COEFICIENTE | PREÇO UNITÁRIO | TOTAL
S10551 | Encargos Complementares - Carpinteiro | ORSE | h | 1.5 | 0 | 0
S10549 | Encargos Complementares - Servente | ORSE | h | 1.5 | 0 | 0
|  |  |  | TOTAL SERVICO: |  | 0
|  |  |  | VALOR: |  | 107.52
S01908 - Reboco ou emboço externo, de parede, com argamassa traço t5 - 1:2:8 (cimento / cal / areia), espessura 2,0 cm (m2)
MAO DE OBRA |  | FONTE | UNID | COEFICIENTE | PREÇO UNITÁRIO | TOTAL
00004750 | PEDREIRO (HORISTA) | SINAPI | H | 0.6 | 13.75 | 8.25
00006111 | SERVENTE DE OBRAS | SINAPI | H | 0.6 | 10.15 | 6.09
|  |  |  | TOTAL MAO DE OBRA: |  | 14.34
SERVICO |  | FONTE | UNID | COEFICIENTE | PREÇO UNITÁRIO | TOTAL
S03308 | Argamassa em volume - cimento, cal e areia traço t-5 (1:2:8) - 1 saco cimento 50 kg / 2 sacos cal 20 kg / 8 padiolas de areia dim 0.35 x 0.45 x 0.13 m - Confecção mecânica e transporte | ORSE | m3 | 0.02 | 468.6 | 9.37
S10550 | Encargos Complementares - Pedreiro | ORSE | h | 0.6 | 0 | 0
S10549 | Encargos Complementares - Servente | ORSE | h | 0.6 | 0 | 0
|  |  |  | TOTAL SERVICO: |  | 9.37
|  |  |  | VALOR: |  | 23.71
87313 - ARGAMASSA TRAÇO 1:3 (EM VOLUME DE CIMENTO E AREIA GROSSA ÚMIDA) PARA CHAPISCO CONVENCIONAL, PREPARO MECÂNICO COM BETONEIRA 400 L. AF_08/2019 (M3)
MATERIAL |  | FONTE | UNID | COEFICIENTE | PREÇO UNITÁRIO | TOTAL
00000367 | AREIA GROSSA - POSTO JAZIDA/FORNECEDOR (RETIRADO NA JAZIDA, SEM TRANSPORTE) | SINAPI | M3 | 0.95 | 56.73 | 53.89
00001379 | CIMENTO PORTLAND COMPOSTO CP II-32 | SINAPI | KG | 426.49 | 0.99 | 422.23
|  |  |  | TOTAL MATERIAL: |  | 476.12
SERVICO |  | FONTE | UNID | COEFICIENTE | PREÇO UNITÁRIO | TOTAL
88831 | BETONEIRA CAPACIDADE NOMINAL DE 400 L, CAPACIDADE DE MISTURA 280 L, MOTOR ELÉTRICO TRIFÁSICO POTÊNCIA DE 2 CV, SEM CARREGADOR - CHI DIURNO. AF_10/2014 | SINAPI | CHI | 3.31 | 0.32 | 1.06
88830 | BETONEIRA CAPACIDADE NOMINAL DE 400 L, CAPACIDADE DE MISTURA 280 L, MOTOR ELÉTRICO TRIFÁSICO POTÊNCIA DE 2 CV, SEM CARREGADOR - CHP DIURNO. AF_10/2014 | SINAPI | CHP | 1.01 | 1.75 | 1.77
88377 | OPERADOR DE BETONEIRA ESTACIONÁRIA/MISTURADOR COM ENCARGOS COMPLEMENTARES | SINAPI | H | 4.32 | 16.78 | 72.49
|  |  |  | TOTAL SERVICO: |  | 75.32
|  |  |  | VALOR: |  | 551.44
95324 - CURSO DE CAPACITAÇÃO PARA AZULEJISTA OU LADRILHISTA (ENCARGOS COMPLEMENTARES) - HORISTA (H)
MAO DE OBRA |  | FONTE | UNID | COEFICIENTE | PREÇO UNITÁRIO | TOTAL
00004760 | AZULEJISTA OU LADRILHEIRO (HORISTA) | SINAPI | H | 0 | 16.78 | 0
|  |  |  | TOTAL MAO DE OBRA: |  | 0
|  |  |  | VALOR: |  | 0
88256 - AZULEJISTA OU LADRILHISTA COM ENCARGOS COMPLEMENTARES (H)
ENCARGOS COMPLEMENTARES |  | FONTE | UNID | COEFICIENTE | PREÇO UNITÁRIO | TOTAL
00037370 | ALIMENTACAO - HORISTA (COLETADO CAIXA) | SINAPI | H | 0 | 0 | 0
00043489 | EPI - FAMILIA PEDREIRO - HORISTA (ENCARGOS COMPLEMENTARES - COLETADO CAIXA) | SINAPI | H | 0 | 0 | 0
00037372 | EXAMES - HORISTA (COLETADO CAIXA) | SINAPI | H | 0 | 0 | 0
00043465 | FERRAMENTAS - FAMILIA PEDREIRO - HORISTA (ENCARGOS COMPLEMENTARES - COLETADO CAIXA) | SINAPI | H | 0 | 0 | 0
00037373 | SEGURO - HORISTA (COLETADO CAIXA) | SINAPI | H | 0 | 0 | 0
00037371 | TRANSPORTE - HORISTA (COLETADO CAIXA) | SINAPI | H | 0 | 0 | 0
|  |  |  | TOTAL ENCARGOS COMPLEMENTARES: |  | 0
MAO DE OBRA |  | FONTE | UNID | COEFICIENTE | PREÇO UNITÁRIO | TOTAL
00004760 | AZULEJISTA OU LADRILHEIRO (HORISTA) | SINAPI | H | 1 | 16.78 | 16.78
|  |  |  | TOTAL MAO DE OBRA: |  | 16.78
SERVICO |  | FONTE | UNID | COEFICIENTE | PREÇO UNITÁRIO | TOTAL
95324 | CURSO DE CAPACITAÇÃO PARA AZULEJISTA OU LADRILHISTA (ENCARGOS COMPLEMENTARES) - HORISTA | SINAPI | H | 0 | 0 | 0
|  |  |  | TOTAL SERVICO: |  | 0
|  |  |  | VALOR: |  | 16.78
87531 - EMBOÇO, PARA RECEBIMENTO DE CERÂMICA, EM ARGAMASSA TRAÇO 1:2:8, PREPARO MECÂNICO COM BETONEIRA 400L, APLICADO MANUALMENTE EM FACES INTERNAS DE PAREDES, PARA AMBIENTE COM ÁREA ENTRE 5M2 E 10M2, ESPESSURA DE 20MM, COM EXECUÇÃO DE TALISCAS. AF_06/2014 (M2)
SERVICO |  | FONTE | UNID | COEFICIENTE | PREÇO UNITÁRIO | TOTAL
87292 | ARGAMASSA TRAÇO 1:2:8 (EM VOLUME DE CIMENTO, CAL E AREIA MÉDIA ÚMIDA) PARA EMBOÇO/MASSA ÚNICA/ASSENTAMENTO DE ALVENARIA DE VEDAÇÃO, PREPARO MECÂNICO COM BETONEIRA 400 L. AF_08/2019 | SINAPI | M3 | 0.0376 | 654.17 | 24.6
88309 | PEDREIRO COM ENCARGOS COMPLEMENTARES | SINAPI | H | 0.43 | 13.75 | 5.91
88316 | SERVENTE COM ENCARGOS COMPLEMENTARES | SINAPI | H | 0.158 | 10.15 | 1.6
|  |  |  | TOTAL SERVICO: |  | 32.11
|  |  |  | VALOR: |  | 32.11
87527 - EMBOÇO, PARA RECEBIMENTO DE CERÂMICA, EM ARGAMASSA TRAÇO 1:2:8, PREPARO MECÂNICO COM BETONEIRA 400L, APLICADO MANUALMENTE EM FACES INTERNAS DE PAREDES, PARA AMBIENTE COM ÁREA MENOR QUE 5M2, ESPESSURA DE 20MM, COM EXECUÇÃO DE TALISCAS. AF_06/2014 (M2)
SERVICO |  | FONTE | UNID | COEFICIENTE | PREÇO UNITÁRIO | TOTAL
87292 | ARGAMASSA TRAÇO 1:2:8 (EM VOLUME DE CIMENTO, CAL E AREIA MÉDIA ÚMIDA) PARA EMBOÇO/MASSA ÚNICA/ASSENTAMENTO DE ALVENARIA DE VEDAÇÃO, PREPARO MECÂNICO COM BETONEIRA 400 L. AF_08/2019 | SINAPI | M3 | 0.0376 | 654.17 | 24.6
88309 | PEDREIRO COM ENCARGOS COMPLEMENTARES | SINAPI | H | 0.58 | 13.75 | 7.98
88316 | SERVENTE COM ENCARGOS COMPLEMENTARES | SINAPI | H | 0.211 | 10.15 | 2.14
|  |  |  | TOTAL SERVICO: |  | 34.72
|  |  |  | VALOR: |  | 34.72
87529 - MASSA ÚNICA, PARA RECEBIMENTO DE PINTURA, EM ARGAMASSA TRAÇO 1:2:8, PREPARO MECÂNICO COM BETONEIRA 400L, APLICADA MANUALMENTE EM FACES INTERNAS DE PAREDES, ESPESSURA DE 20MM, COM EXECUÇÃO DE TALISCAS. AF_06/2014 (M2)
SERVICO |  | FONTE | UNID | COEFICIENTE | PREÇO UNITÁRIO | TOTAL
87292 | ARGAMASSA TRAÇO 1:2:8 (EM VOLUME DE CIMENTO, CAL E AREIA MÉDIA ÚMIDA) PARA EMBOÇO/MASSA ÚNICA/ASSENTAMENTO DE ALVENARIA DE VEDAÇÃO, PREPARO MECÂNICO COM BETONEIRA 400 L. AF_08/2019 | SINAPI | M3 | 0.0376 | 654.17 | 24.6
88309 | PEDREIRO COM ENCARGOS COMPLEMENTARES | SINAPI | H | 0.47 | 13.75 | 6.46
88316 | SERVENTE COM ENCARGOS COMPLEMENTARES | SINAPI | H | 0.171 | 10.15 | 1.74
|  |  |  | TOTAL SERVICO: |  | 32.8
|  |  |  | VALOR: |  | 32.8
S04303 - Argamassa industrializada AC-III, Votomassa ou similar (kg)
MAO DE OBRA |  | FONTE | UNID | COEFICIENTE | PREÇO UNITÁRIO | TOTAL
00006111 | SERVENTE DE OBRAS | SINAPI | H | 0.007 | 10.15 | 0.07
|  |  |  | TOTAL MAO DE OBRA: |  | 0.07
MATERIAL |  | FONTE | UNID | COEFICIENTE | PREÇO UNITÁRIO | TOTAL
I03374 | Argamassa industrializada Votomassa AC-III, ou similar | ORSE | kg | 0.84 | 1.93 | 1.62
|  |  |  | TOTAL MATERIAL: |  | 1.62
SERVICO |  | FONTE | UNID | COEFICIENTE | PREÇO UNITÁRIO | TOTAL
S10549 | Encargos Complementares - Servente | ORSE | h | 0.007 | 0 | 0
|  |  |  | TOTAL SERVICO: |  | 0
|  |  |  | VALOR: |  | 1.69
110181 - PORTA COMPLETA MADEIRA 1 FL.0,90x2,10m-CORRER-LISA (UN)
MAO DE OBRA |  | FONTE | UNID | COEFICIENTE | PREÇO UNITÁRIO | TOTAL
00001214 | CARPINTEIRO DE ESQUADRIAS | SINAPI | H | 19.133 | 16.78 | 321.05
00006111 | SERVENTE DE OBRAS | SINAPI | H | 13.5 | 10.15 | 137.03
|  |  |  | TOTAL MAO DE OBRA: |  | 458.08
MATERIAL |  | FONTE | UNID | COEFICIENTE | PREÇO UNITÁRIO | TOTAL
I001349 | ALIZAR/MOLDURA MADEIRA DE LEI 1,5x4,5cm PARA PINTURA | SBC | M | 23.918 | 6.01 | 143.75
I000100 | AREIA GROSSA LAVADA | SBC | M3 | 0.012 | 65 | 0.78
I008645 | CANALETA EM ALUMINIO PARA ESQUADRIAS DE CORRER | SBC | M | 1.9 | 15.68 | 29.79
I000050 | CIMENTO PORTLAND CP III 32RS NBR 11578 (quilo) | SBC | KG | 5.184 | 0.99 | 5.13
I008647 | CONCHA DE EMBUTIR 136 COM FURO - 125 x 50mm CROMADO | SBC | UN | 2 | 109.02 | 218.04
I008643 | KIT TRILHO METALICO E ROLDANAS PARA ESQUADRIA DE CORRER | SBC | UN | 1 | 211.2 | 211.2
I080109 | PORTA MADEIRA LISA PINTURA 0,90x2,10m | SBC | UN | 1 | 247.06 | 247.06
I014213 | PREGO FERRO GALVANIZADO 15x15 (636 un/kg) | SBC | KG | 0.028 | 99.9 | 2.8
I004776 | PREGO FERRO GALVANIZADO 19x36 (109 un/kg) | SBC | KG | 0.092 | 50.9 | 4.68
I008644 | TRILHO ROLETADO PARA ESQUADRIAS DE CORRER | SBC | M | 3.6 | 35 | 126
|  |  |  | TOTAL MATERIAL: |  | 989.23
|  |  |  | VALOR: |  | 1447.31
95387 - CURSO DE CAPACITAÇÃO PARA VIDRACEIRO (ENCARGOS COMPLEMENTARES) - HORISTA (H)
MAO DE OBRA |  | FONTE | UNID | COEFICIENTE | PREÇO UNITÁRIO | TOTAL
00010489 | VIDRACEIRO (HORISTA) | SINAPI | H | 0 | 13.75 | 0
|  |  |  | TOTAL MAO DE OBRA: |  | 0
|  |  |  | VALOR: |  | 0
88325 - VIDRACEIRO COM ENCARGOS COMPLEMENTARES (H)
ENCARGOS COMPLEMENTARES |  | FONTE | UNID | COEFICIENTE | PREÇO UNITÁRIO | TOTAL
00037370 | ALIMENTACAO - HORISTA (COLETADO CAIXA) | SINAPI | H | 0 | 0 | 0
00043489 | EPI - FAMILIA PEDREIRO - HORISTA (ENCARGOS COMPLEMENTARES - COLETADO CAIXA) | SINAPI | H | 0 | 0 | 0
00037372 | EXAMES - HORISTA (COLETADO CAIXA) | SINAPI | H | 0 | 0 | 0
00043465 | FERRAMENTAS - FAMILIA PEDREIRO - HORISTA (ENCARGOS COMPLEMENTARES - COLETADO CAIXA) | SINAPI | H | 0 | 0 | 0
00037373 | SEGURO - HORISTA (COLETADO CAIXA) | SINAPI | H | 0 | 0 | 0
00037371 | TRANSPORTE - HORISTA (COLETADO CAIXA) | SINAPI | H | 0 | 0 | 0
|  |  |  | TOTAL ENCARGOS COMPLEMENTARES: |  | 0
MAO DE OBRA |  | FONTE | UNID | COEFICIENTE | PREÇO UNITÁRIO | TOTAL
00010489 | VIDRACEIRO (HORISTA) | SINAPI | H | 1 | 13.75 | 13.75
|  |  |  | TOTAL MAO DE OBRA: |  | 13.75
SERVICO |  | FONTE | UNID | COEFICIENTE | PREÇO UNITÁRIO | TOTAL
95387 | CURSO DE CAPACITAÇÃO PARA VIDRACEIRO (ENCARGOS COMPLEMENTARES) - HORISTA | SINAPI | H | 0 | 0 | 0
|  |  |  | TOTAL SERVICO: |  | 0
|  |  |  | VALOR: |  | 13.75
88627 - ARGAMASSA TRAÇO 1:0,5:4,5 (EM VOLUME DE CIMENTO, CAL E AREIA MÉDIA ÚMIDA) PARA ASSENTAMENTO DE ALVENARIA, PREPARO MANUAL. AF_08/2019 (M3)
MATERIAL |  | FONTE | UNID | COEFICIENTE | PREÇO UNITÁRIO | TOTAL
00000370 | AREIA MEDIA - POSTO JAZIDA/FORNECEDOR (RETIRADO NA JAZIDA, SEM TRANSPORTE) | SINAPI | M3 | 1.13 | 56 | 63.28
00001106 | CAL HIDRATADA CH-I PARA ARGAMASSAS | SINAPI | KG | 75.47 | 1.82 | 137.36
00001379 | CIMENTO PORTLAND COMPOSTO CP II-32 | SINAPI | KG | 339.62 | 0.99 | 336.22
|  |  |  | TOTAL MATERIAL: |  | 536.86
SERVICO |  | FONTE | UNID | COEFICIENTE | PREÇO UNITÁRIO | TOTAL
88316 | SERVENTE COM ENCARGOS COMPLEMENTARES | SINAPI | H | 8.78 | 10.15 | 89.12
|  |  |  | TOTAL SERVICO: |  | 89.12
|  |  |  | VALOR: |  | 625.98
112700 - MOLDURA ALUMINIO ANODIZADO PARA VIDRO TEMPERADO (M2)
MAO DE OBRA |  | FONTE | UNID | COEFICIENTE | PREÇO UNITÁRIO | TOTAL
00006110 | SERRALHEIRO (HORISTA) | SINAPI | H | 1.402 | 21.79 | 30.55
00006111 | SERVENTE DE OBRAS | SINAPI | H | 1.402 | 10.15 | 14.23
|  |  |  | TOTAL MAO DE OBRA: |  | 44.78
MATERIAL |  | FONTE | UNID | COEFICIENTE | PREÇO UNITÁRIO | TOTAL
I003462 | CAIXILHO DE ALUMINIO ANODIZADO C28 NATURAL | SBC | M2 | 1 | 590 | 590
|  |  |  | TOTAL MATERIAL: |  | 590
|  |  |  | VALOR: |  | 634.78
S88826S - Betoneira capacidade nominal de 400 l, capacidade de mistura 280 l, motor elétrico trifásico potência de 2 cv, sem carregador - depreciação. af_10/2014 (h)
EQUIPAMENTO |  | FONTE | UNID | COEFICIENTE | PREÇO UNITÁRIO | TOTAL
I10535S | Betoneira capacidade nominal 400 l, capacidade de mistura 280 l, motor eletrico trifasico 220/380 v potencia 2 cv, semcarregador | ORSE | un | 6.4e-05 | 4871.5 | 0.31
|  |  |  | TOTAL EQUIPAMENTO: |  | 0.31
|  |  |  | VALOR: |  | 0.31
S88827S - Betoneira capacidade nominal de 400 l, capacidade de mistura 280 l, motor elétrico trifásico potência de 2 cv, sem carregador - juros. af_10/2014 (h)
EQUIPAMENTO |  | FONTE | UNID | COEFICIENTE | PREÇO UNITÁRIO | TOTAL
I10535S | Betoneira capacidade nominal 400 l, capacidade de mistura 280 l, motor eletrico trifasico 220/380 v potencia 2 cv, semcarregador | ORSE | un | 7.6e-06 | 4871.5 | 0.04
|  |  |  | TOTAL EQUIPAMENTO: |  | 0.04
|  |  |  | VALOR: |  | 0.03
S88831S - Betoneira capacidade nominal de 400 l, capacidade de mistura 280 l, motor elétrico trifásico potência de 2 cv, sem carregador - chi diurno. af_10/2014 (chi)
SERVICO |  | FONTE | UNID | COEFICIENTE | PREÇO UNITÁRIO | TOTAL
S88826S | Betoneira capacidade nominal de 400 l, capacidade de mistura 280 l, motor elétrico trifásico potência de 2 cv, sem carregador - depreciação. af_10/2014 | ORSE | h | 1 | 0.31 | 0.31
S88827S | Betoneira capacidade nominal de 400 l, capacidade de mistura 280 l, motor elétrico trifásico potência de 2 cv, sem carregador - juros. af_10/2014 | ORSE | h | 1 | 0.03 | 0.03
|  |  |  | TOTAL SERVICO: |  | 0.34
|  |  |  | VALOR: |  | 0.34
S88828S - Betoneira capacidade nominal de 400 l, capacidade de mistura 280 l, motor elétrico trifásico potência de 2 cv, sem carregador - manutenção. af_10/2014 (h)
EQUIPAMENTO |  | FONTE | UNID | COEFICIENTE | PREÇO UNITÁRIO | TOTAL
I10535S | Betoneira capacidade nominal 400 l, capacidade de mistura 280 l, motor eletrico trifasico 220/380 v potencia 2 cv, semcarregador | ORSE | un | 7e-05 | 4871.5 | 0.34
|  |  |  | TOTAL EQUIPAMENTO: |  | 0.34
|  |  |  | VALOR: |  | 0.34
S88829S - Betoneira capacidade nominal de 400 l, capacidade de mistura 280 l, motor elétrico trifásico potência de 2 cv, sem carregador - materiais na operação. af_10/2014 (h)
SERVICO |  | FONTE | UNID | COEFICIENTE | PREÇO UNITÁRIO | TOTAL
I02705S | Energia eletrica ate 2000 kwh industrial, sem demanda | ORSE | kw/h | 1.25 | 0.91 | 1.14
|  |  |  | TOTAL SERVICO: |  | 1.14
|  |  |  | VALOR: |  | 1.13
S88830S - Betoneira capacidade nominal de 400 l, capacidade de mistura 280 l, motor elétrico trifásico potência de 2 cv, sem carregador - chp diurno. af_10/2014 (chp)
SERVICO |  | FONTE | UNID | COEFICIENTE | PREÇO UNITÁRIO | TOTAL
S88826S | Betoneira capacidade nominal de 400 l, capacidade de mistura 280 l, motor elétrico trifásico potência de 2 cv, sem carregador - depreciação. af_10/2014 | ORSE | h | 1 | 0.31 | 0.31
S88827S | Betoneira capacidade nominal de 400 l, capacidade de mistura 280 l, motor elétrico trifásico potência de 2 cv, sem carregador - juros. af_10/2014 | ORSE | h | 1 | 0.03 | 0.03
S88828S | Betoneira capacidade nominal de 400 l, capacidade de mistura 280 l, motor elétrico trifásico potência de 2 cv, sem carregador - manutenção. af_10/2014 | ORSE | h | 1 | 0.34 | 0.34
S88829S | Betoneira capacidade nominal de 400 l, capacidade de mistura 280 l, motor elétrico trifásico potência de 2 cv, sem carregador - materiais na operação. af_10/2014 | ORSE | h | 1 | 1.13 | 1.13
|  |  |  | TOTAL SERVICO: |  | 1.81
|  |  |  | VALOR: |  | 1.81
S95389S - Curso de capacitação para operador de betoneira estacionária/misturador (encargos complementares) - horista (h)
MAO DE OBRA |  | FONTE | UNID | COEFICIENTE | PREÇO UNITÁRIO | TOTAL
I37666S | Operador de betoneira estacionaria / misturador | ORSE | h | 0.0067 | 13.55 | 0.09
|  |  |  | TOTAL MAO DE OBRA: |  | 0.09
|  |  |  | VALOR: |  | 0.09
S88377S - Operador de betoneira estacionária/misturador com encargos complementares (h)
MAO DE OBRA |  | FONTE | UNID | COEFICIENTE | PREÇO UNITÁRIO | TOTAL
I37666S | Operador de betoneira estacionaria / misturador | ORSE | h | 1 | 13.55 | 13.55
|  |  |  | TOTAL MAO DE OBRA: |  | 13.55
MATERIAL |  | FONTE | UNID | COEFICIENTE | PREÇO UNITÁRIO | TOTAL
I37370S | Alimentacao - horista (coletado caixa) | ORSE | h | 1 | 2.28 | 2.28
I43488S | Epi - familia operador escavadeira - horista (encargos complementares - coletado caixa) | ORSE | h | 1 | 0.76 | 0.76
I37372S | Exames - horista (coletado caixa) | ORSE | h | 1 | 0.81 | 0.81
I43464S | Ferramentas - familia operador escavadeira - horista (encargos complementares - coletado caixa) | ORSE | h | 1 | 0.01 | 0.01
I37373S | Seguro - horista (coletado caixa) | ORSE | h | 1 | 0.06 | 0.06
I37371S | Transporte - horista (coletado caixa) | ORSE | h | 1 | 0.7 | 0.7
|  |  |  | TOTAL MATERIAL: |  | 4.62
SERVICO |  | FONTE | UNID | COEFICIENTE | PREÇO UNITÁRIO | TOTAL
S95389S | Curso de capacitação para operador de betoneira estacionária/misturador (encargos complementares) - horista | ORSE | h | 1 | 0.09 | 0.09
|  |  |  | TOTAL SERVICO: |  | 0.09
|  |  |  | VALOR: |  | 18.26
S94963S - Concreto fck = 15mpa, traço 1:3,4:3,5 (em massa seca de cimento/ areia média/ brita 1) - preparo mecânico com betoneira 400 l. af_05/2021 (m3)
MATERIAL |  | FONTE | UNID | COEFICIENTE | PREÇO UNITÁRIO | TOTAL
I00370S | Areia media - posto jazida/fornecedor (retirado na jazida, sem transporte) | ORSE | m3 | 0.8046 | 110 | 88.51
I01379S | Cimento portland composto cp ii-32 | ORSE | kg | 273.063 | 0.68 | 185.68
I04721S | Pedra britada n. 1 (9,5 a 19 mm) posto pedreira/fornecedor,sem frete | ORSE | m3 | 0.5792 | 94.42 | 54.69
|  |  |  | TOTAL MATERIAL: |  | 328.88
SERVICO |  | FONTE | UNID | COEFICIENTE | PREÇO UNITÁRIO | TOTAL
S88831S | Betoneira capacidade nominal de 400 l, capacidade de mistura 280 l, motor elétrico trifásico potência de 2 cv, sem carregador - chi diurno. af_10/2014 | ORSE | chi | 0.7131 | 0.34 | 0.24
S88830S | Betoneira capacidade nominal de 400 l, capacidade de mistura 280 l, motor elétrico trifásico potência de 2 cv, sem carregador - chp diurno. af_10/2014 | ORSE | chp | 0.7563 | 1.81 | 1.37
S88377S | Operador de betoneira estacionária/misturador com encargos complementares | ORSE | h | 1.4695 | 18.26 | 26.83
S88316S | Servente com encargos complementares | ORSE | h | 2.3275 | 10.15 | 23.62
|  |  |  | TOTAL SERVICO: |  | 52.06
|  |  |  | VALOR: |  | 380.94
S95371S - Curso de capacitação para pedreiro (encargos complementares) - horista (h)
MAO DE OBRA |  | FONTE | UNID | COEFICIENTE | PREÇO UNITÁRIO | TOTAL
00004750 | PEDREIRO (HORISTA) | SINAPI | H | 0.0172 | 13.75 | 0.24
|  |  |  | TOTAL MAO DE OBRA: |  | 0.24
|  |  |  | VALOR: |  | 0.24
S88309S - Pedreiro com encargos complementares (h)
MAO DE OBRA |  | FONTE | UNID | COEFICIENTE | PREÇO UNITÁRIO | TOTAL
00004750 | PEDREIRO (HORISTA) | SINAPI | H | 1 | 13.75 | 13.75
|  |  |  | TOTAL MAO DE OBRA: |  | 13.75
MATERIAL |  | FONTE | UNID | COEFICIENTE | PREÇO UNITÁRIO | TOTAL
I37370S | Alimentacao - horista (coletado caixa) | ORSE | h | 1 | 2.28 | 2.28
I43489S | Epi - familia pedreiro - horista (encargos complementares -coletado caixa) | ORSE | h | 1 | 1.09 | 1.09
I37372S | Exames - horista (coletado caixa) | ORSE | h | 1 | 0.81 | 0.81
I43465S | Ferramentas - familia pedreiro - horista (encargos complementares - coletado caixa) | ORSE | h | 1 | 0.74 | 0.74
I37373S | Seguro - horista (coletado caixa) | ORSE | h | 1 | 0.06 | 0.06
I37371S | Transporte - horista (coletado caixa) | ORSE | h | 1 | 0.7 | 0.7
|  |  |  | TOTAL MATERIAL: |  | 5.68
SERVICO |  | FONTE | UNID | COEFICIENTE | PREÇO UNITÁRIO | TOTAL
S95371S | Curso de capacitação para pedreiro (encargos complementares) - horista | ORSE | h | 1 | 0.24 | 0.24
|  |  |  | TOTAL SERVICO: |  | 0.24
|  |  |  | VALOR: |  | 19.67
S90582S - Vibrador de imersão, diâmetro de ponteira 45mm, motor elétrico trifásico potência de 2 cv - depreciação. af_06/2015 (h)
EQUIPAMENTO |  | FONTE | UNID | COEFICIENTE | PREÇO UNITÁRIO | TOTAL
I13896S | Vibrador de imersao, diametro da ponteira de *45* mm, com motor eletrico trifasico de 2 hp (2 cv) | ORSE | un | 0.000128 | 3139.8 | 0.4
|  |  |  | TOTAL EQUIPAMENTO: |  | 0.4
|  |  |  | VALOR: |  | 0.4
S90583S - Vibrador de imersão, diâmetro de ponteira 45mm, motor elétrico trifásico potência de 2 cv - juros. af_06/2015 (h)
EQUIPAMENTO |  | FONTE | UNID | COEFICIENTE | PREÇO UNITÁRIO | TOTAL
I13896S | Vibrador de imersao, diametro da ponteira de *45* mm, com motor eletrico trifasico de 2 hp (2 cv) | ORSE | un | 1.51e-05 | 3139.8 | 0.05
|  |  |  | TOTAL EQUIPAMENTO: |  | 0.05
|  |  |  | VALOR: |  | 0.04
S90587S - Vibrador de imersão, diâmetro de ponteira 45mm, motor elétrico trifásico potência de 2 cv - chi diurno. af_06/2015 (chi)
SERVICO |  | FONTE | UNID | COEFICIENTE | PREÇO UNITÁRIO | TOTAL
S90582S | Vibrador de imersão, diâmetro de ponteira 45mm, motor elétrico trifásico potência de 2 cv - depreciação. af_06/2015 | ORSE | h | 1 | 0.4 | 0.4
S90583S | Vibrador de imersão, diâmetro de ponteira 45mm, motor elétrico trifásico potência de 2 cv - juros. af_06/2015 | ORSE | h | 1 | 0.04 | 0.04
|  |  |  | TOTAL SERVICO: |  | 0.44
|  |  |  | VALOR: |  | 0.44
S90584S - Vibrador de imersão, diâmetro de ponteira 45mm, motor elétrico trifásico potência de 2 cv - manutenção. af_06/2015 (h)
EQUIPAMENTO |  | FONTE | UNID | COEFICIENTE | PREÇO UNITÁRIO | TOTAL
I13896S | Vibrador de imersao, diametro da ponteira de *45* mm, com motor eletrico trifasico de 2 hp (2 cv) | ORSE | un | 0.0001 | 3139.8 | 0.31
|  |  |  | TOTAL EQUIPAMENTO: |  | 0.31
|  |  |  | VALOR: |  | 0.31
S90585S - Vibrador de imersão, diâmetro de ponteira 45mm, motor elétrico trifásico potência de 2 cv - materiais na operação. af_06/2015 (h)
SERVICO |  | FONTE | UNID | COEFICIENTE | PREÇO UNITÁRIO | TOTAL
I02705S | Energia eletrica ate 2000 kwh industrial, sem demanda | ORSE | kw/h | 0.52 | 0.91 | 0.47
|  |  |  | TOTAL SERVICO: |  | 0.47
|  |  |  | VALOR: |  | 0.47
S90586S - Vibrador de imersão, diâmetro de ponteira 45mm, motor elétrico trifásico potência de 2 cv - chp diurno. af_06/2015 (chp)
SERVICO |  | FONTE | UNID | COEFICIENTE | PREÇO UNITÁRIO | TOTAL
S90582S | Vibrador de imersão, diâmetro de ponteira 45mm, motor elétrico trifásico potência de 2 cv - depreciação. af_06/2015 | ORSE | h | 1 | 0.4 | 0.4
S90583S | Vibrador de imersão, diâmetro de ponteira 45mm, motor elétrico trifásico potência de 2 cv - juros. af_06/2015 | ORSE | h | 1 | 0.04 | 0.04
S90584S | Vibrador de imersão, diâmetro de ponteira 45mm, motor elétrico trifásico potência de 2 cv - manutenção. af_06/2015 | ORSE | h | 1 | 0.31 | 0.31
S90585S | Vibrador de imersão, diâmetro de ponteira 45mm, motor elétrico trifásico potência de 2 cv - materiais na operação. af_06/2015 | ORSE | h | 1 | 0.47 | 0.47
|  |  |  | TOTAL SERVICO: |  | 1.22
|  |  |  | VALOR: |  | 1.22
S102487S - Concreto ciclópico fck = 15mpa, 30% pedra de mão em volume real, inclusive lançamento. af_05/2021 (m3)
MATERIAL |  | FONTE | UNID | COEFICIENTE | PREÇO UNITÁRIO | TOTAL
I04730S | Pedra de mao ou pedra rachao para arrimo/fundacao (posto pedreira/fornecedor, sem frete) | ORSE | m3 | 0.4543 | 88.75 | 40.32
|  |  |  | TOTAL MATERIAL: |  | 40.32
SERVICO |  | FONTE | UNID | COEFICIENTE | PREÇO UNITÁRIO | TOTAL
S94963S | Concreto fck = 15mpa, traço 1:3,4:3,5 (em massa seca de cimento/ areia média/ brita 1) - preparo mecânico com betoneira 400 l. af_05/2021 | ORSE | m3 | 0.805 | 380.94 | 306.66
S88309S | Pedreiro com encargos complementares | ORSE | h | 1.6702 | 19.67 | 32.85
S88316S | Servente com encargos complementares | ORSE | h | 6.4684 | 10.15 | 65.65
S90587S | Vibrador de imersão, diâmetro de ponteira 45mm, motor elétrico trifásico potência de 2 cv - chi diurno. af_06/2015 | ORSE | chi | 0.6377 | 0.44 | 0.28
S90586S | Vibrador de imersão, diâmetro de ponteira 45mm, motor elétrico trifásico potência de 2 cv - chp diurno. af_06/2015 | ORSE | chp | 0.2198 | 1.22 | 0.27
|  |  |  | TOTAL SERVICO: |  | 405.71
|  |  |  | VALOR: |  | 446.03
S10603 - Encargos Complementares - Soldador (h)
MATERIAL |  | FONTE | UNID | COEFICIENTE | PREÇO UNITÁRIO | TOTAL
I11272 | Alicate Climpador ( cripador ) | ORSE | un | 0 | 89.91 | 0
I11275 | Alicate de pressão 11" | ORSE | un | 0 | 54.4 | 0
I11277 | Alicate de pressão para solda de chapa 18" (460mm), Ref.138 Z Gedore | ORSE | un | 0 | 96.68 | 0
I11276 | Alicate de pressão para solda tipo U, para apertar chapas, tiras e qualquer tipo de perfil. Niquelado, mordentes reforçados em aço laminadao. Corpo em chapa dobrada extra-reforçada e rebites de aço, 11" (280mm). Ref. 138 Gedore. | ORSE | un | 0 | 59.86 | 0
I11278 | Alicate diagonal para corte rente 5" a 8" | ORSE | un | 0 | 32.95 | 0
I11279 | Alicate para anéis de pistão capacidade 50-100mm. ref.44044101 Tramontina ou similar | ORSE | un | 0 | 77.74 | 0
I00158 | Almoço (Participação do empregador) | ORSE | un | 0 | 14 | 0
I11281 | Bolsa de lona para ferramentas 40 x 30 x 20cm | ORSE | un | 0 | 279.89 | 0
I12893S | Bota de seguranca com biqueira de aco e colarinho acolchoado | ORSE | par | 0 | 57.36 | 0
I12894S | Capa para chuva em pvc com forro de poliester, com capuz (amarela ou azul) | ORSE | un | 0 | 15.53 | 0
I12895S | Capacete de seguranca aba frontal com suspensao de polietileno, sem jugular (classe b) | ORSE | un | 0 | 11.95 | 0
I11284 | Cavalete de ferro nº 1 | ORSE | un | 0 | 108.91 | 0
I10492 | Cesta Básica | ORSE | un | 0 | 140 | 0
I11280 | Chave Inglesa 15" ref. 012418012 carbografite | ORSE | un | 0 | 60.5 | 0
I11282 | Esmerilhadeira angular elétrico portátil 4 1/2" - 1000 watts - ref. G1000kB2 Black e Decker | ORSE | un | 0 | 373 | 0
I11273 | Esquadro de alumínio para soldagem de peças, com duas morsas, 35 x 35 x 4,5cm, marca Black Jack | ORSE | un | 0 | 197.51 | 0
I00941 | Fardamento com mangas curta | ORSE | un | 0 | 168.89 | 0
I11285 | Fonte inversora de solda WMI 140ED 220V - BAMBOZZI - WMI- 140ED | ORSE | un | 0 | 1149 | 0
I11274 | Grampo de de aperto rápido 16" Ref. 60987 Beltools | ORSE | un | 0 | 16.93 | 0
I12892S | Luva raspa de couro, cano curto (punho *7* cm) | ORSE | par | 0 | 10.75 | 0
I11286 | Macariço de solda Ref. CG201 código 010414410 carbografite | ORSE | un | 0 | 359.67 | 0
I11270 | Martelo de solda do tipo picareta, cabo de madeira, 300x0,4x0,5mm | ORSE | un | 0 | 25.11 | 0
I10596 | Protetor auricular | ORSE | un | 0 | 4.9 | 0
I10599 | Protetor solar fps 30 com 120ml | ORSE | un | 0 | 35.9 | 0
I11283 | Selador horizontal para fita de aço 1" | ORSE | un | 0 | 423.97 | 0
I11271 | Talhadeira com punho de proteção 22 x225mm ref.207206BR Belzer | ORSE | un | 0 | 25.6 | 0
I02378 | Vale transporte | ORSE | un | 0 | 4 | 0
I01651 | Óculos branco proteção | ORSE | pr | 0 | 6 | 0
|  |  |  | TOTAL MATERIAL: |  | 0
SERVICO |  | FONTE | UNID | COEFICIENTE | PREÇO UNITÁRIO | TOTAL
I10517 | Exames admissionais/demissionais (checkup) | ORSE | cj | 0 | 300 | 0
I10761 | Refeição - café da manhã ( café com leite e dois pães com manteiga) | ORSE | un | 0 | 5 | 0
I10362 | Seguro de vida e acidente em grupo | ORSE | un | 0 | 12.54 | 0
|  |  |  | TOTAL SERVICO: |  | 0
|  |  |  | VALOR: |  | 0
S00080 - Forma plana para fundações, em compensado resinado 12mm, 02 usos (m2)
MAO DE OBRA |  | FONTE | UNID | COEFICIENTE | PREÇO UNITÁRIO | TOTAL
00001213 | CARPINTEIRO DE FORMAS | SINAPI | H | 1.5 | 13.75 | 20.63
00006111 | SERVENTE DE OBRAS | SINAPI | H | 1.5 | 10.15 | 15.23
|  |  |  | TOTAL MAO DE OBRA: |  | 35.86
MATERIAL |  | FONTE | UNID | COEFICIENTE | PREÇO UNITÁRIO | TOTAL
I43130S | Arame galvanizado 12 bwg, d = 2,76 mm (0,048 kg/m) ou 14 bwg, d = 2,11 mm (0,026 kg/m) | ORSE | kg | 0.15 | 23.33 | 3.5
I00630 | Compensado resinado 12mm - Madeirit ou similar | ORSE | m2 | 0.55 | 60.86 | 33.47
I02692S | Desmoldante protetor para formas de madeira, de base oleosaemulsionada em agua | ORSE | l | 0.015 | 7.01 | 0.11
I01569 | Madeira mista serrada (barrote) 6 x 6cm - 0,0036 m3/m (angelim, louro) | ORSE | m | 0.5 | 10.13 | 5.07
I05067S | Prego de aco polido com cabeca 16 x 24 (2 1/4 x 12) | ORSE | kg | 0.3 | 22.93 | 6.88
I04509S | Sarrafo *2,5 x 10* cm em pinus, mista ou equivalente da regiao - bruta | ORSE | m | 2 | 5.51 | 11.02
|  |  |  | TOTAL MATERIAL: |  | 60.05
SERVICO |  | FONTE | UNID | COEFICIENTE | PREÇO UNITÁRIO | TOTAL
S10551 | Encargos Complementares - Carpinteiro | ORSE | h | 1.5 | 0 | 0
S10549 | Encargos Complementares - Servente | ORSE | h | 1.5 | 0 | 0
|  |  |  | TOTAL SERVICO: |  | 0
|  |  |  | VALOR: |  | 95.91
S02484 - Enchimento de rasgos em alvenaria e concreto para tubulação diâm 1 1/4" a 2" (m)
MAO DE OBRA |  | FONTE | UNID | COEFICIENTE | PREÇO UNITÁRIO | TOTAL
00004750 | PEDREIRO (HORISTA) | SINAPI | H | 0.3 | 13.75 | 4.13
|  |  |  | TOTAL MAO DE OBRA: |  | 4.13
SERVICO |  | FONTE | UNID | COEFICIENTE | PREÇO UNITÁRIO | TOTAL
S01903 | Argamassa cimento e areia traço t-1 (1:3) - 1 saco cimento 50kg / 3 padiolas areia dim. 0.35 x 0.45 x 0.23 m - Confecção mecânica e transporte | ORSE | m3 | 0.005 | 466.9 | 2.33
S10550 | Encargos Complementares - Pedreiro | ORSE | h | 0.3 | 0 | 0
|  |  |  | TOTAL SERVICO: |  | 2.33
|  |  |  | VALOR: |  | 6.46
S02477 - Rasgos em alvenaria para passagem de tubulação diâm 1 1/4" a 2" (m)
MAO DE OBRA |  | FONTE | UNID | COEFICIENTE | PREÇO UNITÁRIO | TOTAL
00002696 | ENCANADOR OU BOMBEIRO HIDRAULICO | SINAPI | H | 0.2 | 13.75 | 2.75
00006111 | SERVENTE DE OBRAS | SINAPI | H | 0.35 | 10.15 | 3.55
|  |  |  | TOTAL MAO DE OBRA: |  | 6.3
SERVICO |  | FONTE | UNID | COEFICIENTE | PREÇO UNITÁRIO | TOTAL
S10554 | Encargos Complementares - Encanador | ORSE | h | 0.2 | 0 | 0
S10549 | Encargos Complementares - Servente | ORSE | h | 0.35 | 0 | 0
|  |  |  | TOTAL SERVICO: |  | 0
|  |  |  | VALOR: |  | 6.3
S02483 - Enchimento de rasgos em alvenaria e concreto para tubulação diâm 1/2" a 1" (m)
MAO DE OBRA |  | FONTE | UNID | COEFICIENTE | PREÇO UNITÁRIO | TOTAL
00004750 | PEDREIRO (HORISTA) | SINAPI | H | 0.15 | 13.75 | 2.06
|  |  |  | TOTAL MAO DE OBRA: |  | 2.06
SERVICO |  | FONTE | UNID | COEFICIENTE | PREÇO UNITÁRIO | TOTAL
S01903 | Argamassa cimento e areia traço t-1 (1:3) - 1 saco cimento 50kg / 3 padiolas areia dim. 0.35 x 0.45 x 0.23 m - Confecção mecânica e transporte | ORSE | m3 | 0.003 | 466.9 | 1.4
S10550 | Encargos Complementares - Pedreiro | ORSE | h | 0.15 | 0 | 0
|  |  |  | TOTAL SERVICO: |  | 1.4
|  |  |  | VALOR: |  | 3.46
91190 - CHUMBAMENTO PONTUAL EM PASSAGEM DE TUBO COM DIÂMETRO MENOR OU IGUAL A 40 MM. AF_05/2015 (UN)
SERVICO |  | FONTE | UNID | COEFICIENTE | PREÇO UNITÁRIO | TOTAL
88629 | ARGAMASSA TRAÇO 1:3 (EM VOLUME DE CIMENTO E AREIA MÉDIA ÚMIDA), PREPARO MANUAL. AF_08/2019 | SINAPI | M3 | 0.001 | 625.04 | 0.63
88248 | AUXILIAR DE ENCANADOR OU BOMBEIRO HIDRÁULICO COM ENCARGOS COMPLEMENTARES | SINAPI | H | 0.022 | 10.15 | 0.22
88267 | ENCANADOR OU BOMBEIRO HIDRÁULICO COM ENCARGOS COMPLEMENTARES | SINAPI | H | 0.155 | 13.75 | 2.13
|  |  |  | TOTAL SERVICO: |  | 2.98
|  |  |  | VALOR: |  | 2.98
91185 - FIXAÇÃO DE TUBOS HORIZONTAIS DE PVC, CPVC OU COBRE DIÂMETROS MENORES OU IGUAIS A 40 MM COM ABRAÇADEIRA METÁLICA FLEXÍVEL 18 MM, FIXADA DIRETAMENTE NA LAJE. AF_05/2015 (M)
MATERIAL |  | FONTE | UNID | COEFICIENTE | PREÇO UNITÁRIO | TOTAL
00004350 | BUCHA DE NYLON, DIAMETRO DO FURO 8 MM, COMPRIMENTO 40 MM, COM PARAFUSO DE ROSCA SOBERBA, CABECA CHATA, FENDA SIMPLES, 4,8 X 50 MM | SINAPI | UN | 1.3 | 0.58 | 0.75
00014153 | FITA METALICA PERFURADA, L = *18* MM, ROLO DE 30 M, CARGA RECOMENDADA = *30* KGF | SINAPI | UN | 0.005 | 55.03 | 0.28
|  |  |  | TOTAL MATERIAL: |  | 1.03
SERVICO |  | FONTE | UNID | COEFICIENTE | PREÇO UNITÁRIO | TOTAL
88248 | AUXILIAR DE ENCANADOR OU BOMBEIRO HIDRÁULICO COM ENCARGOS COMPLEMENTARES | SINAPI | H | 0.029 | 10.15 | 0.29
88267 | ENCANADOR OU BOMBEIRO HIDRÁULICO COM ENCARGOS COMPLEMENTARES | SINAPI | H | 0.211 | 13.75 | 2.9
|  |  |  | TOTAL SERVICO: |  | 3.19
|  |  |  | VALOR: |  | 4.22
90436 - FURO EM ALVENARIA PARA DIÂMETROS MENORES OU IGUAIS A 40 MM. AF_05/2015 (UN)
SERVICO |  | FONTE | UNID | COEFICIENTE | PREÇO UNITÁRIO | TOTAL
88248 | AUXILIAR DE ENCANADOR OU BOMBEIRO HIDRÁULICO COM ENCARGOS COMPLEMENTARES | SINAPI | H | 0.077 | 10.15 | 0.78
88267 | ENCANADOR OU BOMBEIRO HIDRÁULICO COM ENCARGOS COMPLEMENTARES | SINAPI | H | 0.494 | 13.75 | 6.79
|  |  |  | TOTAL SERVICO: |  | 7.57
|  |  |  | VALOR: |  | 7.57
89726 - JOELHO 45 GRAUS, PVC, SERIE NORMAL, ESGOTO PREDIAL, DN 40 MM, JUNTA SOLDÁVEL, FORNECIDO E INSTALADO EM RAMAL DE DESCARGA OU RAMAL DE ESGOTO SANITÁRIO. AF_12/2014 (UN)
MATERIAL |  | FONTE | UNID | COEFICIENTE | PREÇO UNITÁRIO | TOTAL
00000122 | ADESIVO PLASTICO PARA PVC, FRASCO COM *850* GR | SINAPI | UN | 0.0099 | 51.93 | 0.51
00003516 | JOELHO PVC, SOLDAVEL, BB, 45 GRAUS, DN 40 MM, PARA ESGOTO PREDIAL | SINAPI | UN | 1 | 1.06 | 1.06
00038383 | LIXA D'AGUA EM FOLHA, GRAO 100 | SINAPI | UN | 0.021 | 1.4 | 0.03
00020083 | SOLUCAO PREPARADORA / LIMPADORA PARA PVC, FRASCO COM 1000 CM3 | SINAPI | UN | 0.015 | 58.84 | 0.88
|  |  |  | TOTAL MATERIAL: |  | 2.48
SERVICO |  | FONTE | UNID | COEFICIENTE | PREÇO UNITÁRIO | TOTAL
88248 | AUXILIAR DE ENCANADOR OU BOMBEIRO HIDRÁULICO COM ENCARGOS COMPLEMENTARES | SINAPI | H | 0.1 | 10.15 | 1.02
88267 | ENCANADOR OU BOMBEIRO HIDRÁULICO COM ENCARGOS COMPLEMENTARES | SINAPI | H | 0.1 | 13.75 | 1.38
|  |  |  | TOTAL SERVICO: |  | 2.4
|  |  |  | VALOR: |  | 4.88
89783 - JUNÇÃO SIMPLES, PVC, SERIE NORMAL, ESGOTO PREDIAL, DN 40 MM, JUNTA SOLDÁVEL, FORNECIDO E INSTALADO EM RAMAL DE DESCARGA OU RAMAL DE ESGOTO SANITÁRIO. AF_12/2014 (UN)
MATERIAL |  | FONTE | UNID | COEFICIENTE | PREÇO UNITÁRIO | TOTAL
00000122 | ADESIVO PLASTICO PARA PVC, FRASCO COM *850* GR | SINAPI | UN | 0.0148 | 51.93 | 0.77
00003666 | JUNCAO SIMPLES, PVC, 45 GRAUS, DN 40 X 40 MM, SERIE NORMAL PARA ESGOTO PREDIAL | SINAPI | UN | 1 | 3.72 | 3.72
00038383 | LIXA D'AGUA EM FOLHA, GRAO 100 | SINAPI | UN | 0.051 | 1.4 | 0.07
00020083 | SOLUCAO PREPARADORA / LIMPADORA PARA PVC, FRASCO COM 1000 CM3 | SINAPI | UN | 0.015 | 58.84 | 0.88
|  |  |  | TOTAL MATERIAL: |  | 5.44
SERVICO |  | FONTE | UNID | COEFICIENTE | PREÇO UNITÁRIO | TOTAL
88248 | AUXILIAR DE ENCANADOR OU BOMBEIRO HIDRÁULICO COM ENCARGOS COMPLEMENTARES | SINAPI | H | 0.14 | 10.15 | 1.42
88267 | ENCANADOR OU BOMBEIRO HIDRÁULICO COM ENCARGOS COMPLEMENTARES | SINAPI | H | 0.14 | 13.75 | 1.93
|  |  |  | TOTAL SERVICO: |  | 3.35
|  |  |  | VALOR: |  | 8.79
89752 - LUVA SIMPLES, PVC, SERIE NORMAL, ESGOTO PREDIAL, DN 40 MM, JUNTA SOLDÁVEL, FORNECIDO E INSTALADO EM RAMAL DE DESCARGA OU RAMAL DE ESGOTO SANITÁRIO. AF_12/2014 (UN)
MATERIAL |  | FONTE | UNID | COEFICIENTE | PREÇO UNITÁRIO | TOTAL
00000122 | ADESIVO PLASTICO PARA PVC, FRASCO COM *850* GR | SINAPI | UN | 0.0099 | 51.93 | 0.51
00003897 | LUVA SIMPLES, PVC, SOLDAVEL, DN 40 MM, SERIE NORMAL, PARA ESGOTO PREDIAL | SINAPI | UN | 1 | 1.35 | 1.35
00020083 | SOLUCAO PREPARADORA / LIMPADORA PARA PVC, FRASCO COM 1000 CM3 | SINAPI | UN | 0.015 | 58.84 | 0.88
|  |  |  | TOTAL MATERIAL: |  | 2.74
SERVICO |  | FONTE | UNID | COEFICIENTE | PREÇO UNITÁRIO | TOTAL
88248 | AUXILIAR DE ENCANADOR OU BOMBEIRO HIDRÁULICO COM ENCARGOS COMPLEMENTARES | SINAPI | H | 0.07 | 10.15 | 0.71
88267 | ENCANADOR OU BOMBEIRO HIDRÁULICO COM ENCARGOS COMPLEMENTARES | SINAPI | H | 0.07 | 13.75 | 0.96
|  |  |  | TOTAL SERVICO: |  | 1.67
|  |  |  | VALOR: |  | 4.41
90453 - PASSANTE TIPO TUBO DE DIÂMETRO MENOR OU IGUAL A 40 MM, FIXADO EM LAJE. AF_05/2015 (UN)
MATERIAL |  | FONTE | UNID | COEFICIENTE | PREÇO UNITÁRIO | TOTAL
00043132 | ARAME RECOZIDO 16 BWG, D = 1,65 MM (0,016 KG/M) OU 18 BWG, D = 1,25 MM (0,01 KG/M) | SINAPI | KG | 0.005 | 28 | 0.14
00009835 | TUBO PVC SERIE NORMAL, DN 40 MM, PARA ESGOTO PREDIAL (NBR 5688) | SINAPI | M | 0.15 | 5.35 | 0.8
|  |  |  | TOTAL MATERIAL: |  | 0.94
SERVICO |  | FONTE | UNID | COEFICIENTE | PREÇO UNITÁRIO | TOTAL
88248 | AUXILIAR DE ENCANADOR OU BOMBEIRO HIDRÁULICO COM ENCARGOS COMPLEMENTARES | SINAPI | H | 0.01 | 10.15 | 0.1
88267 | ENCANADOR OU BOMBEIRO HIDRÁULICO COM ENCARGOS COMPLEMENTARES | SINAPI | H | 0.066 | 13.75 | 0.91
|  |  |  | TOTAL SERVICO: |  | 1.01
|  |  |  | VALOR: |  | 1.95
90467 - CHUMBAMENTO LINEAR EM ALVENARIA PARA RAMAIS/DISTRIBUIÇÃO COM DIÂMETROS MAIORES QUE 40 MM E MENORES OU IGUAIS A 75 MM. AF_05/2015 (M)
SERVICO |  | FONTE | UNID | COEFICIENTE | PREÇO UNITÁRIO | TOTAL
88629 | ARGAMASSA TRAÇO 1:3 (EM VOLUME DE CIMENTO E AREIA MÉDIA ÚMIDA), PREPARO MANUAL. AF_08/2019 | SINAPI | M3 | 0.005 | 625.04 | 3.13
88248 | AUXILIAR DE ENCANADOR OU BOMBEIRO HIDRÁULICO COM ENCARGOS COMPLEMENTARES | SINAPI | H | 0.086 | 10.15 | 0.87
88267 | ENCANADOR OU BOMBEIRO HIDRÁULICO COM ENCARGOS COMPLEMENTARES | SINAPI | H | 0.613 | 13.75 | 8.43
|  |  |  | TOTAL SERVICO: |  | 12.43
|  |  |  | VALOR: |  | 12.43
91191 - CHUMBAMENTO PONTUAL EM PASSAGEM DE TUBO COM DIÂMETROS ENTRE 40 MM E 75 MM. AF_05/2015 (UN)
SERVICO |  | FONTE | UNID | COEFICIENTE | PREÇO UNITÁRIO | TOTAL
88629 | ARGAMASSA TRAÇO 1:3 (EM VOLUME DE CIMENTO E AREIA MÉDIA ÚMIDA), PREPARO MANUAL. AF_08/2019 | SINAPI | M3 | 0.001 | 625.04 | 0.63
88248 | AUXILIAR DE ENCANADOR OU BOMBEIRO HIDRÁULICO COM ENCARGOS COMPLEMENTARES | SINAPI | H | 0.023 | 10.15 | 0.23
88267 | ENCANADOR OU BOMBEIRO HIDRÁULICO COM ENCARGOS COMPLEMENTARES | SINAPI | H | 0.166 | 13.75 | 2.28
|  |  |  | TOTAL SERVICO: |  | 3.14
|  |  |  | VALOR: |  | 3.14
91186 - FIXAÇÃO DE TUBOS HORIZONTAIS DE PVC, CPVC OU COBRE DIÂMETROS MAIORES QUE 40 MM E MENORES OU IGUAIS A 75 MM COM ABRAÇADEIRA METÁLICA FLEXÍVEL 18 MM, FIXADA DIRETAMENTE NA LAJE. AF_05/2015 (M)
MATERIAL |  | FONTE | UNID | COEFICIENTE | PREÇO UNITÁRIO | TOTAL
00004350 | BUCHA DE NYLON, DIAMETRO DO FURO 8 MM, COMPRIMENTO 40 MM, COM PARAFUSO DE ROSCA SOBERBA, CABECA CHATA, FENDA SIMPLES, 4,8 X 50 MM | SINAPI | UN | 0.836 | 0.58 | 0.48
00014153 | FITA METALICA PERFURADA, L = *18* MM, ROLO DE 30 M, CARGA RECOMENDADA = *30* KGF | SINAPI | UN | 0.005 | 55.03 | 0.28
|  |  |  | TOTAL MATERIAL: |  | 0.76
SERVICO |  | FONTE | UNID | COEFICIENTE | PREÇO UNITÁRIO | TOTAL
88248 | AUXILIAR DE ENCANADOR OU BOMBEIRO HIDRÁULICO COM ENCARGOS COMPLEMENTARES | SINAPI | H | 0.025 | 10.15 | 0.25
88267 | ENCANADOR OU BOMBEIRO HIDRÁULICO COM ENCARGOS COMPLEMENTARES | SINAPI | H | 0.175 | 13.75 | 2.41
|  |  |  | TOTAL SERVICO: |  | 2.66
|  |  |  | VALOR: |  | 3.42
90437 - FURO EM ALVENARIA PARA DIÂMETROS MAIORES QUE 40 MM E MENORES OU IGUAIS A 75 MM. AF_05/2015 (UN)
SERVICO |  | FONTE | UNID | COEFICIENTE | PREÇO UNITÁRIO | TOTAL
88248 | AUXILIAR DE ENCANADOR OU BOMBEIRO HIDRÁULICO COM ENCARGOS COMPLEMENTARES | SINAPI | H | 0.187 | 10.15 | 1.9
88267 | ENCANADOR OU BOMBEIRO HIDRÁULICO COM ENCARGOS COMPLEMENTARES | SINAPI | H | 1.2 | 13.75 | 16.5
|  |  |  | TOTAL SERVICO: |  | 18.4
|  |  |  | VALOR: |  | 18.4
89732 - JOELHO 45 GRAUS, PVC, SERIE NORMAL, ESGOTO PREDIAL, DN 50 MM, JUNTA ELÁSTICA, FORNECIDO E INSTALADO EM RAMAL DE DESCARGA OU RAMAL DE ESGOTO SANITÁRIO. AF_12/2014 (UN)
MATERIAL |  | FONTE | UNID | COEFICIENTE | PREÇO UNITÁRIO | TOTAL
00000296 | ANEL BORRACHA PARA TUBO ESGOTO PREDIAL, DN 50 MM (NBR 5688) | SINAPI | UN | 1 | 2.26 | 2.26
00003518 | JOELHO PVC, SOLDAVEL, PB, 45 GRAUS, DN 50 MM, PARA ESGOTO PREDIAL | SINAPI | UN | 1 | 3.18 | 3.18
00020078 | PASTA LUBRIFICANTE PARA TUBOS E CONEXOES COM JUNTA ELASTICA, EMBALAGEM DE *400* GR (USO EM PVC, ACO, POLIETILENO E OUTROS) | SINAPI | UN | 0.02 | 21.43 | 0.43
|  |  |  | TOTAL MATERIAL: |  | 5.87
SERVICO |  | FONTE | UNID | COEFICIENTE | PREÇO UNITÁRIO | TOTAL
88248 | AUXILIAR DE ENCANADOR OU BOMBEIRO HIDRÁULICO COM ENCARGOS COMPLEMENTARES | SINAPI | H | 0.13 | 10.15 | 1.32
88267 | ENCANADOR OU BOMBEIRO HIDRÁULICO COM ENCARGOS COMPLEMENTARES | SINAPI | H | 0.13 | 13.75 | 1.79
|  |  |  | TOTAL SERVICO: |  | 3.11
|  |  |  | VALOR: |  | 8.98
89731 - JOELHO 90 GRAUS, PVC, SERIE NORMAL, ESGOTO PREDIAL, DN 50 MM, JUNTA ELÁSTICA, FORNECIDO E INSTALADO EM RAMAL DE DESCARGA OU RAMAL DE ESGOTO SANITÁRIO. AF_12/2014 (UN)
MATERIAL |  | FONTE | UNID | COEFICIENTE | PREÇO UNITÁRIO | TOTAL
00000296 | ANEL BORRACHA PARA TUBO ESGOTO PREDIAL, DN 50 MM (NBR 5688) | SINAPI | UN | 1 | 2.26 | 2.26
00003526 | JOELHO PVC, SOLDAVEL, PB, 90 GRAUS, DN 50 MM, PARA ESGOTO PREDIAL | SINAPI | UN | 1 | 2.55 | 2.55
00020078 | PASTA LUBRIFICANTE PARA TUBOS E CONEXOES COM JUNTA ELASTICA, EMBALAGEM DE *400* GR (USO EM PVC, ACO, POLIETILENO E OUTROS) | SINAPI | UN | 0.02 | 21.43 | 0.43
|  |  |  | TOTAL MATERIAL: |  | 5.24
SERVICO |  | FONTE | UNID | COEFICIENTE | PREÇO UNITÁRIO | TOTAL
88248 | AUXILIAR DE ENCANADOR OU BOMBEIRO HIDRÁULICO COM ENCARGOS COMPLEMENTARES | SINAPI | H | 0.13 | 10.15 | 1.32
88267 | ENCANADOR OU BOMBEIRO HIDRÁULICO COM ENCARGOS COMPLEMENTARES | SINAPI | H | 0.13 | 13.75 | 1.79
|  |  |  | TOTAL SERVICO: |  | 3.11
|  |  |  | VALOR: |  | 8.35
89813 - LUVA SIMPLES, PVC, SERIE NORMAL, ESGOTO PREDIAL, DN 50 MM, JUNTA ELÁSTICA, FORNECIDO E INSTALADO EM PRUMADA DE ESGOTO SANITÁRIO OU VENTILAÇÃO. AF_12/2014 (UN)
MATERIAL |  | FONTE | UNID | COEFICIENTE | PREÇO UNITÁRIO | TOTAL
00000296 | ANEL BORRACHA PARA TUBO ESGOTO PREDIAL, DN 50 MM (NBR 5688) | SINAPI | UN | 1 | 2.26 | 2.26
00003875 | LUVA SIMPLES, PVC, SOLDAVEL, DN 50 MM, SERIE NORMAL, PARA ESGOTO PREDIAL | SINAPI | UN | 1 | 2.93 | 2.93
00020078 | PASTA LUBRIFICANTE PARA TUBOS E CONEXOES COM JUNTA ELASTICA, EMBALAGEM DE *400* GR (USO EM PVC, ACO, POLIETILENO E OUTROS) | SINAPI | UN | 0.02 | 21.43 | 0.43
|  |  |  | TOTAL MATERIAL: |  | 5.62
SERVICO |  | FONTE | UNID | COEFICIENTE | PREÇO UNITÁRIO | TOTAL
88248 | AUXILIAR DE ENCANADOR OU BOMBEIRO HIDRÁULICO COM ENCARGOS COMPLEMENTARES | SINAPI | H | 0.03 | 10.15 | 0.3
88267 | ENCANADOR OU BOMBEIRO HIDRÁULICO COM ENCARGOS COMPLEMENTARES | SINAPI | H | 0.03 | 13.75 | 0.41
|  |  |  | TOTAL SERVICO: |  | 0.71
|  |  |  | VALOR: |  | 6.33
89753 - LUVA SIMPLES, PVC, SERIE NORMAL, ESGOTO PREDIAL, DN 50 MM, JUNTA ELÁSTICA, FORNECIDO E INSTALADO EM RAMAL DE DESCARGA OU RAMAL DE ESGOTO SANITÁRIO. AF_12/2014 (UN)
MATERIAL |  | FONTE | UNID | COEFICIENTE | PREÇO UNITÁRIO | TOTAL
00000296 | ANEL BORRACHA PARA TUBO ESGOTO PREDIAL, DN 50 MM (NBR 5688) | SINAPI | UN | 1 | 2.26 | 2.26
00003875 | LUVA SIMPLES, PVC, SOLDAVEL, DN 50 MM, SERIE NORMAL, PARA ESGOTO PREDIAL | SINAPI | UN | 1 | 2.93 | 2.93
00020078 | PASTA LUBRIFICANTE PARA TUBOS E CONEXOES COM JUNTA ELASTICA, EMBALAGEM DE *400* GR (USO EM PVC, ACO, POLIETILENO E OUTROS) | SINAPI | UN | 0.02 | 21.43 | 0.43
|  |  |  | TOTAL MATERIAL: |  | 5.62
SERVICO |  | FONTE | UNID | COEFICIENTE | PREÇO UNITÁRIO | TOTAL
88248 | AUXILIAR DE ENCANADOR OU BOMBEIRO HIDRÁULICO COM ENCARGOS COMPLEMENTARES | SINAPI | H | 0.08 | 10.15 | 0.81
88267 | ENCANADOR OU BOMBEIRO HIDRÁULICO COM ENCARGOS COMPLEMENTARES | SINAPI | H | 0.08 | 13.75 | 1.1
|  |  |  | TOTAL SERVICO: |  | 1.91
|  |  |  | VALOR: |  | 7.53
90454 - PASSANTE TIPO TUBO DE DIÂMETRO MAIORES QUE 40 MM E MENORES OU IGUAIS A 75 MM, FIXADO EM LAJE. AF_05/2015 (UN)
MATERIAL |  | FONTE | UNID | COEFICIENTE | PREÇO UNITÁRIO | TOTAL
00043132 | ARAME RECOZIDO 16 BWG, D = 1,65 MM (0,016 KG/M) OU 18 BWG, D = 1,25 MM (0,01 KG/M) | SINAPI | KG | 0.005 | 28 | 0.14
00009837 | TUBO PVC SERIE NORMAL, DN 75 MM, PARA ESGOTO PREDIAL (NBR 5688) | SINAPI | M | 0.15 | 13.16 | 1.97
|  |  |  | TOTAL MATERIAL: |  | 2.11
SERVICO |  | FONTE | UNID | COEFICIENTE | PREÇO UNITÁRIO | TOTAL
88248 | AUXILIAR DE ENCANADOR OU BOMBEIRO HIDRÁULICO COM ENCARGOS COMPLEMENTARES | SINAPI | H | 0.016 | 10.15 | 0.16
88267 | ENCANADOR OU BOMBEIRO HIDRÁULICO COM ENCARGOS COMPLEMENTARES | SINAPI | H | 0.101 | 13.75 | 1.39
|  |  |  | TOTAL SERVICO: |  | 1.55
|  |  |  | VALOR: |  | 3.66
91222 - RASGO EM ALVENARIA PARA RAMAIS/ DISTRIBUIÇÃO COM DIÂMETROS MAIORES QUE 40 MM E MENORES OU IGUAIS A 75 MM. AF_05/2015 (M)
SERVICO |  | FONTE | UNID | COEFICIENTE | PREÇO UNITÁRIO | TOTAL
88248 | AUXILIAR DE ENCANADOR OU BOMBEIRO HIDRÁULICO COM ENCARGOS COMPLEMENTARES | SINAPI | H | 0.076 | 10.15 | 0.77
88267 | ENCANADOR OU BOMBEIRO HIDRÁULICO COM ENCARGOS COMPLEMENTARES | SINAPI | H | 0.483 | 13.75 | 6.64
|  |  |  | TOTAL SERVICO: |  | 7.41
|  |  |  | VALOR: |  | 7.41
89784 - TE, PVC, SERIE NORMAL, ESGOTO PREDIAL, DN 50 X 50 MM, JUNTA ELÁSTICA, FORNECIDO E INSTALADO EM RAMAL DE DESCARGA OU RAMAL DE ESGOTO SANITÁRIO. AF_12/2014 (UN)
MATERIAL |  | FONTE | UNID | COEFICIENTE | PREÇO UNITÁRIO | TOTAL
00000296 | ANEL BORRACHA PARA TUBO ESGOTO PREDIAL, DN 50 MM (NBR 5688) | SINAPI | UN | 2 | 2.26 | 4.52
00020078 | PASTA LUBRIFICANTE PARA TUBOS E CONEXOES COM JUNTA ELASTICA, EMBALAGEM DE *400* GR (USO EM PVC, ACO, POLIETILENO E OUTROS) | SINAPI | UN | 0.04 | 21.43 | 0.86
00007097 | TE SANITARIO, PVC, DN 50 X 50 MM, SERIE NORMAL, PARA ESGOTO PREDIAL | SINAPI | UN | 1 | 7.2 | 7.2
|  |  |  | TOTAL MATERIAL: |  | 12.58
SERVICO |  | FONTE | UNID | COEFICIENTE | PREÇO UNITÁRIO | TOTAL
88248 | AUXILIAR DE ENCANADOR OU BOMBEIRO HIDRÁULICO COM ENCARGOS COMPLEMENTARES | SINAPI | H | 0.17 | 10.15 | 1.73
88267 | ENCANADOR OU BOMBEIRO HIDRÁULICO COM ENCARGOS COMPLEMENTARES | SINAPI | H | 0.17 | 13.75 | 2.34
|  |  |  | TOTAL SERVICO: |  | 4.07
|  |  |  | VALOR: |  | 16.65
89712 - TUBO PVC, SERIE NORMAL, ESGOTO PREDIAL, DN 50 MM, FORNECIDO E INSTALADO EM RAMAL DE DESCARGA OU RAMAL DE ESGOTO SANITÁRIO. AF_12/2014 (M)
MATERIAL |  | FONTE | UNID | COEFICIENTE | PREÇO UNITÁRIO | TOTAL
00000122 | ADESIVO PLASTICO PARA PVC, FRASCO COM *850* GR | SINAPI | UN | 0.0108 | 51.93 | 0.56
00038383 | LIXA D'AGUA EM FOLHA, GRAO 100 | SINAPI | UN | 0.127 | 1.4 | 0.18
00020083 | SOLUCAO PREPARADORA / LIMPADORA PARA PVC, FRASCO COM 1000 CM3 | SINAPI | UN | 0.0163 | 58.84 | 0.96
00009838 | TUBO PVC SERIE NORMAL, DN 50 MM, PARA ESGOTO PREDIAL (NBR 5688) | SINAPI | M | 1.05 | 9.11 | 9.57
|  |  |  | TOTAL MATERIAL: |  | 11.27
SERVICO |  | FONTE | UNID | COEFICIENTE | PREÇO UNITÁRIO | TOTAL
88248 | AUXILIAR DE ENCANADOR OU BOMBEIRO HIDRÁULICO COM ENCARGOS COMPLEMENTARES | SINAPI | H | 0.38 | 10.15 | 3.86
88267 | ENCANADOR OU BOMBEIRO HIDRÁULICO COM ENCARGOS COMPLEMENTARES | SINAPI | H | 0.38 | 13.75 | 5.23
|  |  |  | TOTAL SERVICO: |  | 9.09
|  |  |  | VALOR: |  | 20.36
86887 - ENGATE FLEXÍVEL EM INOX, 1/2 X 40CM - FORNECIMENTO E INSTALAÇÃO. AF_01/2020 (UN)
MATERIAL |  | FONTE | UNID | COEFICIENTE | PREÇO UNITÁRIO | TOTAL
00011684 | ENGATE / RABICHO FLEXIVEL INOX 1/2 " X 40 CM | SINAPI | UN | 1 | 32.13 | 32.13
00003146 | FITA VEDA ROSCA EM ROLOS DE 18 MM X 10 M (L X C) | SINAPI | UN | 0.021 | 2.55 | 0.05
|  |  |  | TOTAL MATERIAL: |  | 32.18
SERVICO |  | FONTE | UNID | COEFICIENTE | PREÇO UNITÁRIO | TOTAL
88267 | ENCANADOR OU BOMBEIRO HIDRÁULICO COM ENCARGOS COMPLEMENTARES | SINAPI | H | 0.1525 | 13.75 | 2.1
88316 | SERVENTE COM ENCARGOS COMPLEMENTARES | SINAPI | H | 0.0481 | 10.15 | 0.49
|  |  |  | TOTAL SERVICO: |  | 2.59
|  |  |  | VALOR: |  | 34.77
86888 - VASO SANITÁRIO SIFONADO COM CAIXA ACOPLADA LOUÇA BRANCA - FORNECIMENTO E INSTALAÇÃO. AF_01/2020 (UN)
MATERIAL |  | FONTE | UNID | COEFICIENTE | PREÇO UNITÁRIO | TOTAL
00006138 | ANEL DE VEDACAO, PVC FLEXIVEL, 100 MM, PARA SAIDA DE BACIA / VASO SANITARIO | SINAPI | UN | 1 | 11.42 | 11.42
00010422 | BACIA SANITARIA (VASO) COM CAIXA ACOPLADA, SIFAO APARENTE, DE LOUCA BRANCA (SEM ASSENTO) | SINAPI | UN | 1 | 245.31 | 245.31
00004384 | PARAFUSO NIQUELADO COM ACABAMENTO CROMADO PARA FIXAR PECA SANITARIA, INCLUI PORCA CEGA, ARRUELA E BUCHA DE NYLON TAMANHO S-10 | SINAPI | UN | 2 | 20.67 | 41.34
00037329 | REJUNTE EPOXI, QUALQUER COR | SINAPI | KG | 0.0881 | 121.2 | 10.68
|  |  |  | TOTAL MATERIAL: |  | 308.75
SERVICO |  | FONTE | UNID | COEFICIENTE | PREÇO UNITÁRIO | TOTAL
88267 | ENCANADOR OU BOMBEIRO HIDRÁULICO COM ENCARGOS COMPLEMENTARES | SINAPI | H | 0.7791 | 13.75 | 10.71
88316 | SERVENTE COM ENCARGOS COMPLEMENTARES | SINAPI | H | 0.4384 | 10.15 | 4.45
|  |  |  | TOTAL SERVICO: |  | 15.16
|  |  |  | VALOR: |  | 323.91
86932 - VASO SANITÁRIO SIFONADO COM CAIXA ACOPLADA LOUÇA BRANCA - PADRÃO MÉDIO, INCLUSO ENGATE FLEXÍVEL EM METAL CROMADO, 1/2 X 40CM - FORNECIMENTO E INSTALAÇÃO. AF_01/2020 (UN)
SERVICO |  | FONTE | UNID | COEFICIENTE | PREÇO UNITÁRIO | TOTAL
86887 | ENGATE FLEXÍVEL EM INOX, 1/2 X 40CM - FORNECIMENTO E INSTALAÇÃO. AF_01/2020 | SINAPI | UN | 1 | 34.77 | 34.77
86888 | VASO SANITÁRIO SIFONADO COM CAIXA ACOPLADA LOUÇA BRANCA - FORNECIMENTO E INSTALAÇÃO. AF_01/2020 | SINAPI | UN | 1 | 323.91 | 323.91
|  |  |  | TOTAL SERVICO: |  | 358.68
|  |  |  | VALOR: |  | 358.68
95341 - CURSO DE CAPACITAÇÃO PARA MARMORISTA/GRANITEIRO (ENCARGOS COMPLEMENTARES) - HORISTA (H)
MAO DE OBRA |  | FONTE | UNID | COEFICIENTE | PREÇO UNITÁRIO | TOTAL
00004755 | MARMORISTA / GRANITEIRO (HORISTA) | SINAPI | H | 0 | 16.78 | 0
|  |  |  | TOTAL MAO DE OBRA: |  | 0
|  |  |  | VALOR: |  | 0
88274 - MARMORISTA/GRANITEIRO COM ENCARGOS COMPLEMENTARES (H)
ENCARGOS COMPLEMENTARES |  | FONTE | UNID | COEFICIENTE | PREÇO UNITÁRIO | TOTAL
00037370 | ALIMENTACAO - HORISTA (COLETADO CAIXA) | SINAPI | H | 0 | 0 | 0
00043489 | EPI - FAMILIA PEDREIRO - HORISTA (ENCARGOS COMPLEMENTARES - COLETADO CAIXA) | SINAPI | H | 0 | 0 | 0
00037372 | EXAMES - HORISTA (COLETADO CAIXA) | SINAPI | H | 0 | 0 | 0
00043465 | FERRAMENTAS - FAMILIA PEDREIRO - HORISTA (ENCARGOS COMPLEMENTARES - COLETADO CAIXA) | SINAPI | H | 0 | 0 | 0
00037373 | SEGURO - HORISTA (COLETADO CAIXA) | SINAPI | H | 0 | 0 | 0
00037371 | TRANSPORTE - HORISTA (COLETADO CAIXA) | SINAPI | H | 0 | 0 | 0
|  |  |  | TOTAL ENCARGOS COMPLEMENTARES: |  | 0
MAO DE OBRA |  | FONTE | UNID | COEFICIENTE | PREÇO UNITÁRIO | TOTAL
00004755 | MARMORISTA / GRANITEIRO (HORISTA) | SINAPI | H | 1 | 16.78 | 16.78
|  |  |  | TOTAL MAO DE OBRA: |  | 16.78
SERVICO |  | FONTE | UNID | COEFICIENTE | PREÇO UNITÁRIO | TOTAL
95341 | CURSO DE CAPACITAÇÃO PARA MARMORISTA/GRANITEIRO (ENCARGOS COMPLEMENTARES) - HORISTA | SINAPI | H | 0 | 0 | 0
|  |  |  | TOTAL SERVICO: |  | 0
|  |  |  | VALOR: |  | 16.78
86889 - BANCADA DE GRANITO CINZA POLIDO, DE 1,50 X 0,60 M, PARA PIA DE COZINHA - FORNECIMENTO E INSTALAÇÃO. AF_01/2020 (UN)
MATERIAL |  | FONTE | UNID | COEFICIENTE | PREÇO UNITÁRIO | TOTAL
00007568 | BUCHA DE NYLON SEM ABA S10, COM PARAFUSO DE 6,10 X 65 MM EM ACO ZINCADO COM ROSCA SOBERBA, CABECA CHATA E FENDA PHILLIPS | SINAPI | UN | 6 | 0.73 | 4.38
00011795 | GRANITO PARA BANCADA, POLIDO, TIPO ANDORINHA/ QUARTZ/ CASTELO/ CORUMBA OU OUTROS EQUIVALENTES DA REGIAO, E= *2,5* CM | SINAPI | M2 | 1.005 | 581.13 | 584.04
00004823 | MASSA PLASTICA PARA MARMORE/GRANITO | SINAPI | KG | 0.5228 | 31.92 | 16.69
00037329 | REJUNTE EPOXI, QUALQUER COR | SINAPI | KG | 0.0211 | 121.2 | 2.56
00037591 | SUPORTE MAO-FRANCESA EM ACO, ABAS IGUAIS 40 CM, CAPACIDADE MINIMA 70 KG, BRANCO | SINAPI | UN | 2 | 26.91 | 53.82
|  |  |  | TOTAL MATERIAL: |  | 661.49
SERVICO |  | FONTE | UNID | COEFICIENTE | PREÇO UNITÁRIO | TOTAL
88274 | MARMORISTA/GRANITEIRO COM ENCARGOS COMPLEMENTARES | SINAPI | H | 1.4944 | 16.78 | 25.08
88316 | SERVENTE COM ENCARGOS COMPLEMENTARES | SINAPI | H | 0.9834 | 10.15 | 9.98
|  |  |  | TOTAL SERVICO: |  | 35.06
|  |  |  | VALOR: |  | 696.55
86900 - CUBA DE EMBUTIR RETANGULAR DE AÇO INOXIDÁVEL, 46 X 30 X 12 CM - FORNECIMENTO E INSTALAÇÃO. AF_01/2020 (UN)
MATERIAL |  | FONTE | UNID | COEFICIENTE | PREÇO UNITÁRIO | TOTAL
00001743 | CUBA ACO INOX (AISI 304) DE EMBUTIR COM VALVULA 3 1/2 ", DE *46 X 30 X 12* CM | SINAPI | UN | 1 | 159.55 | 159.55
00004823 | MASSA PLASTICA PARA MARMORE/GRANITO | SINAPI | KG | 0.2974 | 31.92 | 9.49
|  |  |  | TOTAL MATERIAL: |  | 169.04
SERVICO |  | FONTE | UNID | COEFICIENTE | PREÇO UNITÁRIO | TOTAL
88274 | MARMORISTA/GRANITEIRO COM ENCARGOS COMPLEMENTARES | SINAPI | H | 0.4774 | 16.78 | 8.01
88316 | SERVENTE COM ENCARGOS COMPLEMENTARES | SINAPI | H | 0.1504 | 10.15 | 1.53
|  |  |  | TOTAL SERVICO: |  | 9.54
|  |  |  | VALOR: |  | 178.58
86878 - VÁLVULA EM METAL CROMADO TIPO AMERICANA 3.1/2? X 1.1/2? PARA PIA - FORNECIMENTO E INSTALAÇÃO. AF_01/2020 (UN)
MATERIAL |  | FONTE | UNID | COEFICIENTE | PREÇO UNITÁRIO | TOTAL
00003146 | FITA VEDA ROSCA EM ROLOS DE 18 MM X 10 M (L X C) | SINAPI | UN | 0.048 | 2.55 | 0.12
00006157 | VALVULA EM METAL CROMADO PARA PIA AMERICANA 3.1/2 X 1.1/2 " | SINAPI | UN | 1 | 43.71 | 43.71
|  |  |  | TOTAL MATERIAL: |  | 43.83
SERVICO |  | FONTE | UNID | COEFICIENTE | PREÇO UNITÁRIO | TOTAL
88267 | ENCANADOR OU BOMBEIRO HIDRÁULICO COM ENCARGOS COMPLEMENTARES | SINAPI | H | 0.174 | 13.75 | 2.39
88316 | SERVENTE COM ENCARGOS COMPLEMENTARES | SINAPI | H | 0.0548 | 10.15 | 0.56
|  |  |  | TOTAL SERVICO: |  | 2.95
|  |  |  | VALOR: |  | 46.78
86935 - CUBA DE EMBUTIR DE AÇO INOXIDÁVEL MÉDIA, INCLUSO VÁLVULA TIPO AMERICANA EM METAL CROMADO E SIFÃO FLEXÍVEL EM PVC - FORNECIMENTO E INSTALAÇÃO. AF_01/2020 (UN)
SERVICO |  | FONTE | UNID | COEFICIENTE | PREÇO UNITÁRIO | TOTAL
86900 | CUBA DE EMBUTIR RETANGULAR DE AÇO INOXIDÁVEL, 46 X 30 X 12 CM - FORNECIMENTO E INSTALAÇÃO. AF_01/2020 | SINAPI | UN | 1 | 178.58 | 178.58
86883 | SIFÃO DO TIPO FLEXÍVEL EM PVC 1 X 1.1/2 - FORNECIMENTO E INSTALAÇÃO. AF_01/2020 | SINAPI | UN | 1 | 9.33 | 9.33
86878 | VÁLVULA EM METAL CROMADO TIPO AMERICANA 3.1/2? X 1.1/2? PARA PIA - FORNECIMENTO E INSTALAÇÃO. AF_01/2020 | SINAPI | UN | 1 | 46.78 | 46.78
|  |  |  | TOTAL SERVICO: |  | 234.69
|  |  |  | VALOR: |  | 234.69
COMP-188861 - LAVATÓRIO LOUÇA BRANCA SUSPENSO, *45 X *35CM OU EQUIVALENTE, PARA PNE, FORNECIMENTO E INSTALAÇÃO. (un)
GERAL |  | FONTE | UNID | COEFICIENTE | PREÇO UNITÁRIO | TOTAL
INS-961867 | LAVATÓRIO DE LOUÇA BRANCO SUSPENSO, *45 X *35 OU EQUIVALENTE | PRÓPRIA | UN | 1 | 200 | 200
|  |  |  | TOTAL GERAL: |  | 200
MATERIAL |  | FONTE | UNID | COEFICIENTE | PREÇO UNITÁRIO | TOTAL
00004351 | PARAFUSO NIQUELADO 3 1/2" COM ACABAMENTO CROMADO PARA FIXAR PECA SANITARIA, INCLUI PORCA CEGA, ARRUELA E BUCHA DE NYLON TAMANHO S-8 | SINAPI | UN | 2 | 15.33 | 30.66
00037329 | REJUNTE EPOXI, QUALQUER COR | SINAPI | KG | 0.0507 | 121.2 | 6.14
|  |  |  | TOTAL MATERIAL: |  | 36.8
SERVICO |  | FONTE | UNID | COEFICIENTE | PREÇO UNITÁRIO | TOTAL
88267 | ENCANADOR OU BOMBEIRO HIDRÁULICO COM ENCARGOS COMPLEMENTARES | SINAPI | H | 0.69 | 13.75 | 9.49
88316 | SERVENTE COM ENCARGOS COMPLEMENTARES | SINAPI | H | 0.19 | 10.15 | 1.93
|  |  |  | TOTAL SERVICO: |  | 11.42
|  |  |  | VALOR: |  | 248.22
S95317S - Curso de capacitação para auxiliar de encanador ou bombeiro hidráulico (encargos complementares) - horista (h)
MAO DE OBRA |  | FONTE | UNID | COEFICIENTE | PREÇO UNITÁRIO | TOTAL
00006111 | SERVENTE DE OBRAS | SINAPI | H | 0 | 10.15 | 0
|  |  |  | TOTAL MAO DE OBRA: |  | 0
|  |  |  | VALOR: |  | 0
S88248S - Auxiliar de encanador ou bombeiro hidráulico com encargos complementares (h)
MAO DE OBRA |  | FONTE | UNID | COEFICIENTE | PREÇO UNITÁRIO | TOTAL
00006111 | SERVENTE DE OBRAS | SINAPI | H | 1 | 10.15 | 10.15
|  |  |  | TOTAL MAO DE OBRA: |  | 10.15
MATERIAL |  | FONTE | UNID | COEFICIENTE | PREÇO UNITÁRIO | TOTAL
I37370S | Alimentacao - horista (coletado caixa) | ORSE | h | 0 | 2.28 | 0
I43485S | Epi - familia encanador - horista (encargos complementares - coletado caixa) | ORSE | h | 0 | 0.94 | 0
I37372S | Exames - horista (coletado caixa) | ORSE | h | 0 | 0.81 | 0
I43461S | Ferramentas - familia encanador - horista (encargos complementares - coletado caixa) | ORSE | h | 0 | 0.32 | 0
I37373S | Seguro - horista (coletado caixa) | ORSE | h | 0 | 0.06 | 0
I37371S | Transporte - horista (coletado caixa) | ORSE | h | 0 | 0.7 | 0
|  |  |  | TOTAL MATERIAL: |  | 0
SERVICO |  | FONTE | UNID | COEFICIENTE | PREÇO UNITÁRIO | TOTAL
S95317S | Curso de capacitação para auxiliar de encanador ou bombeiro hidráulico (encargos complementares) - horista | ORSE | h | 0 | 0 | 0
|  |  |  | TOTAL SERVICO: |  | 0
|  |  |  | VALOR: |  | 10.15
S95335S - Curso de capacitação para encanador ou bombeiro hidráulico (encargos complementares) - horista (h)
MAO DE OBRA |  | FONTE | UNID | COEFICIENTE | PREÇO UNITÁRIO | TOTAL
00002696 | ENCANADOR OU BOMBEIRO HIDRAULICO | SINAPI | H | 0 | 13.75 | 0
|  |  |  | TOTAL MAO DE OBRA: |  | 0
|  |  |  | VALOR: |  | 0
S88267S - Encanador ou bombeiro hidráulico com encargos complementares (h)
MAO DE OBRA |  | FONTE | UNID | COEFICIENTE | PREÇO UNITÁRIO | TOTAL
00002696 | ENCANADOR OU BOMBEIRO HIDRAULICO | SINAPI | H | 1 | 13.75 | 13.75
|  |  |  | TOTAL MAO DE OBRA: |  | 13.75
MATERIAL |  | FONTE | UNID | COEFICIENTE | PREÇO UNITÁRIO | TOTAL
I37370S | Alimentacao - horista (coletado caixa) | ORSE | h | 0 | 2.28 | 0
I43485S | Epi - familia encanador - horista (encargos complementares - coletado caixa) | ORSE | h | 0 | 0.94 | 0
I37372S | Exames - horista (coletado caixa) | ORSE | h | 0 | 0.81 | 0
I43461S | Ferramentas - familia encanador - horista (encargos complementares - coletado caixa) | ORSE | h | 0 | 0.32 | 0
I37373S | Seguro - horista (coletado caixa) | ORSE | h | 0 | 0.06 | 0
I37371S | Transporte - horista (coletado caixa) | ORSE | h | 0 | 0.7 | 0
|  |  |  | TOTAL MATERIAL: |  | 0
SERVICO |  | FONTE | UNID | COEFICIENTE | PREÇO UNITÁRIO | TOTAL
S95335S | Curso de capacitação para encanador ou bombeiro hidráulico (encargos complementares) - horista | ORSE | h | 0 | 0 | 0
|  |  |  | TOTAL SERVICO: |  | 0
|  |  |  | VALOR: |  | 13.75
91940 - CAIXA RETANGULAR 4" X 2" MÉDIA (1,30 M DO PISO), PVC, INSTALADA EM PAREDE - FORNECIMENTO E INSTALAÇÃO. AF_12/2015 (UN)
MATERIAL |  | FONTE | UNID | COEFICIENTE | PREÇO UNITÁRIO | TOTAL
00001872 | CAIXA DE PASSAGEM, EM PVC, DE 4" X 2", PARA ELETRODUTO FLEXIVEL CORRUGADO | SINAPI | UN | 1 | 2.69 | 2.69
|  |  |  | TOTAL MATERIAL: |  | 2.69
SERVICO |  | FONTE | UNID | COEFICIENTE | PREÇO UNITÁRIO | TOTAL
88629 | ARGAMASSA TRAÇO 1:3 (EM VOLUME DE CIMENTO E AREIA MÉDIA ÚMIDA), PREPARO MANUAL. AF_08/2019 | SINAPI | M3 | 0.0009 | 625.04 | 0.56
88247 | AUXILIAR DE ELETRICISTA COM ENCARGOS COMPLEMENTARES | SINAPI | H | 0.247 | 10.15 | 2.51
88264 | ELETRICISTA COM ENCARGOS COMPLEMENTARES | SINAPI | H | 0.247 | 15.69 | 3.88
|  |  |  | TOTAL SERVICO: |  | 6.95
|  |  |  | VALOR: |  | 9.64
91842 - ELETRODUTO FLEXÍVEL CORRUGADO, PVC, DN 20 MM (1/2"), PARA CIRCUITOS TERMINAIS, INSTALADO EM LAJE - FORNECIMENTO E INSTALAÇÃO. AF_12/2015 (M)
MATERIAL |  | FONTE | UNID | COEFICIENTE | PREÇO UNITÁRIO | TOTAL
00043132 | ARAME RECOZIDO 16 BWG, D = 1,65 MM (0,016 KG/M) OU 18 BWG, D = 1,25 MM (0,01 KG/M) | SINAPI | KG | 0.0016 | 28 | 0.04
00002689 | ELETRODUTO PVC FLEXIVEL CORRUGADO, COR AMARELA, DE 20 MM | SINAPI | M | 1.1 | 2.23 | 2.45
|  |  |  | TOTAL MATERIAL: |  | 2.49
SERVICO |  | FONTE | UNID | COEFICIENTE | PREÇO UNITÁRIO | TOTAL
88247 | AUXILIAR DE ELETRICISTA COM ENCARGOS COMPLEMENTARES | SINAPI | H | 0.072 | 10.15 | 0.73
88264 | ELETRICISTA COM ENCARGOS COMPLEMENTARES | SINAPI | H | 0.072 | 15.69 | 1.13
|  |  |  | TOTAL SERVICO: |  | 1.86
|  |  |  | VALOR: |  | 4.35
91852 - ELETRODUTO FLEXÍVEL CORRUGADO, PVC, DN 20 MM (1/2"), PARA CIRCUITOS TERMINAIS, INSTALADO EM PAREDE - FORNECIMENTO E INSTALAÇÃO. AF_12/2015 (M)
MATERIAL |  | FONTE | UNID | COEFICIENTE | PREÇO UNITÁRIO | TOTAL
00002689 | ELETRODUTO PVC FLEXIVEL CORRUGADO, COR AMARELA, DE 20 MM | SINAPI | M | 1.017 | 2.23 | 2.27
|  |  |  | TOTAL MATERIAL: |  | 2.27
SERVICO |  | FONTE | UNID | COEFICIENTE | PREÇO UNITÁRIO | TOTAL
88247 | AUXILIAR DE ELETRICISTA COM ENCARGOS COMPLEMENTARES | SINAPI | H | 0.129 | 10.15 | 1.31
88264 | ELETRICISTA COM ENCARGOS COMPLEMENTARES | SINAPI | H | 0.129 | 15.69 | 2.02
|  |  |  | TOTAL SERVICO: |  | 3.33
|  |  |  | VALOR: |  | 5.6
91958 - INTERRUPTOR SIMPLES (2 MÓDULOS), 10A/250V, SEM SUPORTE E SEM PLACA - FORNECIMENTO E INSTALAÇÃO. AF_12/2015 (UN)
MATERIAL |  | FONTE | UNID | COEFICIENTE | PREÇO UNITÁRIO | TOTAL
00038112 | INTERRUPTOR SIMPLES 10A, 250V (APENAS MODULO) | SINAPI | UN | 2 | 5.67 | 11.34
|  |  |  | TOTAL MATERIAL: |  | 11.34
SERVICO |  | FONTE | UNID | COEFICIENTE | PREÇO UNITÁRIO | TOTAL
88247 | AUXILIAR DE ELETRICISTA COM ENCARGOS COMPLEMENTARES | SINAPI | H | 0.39 | 10.15 | 3.96
88264 | ELETRICISTA COM ENCARGOS COMPLEMENTARES | SINAPI | H | 0.39 | 15.69 | 6.12
|  |  |  | TOTAL SERVICO: |  | 10.08
|  |  |  | VALOR: |  | 21.42
91959 - INTERRUPTOR SIMPLES (2 MÓDULOS), 10A/250V, INCLUINDO SUPORTE E PLACA - FORNECIMENTO E INSTALAÇÃO. AF_12/2015 (UN)
SERVICO |  | FONTE | UNID | COEFICIENTE | PREÇO UNITÁRIO | TOTAL
91958 | INTERRUPTOR SIMPLES (2 MÓDULOS), 10A/250V, SEM SUPORTE E SEM PLACA - FORNECIMENTO E INSTALAÇÃO. AF_12/2015 | SINAPI | UN | 1 | 21.42 | 21.42
91946 | SUPORTE PARAFUSADO COM PLACA DE ENCAIXE 4" X 2" MÉDIO (1,30 M DO PISO) PARA PONTO ELÉTRICO - FORNECIMENTO E INSTALAÇÃO. AF_12/2015 | SINAPI | UN | 1 | 5.59 | 5.59
|  |  |  | TOTAL SERVICO: |  | 27.01
|  |  |  | VALOR: |  | 27.01
90456 - QUEBRA EM ALVENARIA PARA INSTALAÇÃO DE CAIXA DE TOMADA (4X4 OU 4X2). AF_05/2015 (UN)
SERVICO |  | FONTE | UNID | COEFICIENTE | PREÇO UNITÁRIO | TOTAL
88248 | AUXILIAR DE ENCANADOR OU BOMBEIRO HIDRÁULICO COM ENCARGOS COMPLEMENTARES | SINAPI | H | 0.023 | 10.15 | 0.23
88267 | ENCANADOR OU BOMBEIRO HIDRÁULICO COM ENCARGOS COMPLEMENTARES | SINAPI | H | 0.144 | 13.75 | 1.98
|  |  |  | TOTAL SERVICO: |  | 2.21
|  |  |  | VALOR: |  | 2.21
90447 - RASGO EM ALVENARIA PARA ELETRODUTOS COM DIAMETROS MENORES OU IGUAIS A 40 MM. AF_05/2015 (M)
SERVICO |  | FONTE | UNID | COEFICIENTE | PREÇO UNITÁRIO | TOTAL
88247 | AUXILIAR DE ELETRICISTA COM ENCARGOS COMPLEMENTARES | SINAPI | H | 0.034 | 10.15 | 0.35
88264 | ELETRICISTA COM ENCARGOS COMPLEMENTARES | SINAPI | H | 0.216 | 15.69 | 3.39
|  |  |  | TOTAL SERVICO: |  | 3.74
|  |  |  | VALOR: |  | 3.74
92002 - TOMADA MÉDIA DE EMBUTIR (2 MÓDULOS), 2P+T 10 A, SEM SUPORTE E SEM PLACA - FORNECIMENTO E INSTALAÇÃO. AF_12/2015 (UN)
MATERIAL |  | FONTE | UNID | COEFICIENTE | PREÇO UNITÁRIO | TOTAL
00038101 | TOMADA 2P+T 10A, 250V (APENAS MODULO) | SINAPI | UN | 2 | 6.45 | 12.9
|  |  |  | TOTAL MATERIAL: |  | 12.9
SERVICO |  | FONTE | UNID | COEFICIENTE | PREÇO UNITÁRIO | TOTAL
88247 | AUXILIAR DE ELETRICISTA COM ENCARGOS COMPLEMENTARES | SINAPI | H | 0.555 | 10.15 | 5.63
88264 | ELETRICISTA COM ENCARGOS COMPLEMENTARES | SINAPI | H | 0.555 | 15.69 | 8.71
|  |  |  | TOTAL SERVICO: |  | 14.34
|  |  |  | VALOR: |  | 27.24
92004 - TOMADA MÉDIA DE EMBUTIR (2 MÓDULOS), 2P+T 10 A, INCLUINDO SUPORTE E PLACA - FORNECIMENTO E INSTALAÇÃO. AF_12/2015 (UN)
SERVICO |  | FONTE | UNID | COEFICIENTE | PREÇO UNITÁRIO | TOTAL
91946 | SUPORTE PARAFUSADO COM PLACA DE ENCAIXE 4" X 2" MÉDIO (1,30 M DO PISO) PARA PONTO ELÉTRICO - FORNECIMENTO E INSTALAÇÃO. AF_12/2015 | SINAPI | UN | 1 | 5.59 | 5.59
92002 | TOMADA MÉDIA DE EMBUTIR (2 MÓDULOS), 2P+T 10 A, SEM SUPORTE E SEM PLACA - FORNECIMENTO E INSTALAÇÃO. AF_12/2015 | SINAPI | UN | 1 | 27.24 | 27.24
|  |  |  | TOTAL SERVICO: |  | 32.83
|  |  |  | VALOR: |  | 32.83
91995 - TOMADA MÉDIA DE EMBUTIR (1 MÓDULO), 2P+T 20 A, SEM SUPORTE E SEM PLACA - FORNECIMENTO E INSTALAÇÃO. AF_12/2015 (UN)
MATERIAL |  | FONTE | UNID | COEFICIENTE | PREÇO UNITÁRIO | TOTAL
00038102 | TOMADA 2P+T 20A, 250V (APENAS MODULO) | SINAPI | UN | 1 | 8.25 | 8.25
|  |  |  | TOTAL MATERIAL: |  | 8.25
SERVICO |  | FONTE | UNID | COEFICIENTE | PREÇO UNITÁRIO | TOTAL
88247 | AUXILIAR DE ELETRICISTA COM ENCARGOS COMPLEMENTARES | SINAPI | H | 0.308 | 10.15 | 3.13
88264 | ELETRICISTA COM ENCARGOS COMPLEMENTARES | SINAPI | H | 0.308 | 15.69 | 4.83
|  |  |  | TOTAL SERVICO: |  | 7.96
|  |  |  | VALOR: |  | 16.21
91997 - TOMADA MÉDIA DE EMBUTIR (1 MÓDULO), 2P+T 20 A, INCLUINDO SUPORTE E PLACA - FORNECIMENTO E INSTALAÇÃO. AF_12/2015 (UN)
SERVICO |  | FONTE | UNID | COEFICIENTE | PREÇO UNITÁRIO | TOTAL
91946 | SUPORTE PARAFUSADO COM PLACA DE ENCAIXE 4" X 2" MÉDIO (1,30 M DO PISO) PARA PONTO ELÉTRICO - FORNECIMENTO E INSTALAÇÃO. AF_12/2015 | SINAPI | UN | 1 | 5.59 | 5.59
91995 | TOMADA MÉDIA DE EMBUTIR (1 MÓDULO), 2P+T 20 A, SEM SUPORTE E SEM PLACA - FORNECIMENTO E INSTALAÇÃO. AF_12/2015 | SINAPI | UN | 1 | 16.21 | 16.21
|  |  |  | TOTAL SERVICO: |  | 21.8
|  |  |  | VALOR: |  | 21.8
S09007 - Cabo de cobre isolado HEPR (XLPE), rigido, 35mm², 1kv / 90º C (m)
MAO DE OBRA |  | FONTE | UNID | COEFICIENTE | PREÇO UNITÁRIO | TOTAL
00002436 | ELETRICISTA | SINAPI | H | 0.2 | 15.69 | 3.14
00006111 | SERVENTE DE OBRAS | SINAPI | H | 0.2 | 10.15 | 2.03
|  |  |  | TOTAL MAO DE OBRA: |  | 5.17
MATERIAL |  | FONTE | UNID | COEFICIENTE | PREÇO UNITÁRIO | TOTAL
I02626 | Cabo de cobre isolado HEPR (XLPE), 35mm², 1kv / 90º C | ORSE | m | 1.02 | 35.9 | 36.62
|  |  |  | TOTAL MATERIAL: |  | 36.62
SERVICO |  | FONTE | UNID | COEFICIENTE | PREÇO UNITÁRIO | TOTAL
S10552 | Encargos Complementares - Eletricista | ORSE | h | 0.2 | 0 | 0
S10549 | Encargos Complementares - Servente | ORSE | h | 0.2 | 0 | 0
|  |  |  | TOTAL SERVICO: |  | 0
|  |  |  | VALOR: |  | 41.79
S09391 - Cabo de cobre nú 16 mm2 - fornecimento e assentamento (7,04m/kg) (kg)
MAO DE OBRA |  | FONTE | UNID | COEFICIENTE | PREÇO UNITÁRIO | TOTAL
00002436 | ELETRICISTA | SINAPI | H | 0.06 | 15.69 | 0.94
00006111 | SERVENTE DE OBRAS | SINAPI | H | 0.06 | 10.15 | 0.61
|  |  |  | TOTAL MAO DE OBRA: |  | 1.55
MATERIAL |  | FONTE | UNID | COEFICIENTE | PREÇO UNITÁRIO | TOTAL
I03331 | Cabo de cobre nú 16 mm2 - 4AWG | ORSE | Kg | 1 | 109.35 | 109.35
|  |  |  | TOTAL MATERIAL: |  | 109.35
SERVICO |  | FONTE | UNID | COEFICIENTE | PREÇO UNITÁRIO | TOTAL
S10552 | Encargos Complementares - Eletricista | ORSE | h | 0.06 | 0 | 0
S10549 | Encargos Complementares - Servente | ORSE | h | 0.06 | 0 | 0
|  |  |  | TOTAL SERVICO: |  | 0
|  |  |  | VALOR: |  | 110.9
S00155 - Alvenaria tijolo cerâmico maciço (5x9x19), esp = 0,09m (singela), com argamassa traço t5 - 1:2:8 (cimento / cal / areia) c/ junta de 2,0cm - R1 (m2)
MAO DE OBRA |  | FONTE | UNID | COEFICIENTE | PREÇO UNITÁRIO | TOTAL
00004750 | PEDREIRO (HORISTA) | SINAPI | H | 1.52 | 13.75 | 20.9
00006111 | SERVENTE DE OBRAS | SINAPI | H | 0.91 | 10.15 | 9.24
|  |  |  | TOTAL MAO DE OBRA: |  | 30.14
MATERIAL |  | FONTE | UNID | COEFICIENTE | PREÇO UNITÁRIO | TOTAL
I02212 | Tijolo cerâmico maciço 5 x 9 x 19cm | ORSE | un | 68 | 0.35 | 23.8
|  |  |  | TOTAL MATERIAL: |  | 23.8
SERVICO |  | FONTE | UNID | COEFICIENTE | PREÇO UNITÁRIO | TOTAL
S03308 | Argamassa em volume - cimento, cal e areia traço t-5 (1:2:8) - 1 saco cimento 50 kg / 2 sacos cal 20 kg / 8 padiolas de areia dim 0.35 x 0.45 x 0.13 m - Confecção mecânica e transporte | ORSE | m3 | 0.032 | 468.6 | 15
S10550 | Encargos Complementares - Pedreiro | ORSE | h | 1.52 | 0 | 0
S10549 | Encargos Complementares - Servente | ORSE | h | 0.91 | 0 | 0
|  |  |  | TOTAL SERVICO: |  | 15
|  |  |  | VALOR: |  | 68.94
S00085 - Forma plana para fundações, em compensado resinado 12mm, 03 usos (m2)
MAO DE OBRA |  | FONTE | UNID | COEFICIENTE | PREÇO UNITÁRIO | TOTAL
00001213 | CARPINTEIRO DE FORMAS | SINAPI | H | 1.4 | 13.75 | 19.25
00006111 | SERVENTE DE OBRAS | SINAPI | H | 1.4 | 10.15 | 14.21
|  |  |  | TOTAL MAO DE OBRA: |  | 33.46
MATERIAL |  | FONTE | UNID | COEFICIENTE | PREÇO UNITÁRIO | TOTAL
I43130S | Arame galvanizado 12 bwg, d = 2,76 mm (0,048 kg/m) ou 14 bwg, d = 2,11 mm (0,026 kg/m) | ORSE | kg | 0.15 | 23.33 | 3.5
I00630 | Compensado resinado 12mm - Madeirit ou similar | ORSE | m2 | 0.37 | 60.86 | 22.52
I02692S | Desmoldante protetor para formas de madeira, de base oleosaemulsionada em agua | ORSE | l | 0.015 | 7.01 | 0.11
I01569 | Madeira mista serrada (barrote) 6 x 6cm - 0,0036 m3/m (angelim, louro) | ORSE | m | 0.33 | 10.13 | 3.34
I05067S | Prego de aco polido com cabeca 16 x 24 (2 1/4 x 12) | ORSE | kg | 0.3 | 22.93 | 6.88
I04509S | Sarrafo *2,5 x 10* cm em pinus, mista ou equivalente da regiao - bruta | ORSE | m | 1.33 | 5.51 | 7.33
|  |  |  | TOTAL MATERIAL: |  | 43.68
SERVICO |  | FONTE | UNID | COEFICIENTE | PREÇO UNITÁRIO | TOTAL
S10551 | Encargos Complementares - Carpinteiro | ORSE | h | 1.4 | 0 | 0
S10549 | Encargos Complementares - Servente | ORSE | h | 1.4 | 0 | 0
|  |  |  | TOTAL SERVICO: |  | 0
|  |  |  | VALOR: |  | 77.14
S01905 - Argamassa cimento e areia traço t-3 (1:3), com aditivo vedacit ou similar- 1 saco cimento 50kg / 3 padiolas areia dim. 0,35x0,45x0,23m / 2kg aditivo vedacit - Confecção mecânica e transporte (m3)
MAO DE OBRA |  | FONTE | UNID | COEFICIENTE | PREÇO UNITÁRIO | TOTAL
00006111 | SERVENTE DE OBRAS | SINAPI | H | 4 | 10.15 | 40.6
|  |  |  | TOTAL MAO DE OBRA: |  | 40.6
MATERIAL |  | FONTE | UNID | COEFICIENTE | PREÇO UNITÁRIO | TOTAL
I00370S | Areia media - posto jazida/fornecedor (retirado na jazida, sem transporte) | ORSE | m3 | 1.08 | 110 | 118.8
I01379S | Cimento portland composto cp ii-32 | ORSE | kg | 452.2 | 0.68 | 307.5
I01113 | Impermeabilizante para concretos e argamassas Vedacit ou similar | ORSE | kg | 20 | 7.55 | 151
|  |  |  | TOTAL MATERIAL: |  | 577.3
SERVICO |  | FONTE | UNID | COEFICIENTE | PREÇO UNITÁRIO | TOTAL
S10549 | Encargos Complementares - Servente | ORSE | h | 4 | 0 | 0
|  |  |  | TOTAL SERVICO: |  | 0
|  |  |  | VALOR: |  | 617.9
S03318 - Reboco especial de parede 2cm com argamassa traço t3 - 1:3 cimento / areia / vedacit (m2)
MAO DE OBRA |  | FONTE | UNID | COEFICIENTE | PREÇO UNITÁRIO | TOTAL
00004750 | PEDREIRO (HORISTA) | SINAPI | H | 0.6 | 13.75 | 8.25
00006111 | SERVENTE DE OBRAS | SINAPI | H | 0.6 | 10.15 | 6.09
|  |  |  | TOTAL MAO DE OBRA: |  | 14.34
SERVICO |  | FONTE | UNID | COEFICIENTE | PREÇO UNITÁRIO | TOTAL
S01905 | Argamassa cimento e areia traço t-3 (1:3), com aditivo vedacit ou similar- 1 saco cimento 50kg / 3 padiolas areia dim. 0,35x0,45x0,23m / 2kg aditivo vedacit - Confecção mecânica e transporte | ORSE | m3 | 0.02 | 617.9 | 12.36
S10550 | Encargos Complementares - Pedreiro | ORSE | h | 0.6 | 0 | 0
S10549 | Encargos Complementares - Servente | ORSE | h | 0.6 | 0 | 0
|  |  |  | TOTAL SERVICO: |  | 12.36
|  |  |  | VALOR: |  | 26.7
S04429 - Caixa de inspeção 0,30 x 0,30 x 0,40m (un)
SERVICO |  | FONTE | UNID | COEFICIENTE | PREÇO UNITÁRIO | TOTAL
S00155 | Alvenaria tijolo cerâmico maciço (5x9x19), esp = 0,09m (singela), com argamassa traço t5 - 1:2:8 (cimento / cal / areia) c/ junta de 2,0cm - R1 | ORSE | m2 | 0.64 | 68.94 | 44.12
S00141 | Aço CA - 60 Ø 4,2 a 9,5mm, inclusive corte, dobragem, montagem e colocacao de ferragens nas formas, para superestruturas e fundações - R1 | ORSE | kg | 0.77 | 13.54 | 10.43
S03310 | Chapisco em parede com argamassa traço t1 - 1:3 (cimento / areia) - Revisado 08/2015 | ORSE | m2 | 0.48 | 4.73 | 2.27
S00126 | Concreto simples fabricado na obra, fck=15 mpa, lançado e adensado | ORSE | m3 | 0.038 | 469.54 | 17.84
S02497 | Escavação manual de vala ou cava em material de 1ª categoria, profundidade até 1,50m | ORSE | m3 | 0.125 | 30.45 | 3.81
S00085 | Forma plana para fundações, em compensado resinado 12mm, 03 usos | ORSE | m2 | 0.306 | 77.14 | 23.6
S03318 | Reboco especial de parede 2cm com argamassa traço t3 - 1:3 cimento / areia / vedacit | ORSE | m2 | 0.48 | 26.7 | 12.82
|  |  |  | TOTAL SERVICO: |  | 114.89
|  |  |  | VALOR: |  | 114.89
S00681 - Conector para haste de aterramento 5/8" - fornecimento e assentamento - Rev 02 (10/2021) (un)
MAO DE OBRA |  | FONTE | UNID | COEFICIENTE | PREÇO UNITÁRIO | TOTAL
00002436 | ELETRICISTA | SINAPI | H | 0.05 | 15.69 | 0.78
|  |  |  | TOTAL MAO DE OBRA: |  | 0.78
MATERIAL |  | FONTE | UNID | COEFICIENTE | PREÇO UNITÁRIO | TOTAL
I00664 | Conector p/ haste de aterramento 5/8" | ORSE | un | 1 | 5 | 5
|  |  |  | TOTAL MATERIAL: |  | 5
SERVICO |  | FONTE | UNID | COEFICIENTE | PREÇO UNITÁRIO | TOTAL
S10552 | Encargos Complementares - Eletricista | ORSE | h | 0.05 | 0 | 0
|  |  |  | TOTAL SERVICO: |  | 0
|  |  |  | VALOR: |  | 5.78
S00365 - Curva para eletroduto de pvc rígido roscável, diâm = 50mm (1 1/2") (un)
MAO DE OBRA |  | FONTE | UNID | COEFICIENTE | PREÇO UNITÁRIO | TOTAL
00002436 | ELETRICISTA | SINAPI | H | 0.2 | 15.69 | 3.14
00006111 | SERVENTE DE OBRAS | SINAPI | H | 0.2 | 10.15 | 2.03
|  |  |  | TOTAL MAO DE OBRA: |  | 5.17
MATERIAL |  | FONTE | UNID | COEFICIENTE | PREÇO UNITÁRIO | TOTAL
I01875S | Curva 90 graus, longa, de pvc rigido roscavel, de 1 1/2", para eletroduto | ORSE | un | 1 | 5.68 | 5.68
|  |  |  | TOTAL MATERIAL: |  | 5.68
SERVICO |  | FONTE | UNID | COEFICIENTE | PREÇO UNITÁRIO | TOTAL
S10552 | Encargos Complementares - Eletricista | ORSE | h | 0.2 | 0 | 0
S10549 | Encargos Complementares - Servente | ORSE | h | 0.2 | 0 | 0
|  |  |  | TOTAL SERVICO: |  | 0
|  |  |  | VALOR: |  | 10.85
S00453 - Disjuntor termomagnetico tripolar 100 A, padrão DIN (Europeu - linha branca), 65KA (un)
MAO DE OBRA |  | FONTE | UNID | COEFICIENTE | PREÇO UNITÁRIO | TOTAL
00002436 | ELETRICISTA | SINAPI | H | 2 | 15.69 | 31.38
00006111 | SERVENTE DE OBRAS | SINAPI | H | 2 | 10.15 | 20.3
|  |  |  | TOTAL MAO DE OBRA: |  | 51.68
MATERIAL |  | FONTE | UNID | COEFICIENTE | PREÇO UNITÁRIO | TOTAL
I00829 | Disjuntor tripolar 100 A, padrão DIN ( linha branca ), corrente de interrupção 65KA, ref.: Siemens 3VF22 ou similar. | ORSE | un | 1 | 451 | 451
|  |  |  | TOTAL MATERIAL: |  | 451
SERVICO |  | FONTE | UNID | COEFICIENTE | PREÇO UNITÁRIO | TOTAL
S10552 | Encargos Complementares - Eletricista | ORSE | h | 2 | 0 | 0
S10549 | Encargos Complementares - Servente | ORSE | h | 2 | 0 | 0
|  |  |  | TOTAL SERVICO: |  | 0
|  |  |  | VALOR: |  | 502.68
S00353 - Eletroduto de pvc rígido roscável, diâm = 25mm (3/4") (m)
MAO DE OBRA |  | FONTE | UNID | COEFICIENTE | PREÇO UNITÁRIO | TOTAL
00002436 | ELETRICISTA | SINAPI | H | 0.2 | 15.69 | 3.14
00006111 | SERVENTE DE OBRAS | SINAPI | H | 0.2 | 10.15 | 2.03
|  |  |  | TOTAL MAO DE OBRA: |  | 5.17
MATERIAL |  | FONTE | UNID | COEFICIENTE | PREÇO UNITÁRIO | TOTAL
I02674S | Eletroduto de pvc rigido roscavel de 3/4 ", sem luva | ORSE | m | 1.05 | 4.73 | 4.97
|  |  |  | TOTAL MATERIAL: |  | 4.97
SERVICO |  | FONTE | UNID | COEFICIENTE | PREÇO UNITÁRIO | TOTAL
S10552 | Encargos Complementares - Eletricista | ORSE | h | 0.2 | 0 | 0
S10549 | Encargos Complementares - Servente | ORSE | h | 0.2 | 0 | 0
|  |  |  | TOTAL SERVICO: |  | 0
|  |  |  | VALOR: |  | 10.14
S00356 - Eletroduto de pvc rígido roscável, diâm = 50mm (1 1/2") (m)
MAO DE OBRA |  | FONTE | UNID | COEFICIENTE | PREÇO UNITÁRIO | TOTAL
00002436 | ELETRICISTA | SINAPI | H | 0.3 | 15.69 | 4.71
00006111 | SERVENTE DE OBRAS | SINAPI | H | 0.3 | 10.15 | 3.05
|  |  |  | TOTAL MAO DE OBRA: |  | 7.76
MATERIAL |  | FONTE | UNID | COEFICIENTE | PREÇO UNITÁRIO | TOTAL
I02680S | Eletroduto de pvc rigido roscavel de 1 1/2 ", sem luva | ORSE | m | 1.05 | 10.82 | 11.36
|  |  |  | TOTAL MATERIAL: |  | 11.36
SERVICO |  | FONTE | UNID | COEFICIENTE | PREÇO UNITÁRIO | TOTAL
S10552 | Encargos Complementares - Eletricista | ORSE | h | 0.3 | 0 | 0
S10549 | Encargos Complementares - Servente | ORSE | h | 0.3 | 0 | 0
|  |  |  | TOTAL SERVICO: |  | 0
|  |  |  | VALOR: |  | 19.12
S02842 - Fornecimento de armação secundária 1 estribo (un)
MATERIAL |  | FONTE | UNID | COEFICIENTE | PREÇO UNITÁRIO | TOTAL
I01091S | Armacao vertical com haste e contra-pino, em chapa de aco galvanizado 3/16", com 1 estribo e 1 isolador | ORSE | un | 1 | 34.25 | 34.25
|  |  |  | TOTAL MATERIAL: |  | 34.25
|  |  |  | VALOR: |  | 34.25
S02892 - Fornecimento de isolador roldana de porcelana (un)
MATERIAL |  | FONTE | UNID | COEFICIENTE | PREÇO UNITÁRIO | TOTAL
I03398S | Isolador de porcelana, tipo roldana, dimensoes de *72* x *72* mm, para uso em baixa tensao | ORSE | un | 1 | 2.7 | 2.7
|  |  |  | TOTAL MATERIAL: |  | 2.7
|  |  |  | VALOR: |  | 2.7
S09379 - Haste cobreada copperweld p/aterramento d= 5/8" x 2,40m (un)
MAO DE OBRA |  | FONTE | UNID | COEFICIENTE | PREÇO UNITÁRIO | TOTAL
00002436 | ELETRICISTA | SINAPI | H | 0.3 | 15.69 | 4.71
00006111 | SERVENTE DE OBRAS | SINAPI | H | 0.3 | 10.15 | 3.05
|  |  |  | TOTAL MAO DE OBRA: |  | 7.76
MATERIAL |  | FONTE | UNID | COEFICIENTE | PREÇO UNITÁRIO | TOTAL
I01096 | Haste cobreada copperweld p/aterramento d= 5/8" x 2,40m, excluso conector | ORSE | un | 1 | 29.6 | 29.6
|  |  |  | TOTAL MATERIAL: |  | 29.6
SERVICO |  | FONTE | UNID | COEFICIENTE | PREÇO UNITÁRIO | TOTAL
S10552 | Encargos Complementares - Eletricista | ORSE | h | 0.3 | 0 | 0
S10549 | Encargos Complementares - Servente | ORSE | h | 0.3 | 0 | 0
|  |  |  | TOTAL SERVICO: |  | 0
|  |  |  | VALOR: |  | 37.36
S00374 - Luva para eletroduto de pvc rígido roscável, diâm = 50mm (1 1/2") (un)
MAO DE OBRA |  | FONTE | UNID | COEFICIENTE | PREÇO UNITÁRIO | TOTAL
00002436 | ELETRICISTA | SINAPI | H | 0.09 | 15.69 | 1.41
00006111 | SERVENTE DE OBRAS | SINAPI | H | 0.09 | 10.15 | 0.91
|  |  |  | TOTAL MAO DE OBRA: |  | 2.32
MATERIAL |  | FONTE | UNID | COEFICIENTE | PREÇO UNITÁRIO | TOTAL
I01893S | Luva em pvc rigido roscavel, de 1 1/2", para eletroduto | ORSE | un | 1 | 3.55 | 3.55
|  |  |  | TOTAL MATERIAL: |  | 3.55
SERVICO |  | FONTE | UNID | COEFICIENTE | PREÇO UNITÁRIO | TOTAL
S10552 | Encargos Complementares - Eletricista | ORSE | h | 0.09 | 0 | 0
S10549 | Encargos Complementares - Servente | ORSE | h | 0.09 | 0 | 0
|  |  |  | TOTAL SERVICO: |  | 0
|  |  |  | VALOR: |  | 5.87
S00339 - Quadro de medição trifásica (acima de 10 kva) com caixa em noril (un)
MAO DE OBRA |  | FONTE | UNID | COEFICIENTE | PREÇO UNITÁRIO | TOTAL
00002436 | ELETRICISTA | SINAPI | H | 4.8 | 15.69 | 75.31
00006111 | SERVENTE DE OBRAS | SINAPI | H | 4.8 | 10.15 | 48.72
|  |  |  | TOTAL MAO DE OBRA: |  | 124.03
MATERIAL |  | FONTE | UNID | COEFICIENTE | PREÇO UNITÁRIO | TOTAL
I00209 | Arruela de alumínio p/eletroduto d=1 1/ 4" | ORSE | un | 3 | 1.2 | 3.6
I00314 | Bucha aluminio p/eletroduto d=1 1/ 4" | ORSE | un | 3 | 1.22 | 3.66
I10394 | Bucha em liga zamak para eletroduto 16mm, d=1/2" | ORSE | un | 1 | 0.31 | 0.31
I00414 | Cabo cobre rígido, isolado, 16mm2 - 450/750v / 70º | ORSE | m | 1 | 16.82 | 16.82
I00868S | Cabo de cobre nu 25 mm2 meio-duro | ORSE | m | 2 | 23.47 | 46.94
I00436 | Caixa de medicao bi ou trifásica, em noril (policarbonato) | ORSE | un | 1 | 121 | 121
I00663 | Conector p/ haste de aterramento 3/4" | ORSE | un | 1 | 8 | 8
I00865 | Eletroduto condulete pvc rígido, d= 1/2" | ORSE | m | 1.5 | 4.97 | 7.46
I01094 | Haste cobreada copperweld p/ aterramento 254 micr d= 3/4" x 3,00 m c/conector | ORSE | un | 1 | 112 | 112
|  |  |  | TOTAL MATERIAL: |  | 319.79
SERVICO |  | FONTE | UNID | COEFICIENTE | PREÇO UNITÁRIO | TOTAL
S10552 | Encargos Complementares - Eletricista | ORSE | h | 4.8 | 0 | 0
S10549 | Encargos Complementares - Servente | ORSE | h | 4.8 | 0 | 0
|  |  |  | TOTAL SERVICO: |  | 0
|  |  |  | VALOR: |  | 443.82
S07927 - Terminal de compressão para cabo de 16 mm2 - fornecimento e instalação (un)
MAO DE OBRA |  | FONTE | UNID | COEFICIENTE | PREÇO UNITÁRIO | TOTAL
00002436 | ELETRICISTA | SINAPI | H | 0.04 | 15.69 | 0.63
|  |  |  | TOTAL MAO DE OBRA: |  | 0.63
MATERIAL |  | FONTE | UNID | COEFICIENTE | PREÇO UNITÁRIO | TOTAL
I01575S | Terminal a compressao em cobre estanhado para cabo 16 mm2, 1 furo e 1 compressao, para parafuso de fixacao m6 | ORSE | un | 1 | 1.36 | 1.36
|  |  |  | TOTAL MATERIAL: |  | 1.36
SERVICO |  | FONTE | UNID | COEFICIENTE | PREÇO UNITÁRIO | TOTAL
S10552 | Encargos Complementares - Eletricista | ORSE | h | 0.04 | 0 | 0
I07880 | Alicate de compressão para terminais de compressão de cabos com seção até 120mm2 | ORSE | h | 0.043 | 2.42 | 0.1
|  |  |  | TOTAL SERVICO: |  | 0.1
|  |  |  | VALOR: |  | 2.09
S07928 - Terminal de compressão para cabo de 35 mm2 - fornecimento e instalação (un)
MAO DE OBRA |  | FONTE | UNID | COEFICIENTE | PREÇO UNITÁRIO | TOTAL
00002436 | ELETRICISTA | SINAPI | H | 0.056 | 15.69 | 0.88
|  |  |  | TOTAL MAO DE OBRA: |  | 0.88
MATERIAL |  | FONTE | UNID | COEFICIENTE | PREÇO UNITÁRIO | TOTAL
I01577S | Terminal a compressao em cobre estanhado para cabo 35 mm2, 1 furo e 1 compressao, para parafuso de fixacao m8 | ORSE | un | 1 | 2.12 | 2.12
|  |  |  | TOTAL MATERIAL: |  | 2.12
SERVICO |  | FONTE | UNID | COEFICIENTE | PREÇO UNITÁRIO | TOTAL
S10552 | Encargos Complementares - Eletricista | ORSE | h | 0.056 | 0 | 0
I07880 | Alicate de compressão para terminais de compressão de cabos com seção até 120mm2 | ORSE | h | 0.056 | 2.42 | 0.14
|  |  |  | TOTAL SERVICO: |  | 0.14
|  |  |  | VALOR: |  | 3.14
064818 - DISPOSITIVO DIFERENCIAL DR ALTA SENSIB.(30mA)TETRAPOLAR 125A (UN)
MAO DE OBRA |  | FONTE | UNID | COEFICIENTE | PREÇO UNITÁRIO | TOTAL
00002436 | ELETRICISTA | SINAPI | H | 0.5 | 15.69 | 7.85
00006111 | SERVENTE DE OBRAS | SINAPI | H | 0.5 | 10.15 | 5.08
|  |  |  | TOTAL MAO DE OBRA: |  | 12.93
MATERIAL |  | FONTE | UNID | COEFICIENTE | PREÇO UNITÁRIO | TOTAL
I002417 | DISPOSITIVO DIF.RESIDUAL DR ALTA SENS. TETRAP.125A SDR4125003 STECK | SBC | UN | 1 | 1401.91 | 1401.91
|  |  |  | TOTAL MATERIAL: |  | 1401.91
|  |  |  | VALOR: |  | 1414.84
S00095 - Concreto simples fabricado na obra, fck=13,5 mpa, lançado e adensado (m3)
SERVICO |  | FONTE | UNID | COEFICIENTE | PREÇO UNITÁRIO | TOTAL
S00124 | Concreto simples fabricado na obra, fck=13,5 mpa (b1/b2), sem lançamento e adensamento | ORSE | m3 | 1 | 418.21 | 418.21
S07692 | Lançamento de concreto simples fabricado na obra, inclusive adensamento e acabamento em peças da superestrutura | ORSE | m3 | 1 | 28.82 | 28.82
|  |  |  | TOTAL SERVICO: |  | 447.03
|  |  |  | VALOR: |  | 447.03
S89259S - Guindauto hidráulico, capacidade máxima de carga 6200 kg, momento máximo de carga 11,7 tm, alcance máximo horizontal 9,70 m, inclusive caminhão toco pbt 16.000 kg, potência de 189 cv - depreciação. af_06/2014 (h)
EQUIPAMENTO |  | FONTE | UNID | COEFICIENTE | PREÇO UNITÁRIO | TOTAL
I37761S | Caminhao toco, peso bruto total 16000 kg, carga util maximade 10685 kg, distancia entre eixos 4,8m, potencia 189 cv (inclui cabine e chassi, nao inclui carroceria) | ORSE | un | 3.43e-05 | 341378.88 | 11.71
I03363S | Guindauto hidraulico, capacidade maxima de carga 6200 kg, momento maximo de carga 11,7 tm , alcance maximo horizontal 9,70 m, para montagem sobre chassi de caminhao pbt minimo 13000 kg (inclui montagem, nao inclui caminhao) | ORSE | un | 5.51e-05 | 122400 | 6.74
|  |  |  | TOTAL EQUIPAMENTO: |  | 18.45
|  |  |  | VALOR: |  | 18.44
S91466S - Guindauto hidráulico, capacidade máxima de carga 6200 kg, momento máximo de carga 11,7 tm, alcance máximo horizontal 9,70 m, inclusive caminhão toco pbt 16.000 kg, potência de 189 cv - impostos e seguros. af_08/2015 (h)
EQUIPAMENTO |  | FONTE | UNID | COEFICIENTE | PREÇO UNITÁRIO | TOTAL
I37761S | Caminhao toco, peso bruto total 16000 kg, carga util maximade 10685 kg, distancia entre eixos 4,8m, potencia 189 cv (inclui cabine e chassi, nao inclui carroceria) | ORSE | un | 5.7e-06 | 341378.88 | 1.95
I03363S | Guindauto hidraulico, capacidade maxima de carga 6200 kg, momento maximo de carga 11,7 tm , alcance maximo horizontal 9,70 m, para montagem sobre chassi de caminhao pbt minimo 13000 kg (inclui montagem, nao inclui caminhao) | ORSE | un | 5.8e-06 | 122400 | 0.71
|  |  |  | TOTAL EQUIPAMENTO: |  | 2.66
|  |  |  | VALOR: |  | 2.64
S89260S - Guindauto hidráulico, capacidade máxima de carga 6200 kg, momento máximo de carga 11,7 tm, alcance máximo horizontal 9,70 m, inclusive caminhão toco pbt 16.000 kg, potência de 189 cv - juros. af_06/2014 (h)
EQUIPAMENTO |  | FONTE | UNID | COEFICIENTE | PREÇO UNITÁRIO | TOTAL
I37761S | Caminhao toco, peso bruto total 16000 kg, carga util maximade 10685 kg, distancia entre eixos 4,8m, potencia 189 cv (inclui cabine e chassi, nao inclui carroceria) | ORSE | un | 7.2e-06 | 341378.88 | 2.46
I03363S | Guindauto hidraulico, capacidade maxima de carga 6200 kg, momento maximo de carga 11,7 tm , alcance maximo horizontal 9,70 m, para montagem sobre chassi de caminhao pbt minimo 13000 kg (inclui montagem, nao inclui caminhao) | ORSE | un | 7.3e-06 | 122400 | 0.89
|  |  |  | TOTAL EQUIPAMENTO: |  | 3.35
|  |  |  | VALOR: |  | 3.34
S89262S - Guindauto hidráulico, capacidade máxima de carga 6200 kg, momento máximo de carga 11,7 tm, alcance máximo horizontal 9,70 m, inclusive caminhão toco pbt 16.000 kg, potência de 189 cv - manutenção. af_06/2014 (h)
EQUIPAMENTO |  | FONTE | UNID | COEFICIENTE | PREÇO UNITÁRIO | TOTAL
I37761S | Caminhao toco, peso bruto total 16000 kg, carga util maximade 10685 kg, distancia entre eixos 4,8m, potencia 189 cv (inclui cabine e chassi, nao inclui carroceria) | ORSE | un | 6.43e-05 | 341378.88 | 21.95
I03363S | Guindauto hidraulico, capacidade maxima de carga 6200 kg, momento maximo de carga 11,7 tm , alcance maximo horizontal 9,70 m, para montagem sobre chassi de caminhao pbt minimo 13000 kg (inclui montagem, nao inclui caminhao) | ORSE | un | 6.89e-05 | 122400 | 8.43
|  |  |  | TOTAL EQUIPAMENTO: |  | 30.38
|  |  |  | VALOR: |  | 30.38
S91467S - Guindauto hidráulico, capacidade máxima de carga 6200 kg, momento máximo de carga 11,7 tm, alcance máximo horizontal 9,70 m, inclusive caminhão toco pbt 16.000 kg, potência de 189 cv - materiais na operação. af_08/2015 (h)
MATERIAL |  | FONTE | UNID | COEFICIENTE | PREÇO UNITÁRIO | TOTAL
I04221S | Oleo diesel combustivel comum | ORSE | l | 26.43 | 5.53 | 146.16
|  |  |  | TOTAL MATERIAL: |  | 146.16
|  |  |  | VALOR: |  | 146.15
S95351S - Curso de capacitação para motorista operador de munck (encargos complementares) - horista (h)
MAO DE OBRA |  | FONTE | UNID | COEFICIENTE | PREÇO UNITÁRIO | TOTAL
00004096 | MOTORISTA OPERADOR DE CAMINHAO COM MUNCK | SINAPI | H | 0 | 16.78 | 0
|  |  |  | TOTAL MAO DE OBRA: |  | 0
|  |  |  | VALOR: |  | 0
S88286S - Motorista operador de munck com encargos complementares (h)
MAO DE OBRA |  | FONTE | UNID | COEFICIENTE | PREÇO UNITÁRIO | TOTAL
00004096 | MOTORISTA OPERADOR DE CAMINHAO COM MUNCK | SINAPI | H | 1 | 16.78 | 16.78
|  |  |  | TOTAL MAO DE OBRA: |  | 16.78
MATERIAL |  | FONTE | UNID | COEFICIENTE | PREÇO UNITÁRIO | TOTAL
I37370S | Alimentacao - horista (coletado caixa) | ORSE | h | 0 | 2.28 | 0
I43488S | Epi - familia operador escavadeira - horista (encargos complementares - coletado caixa) | ORSE | h | 0 | 0.76 | 0
I37372S | Exames - horista (coletado caixa) | ORSE | h | 0 | 0.81 | 0
I43464S | Ferramentas - familia operador escavadeira - horista (encargos complementares - coletado caixa) | ORSE | h | 0 | 0.01 | 0
I37373S | Seguro - horista (coletado caixa) | ORSE | h | 0 | 0.06 | 0
I37371S | Transporte - horista (coletado caixa) | ORSE | h | 0 | 0.7 | 0
|  |  |  | TOTAL MATERIAL: |  | 0
SERVICO |  | FONTE | UNID | COEFICIENTE | PREÇO UNITÁRIO | TOTAL
S95351S | Curso de capacitação para motorista operador de munck (encargos complementares) - horista | ORSE | h | 0 | 0 | 0
|  |  |  | TOTAL SERVICO: |  | 0
|  |  |  | VALOR: |  | 16.78
S05928S - Guindauto hidráulico, capacidade máxima de carga 6200 kg, momento máximo de carga 11,7 tm, alcance máximo horizontal 9,70 m, inclusive caminhão toco pbt 16.000 kg, potência de 189 cv - chp diurno. af_06/2014 (chp)
SERVICO |  | FONTE | UNID | COEFICIENTE | PREÇO UNITÁRIO | TOTAL
S89259S | Guindauto hidráulico, capacidade máxima de carga 6200 kg, momento máximo de carga 11,7 tm, alcance máximo horizontal 9,70 m, inclusive caminhão toco pbt 16.000 kg, potência de 189 cv - depreciação. af_06/2014 | ORSE | h | 1 | 18.44 | 18.44
S91466S | Guindauto hidráulico, capacidade máxima de carga 6200 kg, momento máximo de carga 11,7 tm, alcance máximo horizontal 9,70 m, inclusive caminhão toco pbt 16.000 kg, potência de 189 cv - impostos e seguros. af_08/2015 | ORSE | h | 1 | 2.64 | 2.64
S89260S | Guindauto hidráulico, capacidade máxima de carga 6200 kg, momento máximo de carga 11,7 tm, alcance máximo horizontal 9,70 m, inclusive caminhão toco pbt 16.000 kg, potência de 189 cv - juros. af_06/2014 | ORSE | h | 1 | 3.34 | 3.34
S89262S | Guindauto hidráulico, capacidade máxima de carga 6200 kg, momento máximo de carga 11,7 tm, alcance máximo horizontal 9,70 m, inclusive caminhão toco pbt 16.000 kg, potência de 189 cv - manutenção. af_06/2014 | ORSE | h | 1 | 30.38 | 30.38
S91467S | Guindauto hidráulico, capacidade máxima de carga 6200 kg, momento máximo de carga 11,7 tm, alcance máximo horizontal 9,70 m, inclusive caminhão toco pbt 16.000 kg, potência de 189 cv - materiais na operação. af_08/2015 | ORSE | h | 1 | 146.15 | 146.15
S88286S | Motorista operador de munck com encargos complementares | ORSE | h | 1 | 16.78 | 16.78
|  |  |  | TOTAL SERVICO: |  | 217.73
|  |  |  | VALOR: |  | 217.73
S10553 - Encargos Complementares - Pintor (h)
MATERIAL |  | FONTE | UNID | COEFICIENTE | PREÇO UNITÁRIO | TOTAL
I00158 | Almoço (Participação do empregador) | ORSE | un | 0 | 14 | 0
I12893S | Bota de seguranca com biqueira de aco e colarinho acolchoado | ORSE | par | 0 | 57.36 | 0
I12894S | Capa para chuva em pvc com forro de poliester, com capuz (amarela ou azul) | ORSE | un | 0 | 15.53 | 0
I12895S | Capacete de seguranca aba frontal com suspensao de polietileno, sem jugular (classe b) | ORSE | un | 0 | 11.95 | 0
I10492 | Cesta Básica | ORSE | un | 0 | 140 | 0
I04174 | Desempenadeira de aço lisa, cabo madeira, ref:143, Atlas ou similar | ORSE | un | 0 | 10.8 | 0
I11252 | Escada de aluminio de abrir com 7 degraus | ORSE | un | 0 | 244.8 | 0
I04725 | Espátula | ORSE | un | 0 | 24.79 | 0
I00941 | Fardamento com mangas curta | ORSE | un | 0 | 168.89 | 0
I12892S | Luva raspa de couro, cano curto (punho *7* cm) | ORSE | par | 0 | 10.75 | 0
I11251 | Pincel de seda 2" | ORSE | un | 0 | 29.59 | 0
I10596 | Protetor auricular | ORSE | un | 0 | 4.9 | 0
I10599 | Protetor solar fps 30 com 120ml | ORSE | un | 0 | 35.9 | 0
I11250 | Rolo lã de carneiro 20cm | ORSE | un | 0 | 17.3 | 0
I10583 | Trincha 3" | ORSE | un | 0 | 11 | 0
I02378 | Vale transporte | ORSE | un | 0 | 4 | 0
I01651 | Óculos branco proteção | ORSE | pr | 0 | 6 | 0
|  |  |  | TOTAL MATERIAL: |  | 0
SERVICO |  | FONTE | UNID | COEFICIENTE | PREÇO UNITÁRIO | TOTAL
I10517 | Exames admissionais/demissionais (checkup) | ORSE | cj | 0 | 300 | 0
I10761 | Refeição - café da manhã ( café com leite e dois pães com manteiga) | ORSE | un | 0 | 5 | 0
I10362 | Seguro de vida e acidente em grupo | ORSE | un | 0 | 12.54 | 0
|  |  |  | TOTAL SERVICO: |  | 0
|  |  |  | VALOR: |  | 0
S02306 - Pintura de acabamento com aplicação de 02 demãos de esmalte sintético sobre superfícies metálicas - R1 (m2)
MAO DE OBRA |  | FONTE | UNID | COEFICIENTE | PREÇO UNITÁRIO | TOTAL
00004783 | PINTOR | SINAPI | H | 0.4 | 13.75 | 5.5
00006111 | SERVENTE DE OBRAS | SINAPI | H | 0.2 | 10.15 | 2.03
|  |  |  | TOTAL MAO DE OBRA: |  | 7.53
MATERIAL |  | FONTE | UNID | COEFICIENTE | PREÇO UNITÁRIO | TOTAL
I03768S | Lixa em folha para ferro, numero 150 | ORSE | un | 0.3 | 2.38 | 0.71
I02226 | Tinta esmalte sintético (coralit ou similar) | ORSE | l | 0.18 | 37.47 | 6.74
|  |  |  | TOTAL MATERIAL: |  | 7.45
SERVICO |  | FONTE | UNID | COEFICIENTE | PREÇO UNITÁRIO | TOTAL
S10553 | Encargos Complementares - Pintor | ORSE | h | 0.4 | 0 | 0
S10549 | Encargos Complementares - Servente | ORSE | h | 0.2 | 0 | 0
|  |  |  | TOTAL SERVICO: |  | 0
|  |  |  | VALOR: |  | 14.98
S04078 - Pintura de proteção sobre superfícies metálicas com aplicação de 01 demão de tinta Super Galvite (Sherwin Williams ou similar) - R2 (m2)
MAO DE OBRA |  | FONTE | UNID | COEFICIENTE | PREÇO UNITÁRIO | TOTAL
00004783 | PINTOR | SINAPI | H | 0.2 | 13.75 | 2.75
00006111 | SERVENTE DE OBRAS | SINAPI | H | 0.1 | 10.15 | 1.02
|  |  |  | TOTAL MAO DE OBRA: |  | 3.77
MATERIAL |  | FONTE | UNID | COEFICIENTE | PREÇO UNITÁRIO | TOTAL
I03768S | Lixa em folha para ferro, numero 150 | ORSE | un | 0.25 | 2.38 | 0.6
I03204 | Tinta para aderência e proteção de superfícies galvanizadas, Super Galvite, marca Sherwin Williams ou similar | ORSE | l | 0.09 | 23.5 | 2.12
|  |  |  | TOTAL MATERIAL: |  | 2.72
SERVICO |  | FONTE | UNID | COEFICIENTE | PREÇO UNITÁRIO | TOTAL
S10553 | Encargos Complementares - Pintor | ORSE | h | 0.2 | 0 | 0
S10549 | Encargos Complementares - Servente | ORSE | h | 0.1 | 0 | 0
|  |  |  | TOTAL SERVICO: |  | 0
|  |  |  | VALOR: |  | 6.49
011130 - SERVICO EMPREITADO-INSTALACAO DE PONTO LUZ EM TETO (UN)
MAO DE OBRA |  | FONTE | UNID | COEFICIENTE | PREÇO UNITÁRIO | TOTAL
00002436 | ELETRICISTA | SINAPI | H | 1.8 | 15.69 | 28.24
00006111 | SERVENTE DE OBRAS | SINAPI | H | 1.8 | 10.15 | 18.27
|  |  |  | TOTAL MAO DE OBRA: |  | 46.51
|  |  |  | VALOR: |  | 46.51
061780 - ARAME GUIA ACO GALVANIZADO BITOLA ISGW 16 (0,032kg/m) (M)
MAO DE OBRA |  | FONTE | UNID | COEFICIENTE | PREÇO UNITÁRIO | TOTAL
00006111 | SERVENTE DE OBRAS | SINAPI | H | 0.098 | 10.15 | 0.99
|  |  |  | TOTAL MAO DE OBRA: |  | 0.99
MATERIAL |  | FONTE | UNID | COEFICIENTE | PREÇO UNITÁRIO | TOTAL
I024603 | ARAME GALVANIZADO #16 AWG (0,032kg/m) | SBC | M | 0.032 | 0.35 | 0.01
|  |  |  | TOTAL MATERIAL: |  | 0.01
|  |  |  | VALOR: |  | 1
83446 - CAIXA DE PASSAGEM 30X30X40 COM TAMPA E DRENO BRITA (UN)
MATERIAL |  | FONTE | UNID | COEFICIENTE | PREÇO UNITÁRIO | TOTAL
00043059 | ACO CA-60, 4,2 MM, OU 5,0 MM, OU 6,0 MM, OU 7,0 MM, VERGALHAO | SINAPI | KG | 2.156 | 10.26 | 22.12
00000370 | AREIA MEDIA - POSTO JAZIDA/FORNECEDOR (RETIRADO NA JAZIDA, SEM TRANSPORTE) | SINAPI | M3 | 0.0653 | 56 | 3.66
00001106 | CAL HIDRATADA CH-I PARA ARGAMASSAS | SINAPI | KG | 3.0096 | 1.82 | 5.48
00001358 | CHAPA/PAINEL DE MADEIRA COMPENSADA RESINADA (MADEIRITE RESINADO ROSA) PARA FORMA DE CONCRETO, DE 2200 x 1100 MM, E = 17 MM | SINAPI | M2 | 0.06 | 61.33 | 3.68
00001379 | CIMENTO PORTLAND COMPOSTO CP II-32 | SINAPI | KG | 18.5084 | 0.99 | 18.32
00004721 | PEDRA BRITADA N. 1 (9,5 a 19 MM) POSTO PEDREIRA/FORNECEDOR, SEM FRETE | SINAPI | M3 | 0.0365 | 166.62 | 6.08
00004722 | PEDRA BRITADA N. 3 (38 A 50 MM) POSTO PEDREIRA/FORNECEDOR, SEM FRETE | SINAPI | M3 | 0.004 | 157.39 | 0.63
00007258 | TIJOLO CERAMICO MACICO COMUM *5 X 10 X 20* CM (L X A X C) | SINAPI | UN | 60.48 | 0.67 | 40.52
|  |  |  | TOTAL MATERIAL: |  | 100.49
SERVICO |  | FONTE | UNID | COEFICIENTE | PREÇO UNITÁRIO | TOTAL
88309 | PEDREIRO COM ENCARGOS COMPLEMENTARES | SINAPI | H | 1.6789 | 13.75 | 23.08
88316 | SERVENTE COM ENCARGOS COMPLEMENTARES | SINAPI | H | 4.4832 | 10.15 | 45.5
|  |  |  | TOTAL SERVICO: |  | 68.58
|  |  |  | VALOR: |  | 169.07
97669 - ELETRODUTO FLEXÍVEL CORRUGADO, PEAD, DN 90 (3"), PARA REDE ENTERRADA DE DISTRIBUIÇÃO DE ENERGIA ELÉTRICA - FORNECIMENTO E INSTALAÇÃO. AF_12/2021 (M)
MATERIAL |  | FONTE | UNID | COEFICIENTE | PREÇO UNITÁRIO | TOTAL
00002442 | ELETRODUTO/DUTO PEAD FLEXIVEL PAREDE SIMPLES, CORRUGACAO HELICOIDAL, COR PRETA, SEM ROSCA, DE 3", PARA CABEAMENTO SUBTERRANEO (NBR 15715) | SINAPI | M | 1.1 | 20.43 | 22.47
|  |  |  | TOTAL MATERIAL: |  | 22.47
SERVICO |  | FONTE | UNID | COEFICIENTE | PREÇO UNITÁRIO | TOTAL
88247 | AUXILIAR DE ELETRICISTA COM ENCARGOS COMPLEMENTARES | SINAPI | H | 0.1511 | 10.15 | 1.53
88264 | ELETRICISTA COM ENCARGOS COMPLEMENTARES | SINAPI | H | 0.1511 | 15.69 | 2.37
|  |  |  | TOTAL SERVICO: |  | 3.9
|  |  |  | VALOR: |  | 26.37
053042 - ABERTURA E FECHAMENTO DE RASGOS EM ALVENARIA (M)
MAO DE OBRA |  | FONTE | UNID | COEFICIENTE | PREÇO UNITÁRIO | TOTAL
00004750 | PEDREIRO (HORISTA) | SINAPI | H | 0.206 | 13.75 | 2.83
00006111 | SERVENTE DE OBRAS | SINAPI | H | 0.825 | 10.15 | 8.37
|  |  |  | TOTAL MAO DE OBRA: |  | 11.2
MATERIAL |  | FONTE | UNID | COEFICIENTE | PREÇO UNITÁRIO | TOTAL
I000100 | AREIA GROSSA LAVADA | SBC | M3 | 0.002 | 65 | 0.13
I000050 | CIMENTO PORTLAND CP III 32RS NBR 11578 (quilo) | SBC | KG | 1.85 | 0.99 | 1.83
|  |  |  | TOTAL MATERIAL: |  | 1.96
|  |  |  | VALOR: |  | 13.16
059436 - CABO UTP CAT. 6 (M)
MAO DE OBRA |  | FONTE | UNID | COEFICIENTE | PREÇO UNITÁRIO | TOTAL
00002436 | ELETRICISTA | SINAPI | H | 0.03 | 15.69 | 0.47
00006111 | SERVENTE DE OBRAS | SINAPI | H | 0.03 | 10.15 | 0.3
|  |  |  | TOTAL MAO DE OBRA: |  | 0.77
MATERIAL |  | FONTE | UNID | COEFICIENTE | PREÇO UNITÁRIO | TOTAL
I147815 | CABO UTP CAT-6 E | SBC | M | 1 | 3.24 | 3.24
|  |  |  | TOTAL MATERIAL: |  | 3.24
|  |  |  | VALOR: |  | 4.01
059451 - CERTIFICAO DE REDE LOGICA CAT. 6 COM EMISSAO DE RELATORIO (UN)
MATERIAL |  | FONTE | UNID | COEFICIENTE | PREÇO UNITÁRIO | TOTAL
I102030 | CERTIFICACAO DE REDE LOGICA CAT. 6 COM EMISSAO DE RELATORIO | SBC | UN | 1 | 36 | 36
|  |  |  | TOTAL MATERIAL: |  | 36
|  |  |  | VALOR: |  | 36
067221 - ELETRODUTO PVC RIGIDO ROSCAVEL 3/4" (M)
MAO DE OBRA |  | FONTE | UNID | COEFICIENTE | PREÇO UNITÁRIO | TOTAL
00002436 | ELETRICISTA | SINAPI | H | 0.33 | 15.69 | 5.18
00006111 | SERVENTE DE OBRAS | SINAPI | H | 0.33 | 10.15 | 3.35
|  |  |  | TOTAL MAO DE OBRA: |  | 8.53
MATERIAL |  | FONTE | UNID | COEFICIENTE | PREÇO UNITÁRIO | TOTAL
I003348 | ELETRODUTO PVC RIGIDO ROSCAVEL 3/4" | SBC | M | 1.05 | 6.78 | 7.12
|  |  |  | TOTAL MATERIAL: |  | 7.12
|  |  |  | VALOR: |  | 15.65
062249 - LOGICA-PERFILADO PERFURADO 38X19 PARA CABOS LOGICOS (M)
MAO DE OBRA |  | FONTE | UNID | COEFICIENTE | PREÇO UNITÁRIO | TOTAL
00002436 | ELETRICISTA | SINAPI | H | 0.619 | 15.69 | 9.71
00006111 | SERVENTE DE OBRAS | SINAPI | H | 0.619 | 10.15 | 6.28
|  |  |  | TOTAL MAO DE OBRA: |  | 15.99
MATERIAL |  | FONTE | UNID | COEFICIENTE | PREÇO UNITÁRIO | TOTAL
I014201 | BUCHA DE NYLON PARA FIXACAO TIPO S6 COM PARAFUSO | SBC | UN | 2 | 0.15 | 0.3
I005869 | FITA PERFURADA GALVANIZADA PARA FIXACAO 19mmx30m SPETAM | SBC | M | 1.2 | 1.01 | 1.21
I003569 | PERFILADO PERFURADO 38x19x6000mm CHAPA 16 | SBC | M | 1.1 | 5.71 | 6.28
|  |  |  | TOTAL MATERIAL: |  | 7.79
|  |  |  | VALOR: |  | 23.78
96984 - ELETRODUTO PVC 40MM (1 ¼ ) PARA SPDA - FORNECIMENTO E INSTALAÇÃO. AF_12/2017 (UN)
MATERIAL |  | FONTE | UNID | COEFICIENTE | PREÇO UNITÁRIO | TOTAL
00012070 | ELETRODUTO DE PVC RIGIDO SOLDAVEL, CLASSE B, DE 40 MM | SINAPI | M | 3 | 5.78 | 17.34
|  |  |  | TOTAL MATERIAL: |  | 17.34
SERVICO |  | FONTE | UNID | COEFICIENTE | PREÇO UNITÁRIO | TOTAL
88247 | AUXILIAR DE ELETRICISTA COM ENCARGOS COMPLEMENTARES | SINAPI | H | 0.7632 | 10.15 | 7.75
88264 | ELETRICISTA COM ENCARGOS COMPLEMENTARES | SINAPI | H | 0.7632 | 15.69 | 11.97
91173 | FIXAÇÃO DE TUBOS VERTICAIS DE PPR DIÂMETROS MENORES OU IGUAIS A 40 MM COM ABRAÇADEIRA METÁLICA RÍGIDA TIPO D 1/2", FIXADA EM PERFILADO EM ALVENARIA. AF_05/2015 | SINAPI | M | 3 | 0.96 | 2.88
|  |  |  | TOTAL SERVICO: |  | 22.6
|  |  |  | VALOR: |  | 39.94
078051 - SOLDA EXOTERMICA COM MOLDE GTB 16Y (UN)
MAO DE OBRA |  | FONTE | UNID | COEFICIENTE | PREÇO UNITÁRIO | TOTAL
00002436 | ELETRICISTA | SINAPI | H | 0.516 | 15.69 | 8.1
00006111 | SERVENTE DE OBRAS | SINAPI | H | 0.516 | 10.15 | 5.24
|  |  |  | TOTAL MAO DE OBRA: |  | 13.34
MATERIAL |  | FONTE | UNID | COEFICIENTE | PREÇO UNITÁRIO | TOTAL
I087547 | ALICATE PARA MOLDE DE SOLDA EXOTERMICA | SBC | UN | 0.033 | 78 | 2.57
I071889 | CARTUCHO EM PO PARA SOLDA EXOTERMICA 90/115/150/250 | SBC | UN | 1 | 10.67 | 10.67
I033225 | MOLDE P/ SOLDA EXOTERMICA GTB 16Y2 | SBC | UN | 0.04 | 116.62 | 4.66
I163358 | PALITO IGNITOR PARA SOLDA EXOTERMICA | SBC | UN | 1.031 | 1.15 | 1.19
|  |  |  | TOTAL MATERIAL: |  | 19.09
|  |  |  | VALOR: |  | 32.43
011521 - PESSOAL TECNICO ELETROTECNICO (H)
MAO DE OBRA |  | FONTE | UNID | COEFICIENTE | PREÇO UNITÁRIO | TOTAL
00002438 | ELETROTECNICO | SINAPI | H | 1 | 30.25 | 30.25
|  |  |  | TOTAL MAO DE OBRA: |  | 30.25
|  |  |  | VALOR: |  | 30.25
91941 - CAIXA RETANGULAR 4" X 2" BAIXA (0,30 M DO PISO), PVC, INSTALADA EM PAREDE - FORNECIMENTO E INSTALAÇÃO. AF_12/2015 (UN)
MATERIAL |  | FONTE | UNID | COEFICIENTE | PREÇO UNITÁRIO | TOTAL
00001872 | CAIXA DE PASSAGEM, EM PVC, DE 4" X 2", PARA ELETRODUTO FLEXIVEL CORRUGADO | SINAPI | UN | 1 | 2.69 | 2.69
|  |  |  | TOTAL MATERIAL: |  | 2.69
SERVICO |  | FONTE | UNID | COEFICIENTE | PREÇO UNITÁRIO | TOTAL
88629 | ARGAMASSA TRAÇO 1:3 (EM VOLUME DE CIMENTO E AREIA MÉDIA ÚMIDA), PREPARO MANUAL. AF_08/2019 | SINAPI | M3 | 0.0009 | 625.04 | 0.56
88247 | AUXILIAR DE ELETRICISTA COM ENCARGOS COMPLEMENTARES | SINAPI | H | 0.145 | 10.15 | 1.47
88264 | ELETRICISTA COM ENCARGOS COMPLEMENTARES | SINAPI | H | 0.145 | 15.69 | 2.28
|  |  |  | TOTAL SERVICO: |  | 4.31
|  |  |  | VALOR: |  | 7
95334 - CURSO DE CAPACITAÇÃO PARA ELETROTÉCNICO (ENCARGOS COMPLEMENTARES) - HORISTA (H)
MAO DE OBRA |  | FONTE | UNID | COEFICIENTE | PREÇO UNITÁRIO | TOTAL
00002438 | ELETROTECNICO | SINAPI | H | 0 | 30.25 | 0
|  |  |  | TOTAL MAO DE OBRA: |  | 0
|  |  |  | VALOR: |  | 0
88266 - ELETROTÉCNICO COM ENCARGOS COMPLEMENTARES (H)
ENCARGOS COMPLEMENTARES |  | FONTE | UNID | COEFICIENTE | PREÇO UNITÁRIO | TOTAL
00037370 | ALIMENTACAO - HORISTA (COLETADO CAIXA) | SINAPI | H | 0 | 0 | 0
00043484 | EPI - FAMILIA ELETRICISTA - HORISTA (ENCARGOS COMPLEMENTARES - COLETADO CAIXA) | SINAPI | H | 0 | 0 | 0
00037372 | EXAMES - HORISTA (COLETADO CAIXA) | SINAPI | H | 0 | 0 | 0
00043460 | FERRAMENTAS - FAMILIA ELETRICISTA - HORISTA (ENCARGOS COMPLEMENTARES - COLETADO CAIXA) | SINAPI | H | 0 | 0 | 0
00037373 | SEGURO - HORISTA (COLETADO CAIXA) | SINAPI | H | 0 | 0 | 0
00037371 | TRANSPORTE - HORISTA (COLETADO CAIXA) | SINAPI | H | 0 | 0 | 0
|  |  |  | TOTAL ENCARGOS COMPLEMENTARES: |  | 0
MAO DE OBRA |  | FONTE | UNID | COEFICIENTE | PREÇO UNITÁRIO | TOTAL
00002438 | ELETROTECNICO | SINAPI | H | 1 | 30.25 | 30.25
|  |  |  | TOTAL MAO DE OBRA: |  | 30.25
SERVICO |  | FONTE | UNID | COEFICIENTE | PREÇO UNITÁRIO | TOTAL
95334 | CURSO DE CAPACITAÇÃO PARA ELETROTÉCNICO (ENCARGOS COMPLEMENTARES) - HORISTA | SINAPI | H | 0 | 0 | 0
|  |  |  | TOTAL SERVICO: |  | 0
|  |  |  | VALOR: |  | 30.25
COMP-691204 - Suporte para fixação em telhado de módulo de 230W a 260W - CK-990x1 ou similar (un)
GERAL |  | FONTE | UNID | COEFICIENTE | PREÇO UNITÁRIO | TOTAL
INS-974487 | Presilhas para travamento do cabo fotovoltaico nos trilhos | PRÓPRIA | un | 8 | 12.25 | 98
|  |  |  | TOTAL GERAL: |  | 98
MAO DE OBRA |  | FONTE | UNID | COEFICIENTE | PREÇO UNITÁRIO | TOTAL
00002436 | ELETRICISTA | SINAPI | H | 1 | 15.69 | 15.69
00006111 | SERVENTE DE OBRAS | SINAPI | H | 1 | 10.15 | 10.15
|  |  |  | TOTAL MAO DE OBRA: |  | 25.84
MATERIAL |  | FONTE | UNID | COEFICIENTE | PREÇO UNITÁRIO | TOTAL
I006395 | GANCHO COM ROSCA PARA TELHA 1/4" x 85mm THUNDER | SBC | UN | 2 | 75.8 | 151.6
00011580 | TRILHO QUADRADO FRIZADO PARA RODIZIO (VERGALHAO MACICO), EM ALUMINIO, COM DIMENSOES DE *6 X 6* MM | SINAPI | M | 4.2 | 8.17 | 34.31
|  |  |  | TOTAL MATERIAL: |  | 185.91
|  |  |  | VALOR: |  | 309.75
95313 - CURSO DE CAPACITAÇÃO PARA AJUDANTE ESPECIALIZADO (ENCARGOS COMPLEMENTARES) - HORISTA (H)
MAO DE OBRA |  | FONTE | UNID | COEFICIENTE | PREÇO UNITÁRIO | TOTAL
00006111 | SERVENTE DE OBRAS | SINAPI | H | 0.0094 | 10.15 | 0.1
|  |  |  | TOTAL MAO DE OBRA: |  | 0.1
|  |  |  | VALOR: |  | 0.1
88243 - AJUDANTE ESPECIALIZADO COM ENCARGOS COMPLEMENTARES (H)
ENCARGOS COMPLEMENTARES |  | FONTE | UNID | COEFICIENTE | PREÇO UNITÁRIO | TOTAL
00037370 | ALIMENTACAO - HORISTA (COLETADO CAIXA) | SINAPI | H | 1 | 0 | 0
00043491 | EPI - FAMILIA SERVENTE - HORISTA (ENCARGOS COMPLEMENTARES - COLETADO CAIXA) | SINAPI | H | 1 | 0 | 0
00037372 | EXAMES - HORISTA (COLETADO CAIXA) | SINAPI | H | 1 | 0 | 0
00043467 | FERRAMENTAS - FAMILIA SERVENTE - HORISTA (ENCARGOS COMPLEMENTARES - COLETADO CAIXA) | SINAPI | H | 1 | 0 | 0
00037373 | SEGURO - HORISTA (COLETADO CAIXA) | SINAPI | H | 1 | 0 | 0
00037371 | TRANSPORTE - HORISTA (COLETADO CAIXA) | SINAPI | H | 1 | 0 | 0
|  |  |  | TOTAL ENCARGOS COMPLEMENTARES: |  | 0
MAO DE OBRA |  | FONTE | UNID | COEFICIENTE | PREÇO UNITÁRIO | TOTAL
00006111 | SERVENTE DE OBRAS | SINAPI | H | 1 | 10.15 | 10.15
|  |  |  | TOTAL MAO DE OBRA: |  | 10.15
SERVICO |  | FONTE | UNID | COEFICIENTE | PREÇO UNITÁRIO | TOTAL
95313 | CURSO DE CAPACITAÇÃO PARA AJUDANTE ESPECIALIZADO (ENCARGOS COMPLEMENTARES) - HORISTA | SINAPI | H | 1 | 0.1 | 0.1
|  |  |  | TOTAL SERVICO: |  | 0.1
|  |  |  | VALOR: |  | 10.25
100298 - CURSO DE CAPACITAÇÃO PARA MECÂNICO DE REFRIGERAÇÃO (ENCARGOS COMPLEMENTARES) - HORISTA (H)
MAO DE OBRA |  | FONTE | UNID | COEFICIENTE | PREÇO UNITÁRIO | TOTAL
00034794 | MECANICO DE REFRIGERACAO | SINAPI | H | 0.0224 | 13.81 | 0.31
|  |  |  | TOTAL MAO DE OBRA: |  | 0.31
|  |  |  | VALOR: |  | 0.31
100308 - MECÂNICO DE REFRIGERAÇÃO COM ENCARGOS COMPLEMENTARES (H)
ENCARGOS COMPLEMENTARES |  | FONTE | UNID | COEFICIENTE | PREÇO UNITÁRIO | TOTAL
00037370 | ALIMENTACAO - HORISTA (COLETADO CAIXA) | SINAPI | H | 1 | 0 | 0
00043484 | EPI - FAMILIA ELETRICISTA - HORISTA (ENCARGOS COMPLEMENTARES - COLETADO CAIXA) | SINAPI | H | 1 | 0 | 0
00037372 | EXAMES - HORISTA (COLETADO CAIXA) | SINAPI | H | 1 | 0 | 0
00043460 | FERRAMENTAS - FAMILIA ELETRICISTA - HORISTA (ENCARGOS COMPLEMENTARES - COLETADO CAIXA) | SINAPI | H | 1 | 0 | 0
00037373 | SEGURO - HORISTA (COLETADO CAIXA) | SINAPI | H | 1 | 0 | 0
00037371 | TRANSPORTE - HORISTA (COLETADO CAIXA) | SINAPI | H | 1 | 0 | 0
|  |  |  | TOTAL ENCARGOS COMPLEMENTARES: |  | 0
MAO DE OBRA |  | FONTE | UNID | COEFICIENTE | PREÇO UNITÁRIO | TOTAL
00034794 | MECANICO DE REFRIGERACAO | SINAPI | H | 1 | 13.81 | 13.81
|  |  |  | TOTAL MAO DE OBRA: |  | 13.81
SERVICO |  | FONTE | UNID | COEFICIENTE | PREÇO UNITÁRIO | TOTAL
100298 | CURSO DE CAPACITAÇÃO PARA MECÂNICO DE REFRIGERAÇÃO (ENCARGOS COMPLEMENTARES) - HORISTA | SINAPI | H | 1 | 0.31 | 0.31
|  |  |  | TOTAL SERVICO: |  | 0.31
|  |  |  | VALOR: |  | 14.12
87301 - ARGAMASSA TRAÇO 1:4 (EM VOLUME DE CIMENTO E AREIA MÉDIA ÚMIDA) PARA CONTRAPISO, PREPARO MECÂNICO COM BETONEIRA 400 L. AF_08/2019 (M3)
MATERIAL |  | FONTE | UNID | COEFICIENTE | PREÇO UNITÁRIO | TOTAL
00000370 | AREIA MEDIA - POSTO JAZIDA/FORNECEDOR (RETIRADO NA JAZIDA, SEM TRANSPORTE) | SINAPI | M3 | 1.36 | 56 | 76.16
00001379 | CIMENTO PORTLAND COMPOSTO CP II-32 | SINAPI | KG | 459.85 | 0.99 | 455.25
|  |  |  | TOTAL MATERIAL: |  | 531.41
SERVICO |  | FONTE | UNID | COEFICIENTE | PREÇO UNITÁRIO | TOTAL
88831 | BETONEIRA CAPACIDADE NOMINAL DE 400 L, CAPACIDADE DE MISTURA 280 L, MOTOR ELÉTRICO TRIFÁSICO POTÊNCIA DE 2 CV, SEM CARREGADOR - CHI DIURNO. AF_10/2014 | SINAPI | CHI | 3.72 | 0.32 | 1.19
88830 | BETONEIRA CAPACIDADE NOMINAL DE 400 L, CAPACIDADE DE MISTURA 280 L, MOTOR ELÉTRICO TRIFÁSICO POTÊNCIA DE 2 CV, SEM CARREGADOR - CHP DIURNO. AF_10/2014 | SINAPI | CHP | 1.13 | 1.75 | 1.98
88377 | OPERADOR DE BETONEIRA ESTACIONÁRIA/MISTURADOR COM ENCARGOS COMPLEMENTARES | SINAPI | H | 4.85 | 16.78 | 81.38
|  |  |  | TOTAL SERVICO: |  | 84.55
|  |  |  | VALOR: |  | 615.96
87765 - CONTRAPISO EM ARGAMASSA TRAÇO 1:4 (CIMENTO E AREIA), PREPARO MECÂNICO COM BETONEIRA 400 L, APLICADO EM ÁREAS MOLHADAS SOBRE IMPERMEABILIZAÇÃO, ACABAMENTO NÃO REFORÇADO, ESPESSURA 4CM. AF_07/2021 (M2)
MATERIAL |  | FONTE | UNID | COEFICIENTE | PREÇO UNITÁRIO | TOTAL
00001379 | CIMENTO PORTLAND COMPOSTO CP II-32 | SINAPI | KG | 0.5 | 0.99 | 0.5
|  |  |  | TOTAL MATERIAL: |  | 0.5
SERVICO |  | FONTE | UNID | COEFICIENTE | PREÇO UNITÁRIO | TOTAL
87301 | ARGAMASSA TRAÇO 1:4 (EM VOLUME DE CIMENTO E AREIA MÉDIA ÚMIDA) PARA CONTRAPISO, PREPARO MECÂNICO COM BETONEIRA 400 L. AF_08/2019 | SINAPI | M3 | 0.053 | 615.96 | 32.65
88309 | PEDREIRO COM ENCARGOS COMPLEMENTARES | SINAPI | H | 0.616 | 13.75 | 8.47
88316 | SERVENTE COM ENCARGOS COMPLEMENTARES | SINAPI | H | 0.308 | 10.15 | 3.13
|  |  |  | TOTAL SERVICO: |  | 44.25
|  |  |  | VALOR: |  | 44.75
87745 - CONTRAPISO EM ARGAMASSA TRAÇO 1:4 (CIMENTO E AREIA), PREPARO MECÂNICO COM BETONEIRA 400 L, APLICADO EM ÁREAS MOLHADAS SOBRE LAJE, ADERIDO, ACABAMENTO NÃO REFORÇADO, ESPESSURA 3CM. AF_07/2021 (M2)
MATERIAL |  | FONTE | UNID | COEFICIENTE | PREÇO UNITÁRIO | TOTAL
00007334 | ADITIVO ADESIVO LIQUIDO PARA ARGAMASSAS DE REVESTIMENTOS CIMENTICIOS | SINAPI | L | 0.21 | 17.47 | 3.67
00001379 | CIMENTO PORTLAND COMPOSTO CP II-32 | SINAPI | KG | 0.5 | 0.99 | 0.5
|  |  |  | TOTAL MATERIAL: |  | 4.17
SERVICO |  | FONTE | UNID | COEFICIENTE | PREÇO UNITÁRIO | TOTAL
87301 | ARGAMASSA TRAÇO 1:4 (EM VOLUME DE CIMENTO E AREIA MÉDIA ÚMIDA) PARA CONTRAPISO, PREPARO MECÂNICO COM BETONEIRA 400 L. AF_08/2019 | SINAPI | M3 | 0.0431 | 615.96 | 26.55
88309 | PEDREIRO COM ENCARGOS COMPLEMENTARES | SINAPI | H | 0.561 | 13.75 | 7.71
88316 | SERVENTE COM ENCARGOS COMPLEMENTARES | SINAPI | H | 0.28 | 10.15 | 2.84
|  |  |  | TOTAL SERVICO: |  | 37.1
|  |  |  | VALOR: |  | 41.27
87640 - CONTRAPISO EM ARGAMASSA TRAÇO 1:4 (CIMENTO E AREIA), PREPARO MECÂNICO COM BETONEIRA 400 L, APLICADO EM ÁREAS SECAS SOBRE LAJE, ADERIDO, ACABAMENTO NÃO REFORÇADO, ESPESSURA 4CM. AF_07/2021 (M2)
MATERIAL |  | FONTE | UNID | COEFICIENTE | PREÇO UNITÁRIO | TOTAL
00007334 | ADITIVO ADESIVO LIQUIDO PARA ARGAMASSAS DE REVESTIMENTOS CIMENTICIOS | SINAPI | L | 0.21 | 17.47 | 3.67
00001379 | CIMENTO PORTLAND COMPOSTO CP II-32 | SINAPI | KG | 0.5 | 0.99 | 0.5
|  |  |  | TOTAL MATERIAL: |  | 4.17
SERVICO |  | FONTE | UNID | COEFICIENTE | PREÇO UNITÁRIO | TOTAL
87301 | ARGAMASSA TRAÇO 1:4 (EM VOLUME DE CIMENTO E AREIA MÉDIA ÚMIDA) PARA CONTRAPISO, PREPARO MECÂNICO COM BETONEIRA 400 L. AF_08/2019 | SINAPI | M3 | 0.053 | 615.96 | 32.65
88309 | PEDREIRO COM ENCARGOS COMPLEMENTARES | SINAPI | H | 0.271 | 13.75 | 3.73
88316 | SERVENTE COM ENCARGOS COMPLEMENTARES | SINAPI | H | 0.136 | 10.15 | 1.38
|  |  |  | TOTAL SERVICO: |  | 37.76
|  |  |  | VALOR: |  | 41.93
95328 - CURSO DE CAPACITAÇÃO PARA CALCETEIRO (ENCARGOS COMPLEMENTARES) - HORISTA (H)
MAO DE OBRA |  | FONTE | UNID | COEFICIENTE | PREÇO UNITÁRIO | TOTAL
00004759 | CALCETEIRO (HORISTA) | SINAPI | H | 0 | 13.75 | 0
|  |  |  | TOTAL MAO DE OBRA: |  | 0
|  |  |  | VALOR: |  | 0
88260 - CALCETEIRO COM ENCARGOS COMPLEMENTARES (H)
ENCARGOS COMPLEMENTARES |  | FONTE | UNID | COEFICIENTE | PREÇO UNITÁRIO | TOTAL
00037370 | ALIMENTACAO - HORISTA (COLETADO CAIXA) | SINAPI | H | 0 | 0 | 0
00043489 | EPI - FAMILIA PEDREIRO - HORISTA (ENCARGOS COMPLEMENTARES - COLETADO CAIXA) | SINAPI | H | 0 | 0 | 0
00037372 | EXAMES - HORISTA (COLETADO CAIXA) | SINAPI | H | 0 | 0 | 0
00043465 | FERRAMENTAS - FAMILIA PEDREIRO - HORISTA (ENCARGOS COMPLEMENTARES - COLETADO CAIXA) | SINAPI | H | 0 | 0 | 0
00037373 | SEGURO - HORISTA (COLETADO CAIXA) | SINAPI | H | 0 | 0 | 0
00037371 | TRANSPORTE - HORISTA (COLETADO CAIXA) | SINAPI | H | 0 | 0 | 0
|  |  |  | TOTAL ENCARGOS COMPLEMENTARES: |  | 0
MAO DE OBRA |  | FONTE | UNID | COEFICIENTE | PREÇO UNITÁRIO | TOTAL
00004759 | CALCETEIRO (HORISTA) | SINAPI | H | 1 | 13.75 | 13.75
|  |  |  | TOTAL MAO DE OBRA: |  | 13.75
SERVICO |  | FONTE | UNID | COEFICIENTE | PREÇO UNITÁRIO | TOTAL
95328 | CURSO DE CAPACITAÇÃO PARA CALCETEIRO (ENCARGOS COMPLEMENTARES) - HORISTA | SINAPI | H | 0 | 0 | 0
|  |  |  | TOTAL SERVICO: |  | 0
|  |  |  | VALOR: |  | 13.75
91279 - CORTADORA DE PISO COM MOTOR 4 TEMPOS A GASOLINA, POTÊNCIA DE 13 HP, COM DISCO DE CORTE DIAMANTADO SEGMENTADO PARA CONCRETO, DIÂMETRO DE 350 MM, FURO DE 1" (14 X 1") - DEPRECIAÇÃO. AF_08/2015 (H)
EQUIPAMENTO |  | FONTE | UNID | COEFICIENTE | PREÇO UNITÁRIO | TOTAL
00011280 | CORTADEIRA DE PISO DE CONCRETO E ASFALTO, PARA DISCO PADRAO DE DIAMETRO 350 MM (14") OU 450 MM (18") , MOTOR A GASOLINA, POTENCIA 13 HP, SEM DISCO | SINAPI | UN | 6.4e-05 | 11743.22 | 0.75
|  |  |  | TOTAL EQUIPAMENTO: |  | 0.75
MATERIAL |  | FONTE | UNID | COEFICIENTE | PREÇO UNITÁRIO | TOTAL
00013887 | DISCO DE CORTE DIAMANTADO SEGMENTADO PARA CONCRETO, DIAMETRO DE 350 MM, FURO DE 1 " (14 X 1 ") | SINAPI | UN | 6.4e-05 | 405.56 | 0.03
|  |  |  | TOTAL MATERIAL: |  | 0.03
|  |  |  | VALOR: |  | 0.77
91280 - CORTADORA DE PISO COM MOTOR 4 TEMPOS A GASOLINA, POTÊNCIA DE 13 HP, COM DISCO DE CORTE DIAMANTADO SEGMENTADO PARA CONCRETO, DIÂMETRO DE 350 MM, FURO DE 1" (14 X 1") - JUROS. AF_08/2015 (H)
EQUIPAMENTO |  | FONTE | UNID | COEFICIENTE | PREÇO UNITÁRIO | TOTAL
00011280 | CORTADEIRA DE PISO DE CONCRETO E ASFALTO, PARA DISCO PADRAO DE DIAMETRO 350 MM (14") OU 450 MM (18") , MOTOR A GASOLINA, POTENCIA 13 HP, SEM DISCO | SINAPI | UN | 7.6e-06 | 11743.22 | 0.09
|  |  |  | TOTAL EQUIPAMENTO: |  | 0.09
|  |  |  | VALOR: |  | 0.08
91285 - CORTADORA DE PISO COM MOTOR 4 TEMPOS A GASOLINA, POTÊNCIA DE 13 HP, COM DISCO DE CORTE DIAMANTADO SEGMENTADO PARA CONCRETO, DIÂMETRO DE 350 MM, FURO DE 1" (14 X 1") - CHI DIURNO. AF_08/2015 (CHI)
SERVICO |  | FONTE | UNID | COEFICIENTE | PREÇO UNITÁRIO | TOTAL
91279 | CORTADORA DE PISO COM MOTOR 4 TEMPOS A GASOLINA, POTÊNCIA DE 13 HP, COM DISCO DE CORTE DIAMANTADO SEGMENTADO PARA CONCRETO, DIÂMETRO DE 350 MM, FURO DE 1" (14 X 1") - DEPRECIAÇÃO. AF_08/2015 | SINAPI | H | 1 | 0.77 | 0.77
91280 | CORTADORA DE PISO COM MOTOR 4 TEMPOS A GASOLINA, POTÊNCIA DE 13 HP, COM DISCO DE CORTE DIAMANTADO SEGMENTADO PARA CONCRETO, DIÂMETRO DE 350 MM, FURO DE 1" (14 X 1") - JUROS. AF_08/2015 | SINAPI | H | 1 | 0.08 | 0.08
|  |  |  | TOTAL SERVICO: |  | 0.85
|  |  |  | VALOR: |  | 0.85
91281 - CORTADORA DE PISO COM MOTOR 4 TEMPOS A GASOLINA, POTÊNCIA DE 13 HP, COM DISCO DE CORTE DIAMANTADO SEGMENTADO PARA CONCRETO, DIÂMETRO DE 350 MM, FURO DE 1" (14 X 1") - MANUTENÇÃO. AF_08/2015 (H)
EQUIPAMENTO |  | FONTE | UNID | COEFICIENTE | PREÇO UNITÁRIO | TOTAL
00011280 | CORTADEIRA DE PISO DE CONCRETO E ASFALTO, PARA DISCO PADRAO DE DIAMETRO 350 MM (14") OU 450 MM (18") , MOTOR A GASOLINA, POTENCIA 13 HP, SEM DISCO | SINAPI | UN | 8e-05 | 11743.22 | 0.94
|  |  |  | TOTAL EQUIPAMENTO: |  | 0.94
MATERIAL |  | FONTE | UNID | COEFICIENTE | PREÇO UNITÁRIO | TOTAL
00013887 | DISCO DE CORTE DIAMANTADO SEGMENTADO PARA CONCRETO, DIAMETRO DE 350 MM, FURO DE 1 " (14 X 1 ") | SINAPI | UN | 8e-05 | 405.56 | 0.03
|  |  |  | TOTAL MATERIAL: |  | 0.03
|  |  |  | VALOR: |  | 0.96
91282 - CORTADORA DE PISO COM MOTOR 4 TEMPOS A GASOLINA, POTÊNCIA DE 13 HP, COM DISCO DE CORTE DIAMANTADO SEGMENTADO PARA CONCRETO, DIÂMETRO DE 350 MM, FURO DE 1" (14 X 1") - MATERIAIS NA OPERAÇÃO. AF_08/2015 (H)
MATERIAL |  | FONTE | UNID | COEFICIENTE | PREÇO UNITÁRIO | TOTAL
00004222 | GASOLINA COMUM | SINAPI | L | 1.45 | 6.61 | 9.58
|  |  |  | TOTAL MATERIAL: |  | 9.58
|  |  |  | VALOR: |  | 9.58
91283 - CORTADORA DE PISO COM MOTOR 4 TEMPOS A GASOLINA, POTÊNCIA DE 13 HP, COM DISCO DE CORTE DIAMANTADO SEGMENTADO PARA CONCRETO, DIÂMETRO DE 350 MM, FURO DE 1" (14 X 1") - CHP DIURNO. AF_08/2015 (CHP)
SERVICO |  | FONTE | UNID | COEFICIENTE | PREÇO UNITÁRIO | TOTAL
91279 | CORTADORA DE PISO COM MOTOR 4 TEMPOS A GASOLINA, POTÊNCIA DE 13 HP, COM DISCO DE CORTE DIAMANTADO SEGMENTADO PARA CONCRETO, DIÂMETRO DE 350 MM, FURO DE 1" (14 X 1") - DEPRECIAÇÃO. AF_08/2015 | SINAPI | H | 1 | 0.77 | 0.77
91280 | CORTADORA DE PISO COM MOTOR 4 TEMPOS A GASOLINA, POTÊNCIA DE 13 HP, COM DISCO DE CORTE DIAMANTADO SEGMENTADO PARA CONCRETO, DIÂMETRO DE 350 MM, FURO DE 1" (14 X 1") - JUROS. AF_08/2015 | SINAPI | H | 1 | 0.08 | 0.08
91281 | CORTADORA DE PISO COM MOTOR 4 TEMPOS A GASOLINA, POTÊNCIA DE 13 HP, COM DISCO DE CORTE DIAMANTADO SEGMENTADO PARA CONCRETO, DIÂMETRO DE 350 MM, FURO DE 1" (14 X 1") - MANUTENÇÃO. AF_08/2015 | SINAPI | H | 1 | 0.96 | 0.96
91282 | CORTADORA DE PISO COM MOTOR 4 TEMPOS A GASOLINA, POTÊNCIA DE 13 HP, COM DISCO DE CORTE DIAMANTADO SEGMENTADO PARA CONCRETO, DIÂMETRO DE 350 MM, FURO DE 1" (14 X 1") - MATERIAIS NA OPERAÇÃO. AF_08/2015 | SINAPI | H | 1 | 9.58 | 9.58
|  |  |  | TOTAL SERVICO: |  | 11.39
|  |  |  | VALOR: |  | 11.39
91273 - PLACA VIBRATÓRIA REVERSÍVEL COM MOTOR 4 TEMPOS A GASOLINA, FORÇA CENTRÍFUGA DE 25 KN (2500 KGF), POTÊNCIA 5,5 CV - DEPRECIAÇÃO. AF_08/2015 (H)
EQUIPAMENTO |  | FONTE | UNID | COEFICIENTE | PREÇO UNITÁRIO | TOTAL
00001442 | COMPACTADOR DE SOLO TIPO PLACA VIBRATORIA REVERSIVEL, A GASOLINA, 4 TEMPOS, PESO DE 125 A 150 KG, FORCA CENTRIFUGA DE 2500 A 2800 KGF, LARG. TRABALHO DE 400 A 450 MM, FREQ VIBRACAO DE 4300 A 4500 RPM, VELOC. TRABALHO DE 15 A 20 M/MIN, POT. DE 5,5 A 6,0 HP | SINAPI | UN | 5.33e-05 | 9150.47 | 0.49
|  |  |  | TOTAL EQUIPAMENTO: |  | 0.49
|  |  |  | VALOR: |  | 0.48
91274 - PLACA VIBRATÓRIA REVERSÍVEL COM MOTOR 4 TEMPOS A GASOLINA, FORÇA CENTRÍFUGA DE 25 KN (2500 KGF), POTÊNCIA 5,5 CV - JUROS. AF_08/2015 (H)
EQUIPAMENTO |  | FONTE | UNID | COEFICIENTE | PREÇO UNITÁRIO | TOTAL
00001442 | COMPACTADOR DE SOLO TIPO PLACA VIBRATORIA REVERSIVEL, A GASOLINA, 4 TEMPOS, PESO DE 125 A 150 KG, FORCA CENTRIFUGA DE 2500 A 2800 KGF, LARG. TRABALHO DE 400 A 450 MM, FREQ VIBRACAO DE 4300 A 4500 RPM, VELOC. TRABALHO DE 15 A 20 M/MIN, POT. DE 5,5 A 6,0 HP | SINAPI | UN | 7.4e-06 | 9150.47 | 0.07
|  |  |  | TOTAL EQUIPAMENTO: |  | 0.07
|  |  |  | VALOR: |  | 0.06
91278 - PLACA VIBRATÓRIA REVERSÍVEL COM MOTOR 4 TEMPOS A GASOLINA, FORÇA CENTRÍFUGA DE 25 KN (2500 KGF), POTÊNCIA 5,5 CV - CHI DIURNO. AF_08/2015 (CHI)
SERVICO |  | FONTE | UNID | COEFICIENTE | PREÇO UNITÁRIO | TOTAL
91273 | PLACA VIBRATÓRIA REVERSÍVEL COM MOTOR 4 TEMPOS A GASOLINA, FORÇA CENTRÍFUGA DE 25 KN (2500 KGF), POTÊNCIA 5,5 CV - DEPRECIAÇÃO. AF_08/2015 | SINAPI | H | 1 | 0.48 | 0.48
91274 | PLACA VIBRATÓRIA REVERSÍVEL COM MOTOR 4 TEMPOS A GASOLINA, FORÇA CENTRÍFUGA DE 25 KN (2500 KGF), POTÊNCIA 5,5 CV - JUROS. AF_08/2015 | SINAPI | H | 1 | 0.06 | 0.06
|  |  |  | TOTAL SERVICO: |  | 0.54
|  |  |  | VALOR: |  | 0.54
91275 - PLACA VIBRATÓRIA REVERSÍVEL COM MOTOR 4 TEMPOS A GASOLINA, FORÇA CENTRÍFUGA DE 25 KN (2500 KGF), POTÊNCIA 5,5 CV - MANUTENÇÃO. AF_08/2015 (H)
EQUIPAMENTO |  | FONTE | UNID | COEFICIENTE | PREÇO UNITÁRIO | TOTAL
00001442 | COMPACTADOR DE SOLO TIPO PLACA VIBRATORIA REVERSIVEL, A GASOLINA, 4 TEMPOS, PESO DE 125 A 150 KG, FORCA CENTRIFUGA DE 2500 A 2800 KGF, LARG. TRABALHO DE 400 A 450 MM, FREQ VIBRACAO DE 4300 A 4500 RPM, VELOC. TRABALHO DE 15 A 20 M/MIN, POT. DE 5,5 A 6,0 HP | SINAPI | UN | 6.67e-05 | 9150.47 | 0.61
|  |  |  | TOTAL EQUIPAMENTO: |  | 0.61
|  |  |  | VALOR: |  | 0.61
91276 - PLACA VIBRATÓRIA REVERSÍVEL COM MOTOR 4 TEMPOS A GASOLINA, FORÇA CENTRÍFUGA DE 25 KN (2500 KGF), POTÊNCIA 5,5 CV - MATERIAIS NA OPERAÇÃO. AF_08/2015 (H)
MATERIAL |  | FONTE | UNID | COEFICIENTE | PREÇO UNITÁRIO | TOTAL
00004222 | GASOLINA COMUM | SINAPI | L | 1.44 | 6.61 | 9.52
|  |  |  | TOTAL MATERIAL: |  | 9.52
|  |  |  | VALOR: |  | 9.51
91277 - PLACA VIBRATÓRIA REVERSÍVEL COM MOTOR 4 TEMPOS A GASOLINA, FORÇA CENTRÍFUGA DE 25 KN (2500 KGF), POTÊNCIA 5,5 CV - CHP DIURNO. AF_08/2015 (CHP)
SERVICO |  | FONTE | UNID | COEFICIENTE | PREÇO UNITÁRIO | TOTAL
91273 | PLACA VIBRATÓRIA REVERSÍVEL COM MOTOR 4 TEMPOS A GASOLINA, FORÇA CENTRÍFUGA DE 25 KN (2500 KGF), POTÊNCIA 5,5 CV - DEPRECIAÇÃO. AF_08/2015 | SINAPI | H | 1 | 0.48 | 0.48
91274 | PLACA VIBRATÓRIA REVERSÍVEL COM MOTOR 4 TEMPOS A GASOLINA, FORÇA CENTRÍFUGA DE 25 KN (2500 KGF), POTÊNCIA 5,5 CV - JUROS. AF_08/2015 | SINAPI | H | 1 | 0.06 | 0.06
91275 | PLACA VIBRATÓRIA REVERSÍVEL COM MOTOR 4 TEMPOS A GASOLINA, FORÇA CENTRÍFUGA DE 25 KN (2500 KGF), POTÊNCIA 5,5 CV - MANUTENÇÃO. AF_08/2015 | SINAPI | H | 1 | 0.61 | 0.61
91276 | PLACA VIBRATÓRIA REVERSÍVEL COM MOTOR 4 TEMPOS A GASOLINA, FORÇA CENTRÍFUGA DE 25 KN (2500 KGF), POTÊNCIA 5,5 CV - MATERIAIS NA OPERAÇÃO. AF_08/2015 | SINAPI | H | 1 | 9.51 | 9.51
|  |  |  | TOTAL SERVICO: |  | 10.66
|  |  |  | VALOR: |  | 10.66
94964 - CONCRETO FCK = 20MPA, TRAÇO 1:2,7:3 (EM MASSA SECA DE CIMENTO/ AREIA MÉDIA/ BRITA 1) - PREPARO MECÂNICO COM BETONEIRA 400 L. AF_05/2021 (M3)
MATERIAL |  | FONTE | UNID | COEFICIENTE | PREÇO UNITÁRIO | TOTAL
00000370 | AREIA MEDIA - POSTO JAZIDA/FORNECEDOR (RETIRADO NA JAZIDA, SEM TRANSPORTE) | SINAPI | M3 | 0.7558 | 56 | 42.32
00001379 | CIMENTO PORTLAND COMPOSTO CP II-32 | SINAPI | KG | 322.9777 | 0.99 | 319.75
00004721 | PEDRA BRITADA N. 1 (9,5 a 19 MM) POSTO PEDREIRA/FORNECEDOR, SEM FRETE | SINAPI | M3 | 0.5872 | 166.62 | 97.84
|  |  |  | TOTAL MATERIAL: |  | 459.91
SERVICO |  | FONTE | UNID | COEFICIENTE | PREÇO UNITÁRIO | TOTAL
88831 | BETONEIRA CAPACIDADE NOMINAL DE 400 L, CAPACIDADE DE MISTURA 280 L, MOTOR ELÉTRICO TRIFÁSICO POTÊNCIA DE 2 CV, SEM CARREGADOR - CHI DIURNO. AF_10/2014 | SINAPI | CHI | 0.7787 | 0.32 | 0.25
88830 | BETONEIRA CAPACIDADE NOMINAL DE 400 L, CAPACIDADE DE MISTURA 280 L, MOTOR ELÉTRICO TRIFÁSICO POTÊNCIA DE 2 CV, SEM CARREGADOR - CHP DIURNO. AF_10/2014 | SINAPI | CHP | 0.8259 | 1.75 | 1.45
88377 | OPERADOR DE BETONEIRA ESTACIONÁRIA/MISTURADOR COM ENCARGOS COMPLEMENTARES | SINAPI | H | 1.6046 | 16.78 | 26.93
88316 | SERVENTE COM ENCARGOS COMPLEMENTARES | SINAPI | H | 2.5333 | 10.15 | 25.71
|  |  |  | TOTAL SERVICO: |  | 54.34
|  |  |  | VALOR: |  | 514.25
S02304 - Pintura de proteção sobre superfícies metálicas com aplicação de 01 demão de tinta anti-corrosiva zarcão - R2 (m2)
MAO DE OBRA |  | FONTE | UNID | COEFICIENTE | PREÇO UNITÁRIO | TOTAL
00004783 | PINTOR | SINAPI | H | 0.2 | 13.75 | 2.75
00006111 | SERVENTE DE OBRAS | SINAPI | H | 0.1 | 10.15 | 1.02
|  |  |  | TOTAL MAO DE OBRA: |  | 3.77
MATERIAL |  | FONTE | UNID | COEFICIENTE | PREÇO UNITÁRIO | TOTAL
I03767S | Lixa em folha para parede ou madeira, numero 120, cor vermelha | ORSE | un | 0.25 | 0.79 | 0.2
I02446 | Zarcão anticorrosivo | ORSE | l | 0.09 | 43.58 | 3.92
|  |  |  | TOTAL MATERIAL: |  | 4.12
SERVICO |  | FONTE | UNID | COEFICIENTE | PREÇO UNITÁRIO | TOTAL
S10553 | Encargos Complementares - Pintor | ORSE | h | 0.2 | 0 | 0
S10549 | Encargos Complementares - Servente | ORSE | h | 0.1 | 0 | 0
|  |  |  | TOTAL SERVICO: |  | 0
|  |  |  | VALOR: |  | 7.89
S08624 - Emassamento de superfície, com aplicação de 02 demãos de massa acrílica, lixamento e retoques - Rev 01 (m2)
MAO DE OBRA |  | FONTE | UNID | COEFICIENTE | PREÇO UNITÁRIO | TOTAL
00004783 | PINTOR | SINAPI | H | 0.35 | 13.75 | 4.81
00006111 | SERVENTE DE OBRAS | SINAPI | H | 0.25 | 10.15 | 2.54
|  |  |  | TOTAL MAO DE OBRA: |  | 7.35
MATERIAL |  | FONTE | UNID | COEFICIENTE | PREÇO UNITÁRIO | TOTAL
I03767S | Lixa em folha para parede ou madeira, numero 120, cor vermelha | ORSE | un | 0.5 | 0.79 | 0.4
I01602 | Massa acrílica | ORSE | l | 0.72 | 6.72 | 4.84
|  |  |  | TOTAL MATERIAL: |  | 5.24
SERVICO |  | FONTE | UNID | COEFICIENTE | PREÇO UNITÁRIO | TOTAL
S10553 | Encargos Complementares - Pintor | ORSE | h | 0.35 | 0 | 0
S10549 | Encargos Complementares - Servente | ORSE | h | 0.25 | 0 | 0
|  |  |  | TOTAL SERVICO: |  | 0
|  |  |  | VALOR: |  | 12.59
S02288 - Pintura de acabamento com aplicação de 02 demaõs de tinta acrílica convencional (m2)
MAO DE OBRA |  | FONTE | UNID | COEFICIENTE | PREÇO UNITÁRIO | TOTAL
00004783 | PINTOR | SINAPI | H | 0.4 | 13.75 | 5.5
00006111 | SERVENTE DE OBRAS | SINAPI | H | 0.2 | 10.15 | 2.03
|  |  |  | TOTAL MAO DE OBRA: |  | 7.53
MATERIAL |  | FONTE | UNID | COEFICIENTE | PREÇO UNITÁRIO | TOTAL
I07356S | Tinta latex acrilica premium, cor branco fosco | ORSE | l | 0.18 | 20.16 | 3.63
|  |  |  | TOTAL MATERIAL: |  | 3.63
SERVICO |  | FONTE | UNID | COEFICIENTE | PREÇO UNITÁRIO | TOTAL
S10553 | Encargos Complementares - Pintor | ORSE | h | 0.4 | 0 | 0
S10549 | Encargos Complementares - Servente | ORSE | h | 0.2 | 0 | 0
|  |  |  | TOTAL SERVICO: |  | 0
|  |  |  | VALOR: |  | 11.16
S02282 - Preparo de superfície com lixamento e aplicação de 01 demão de líquido selador acrílico (m2)
MAO DE OBRA |  | FONTE | UNID | COEFICIENTE | PREÇO UNITÁRIO | TOTAL
00004783 | PINTOR | SINAPI | H | 0.2 | 13.75 | 2.75
00006111 | SERVENTE DE OBRAS | SINAPI | H | 0.1 | 10.15 | 1.02
|  |  |  | TOTAL MAO DE OBRA: |  | 3.77
MATERIAL |  | FONTE | UNID | COEFICIENTE | PREÇO UNITÁRIO | TOTAL
I03767S | Lixa em folha para parede ou madeira, numero 120, cor vermelha | ORSE | un | 0.5 | 0.79 | 0.4
I01332 | Líquido selador acrílico | ORSE | l | 0.2 | 7.61 | 1.52
|  |  |  | TOTAL MATERIAL: |  | 1.92
SERVICO |  | FONTE | UNID | COEFICIENTE | PREÇO UNITÁRIO | TOTAL
S10553 | Encargos Complementares - Pintor | ORSE | h | 0.2 | 0 | 0
S10549 | Encargos Complementares - Servente | ORSE | h | 0.1 | 0 | 0
|  |  |  | TOTAL SERVICO: |  | 0
|  |  |  | VALOR: |  | 5.69
S02311 - Pintura de acabamento com lixamento, aplicação de 01 demão de tinta à base de zarcão e 02 demãos de tinta esmalte (m2)
SERVICO |  | FONTE | UNID | COEFICIENTE | PREÇO UNITÁRIO | TOTAL
S02306 | Pintura de acabamento com aplicação de 02 demãos de esmalte sintético sobre superfícies metálicas - R1 | ORSE | m2 | 1 | 14.98 | 14.98
S02304 | Pintura de proteção sobre superfícies metálicas com aplicação de 01 demão de tinta anti-corrosiva zarcão - R2 | ORSE | m2 | 1 | 7.89 | 7.89
|  |  |  | TOTAL SERVICO: |  | 22.87
|  |  |  | VALOR: |  | 22.87
Eng. Paulo Augusto Lopes CREA 6.028-D AM/RR Chefe DEAC

## CURVA ABC SERVICOS
CÓDIGO | DESCRIÇÃO | FONTE | TIPO | UNIDADE | QUANTIDADE | PREÇO UNITÁRIO | PREÇO TOTAL | % | ACUMUL. % | CL
011008 | EQUIPE DE OBRA-ENGENHEIRO/MESTRE/APONTADOR+2 VIGIAS | SBC | SERVICO | MES | 4 | 30128.47 | 120513.88 | 11.6675 | 11.6675 | A
94216 | TELHAMENTO COM TELHA METÁLICA TERMOACÚSTICA E = 30 MM, COM ATÉ 2 ÁGUAS, INCLUSO IÇAMENTO. AF_07/2019 | SINAPI | SERVICO | M2 | 128.25 | 346.58 | 44448.885 | 4.3033 | 15.9708 | A
94998 | EXECUÇÃO DE PASSEIO (CALÇADA) OU PISO DE CONCRETO COM CONCRETO MOLDADO IN LOCO, FEITO EM OBRA, ACABAMENTO CONVENCIONAL, ESPESSURA 12 CM, ARMADO. AF_07/2016 | SINAPI | SERVICO | M2 | 235.5 | 170.83 | 40230.465 | 3.8949 | 19.8658 | A
014022 | CONSUMO CAFÉ MATINAL,ALMOÇO,E VALE-TRANSPORTE PARA OPERÁRIO | SBC | CONSUMOS | DIA | 880 | 34.78 | 30606.4 | 2.9632 | 22.8289 | A
S05045 | Forro de pvc, em placas 1,25 x 0,625, cor branca ou palha, marca Medabil ou similar, inclusive estrutura de fixação (perfís), instalado | ORSE | SERVICO | m2 | 147.59 | 187.62 | 27690.8358 | 2.6809 | 25.5098 | A
S07763 | Gradil de ferro c/barra chata 2"x1/4" verticais espaç.10cm, montante em perfil seção quadrada de 1" vertical espaç.3 m, barras paralelas horizontais 2"x1/4", incl.portão, mureta h=30cm em alv.bloco e=19cm, chapiscada e rebocada, exclusive pintura | ORSE | SERVICO | m2 | 42 | 607.33 | 25507.86 | 2.4695 | 27.9793 | A
87504 | ALVENARIA DE VEDAÇÃO DE BLOCOS CERÂMICOS FURADOS NA HORIZONTAL DE 9X19X19CM (ESPESSURA 9CM) DE PAREDES COM ÁREA LÍQUIDA MAIOR OU IGUAL A 6M² SEM VÃOS E ARGAMASSA DE ASSENTAMENTO COM PREPARO MANUAL. AF_06/2014 | SINAPI | SERVICO | M2 | 313.19 | 71.61 | 22427.5359 | 2.1713 | 30.1506 | A
87263 | REVESTIMENTO CERÂMICO PARA PISO COM PLACAS TIPO PORCELANATO DE DIMENSÕES 60X60 CM APLICADA EM AMBIENTES DE ÁREA MAIOR QUE 10 M². AF_06/2014 | SINAPI | SERVICO | M2 | 99.21 | 213.45 | 21176.3745 | 2.0502 | 32.2008 | A
S11099 | Revestimento metálico em alumínio composto (Alucobond ou similar) dobrado, e=0,3mm, na cor cobre, 1,00 nx 1,00m, exclusive estrutura metálica - fornecimento e montagem - Obra do Centro de Convenções de Sergipe | ORSE | SERVICO | m2 | 66.16 | 299.71 | 19828.8136 | 1.9197 | 34.1206 | A
S02295 | Pintura para exteriores, sobre paredes, com lixamento, aplicação de 01 demão de selador acrílico, 02 demãos de massa acrílica e 02 demãos de tinta acrílica convencional - Rev 03 | ORSE | SERVICO | m2 | 523.04 | 37.79 | 19765.6816 | 1.9136 | 36.0342 | A
103250 | AR CONDICIONADO SPLIT INVERTER, HI-WALL (PAREDE), 18000 BTU/H, CICLO FRIO - FORNECIMENTO E INSTALAÇÃO. AF_11/2021_P | SINAPI | SERVICO | UN | 4 | 4540.39 | 18161.56 | 1.7583 | 37.7925 | A
COMP-318779 | Gerador de energia Solar Grid-tie para conexão a rede pública (140~160kWh/mês) | PRÓPRIA | GERAL | un | 1 | 17937.81 | 17937.81 | 1.7366 | 39.5291 | A
89173 | (COMPOSIÇÃO REPRESENTATIVA) DO SERVIÇO DE EMBOÇO/MASSA ÚNICA, APLICADO MANUALMENTE, TRAÇO 1:2:8, EM BETONEIRA DE 400L, PAREDES INTERNAS, COM EXECUÇÃO DE TALISCAS, EDIFICAÇÃO HABITACIONAL UNIFAMILIAR (CASAS) E EDIFICAÇÃO PÚBLICA PADRÃO. AF_12/2014 | SINAPI | SERVICO | M2 | 400.14 | 42.23 | 16897.9122 | 1.636 | 41.1651 | A
040477 | ACO CA-60 MEDIO 3,4mm A 9,5mm-CORTE E DOBRA EM FORMAS | SBC | SERVICO | KG | 859.64 | 18.11 | 15568.0804 | 1.5072 | 42.6723 | A
S10769 | Logomarca do Governo de Sergipe 2015, med. 1.600m x 1.730mm para a fixação em marco inaugural - tamanho médio - Fornecimento e instalação | ORSE | SERVICO | un | 1 | 14717.25 | 14717.25 | 1.4248 | 44.0972 | A
023310 | FORNECIMENTO E COLOCACAO GRADES DE FERRO EM JANELAS | SBC | SERVICO | M2 | 32.48 | 451.18 | 14654.3264 | 1.4188 | 45.5159 | A
S08146 | Pintura para interiores, sobre paredes, com lixamento, aplicação de 01 demão de líquido selador acrílico, 02 demãos de massa acrílica e 02 demãos de tinta acrílica convencional - Rev 01 | ORSE | SERVICO | m2 | 378.14 | 37.79 | 14289.9106 | 1.3835 | 46.8994 | A
MPAM-INFO002 | Fornecimento e instalação de sistema CFTV 32 Canais, incluindo Câmeras, Monitores,HD 2T, Cx. de passagens, Eletroduto, Cabos, Conectores, Rasgo, Quebra e Chumbamento. | PRÓPRIA | EQUIPAMENTO | un | 1 | 13854.84 | 13854.84 | 1.3414 | 48.2407 | A
94971 | CONCRETO FCK = 25MPA, TRAÇO 1:2,3:2,7 (EM MASSA SECA DE CIMENTO/ AREIA MÉDIA/ BRITA 1) - PREPARO MECÂNICO COM BETONEIRA 600 L. AF_05/2021 | SINAPI | SERVICO | M3 | 19.62 | 701.48 | 13763.0376 | 1.3325 | 49.5732 | A
102163 | INSTALAÇÃO DE VIDRO LISO FUME, E = 4 MM, EM ESQUADRIA DE ALUMÍNIO OU PVC, FIXADO COM BAGUETE. AF_01/2021_P | SINAPI | SERVICO | M2 | 24.5 | 558.8 | 13690.6 | 1.3255 | 50.8987 | B
040476 | ACO CA-50 COM FORNECIMENTO/CORTE/DOBRA E COLOCACAO EM FORMAS | SBC | SERVICO | KG | 590.11 | 22.79 | 13448.6069 | 1.302 | 52.2007 | B
COMP-058422 | Porta detectora de metais - fornecimento e instalação | PRÓPRIA | EQUIPAMENTO | un | 1 | 12626.78 | 12626.78 | 1.2225 | 53.4232 | B
103253 | AR CONDICIONADO SPLIT INVERTER, HI-WALL (PAREDE), 24000 BTU/H, CICLO FRIO - FORNECIMENTO E INSTALAÇÃO. AF_11/2021_P | SINAPI | SERVICO | UN | 2 | 6211.28 | 12422.56 | 1.2027 | 54.6258 | B
COMP-338425 | Complementares (Cursos, Exames e Seguros) | PRÓPRIA | MAO DE OBRA | H | 13067.93 | 0.95 | 12414.5335 | 1.2019 | 55.8278 | B
055360 | CAIXA DRENAGEM 1,60x1,60x0,85m EM ALVENARIA, FUNDO CONCRETO | SBC | SERVICO | UN | 5 | 2420.76 | 12103.8 | 1.1718 | 56.9996 | B
91790 | (COMPOSIÇÃO REPRESENTATIVA) DO SERVIÇO DE INSTALAÇÃO DE TUBOS DE PVC, SÉRIE R, ÁGUA PLUVIAL, DN 100 MM (INSTALADO EM RAMAL DE ENCAMINHAMENTO, OU CONDUTORES VERTICAIS), INCLUSIVE CONEXÕES, CORTES E FIXAÇÕES, PARA PRÉDIOS. AF_10/2015 | SINAPI | SERVICO | M | 149.03 | 78.64 | 11719.7192 | 1.1346 | 58.1342 | B
92448 | MONTAGEM E DESMONTAGEM DE FÔRMA DE VIGA, ESCORAMENTO COM PONTALETE DE MADEIRA, PÉ-DIREITO SIMPLES, EM MADEIRA SERRADA, 4 UTILIZAÇÕES. AF_09/2020 | SINAPI | SERVICO | M2 | 92.89 | 123.1 | 11434.759 | 1.1071 | 59.2413 | B
000855 | PROJETO EXECUTIVO ARQUI/ESTRUT/INSTAL.GERAL- EDIFICACAO | SBC | SERVICO | M2 | 147.59 | 70.85 | 10456.7515 | 1.0124 | 60.2536 | B
83463 | QUADRO DE DISTRIBUIÇÃO DE ENERGIA EM CHAPA DE AÇO GALVANIZADO, COM BARRAMENTO TRIFÁSICO, NEUTRO E TERRA - FORNECIMENTO E INSTALAÇÃO | SINAPI | SERVICO | UN | 2 | 5003.89 | 10007.78 | 0.9689 | 61.2225 | B
92392 | EXECUÇÃO DE PAVIMENTO EM PISO INTERTRAVADO, COM BLOCO PISOGRAMA DE 35 X 25 CM, ESPESSURA 8 CM. AF_12/2015 | SINAPI | SERVICO | M2 | 57.38 | 172.72 | 9910.6736 | 0.9595 | 62.182 | B
MPAM - 001 | EPI e Ferramental (10 Funcionários) | PRÓPRIA | ADMINISTRAÇÃO DA OBRA | Mês | 3 | 3218.93 | 9656.79 | 0.93492 | 63.117 | B
COMP-626526 | CONCRETAGEM DE SAPATAS, FCK 25 MPA, COM USO DE BOMBA ? LANÇAMENTO, ADENSAMENTO E ACABAMENTO. AF_11/2016 | PRÓPRIA | SERVICO | M³ | 10.26 | 939.32 | 9637.4232 | 0.93305 | 64.05 | B
COMP-747559 | Rede de aterramento unidade 4 promotorias | PRÓPRIA | GERAL | Un | 1 | 9200.65 | 9200.65 | 0.89076 | 64.9408 | B
S08493 | FORNECIMENTO E INSTALAÇÃO DE RACK DE PISO 19" x 44U x 670mm - INCLUSIVE ACESSÓRIOS | ORSE | SERVICO | un | 1 | 8937.83 | 8937.83 | 0.86531 | 65.8061 | B
87273 | REVESTIMENTO CERÂMICO PARA PAREDES INTERNAS COM PLACAS TIPO ESMALTADA EXTRA DE DIMENSÕES 33X45 CM APLICADAS EM AMBIENTES DE ÁREA MAIOR QUE 5 M² NA ALTURA INTEIRA DAS PAREDES. AF_06/2014 | SINAPI | SERVICO | M2 | 105.51 | 83.7 | 8831.187 | 0.85499 | 66.6611 | B
93210 | EXECUÇÃO DE REFEITÓRIO EM CANTEIRO DE OBRA EM CHAPA DE MADEIRA COMPENSADA, NÃO INCLUSO MOBILIÁRIO E EQUIPAMENTOS. AF_02/2016 | SINAPI | SERVICO | M2 | 12 | 735.03 | 8820.36 | 0.85394 | 67.515 | B
103268 | AR CONDICIONADO SPLIT ON/OFF, CASSETE (TETO), 18000 BTU/H, CICLO QUENTE/FRIO - FORNECIMENTO E INSTALAÇÃO. AF_11/2021_P | SINAPI | SERVICO | UN | 1 | 8534.17 | 8534.17 | 0.82623 | 68.3413 | B
S92580S | Trama de aço composta por terças para telhados de até 2 águas para telha ondulada de fibrocimento, metálica, plástica ou termoacústica, incluso transporte vertical. af_07/2019 | ORSE | SERVICO | m2 | 128.25 | 66.41 | 8517.0825 | 0.82458 | 69.1658 | B
055358 | CAIXA DRENAGEM EM CONCRETO 1,75x1,75x1,25m | SBC | SERVICO | UN | 1 | 8367.86 | 8367.86 | 0.81013 | 69.976 | B
059455 | PONTO DE REDE - INCLUINDO RASGO, QUEBRA, CHUMBAMENTO, ELETRODUTO, CABO, CX 2" x 4" + 2 TOMADAS RJ-45 KEYSTONE E CERTIFICAÇÃO DO PONTO COM EMISSÃO DE RELATÓRIO | SBC | SERVICO | UN | 18 | 452.19 | 8139.42 | 0.78802 | 70.764 | B
94782 | (COMPOSIÇÃO REPRESENTATIVA) DO SERVIÇO DE CONTRAPISO EM ARGAMASSA TRAÇO 1:4 (CIM E AREIA), BETONEIRA 400 L, E = 4 CM ÁREAS SECAS E MOLHADAS SOBRE LAJE , E = 3 CM ÁREAS MOLHADAS SOBRE IMPERMEABILIZAÇÃO, PARA EDIFICAÇÃO MULTIFAMILIAR. AF_11/2014 | SINAPI | SERVICO | M2 | 147.59 | 54.14 | 7990.5226 | 0.7736 | 71.5376 | B
023387 | FORNECIMENTO DE JANELA DE CORRER EM ALUMINIO NATURAL | SBC | SERVICO | M2 | 21.84 | 359.08 | 7842.3072 | 0.75925 | 72.2968 | B
040251 | FORMAS DE MADEIRA PARA CONCRETO DE PILARES E PORTICOS | SBC | SERVICO | M2 | 65.34 | 119.48 | 7806.8232 | 0.75582 | 73.0527 | B
COMP-505167 | Mobilização e desmobilização de equipamentos via fluvial - Manaus / Barcelos, Borba, Tefé, São Sebastião do Uatumã, Boa vista do Ramos, Maués, Urucará, Itapiranga, Silves, Itacoatiara, Nova Olinda, Urucurituba, Coari, Codajás, Anori, Anamã e Careiro da Várzea (ida e volta), balsa fretada c/ empurrador de 315HP p/ 500 ton | PRÓPRIA | TRANSPORTE | T/KM | 30 | 255.75 | 7672.5 | 0.74281 | 73.7955 | B
74136/003 | PORTA DE ACO CHAPA 24, DE ENROLAR, RAIADA TRANVISION, LARGA COM ACABAMENTO EM PINTURA ELETROSTÁTICA AUTOMÁTICA | SINAPI | SERVICO | M2 | 5.61 | 1278.76 | 7173.8436 | 0.69453 | 74.49 | B
92404 | EXECUÇÃO DE PÁTIO/ESTACIONAMENTO EM PISO INTERTRAVADO, COM BLOCO 16 FACES DE 22 X 11 CM, ESPESSURA 8 CM. AF_12/2015 | SINAPI | SERVICO | M2 | 69.38 | 102.17 | 7088.5546 | 0.68628 | 75.1763 | B
S11301 | Luminária em LED slim p/ iluminação púb,03 petalas,50W,lentes policarbonato,corpo alumínio,pint.anti-incrustantes, grau de prot. IP67, IK09,temp-cor 5000°K, IRC =>70%,v.útil 50.000 h,linha Street-Light (PICO-LE- LMSL-80), com poste de aço e base de concreto. | ORSE | SERVICO | un | 4 | 1626.96 | 6507.84 | 0.63006 | 75.8063 | B
COMP-943753 | CABINE ECLUSA DE VIDRO TEMPERADO 10mm, INCLUINDO PORTA | PRÓPRIA | GERAL | un | 1 | 5945.66 | 5945.66 | 0.57563 | 76.382 | B
COMP-835743 | Estrutura metálica de suporte para ACM | PRÓPRIA | GERAL | m² | 66.16 | 87.91 | 5816.1256 | 0.56309 | 76.945 | B
055358 | CAIXA DRENAGEM EM CONCRETO 1,75x1,75x0,95m | SBC | SERVICO | UN | 1 | 5763.21 | 5763.21 | 0.55796 | 77.503 | B
87261 | REVESTIMENTO CERÂMICO PARA PISO COM PLACAS TIPO PORCELANATO DE DIMENSÕES 60X60 CM APLICADA EM AMBIENTES DE ÁREA MENOR QUE 5 M². AF_06/2014 | SINAPI | SERVICO | M2 | 23.97 | 236.83 | 5676.8151 | 0.5496 | 78.0526 | B
93142 | PONTO DE TOMADA RESIDENCIAL INCLUINDO TOMADA (2 MÓDULOS) 10A/250V, CAIXA ELÉTRICA, ELETRODUTO, CABO, RASGO, QUEBRA E CHUMBAMENTO. AF_01/2016 | SINAPI | SERVICO | UN | 33 | 170.65 | 5631.45 | 0.54521 | 78.5978 | B
COMP-194107 | Luminária a LED tipo plafon 60x60cm 48w. Completa, com driver multitensão (100-250V) integrados à luminária. 30.000h de uso. | PRÓPRIA | GERAL | Un | 21 | 259.45 | 5448.45 | 0.52749 | 79.1253 | B
00039367 | FILTRO ANAEROBIO, EM POLIETILENO DE ALTA DENSIDADE (PEAD), CAPACIDADE *5000* LITROS (NBR 13969) | SINAPI | MATERIAL | UN | 1 | 5304.2 | 5304.2 | 0.51353 | 79.6388 | B
COMP-066495 | Fornecimento e instalação de persianas de PVC texturizado, no modelo vertical, na cor Marfim, com lâminas de 9 cm de largura, acolhíveis e articuláveis para ambos os lados. Com movimento giratório em 180 graus, com trilho de alumínio anodizado, recolhimento das lâminas com corda nylon e corrente de polipropileno (para conexão inferior das lâminas) | PRÓPRIA | GERAL | m² | 34.58 | 148.48 | 5134.4384 | 0.49709 | 80.1359 | C
93137 | PONTO DE ILUMINAÇÃO RESIDENCIAL INCLUINDO INTERRUPTOR SIMPLES (2 MÓDULOS), CAIXA ELÉTRICA, ELETRODUTO, CABO, RASGO, QUEBRA E CHUMBAMENTO (EXCLUINDO LUMINÁRIA E LÂMPADA). AF_01/2016 | SINAPI | SERVICO | UN | 60 | 85.06 | 5103.6 | 0.4941 | 80.63 | C
022911 | REMOCAO E BOTA-FORA DE ENTULHO EM CAMINHAO 12m3-PERCURSO 12km | SBC | SERVICO | M3 | 107.88 | 46.92 | 5061.7296 | 0.49005 | 81.1201 | C
102185 | PORTA DE ABRIR COM MOLA HIDRÁULICA, EM VIDRO TEMPERADO, 2 FOLHAS DE 90X210 CM, ESPESSURA DD 10MM, INCLUSIVE ACESSÓRIOS. AF_01/2021 | SINAPI | SERVICO | UN | 1 | 5046.14 | 5046.14 | 0.48854 | 81.6086 | C
S10563 | Mapa tátil em ferro fundido medindo 70 x 50cm, com suporte em chapa em ferro 1" e tubo de ferro galvanizado ø=4", pintados e placa em granito cinza andorinha | ORSE | SERVICO | un | 1 | 5037.96 | 5037.96 | 0.48775 | 82.0964 | C
00039362 | FOSSA SEPTICA, SEM FILTRO, PARA 8 A 14 CONTRIBUINTES, CILINDRICA, COM TAMPA, EM POLIETILENO DE ALTA DENSIDADE (PEAD), CAPACIDADE APROXIMADA DE 3000 LITROS (NBR 7229) | SINAPI | MATERIAL | UN | 1 | 4885.32 | 4885.32 | 0.47297 | 82.5693 | C
210023 | LIMPEZA FINAL DE OBRAS | SBC | SERVICO | M2 | 188.57 | 24.95 | 4704.8215 | 0.4555 | 83.0248 | C
030300 | FORMA DE MADEIRA PARA VIGAS BALDRAME-INCLUSIVE DESMOLDAGEM | SBC | SERVICO | M2 | 48.91 | 95.34 | 4663.0794 | 0.45146 | 83.4763 | C
CP-9013-COMP-194107 | Luminária a LED tipo plafon 30x60cm 48w. Completa, com driver multitensão (100-250V) integrados à luminária. 30.000h de uso. | PRÓPRIA | GERAL | Un | 15 | 307.41 | 4611.15 | 0.44643 | 83.9227 | C
COMP-049177 | BANCADA DE GRANITO COM CUBA DE SEMI ENCAIXE E ACESSÓRIOS | PRÓPRIA | GERAL | UN | 3 | 1467.31 | 4401.93 | 0.42617 | 84.3489 | C
020167 | ESCAVACAO MANUAL VALA BALDRAME 0,6x0,6x0,20m SAPATA CORRIDA | SBC | SERVICO | M | 81.51 | 51.81 | 4223.0331 | 0.40885 | 84.7577 | C
COMP-504603 | Switch Hp 24 Portas 1920s-48g Jl386a 10/100/1000 4sfp Poe | PRÓPRIA | GERAL | Un | 1 | 4194.27 | 4194.27 | 0.40607 | 85.1638 | C
100675 | KIT DE PORTA-PRONTA DE MADEIRA EM ACABAMENTO MELAMÍNICO BRANCO, FOLHA LEVE OU MÉDIA, 90X210, EXCLUSIVE FECHADURA, FIXAÇÃO COM PREENCHIMENTO TOTAL DE ESPUMA EXPANSIVA - FORNECIMENTO E INSTALAÇÃO. AF_12/2019 | SINAPI | SERVICO | UN | 6 | 658.5 | 3951 | 0.38252 | 85.5463 | C
87879 | CHAPISCO APLICADO EM ALVENARIAS E ESTRUTURAS DE CONCRETO INTERNAS, COM COLHER DE PEDREIRO. ARGAMASSA TRAÇO 1:3 COM PREPARO EM BETONEIRA 400L. AF_06/2014 | SINAPI | SERVICO | M2 | 916.34 | 4.3 | 3940.262 | 0.38148 | 85.9278 | C
S12628 | Mastro triplo em tubo ferro galvanizado, alt (útil)= 6m (3,80m x 2" + 2,20m x 1 1/2"), inclusive base de concreto ciclópico - Rev 01 | ORSE | SERVICO | un | 1 | 3665.84 | 3665.84 | 0.35491 | 86.2827 | C
S11138 | Entrada de energia elétrica trifásica demanda entre 26,6 e 38,1 kw - Rev 01 | ORSE | SERVICO | un | 1 | 3639.61 | 3639.61 | 0.35237 | 86.6351 | C
S01030 | Tubo pvc rígido soldável marrom p/ água, d = 40 mm (1 1/4") | ORSE | SERVICO | m | 85 | 42.42 | 3605.7 | 0.34909 | 86.9842 | C
92522 | MONTAGEM E DESMONTAGEM DE FÔRMA DE LAJE MACIÇA, PÉ-DIREITO SIMPLES, EM CHAPA DE MADEIRA COMPENSADA RESINADA, 8 UTILIZAÇÕES. AF_09/2020 | SINAPI | SERVICO | M2 | 114.51 | 31.41 | 3596.7591 | 0.34822 | 87.3324 | C
COMP-648626 | PELICULA ADESIVA APLICADA EM VIDROS-TIPO INSULFILM ANTI-VANDALISMO | PRÓPRIA | GERAL | m² | 26.6 | 133.16 | 3542.056 | 0.34292 | 87.6753 | C
M2628 | Grelha de piso em PVC para passagem de pedestres - C = 50 cm e L = 20 cm | SICRO NOVO | MATERIAL | un | 30 | 115.37 | 3461.1 | 0.33509 | 88.0104 | C
022107 | RETIRADA COBERTURA FIBROCIMENTO COM REAPROVEITAMENTO MATERIAL | SBC | SERVICO | M2 | 113.89 | 29.53 | 3363.1717 | 0.3256 | 88.336 | C
COMP-505544 | Sistema de reuso de água da chuva | PRÓPRIA | EQUIPAMENTO | un | 1 | 3357.15 | 3357.15 | 0.32502 | 88.661 | C
S04713 | Concertina em aço galvanizado, espiral de Ø = 450mm, 3 clipes p/ espiral, lâmina de 30mm e fio interno de 2,50mm, incluisive instalação | ORSE | SERVICO | m | 80 | 39.24 | 3139.2 | 0.30392 | 88.9649 | C
00010778 | LOCACAO DE CONTAINER 2,30 X 6,00 M, ALT. 2,50 M, PARA SANITARIO, COM 4 BACIAS, 8 CHUVEIROS,1 LAVATORIO E 1 MICTORIO | SINAPI | EQUIPAMENTO | MES | 3 | 1042.84 | 3128.52 | 0.30289 | 89.2678 | C
COMP-945137 | Nobreak 1.5Kva Apc Smc1500I2U-Br Lcd Mono 230V para Rack | PRÓPRIA | EQUIPAMENTO | Un | 1 | 3078.89 | 3078.89 | 0.29808 | 89.5659 | C
S09416 | Instalação provisória de energia elétrica, aerea, trifasica, em poste galvanizado, exclusive fornecimento do medidor | ORSE | SERVICO | un | 1 | 3009.4 | 3009.4 | 0.29135 | 89.8573 | C
93143 | PONTO DE TOMADA RESIDENCIAL INCLUINDO TOMADA 20A/250V, CAIXA ELÉTRICA, ELETRODUTO, CABO, RASGO, QUEBRA E CHUMBAMENTO. AF_01/2016 | SINAPI | SERVICO | UN | 19 | 156.5 | 2973.5 | 0.28788 | 90.1451 | C
S04657 | Locação de container - Escritório com banheiro - 6,20 x 2,20m | ORSE | SERVICO | mês | 3 | 970.33 | 2910.99 | 0.28183 | 90.427 | C
98504 | PLANTIO DE GRAMA EM PLACAS. AF_05/2018 | SINAPI | SERVICO | M2 | 254 | 11.44 | 2905.76 | 0.28132 | 90.7083 | C
052951 | CAIXA D'AGUA EM POLIETILENO 1500 LITROS COM TAMPA | SBC | SERVICO | UN | 2 | 1451.3 | 2902.6 | 0.28101 | 90.9893 | C
065455 | DISJUNTOR CAIXA MOLDADA TRIPOLAR 630A DWP630L-630-3 WEG | SBC | SERVICO | UN | 1 | 2896.96 | 2896.96 | 0.28047 | 91.2698 | C
94231 | RUFO EM CHAPA DE AÇO GALVANIZADO NÚMERO 24, CORTE DE 25 CM, INCLUSO TRANSPORTE VERTICAL. AF_07/2019 | SINAPI | SERVICO | M | 46 | 62.93 | 2894.78 | 0.28026 | 91.55 | C
000301 | PROJETO ESTRUTURAL PARA EDIFICACOES | SBC | SERVICO | M2 | 147.59 | 19.38 | 2860.2942 | 0.27692 | 91.827 | C
COMP-807451 | PAINEL DE VIDRO FIXO TEMPERADO 10MM, INCLUSIVE FERRAGEM, MONTAGEM E INSTALAÇÃO | PRÓPRIA | GERAL | M² | 1.95 | 1448.66 | 2824.887 | 0.27349 | 92.1004 | C
92873 | LANÇAMENTO COM USO DE BALDES, ADENSAMENTO E ACABAMENTO DE CONCRETO EM ESTRUTURAS. AF_12/2015 | SINAPI | SERVICO | M3 | 19.62 | 139.16 | 2730.3192 | 0.26434 | 92.3648 | C
I058894 | ACCESS POINT WIRELESS TP-LINK AC1750 DUAL BAND EAP245 | SBC | MATERIAL | UN | 2 | 1274.34 | 2548.68 | 0.24675 | 92.6115 | C
S07604 | Revestimento cerâmico para parede, 10 x 10 cm, Tecnogres, linha Brilhante, ref. BR10060 ou similar, aplicado com argamassa industrializada ac-iii, rejuntado, exclusive regularização de base ou emboço - Rev 04 | ORSE | SERVICO | m2 | 26.38 | 95.77 | 2526.4126 | 0.24459 | 92.8561 | C
102184 | PORTA DE ABRIR COM MOLA HIDRÁULICA, EM VIDRO TEMPERADO, 90X210 CM, ESPESSURA 10 MM, INCLUSIVE ACESSÓRIOS. AF_01/2021 | SINAPI | SERVICO | UN | 1 | 2519.23 | 2519.23 | 0.2439 | 93.1 | C
00036178 | PISO PODOTATIL DE CONCRETO - DIRECIONAL E ALERTA, *40 X 40 X 2,5* CM | SINAPI | MATERIAL | UN | 130 | 18.15 | 2359.5 | 0.22843 | 93.3285 | C
90790 | KIT DE PORTA-PRONTA DE MADEIRA EM ACABAMENTO MELAMÍNICO BRANCO, FOLHA LEVE OU MÉDIA, 80X210CM, EXCLUSIVE FECHADURA, FIXAÇÃO COM PREENCHIMENTO PARCIAL DE ESPUMA EXPANSIVA - FORNECIMENTO E INSTALAÇÃO. AF_12/2019 | SINAPI | SERVICO | UN | 4 | 589.27 | 2357.08 | 0.2282 | 93.5567 | C
93187 | VERGA MOLDADA IN LOCO EM CONCRETO PARA JANELAS COM MAIS DE 1,5 M DE VÃO. AF_03/2016 | SINAPI | SERVICO | M | 22.82 | 97.66 | 2228.6012 | 0.21576 | 93.7724 | C
S09980 | Dreno profundo 50x50cm c/ tubo de pvc kananet ø 200mm, bidim. areia grossa e brita | ORSE | SERVICO | m | 15 | 144.53 | 2167.95 | 0.20989 | 93.9823 | C
COMP-218015 | Conjunto Acessórios para Banheiro PNE | PRÓPRIA | MATERIAL | CONJ | 2 | 1073.49 | 2146.98 | 0.20786 | 94.1902 | C
93197 | CONTRAVERGA MOLDADA IN LOCO EM CONCRETO PARA VÃOS DE MAIS DE 1,5 M DE COMPRIMENTO. AF_03/2016 | SINAPI | SERVICO | M | 22.82 | 91.05 | 2077.761 | 0.20116 | 94.3913 | C
COMP-822030 | PORTA COMPLETA MADEIRA 1 FL.0,90x2,10m-CORRER-LISA | PRÓPRIA | GERAL | un | 1 | 2024.35 | 2024.35 | 0.19599 | 94.5873 | C
COMP-651505 | Central Telefônica Pabx Ip Intelbras Cip 850 Gateway Voip | PRÓPRIA | GERAL | Un | 1 | 1881.13 | 1881.13 | 0.18212 | 94.7694 | C
5914655 | Carga, manobra e descarga de materiais diversos em caminhão carroceria de 15 t - carga e descarga manuais | SICRO NOVO | SERVICO | t | 60 | 31.07 | 1864.2 | 0.18048 | 94.9499 | C
95469 | VASO SANITARIO SIFONADO CONVENCIONAL COM LOUÇA BRANCA - FORNECIMENTO E INSTALAÇÃO. AF_10/2016 | SINAPI | SERVICO | UN | 3 | 612.5 | 1837.5 | 0.1779 | 95.1278 | C
COMP-849515 | Infra estrutura para entrada da Rede de Fibra | PRÓPRIA | SERVICO | Un | 1 | 1796.16 | 1796.16 | 0.17389 | 95.3017 | C
91341 | PORTA EM ALUMÍNIO DE ABRIR TIPO VENEZIANA COM GUARNIÇÃO, FIXAÇÃO COM PARAFUSOS - FORNECIMENTO E INSTALAÇÃO. AF_12/2019 | SINAPI | SERVICO | M2 | 2.16 | 828.72 | 1790.0352 | 0.1733 | 95.475 | C
COMP-678754 | Kit de acessórios para banheiros | PRÓPRIA | GERAL | Un | 5 | 350.96 | 1754.8 | 0.16989 | 95.6449 | C
030067 | FORMA DE MADEIRA PARA SAPATAS | SBC | SERVICO | M2 | 18.72 | 91.31 | 1709.3232 | 0.16549 | 95.8104 | C
190464 | ESPELHO CRISTAL 4mm COM MOLDURA DE ALUMINIO | SBC | SERVICO | M2 | 3.47 | 483.6 | 1678.092 | 0.16246 | 95.9729 | C
91793 | (COMPOSIÇÃO REPRESENTATIVA) DO SERVIÇO DE INSTALAÇÃO DE TUBO DE PVC, SÉRIE NORMAL, ESGOTO PREDIAL, DN 50 MM (INSTALADO EM RAMAL DE DESCARGA OU RAMAL DE ESGOTO SANITÁRIO), INCLUSIVE CONEXÕES, CORTES E FIXAÇÕES PARA, PRÉDIOS. AF_10/2015 | SINAPI | SERVICO | M | 20.35 | 80.71 | 1642.4485 | 0.15901 | 96.1319 | C
COMP-93770764 | Letras em chapa de aço galvanizado pintada em cor padrão do MP/AM - Rotis Serif 65 BOLD de 10 a 20 cm - fornecimento e instalação | PRÓPRIA | GERAL | un | 83 | 19.28 | 1600.24 | 0.15493 | 96.2868 | C
94228 | CALHA EM CHAPA DE AÇO GALVANIZADO NÚMERO 24, DESENVOLVIMENTO DE 50 CM, INCLUSO TRANSPORTE VERTICAL. AF_07/2019 | SINAPI | SERVICO | M | 15.08 | 105.04 | 1584.0032 | 0.15336 | 96.4402 | C
COMP-620239 | LAVATÓRIO LOUÇA BRANCA SUSPENSO, *45,5 X *35CM OU EQUIVALENTE, PARA BANHEIRO PNE, INCLUSO SIFÃO TIPO GARRAFA EM PVC, VÁLVULA E ENGATE FLEXÍVEL 30CM EM PLÁSTICO E TORNEIRA CROMADA DE MESA, PADRÃO POPULAR - FORNECIMENTO E INSTALAÇÃO | PRÓPRIA | SERVICO | un | 2 | 779.57 | 1559.14 | 0.15095 | 96.5911 | C
86889 | BANCADA DE GRANITO SÃO GABRIEL POLIDO PARA PIA DE COZINHA 1,50 X 0,60 M COM PIA e ACESSÓRIOS - FORNECIMENTO E INSTALAÇÃO. | SINAPI | SERVICO | UN | 1 | 1542.24 | 1542.24 | 0.14931 | 96.7404 | C
COMP-38937570 | CAIXA DE PASSAGEM 30X30X40 COM TAMPA E DRENO BRITA | SINAPI | SERVICO | UN | 7 | 217 | 1519 | 0.14706 | 96.8875 | C
95471 | VASO SANITARIO SIFONADO CONVENCIONAL PARA PCD SEM FURO FRONTAL COM LOUÇA BRANCA - FORNECIMENTO E INSTALAÇÃO. | SINAPI | SERVICO | UN | 2 | 722.85 | 1445.7 | 0.13997 | 97.0274 | C
97622 | DEMOLIÇÃO DE ALVENARIA DE BLOCO FURADO, DE FORMA MANUAL, SEM REAPROVEITAMENTO. AF_12/2017 | SINAPI | SERVICO | M3 | 42.19 | 34.26 | 1445.4294 | 0.13994 | 97.1674 | C
COMP-405043 | Refletor para lâmpada de 150w | PRÓPRIA | GERAL | Un | 4 | 348.7 | 1394.8 | 0.13504 | 97.3024 | C
S07695 | Pintura de Gradil Metálico, confeccionado com barras chata 1 1/4" x 3/16", em módulos 16x16cm, ou tijolinho 20x10cm, com 01 demão de tinta anti-corrosiva - zarcão e 02 demãos de esmalte sintético (medir somente uma vez) | ORSE | SERVICO | m2 | 47.5 | 29.35 | 1394.125 | 0.13497 | 97.4374 | C
93441 | BANCADA GRANITO CINZA 150 X 60 CM, COM CUBA DE EMBUTIR DE AÇO, VÁLVULA AMERICANA EM METAL, SIFÃO FLEXÍVEL EM PVC, ENGATE FLEXÍVEL 30 CM, TORNEIRA CROMADA LONGA, DE PAREDE, 1/2? OU 3/4?, P/ COZINHA, PADRÃO POPULAR - FORNEC. E INSTALAÇÃO. AF_01/2020 | SINAPI | SERVICO | UN | 1 | 1298.74 | 1298.74 | 0.12574 | 97.5631 | C
00010849 | PLACA DE INAUGURACAO EM BRONZE *35X 50*CM | SINAPI | MATERIAL | UN | 1 | 1271.71 | 1271.71 | 0.12312 | 97.6862 | C
060637 | ARANDELA 5 VIDROS EXTERNA MURO PAREDE ALUMINIO BRANCO+PAR 20 | SBC | SERVICO | UN | 8 | 157.41 | 1259.28 | 0.12192 | 97.8082 | C
023390 | FORNECIMENTO JANELA ALUMINIO MAXIM-AIR CONVENCIONAL | SBC | SERVICO | M2 | 2.8 | 426.38 | 1193.864 | 0.11558 | 97.9237 | C
S01028 | Tubo pvc rígido soldável marrom p/ água, d = 25 mm (3/4") | ORSE | SERVICO | m | 75.91 | 14.23 | 1080.1993 | 0.10458 | 98.0283 | C
060062 | LUMINARIA DE EMERGENCIA 2XLED 1200 BATERIA SELADA SEGURIMAX | SBC | SERVICO | UN | 3 | 346.72 | 1040.16 | 0.1007 | 98.129 | C
87493 | ALVENARIA DE VEDAÇÃO DE BLOCOS CERÂMICOS FURADOS NA VERTICAL DE 19X19X39CM (ESPESSURA 19CM) DE PAREDES COM ÁREA LÍQUIDA MAIOR OU IGUAL A 6M² COM VÃOS E ARGAMASSA DE ASSENTAMENTO COM PREPARO EM BETONEIRA. AF_06/2014 | SINAPI | SERVICO | M2 | 10.69 | 96.15 | 1027.8435 | 0.099511 | 98.2285 | C
S02266 | Soleira em granito cinza andorinha, l = 15 cm, e = 2 cm | ORSE | SERVICO | m | 12.79 | 79.13 | 1012.0727 | 0.097984 | 98.3265 | C
COMP-597467 | CAIXA DE INSPEÇÃO EM CONCRETO PRÉ-MOLDADO DN 60CM COM TAMPA H= 60CM - FORNECIMENTO E INSTALAÇÃO (UN) | PRÓPRIA | GERAL | UN | 3 | 335.44 | 1006.32 | 0.097427 | 98.4239 | C
S03738 | Pintura de proteção sobre superfícies metálicas com aplicação de 01 demão de tinta epoxi fundo óxido de ferro - R1 | ORSE | SERVICO | m2 | 77.81 | 12.03 | 936.0543 | 0.090624 | 98.5146 | C
190404 | BANCADA EM GRANITO PRETO SAO GABRIEL 3cm | SBC | SERVICO | M2 | 1.71 | 531.38 | 908.6598 | 0.087972 | 98.6025 | C
I02014 | Sifão cromado para lavatório, DECA ref.1680C 1 x 1 1/2 ou similar | ORSE | MATERIAL | un | 4 | 223.65 | 894.6 | 0.086611 | 98.6892 | C
91306 | FECHADURA DE EMBUTIR PARA PORTAS INTERNAS, COMPLETA, ACABAMENTO PADRÃO MÉDIO, COM EXECUÇÃO DE FURO - FORNECIMENTO E INSTALAÇÃO. AF_12/2019 | SINAPI | SERVICO | UN | 6 | 142.42 | 854.52 | 0.08273 | 98.7719 | C
COMP-488982 | Luminária a LED tipo plafon 30x30cm 36w. Completa, com driver multitensão (100-250V) integrados à luminária. 30.000h de uso. | PRÓPRIA | GERAL | Un | 11 | 66.92 | 736.12 | 0.071267 | 98.8432 | C
040142 | ACO CA-50 MEDIO CORTADO E DOBRADO-COLOCADO EM FORMAS(M0) | SBC | SERVICO | KG | 581 | 1.23 | 714.63 | 0.069187 | 98.9123 | C
00010889 | EXTINTOR DE INCENDIO PORTATIL COM CARGA DE GAS CARBONICO CO2 DE 6 KG, CLASSE BC | SINAPI | MATERIAL | UN | 1 | 712.34 | 712.34 | 0.068965 | 98.9813 | C
S06096 | Ligação Predial de Água em Mureta de Concreto, Provisória ou Definitiva, com Fornecimento de Material, inclusive Mureta e Hidrômetro, Rede DN 50mm | ORSE | SERVICO | UN | 1 | 646.42 | 646.42 | 0.062583 | 99.0439 | C
S10719 | Placa de indicativa em acrílico e adesivo, com sinalização para deficientes, dim.: 12 x 30 cm | ORSE | SERVICO | Un | 11 | 54.77 | 602.47 | 0.058328 | 99.1022 | C
COMP-000315 | PLANTIO DE MINI - PALMEIRA COM ALTURA DE MUDA IGUAL A 1,00 M | PRÓPRIA | GERAL | UN | 2 | 287.38 | 574.76 | 0.055645 | 99.1579 | C
90831 | FECHADURA DE EMBUTIR PARA PORTA DE BANHEIRO, COMPLETA, ACABAMENTO PADRÃO MÉDIO, INCLUSO EXECUÇÃO DE FURO - FORNECIMENTO E INSTALAÇÃO. AF_12/2019 | SINAPI | SERVICO | UN | 4 | 142.42 | 569.68 | 0.055153 | 99.213 | C
97650 | REMOÇÃO DE TRAMA DE MADEIRA PARA COBERTURA, DE FORMA MANUAL, SEM REAPROVEITAMENTO. AF_12/2017 | SINAPI | SERVICO | M2 | 113.89 | 4.59 | 522.7551 | 0.05061 | 99.2636 | C
MPAM 05/2016 | Taxas e Emolumentos | PRÓPRIA | SERVICO | un | 1 | 505.11 | 505.11 | 0.048902 | 99.3125 | C
S01050 | Adaptador de pvc rígido soldável c/ flanges livres p/ caixa de água diâm = 40mm x 11/4" | ORSE | SERVICO | un | 8 | 62.78 | 502.24 | 0.048624 | 99.3612 | C
00035277 | CAIXA DE GORDURA EM PVC, DIAMETRO MINIMO 300 MM, DIAMETRO DE SAIDA 100 MM, CAPACIDADE APROXIMADA 18 LITROS, COM TAMPA E CESTO | SINAPI | MATERIAL | UN | 1 | 480.89 | 480.89 | 0.046557 | 99.4077 | C
COMP-363325 | QUADRO TELEFÔNICO COMPLETO 40x40x13cm | PRÓPRIA | GERAL | Un | 1 | 470.85 | 470.85 | 0.045585 | 99.4533 | C
5501700 | Desmatamento, destocamento, limpeza de área e estocagem do material de limpeza com árvores de diâmetro até 0,15 m | SICRO NOVO | SERVICO | m² | 840 | 0.53 | 445.2 | 0.043102 | 99.4964 | C
89812 | CURVA LONGA 90 GRAUS, PVC, SERIE NORMAL, ESGOTO PREDIAL, DN 100 MM, JUNTA ELÁSTICA, FORNECIDO E INSTALADO EM PRUMADA DE ESGOTO SANITÁRIO OU VENTILAÇÃO. AF_12/2014 | SINAPI | SERVICO | UN | 6 | 70.45 | 422.7 | 0.040924 | 99.5373 | C
S89987S | Registro de gaveta bruto, latão, roscável, 3/4", com acabamento e canopla cromados - fornecimento e instalação. af_08/2021 | ORSE | SERVICO | un | 4 | 101.92 | 407.68 | 0.039469 | 99.5768 | C
91792 | (COMPOSIÇÃO REPRESENTATIVA) DO SERVIÇO DE INSTALAÇÃO DE TUBO DE PVC, SÉRIE NORMAL, ESGOTO PREDIAL, DN 40 MM (INSTALADO EM RAMAL DE DESCARGA OU RAMAL DE ESGOTO SANITÁRIO), INCLUSIVE CONEXÕES, CORTES E FIXAÇÕES, PARA PRÉDIOS. AF_10/2015 | SINAPI | SERVICO | M | 8.35 | 48.22 | 402.637 | 0.038981 | 99.6158 | C
00011676 | REGISTRO DE ESFERA, PVC, COM VOLANTE, VS, SOLDAVEL, DN 40 MM, COM CORPO DIVIDIDO | SINAPI | MATERIAL | UN | 5 | 70.81 | 354.05 | 0.034277 | 99.65 | C
89401 | TUBO, PVC, SOLDÁVEL, DN 20MM, INSTALADO EM RAMAL DE DISTRIBUIÇÃO DE ÁGUA - FORNECIMENTO E INSTALAÇÃO. AF_12/2014 | SINAPI | SERVICO | M | 44.2 | 7.88 | 348.296 | 0.03372 | 99.6838 | C
00010527 | LOCACAO DE ANDAIME METALICO TUBULAR DE ENCAIXE, TIPO DE TORRE, COM LARGURA DE 1 ATE 1,5 M E ALTURA DE *1,00* M (INCLUSO SAPATAS FIXAS OU RODIZIOS) | SINAPI | EQUIPAMENTO | MXMES | 18 | 15.72 | 282.96 | 0.027395 | 99.7112 | C
00020193 | LOCACAO DE ANDAIME METALICO TIPO FACHADEIRO, LARGURA DE 1,20 M, ALTURA POR PECA DE 2,0 M, INCLUINDO SAPATAS E ITENS NECESSARIOS A INSTALACAO | SINAPI | EQUIPAMENTO | M2XMES | 48 | 5.24 | 251.52 | 0.024351 | 99.7355 | C
98525 | LIMPEZA MECANIZADA DE CAMADA VEGETAL, VEGETAÇÃO E PEQUENAS ÁRVORES (DIÂMETRO DE TRONCO MENOR QUE 0,20 M), COM TRATOR DE ESTEIRAS.AF_05/2018 | SINAPI | SERVICO | M2 | 600 | 0.39 | 234 | 0.022655 | 99.7582 | C
S11853 | Placa de sinalizacao de seguranca contra incendio, fotoluminescente, retangular, *20 x 40* cm, em pvc *2* mm anti-chamas (simbolos, cores e pictogramas conforme nbr 13434) | ORSE | SERVICO | Un | 4 | 57.81 | 231.24 | 0.022387 | 99.7806 | C
00010886 | EXTINTOR DE INCENDIO PORTATIL COM CARGA DE AGUA PRESSURIZADA DE 10 L, CLASSE A | SINAPI | MATERIAL | UN | 1 | 207.76 | 207.76 | 0.020114 | 99.8007 | C
016500 | PLACA DE RESPONSABILIDADE TECNICA EM OBRAS | SBC | SERVICO | M2 | 4.5 | 43.09 | 193.905 | 0.018773 | 99.8194 | C
S04280 | Caixa sifonada em pvc,100x150x50mm, acabamento branco, c/grelha e porta grelha | ORSE | SERVICO | un | 5 | 35.53 | 177.65 | 0.017199 | 99.8366 | C
89366 | JOELHO 90 GRAUS COM BUCHA DE LATÃO, PVC, SOLDÁVEL, DN 25MM, X 3/4? INSTALADO EM RAMAL OU SUB-RAMAL DE ÁGUA - FORNECIMENTO E INSTALAÇÃO. AF_12/2014 | SINAPI | SERVICO | UN | 8 | 17.22 | 137.76 | 0.013337 | 99.85 | C
S01080 | Bucha de redução longa de pvc rígido soldável, marrom, diâm = 40 x 20mm | ORSE | SERVICO | un | 9 | 14.9 | 134.1 | 0.012983 | 99.863 | C
S01170 | Tê 90º de pvc rígido soldável, marrom diâm = 40mm | ORSE | SERVICO | un | 5 | 25.4 | 127 | 0.012295 | 99.8753 | C
I11392 | Adesivo em vinil para plotagem em letreiro de chapa galvanizada (c/aplicação) | ORSE | MATERIAL | m2 | 0.78 | 160.41 | 125.1198 | 0.012113 | 99.8874 | C
89362 | JOELHO 90 GRAUS, PVC, SOLDÁVEL, DN 25MM, INSTALADO EM RAMAL OU SUB-RAMAL DE ÁGUA - FORNECIMENTO E INSTALAÇÃO. AF_12/2014 | SINAPI | SERVICO | UN | 17 | 6.91 | 117.47 | 0.011373 | 99.8987 | C
S01595 | Vedação para saída de vaso sanitário em pvc rígido soldável, para esgoto primário, diâm = 100mm | ORSE | SERVICO | un | 4 | 24.75 | 99 | 0.0095847 | 99.9083 | C
S01222 | Adaptador de pvc rígido roscável com flanges para caixa d'água diam = 1/2" | ORSE | SERVICO | un | 4 | 23.54 | 94.16 | 0.0091161 | 99.9174 | C
S01488 | Torneira de bóia p/caixa d'agua em pvc d = 1/2" | ORSE | SERVICO | un | 2 | 39.43 | 78.86 | 0.0076348 | 99.9251 | C
102197 | PINTURA FUNDO NIVELADOR ALQUÍDICO BRANCO EM MADEIRA. AF_01/2021 | SINAPI | SERVICO | M2 | 3.78 | 20.24 | 76.5072 | 0.007407 | 99.9325 | C
S09365 | Caixa sifonada em pvc,150x185x75mm, acabamento branco, com tampa cega | ORSE | SERVICO | un | 1 | 71.85 | 71.85 | 0.0069561 | 99.9394 | C
89538 | ADAPTADOR CURTO COM BOLSA E ROSCA PARA REGISTRO, PVC, SOLDÁVEL, DN 25MM X 3/4?, INSTALADO EM PRUMADA DE ÁGUA - FORNECIMENTO E INSTALAÇÃO. AF_12/2014 | SINAPI | SERVICO | UN | 18 | 3.71 | 66.78 | 0.0064653 | 99.9459 | C
89497 | JOELHO 90 GRAUS, PVC, SOLDÁVEL, DN 40MM, INSTALADO EM PRUMADA DE ÁGUA - FORNECIMENTO E INSTALAÇÃO. AF_12/2014 | SINAPI | SERVICO | UN | 5 | 12.82 | 64.1 | 0.0062058 | 99.9521 | C
89499 | CURVA 90 GRAUS, PVC, SOLDÁVEL, DN 40MM, INSTALADO EM PRUMADA DE ÁGUA - FORNECIMENTO E INSTALAÇÃO. AF_12/2014 | SINAPI | SERVICO | UN | 2 | 24.25 | 48.5 | 0.0046955 | 99.9568 | C
89785 | JUNÇÃO SIMPLES, PVC, SERIE NORMAL, ESGOTO PREDIAL, DN 50 X 50 MM, JUNTA ELÁSTICA, FORNECIDO E INSTALADO EM RAMAL DE DESCARGA OU RAMAL DE ESGOTO SANITÁRIO. AF_12/2014 | SINAPI | SERVICO | UN | 2 | 23.67 | 47.34 | 0.0045832 | 99.9614 | C
S01168 | Tê 90º de pvc rígido soldável, marrom diâm = 25mm | ORSE | SERVICO | un | 5 | 8.86 | 44.3 | 0.0042889 | 99.9657 | C
S01666 | Terminal de ventilação em pvc rígido c/ anéis, para esgoto primário, diâm = 50mm | ORSE | SERVICO | un | 4 | 10.22 | 40.88 | 0.0039578 | 99.9696 | C
00038640 | MUDA DE ARBUSTO, PINGO DE OURO/ VIOLETEIRA, H = *10 A 20* CM | SINAPI | MATERIAL | UN | 6 | 6.3 | 37.8 | 0.0036596 | 99.9733 | C
00006034 | REGISTRO DE ESFERA DE PASSEIO, PVC PARA POLIETILENO, 20 MM | SINAPI | MATERIAL | UN | 2 | 16.22 | 32.44 | 0.0031407 | 99.9764 | C
90373 | JOELHO 90 GRAUS COM BUCHA DE LATÃO, PVC, SOLDÁVEL, DN 25MM, X 1/2? INSTALADO EM RAMAL OU SUB-RAMAL DE ÁGUA - FORNECIMENTO E INSTALAÇÃO. AF_12/2014 | SINAPI | SERVICO | UN | 2 | 15.43 | 30.86 | 0.0029877 | 99.9794 | C
S01134 | Joelho 90º de pvc rígido soldável, marrom diâm = 20mm | ORSE | SERVICO | un | 4 | 6.94 | 27.76 | 0.0026876 | 99.9821 | C
MPAM - INC - 001 | SUPORTE DE PAREDE PARA EXTINTOR | SBC | SERVICO | UN | 2 | 12.85 | 25.7 | 0.0024881 | 99.9846 | C
89726 | JOELHO 45 GRAUS, PVC, SERIE NORMAL, ESGOTO PREDIAL, DN 40 MM, JUNTA SOLDÁVEL, FORNECIDO E INSTALADO EM RAMAL DE DESCARGA OU RAMAL DE ESGOTO SANITÁRIO. AF_12/2014 | SINAPI | SERVICO | UN | 4 | 6.26 | 25.04 | 0.0024242 | 99.987 | C
89438 | TE, PVC, SOLDÁVEL, DN 20MM, INSTALADO EM RAMAL DE DISTRIBUIÇÃO DE ÁGUA - FORNECIMENTO E INSTALAÇÃO. AF_12/2014 | SINAPI | SERVICO | UN | 4 | 6.02 | 24.08 | 0.0023313 | 99.9894 | C
89801 | JOELHO 90 GRAUS, PVC, SERIE NORMAL, ESGOTO PREDIAL, DN 50 MM, JUNTA ELÁSTICA, FORNECIDO E INSTALADO EM PRUMADA DE ESGOTO SANITÁRIO OU VENTILAÇÃO. AF_12/2014 | SINAPI | SERVICO | UN | 3 | 7.96 | 23.88 | 0.0023119 | 99.9917 | C
89732 | JOELHO 45 GRAUS, PVC, SERIE NORMAL, ESGOTO PREDIAL, DN 50 MM, JUNTA ELÁSTICA, FORNECIDO E INSTALADO EM RAMAL DE DESCARGA OU RAMAL DE ESGOTO SANITÁRIO. AF_12/2014 | SINAPI | SERVICO | UN | 2 | 11.53 | 23.06 | 0.0022326 | 99.9939 | C
102209 | PINTURA TINTA DE ACABAMENTO (PIGMENTADA) ESMALTE SINTÉTICO ACETINADO EM MADEIRA, 1 DEMÃO. AF_01/2021 | SINAPI | SERVICO | M2 | 3.78 | 5.71 | 21.5838 | 0.0020896 | 99.996 | C
89618 | TÊ COM BUCHA DE LATÃO NA BOLSA CENTRAL, PVC, SOLDÁVEL, DN 25MM X 1/2?, INSTALADO EM PRUMADA DE ÁGUA - FORNECIMENTO E INSTALAÇÃO. AF_12/2014 | SINAPI | SERVICO | UN | 1 | 18.06 | 18.06 | 0.0017485 | 99.9977 | C
89404 | JOELHO 90 GRAUS, PVC, SOLDÁVEL, DN 20MM, INSTALADO EM RAMAL DE DISTRIBUIÇÃO DE ÁGUA - FORNECIMENTO E INSTALAÇÃO. AF_12/2014 | SINAPI | SERVICO | UN | 4 | 4.09 | 16.36 | 0.0015839 | 99.9993 | C
I11558 | Fita de demarcação PVC 15mmx50m - (amarela, vermelha, branca, preta, etc.) | ORSE | MATERIAL | m | 12 | 0.58 | 6.96 | 0.00067383 | 100 | C
[6 empty] | Subtotal até 100,00% |  | 1032899.43
[6 empty] | Outros: |  | 0.01
[6 empty] | Valor total do Orçamento: |  | 1032899.44
Eng. Paulo Augusto Lopes CREA 6.028-D AM/RR Chefe DEAC

## CURVA ABC INSUMOS
CÓDIGO | DESCRIÇÃO | FONTE | TIPO | UNIDADE | QUANTIDADE | PREÇO UNITÁRIO | PREÇO TOTAL | % | ACUMUL. % | CL
00006111 | SERVENTE DE OBRAS | SINAPI | MAO DE OBRA | H | 4729.7489 | 10.15 | 48006.951 | 4.6478 | 4.6478 | A
00002706 | ENGENHEIRO CIVIL DE OBRA JUNIOR | SINAPI | MAO DE OBRA | H | 480 | 79.31 | 38068.8 | 3.6856 | 8.3334 | A
00040740 | TELHA GALVALUME COM ISOLAMENTO TERMOACUSTICO EM ESPUMA RIGIDA DE POLIURETANO (PU) INJETADO, ESPESSURA DE 30 MM, DENSIDADE DE 35 KG/M3, REVESTIMENTO EM TELHA TRAPEZOIDAL NAS DUAS FACES COM ESPESSURA DE 0,50 MM CADA, ACABAMENTO NATURAL (NAO INCLUI ACESSORIOS DE FIXACAO) | SINAPI | MATERIAL | M2 | 146.9745 | 227.96 | 33504.307 | 3.2437 | 11.5771 | A
00001379 | CIMENTO PORTLAND COMPOSTO CP II-32 | SINAPI | MATERIAL | KG | 28238.5648 | 0.99 | 27956.1792 | 2.7066 | 14.2837 | A
00004069 | MESTRE DE OBRAS | SINAPI | MAO DE OBRA | H | 880 | 30.25 | 26620 | 2.5772 | 16.8609 | A
I04949 | Forro de pvc, em placas 1,25 x 0,625, cor branca ou palha, marca Medabil ou similar, inclusive estrutura de fixação (perfís) | ORSE | MATERIAL | m2 | 162.349 | 132.89 | 21574.5586 | 2.0887 | 18.9496 | A
00004750 | PEDREIRO (HORISTA) | SINAPI | MAO DE OBRA | H | 1266.4985 | 13.75 | 17414.3545 | 1.686 | 20.6356 | A
00034345 | VIGIA DIURNO | SINAPI | MAO DE OBRA | H | 1664 | 10.28 | 17105.92 | 1.6561 | 22.2917 | A
00038195 | PISO PORCELANATO, BORDA RETA, EXTRA, FORMATO MAIOR QUE 2025 CM2 | SINAPI | MATERIAL | M2 | 133.0011 | 121.62 | 16175.5938 | 1.566 | 23.8578 | A
I11961 | Revestimento metálico em alumínio composto (Alucobond ou similar) dobrado, e=0,3mm, na cor cobre, 1,00 nx 1,00m, exclusive estrutura metálica - fornecimento e montagem | ORSE | SERVICO | m2 | 66.16 | 233.51 | 15449.0216 | 1.4957 | 25.3535 | A
00042422 | AR CONDICIONADO SPLIT INVERTER, HI-WALL (PAREDE), 18000 BTU/H, CICLO FRIO, 60HZ, CLASSIFICACAO A (SELO PROCEL), GAS HFC, CONTROLE S/FIO | SINAPI | EQUIPAMENTO | UN | 4 | 3400 | 13600 | 1.3167 | 26.6701 | A
00004783 | PINTOR | SINAPI | MAO DE OBRA | H | 919.298 | 13.75 | 12640.3472 | 1.2238 | 27.8939 | A
00006122 | APONTADOR OU APROPRIADOR DE MAO DE OBRA | SINAPI | MAO DE OBRA | H | 880 | 13.75 | 12100 | 1.1715 | 29.0654 | A
I11581 | Logomarca do Governo de Sergipe 2015, med. 1.730mm x 1.600mm, em estrutura metálica tratada com jateamento, aplic. de anticorrosivo epoxi e revestida por alumínio composto com pintura automotiva - tamanho médio | ORSE | MATERIAL | un | 0.85 | 13490 | 11466.5 | 1.1101 | 30.1755 | A
I000343 | ACO CA 60 MEDIO (4,2mm a 9,5mm) | SBC | MATERIAL | KG | 902.622 | 12.13 | 10948.8049 | 1.06 | 31.2355 | A
I07401 | Grade de ferro com barras verticais chatas 2"x1/4" espaçadas de 12,5cm, soldadas em 4 barras (2 + 2) horizontais 2"x1/4" e montantes com barra quadrada de 1" a cada 3m. | ORSE | SERVICO | m2 | 42 | 250 | 10500 | 1.0166 | 32.2521 | A
00001213 | CARPINTEIRO DE FORMAS | SINAPI | MAO DE OBRA | H | 759.5856 | 13.75 | 10444.3026 | 1.0112 | 33.2632 | A
I01843 | Detector portal de alta sensibilidadede ref. as360t da mineoro ou similar | ORSE | MATERIAL | un | 1 | 9907.78 | 9907.78 | 0.95922 | 34.2224 | A
I013844 | GRADE DE FERRO TRABALHADA | SBC | MATERIAL | M2 | 31.9724 | 298 | 9527.7671 | 0.92243 | 35.1449 | A
00043184 | AR CONDICIONADO SPLIT INVERTER, HI-WALL (PAREDE), 24000 BTU/H, CICLO FRIO, 60HZ, CLASSIFICACAO A - SELO PROCEL, GAS HFC, CONTROLE S/FIO | SINAPI | EQUIPAMENTO | UN | 2 | 4699.12 | 9398.24 | 0.90989 | 36.0548 | A
INS-857758 | Painel Solar 250~270W | PRÓPRIA | EQUIPAMENTO | un | 12 | 780 | 9360 | 0.90619 | 36.9609 | A
INS-625916 | Almoço para pessoal de obra entregue na obra | PRÓPRIA | SERVICO | Un | 880 | 10.5 | 9240 | 0.89457 | 37.8555 | A
00007156 | TELA DE ACO SOLDADA NERVURADA, CA-60, Q-196, (3,11 KG/M2), DIAMETRO DO FIO = 5,0 MM, LARGURA = 2,45 M, ESPACAMENTO DA MALHA = 10 X 10 CM | SINAPI | MATERIAL | M2 | 264.3252 | 34.52 | 9124.5059 | 0.88339 | 38.7389 | A
I000344 | ACO CA 50 MEDIO (5,0mm a 25,0mm) (3/16" a 1") | SBC | MATERIAL | KG | 649.121 | 13.57 | 8808.572 | 0.8528 | 39.5917 | A
00011188 | VIDRO LISO FUME E = 4MM - SEM COLOCACAO | SINAPI | MATERIAL | M2 | 24.5 | 320 | 7840 | 0.75903 | 40.3507 | A
00001527 | CONCRETO USINADO BOMBEAVEL, CLASSE DE RESISTENCIA C25, COM BRITA 0 E 1, SLUMP = 100 +/- 20 MM, INCLUI SERVICO DE BOMBEAMENTO (NBR 8953) | SINAPI | MATERIAL | M3 | 11.799 | 623.77 | 7359.8622 | 0.71254 | 41.0633 | A
00040515 | BLOQUETE/PISO DE CONCRETO - MODELO PISOGRAMA/CONCREGRAMA/PAVI-GRADE/GRAMEIRO, DIMENSOES APROXIMADAS DE 60 CM X 45 CM E ESPESSURA DE 8 CM (+/- 1 CM), COR NATURAL | SINAPI | MATERIAL | M2 | 57.621 | 127.34 | 7337.4576 | 0.71037 | 41.7737 | A
00007266 | BLOCO CERAMICO / TIJOLO VAZADO PARA ALVENARIA DE VEDACAO, 8 FUROS NA HORIZONTAL, 9 X 19 X 19 CM (L X A X C) | SINAPI | MATERIAL | MIL | 8.7474 | 782.5 | 6844.8379 | 0.66268 | 42.4363 | A
I082003 | VALE TRANSPORTE (IDA E VOLTA/DIA)LEIS FED.7418/7678-87 | SBC | MATERIAL | UN | 880 | 7.6 | 6688 | 0.6475 | 43.0838 | A
00039556 | AR CONDICIONADO SPLIT ON/OFF, CASSETE (TETO), 18000 BTUS/H, CICLO QUENTE/FRIO, 60 HZ, CLASSIFICACAO ENERGETICA C - SELO PROCEL, GAS HFC, CONTROLE S/ FIO | SINAPI | EQUIPAMENTO | UN | 1 | 6467.47 | 6467.47 | 0.62615 | 43.71 | A
INS-259193 | Mobilização e desmobilização de equipamentos via fluvial - Manaus / Barcelos 908km (ida e volta), balsa fretada c/ empurrador de 315HP p/ 500 ton | PRÓPRIA | TRANSPORTE | H | 30 | 199.26 | 5977.8 | 0.57874 | 44.2887 | A
INS-123208 | Exames | PRÓPRIA | GERAL | H | 13067.93 | 0.45 | 5880.5685 | 0.56933 | 44.858 | A
00001106 | CAL HIDRATADA CH-I PARA ARGAMASSAS | SINAPI | MATERIAL | KG | 3214.9212 | 1.82 | 5851.1565 | 0.56648 | 45.4245 | A
I43083S | Perfil "u" enrijecido de aco galvanizado, dobrado, 150 x 60x 20 mm, e = 3,00 mm ou 200 x 75 x 25 mm, e = 3,75 mm | ORSE | MATERIAL | kg | 555.7073 | 10.52 | 5846.0403 | 0.56598 | 45.9905 | A
00009841 | TUBO PVC, SERIE R, DN 100 MM, PARA ESGOTO OU AGUAS PLUVIAIS PREDIAIS (NBR 5688) | SINAPI | MATERIAL | M | 154.9912 | 36.65 | 5680.4275 | 0.54995 | 46.5405 | A
00004721 | PEDRA BRITADA N. 1 (9,5 a 19 MM) POSTO PEDREIRA/FORNECEDOR, SEM FRETE | SINAPI | MATERIAL | M3 | 33.5126 | 166.62 | 5583.8623 | 0.5406 | 47.0811 | A
00002436 | ELETRICISTA | SINAPI | MAO DE OBRA | H | 343.4467 | 15.69 | 5388.6788 | 0.5217 | 47.6028 | A
I000779 | ACO CA 50 6,3mm (1/4") (0,248 kg/m) | SBC | MATERIAL | KG | 395 | 13.57 | 5360.15 | 0.51894 | 48.1217 | A
00006189 | TABUA NAO APARELHADA *2,5 X 30* CM, EM MACARANDUBA, ANGELIM OU EQUIVALENTE DA REGIAO - BRUTA | SINAPI | MATERIAL | M | 283.7604 | 18.56 | 5266.5929 | 0.50988 | 48.6316 | A
00036170 | BLOQUETE/PISO INTERTRAVADO DE CONCRETO - MODELO ONDA/16 FACES/RETANGULAR/TIJOLINHO/PAVER/HOLANDES/PARALELEPIPEDO, *22 CM X 11* CM, E = 8 CM, RESISTENCIA DE 35 MPA (NBR 9781), COR NATURAL | SINAPI | MATERIAL | M2 | 69.72 | 67.5 | 4706.0974 | 0.45562 | 49.0872 | A
00000370 | AREIA MEDIA - POSTO JAZIDA/FORNECEDOR (RETIRADO NA JAZIDA, SEM TRANSPORTE) | SINAPI | MATERIAL | M3 | 82.3265 | 56 | 4610.2862 | 0.44634 | 49.5336 | A
00000536 | REVESTIMENTO EM CERAMICA ESMALTADA EXTRA, PEI MENOR OU IGUAL A 3, FORMATO MENOR OU IGUAL A 2025 CM2 | SINAPI | MATERIAL | M2 | 113.9508 | 40 | 4558.032 | 0.44129 | 49.9748 | A
00005031 | VIDRO TEMPERADO INCOLOR PARA PORTA DE ABRIR, E = 10 MM (SEM FERRAGENS E SEM COLOCACAO) | SINAPI | MATERIAL | M2 | 7.56 | 588.5 | 4449.06 | 0.43074 | 50.4056 | B
I01602 | Massa acrílica | ORSE | MATERIAL | l | 648.8496 | 6.72 | 4360.2693 | 0.42214 | 50.8277 | B
INS-407395 | Luminária Plafon 60x60cm 48W LED Embutir Branco Frio (6.000k) Borda Branca | PRÓPRIA | GERAL | Un | 21 | 199 | 4179 | 0.40459 | 51.2323 | B
00039367 | FILTRO ANAEROBIO, EM POLIETILENO DE ALTA DENSIDADE (PEAD), CAPACIDADE *5000* LITROS (NBR 13969) | SINAPI | MATERIAL | UN | 1 | 4132.61 | 4132.61 | 0.4001 | 51.6324 | B
I004183 | ESTRUTURA METALICA EM TRELICA (4,38kg/m2) | SBC | MATERIAL | M2 | 66.16 | 61.32 | 4056.9312 | 0.39277 | 52.0252 | B
00002696 | ENCANADOR OU BOMBEIRO HIDRAULICO | SINAPI | MAO DE OBRA | H | 294.5549 | 13.75 | 4050.1293 | 0.39211 | 52.4173 | B
INS-279725 | Inversor de potência 3Kw | PRÓPRIA | EQUIPAMENTO | un | 1 | 3969 | 3969 | 0.38426 | 52.8015 | B
I070089 | PAO COM MANTEIGA PREPARADO | SBC | MATERIAL | UN | 880 | 4.5 | 3960 | 0.38339 | 53.1849 | B
I070088 | COPO CAFE COM LEITE 300ml | SBC | MATERIAL | UN | 880 | 4.5 | 3960 | 0.38339 | 53.5683 | B
INS-184946 | persianas de PVC texturizado, no modelo vertical, na cor Marfim, com lâminas de 9 cm de largura, acolhíveis e articuláveis para ambos os lados. Com movimento giratório em 180 graus, com trilho de alumínio anodizado, recolhimento das lâminas com corda nylon e corrente de polipropileno (para conexão inferior das lâminas) | PRÓPRIA | GERAL | M² | 34.58 | 114 | 3942.12 | 0.38166 | 53.95 | B
00039362 | FOSSA SEPTICA, SEM FILTRO, PARA 8 A 14 CONTRIBUINTES, CILINDRICA, COM TAMPA, EM POLIETILENO DE ALTA DENSIDADE (PEAD), CAPACIDADE APROXIMADA DE 3000 LITROS (NBR 7229) | SINAPI | MATERIAL | UN | 1 | 3806.25 | 3806.25 | 0.3685 | 54.3185 | B
I001324 | JANELA DE CORRER DE ALUMINIO NATURAL | SBC | MATERIAL | M2 | 21.2185 | 169.9 | 3605.0217 | 0.34902 | 54.6675 | B
INS-030838 | Switch Hp 24 Portas 1920s-48g Jl386a 10/100/1000 4sfp Poe | PRÓPRIA | EQUIPAMENTO | Un | 1 | 3549.9 | 3549.9 | 0.34368 | 55.0112 | B
INS-613472 | Cursos de Capacitação | PRÓPRIA | GERAL | H | 13067.93 | 0.27 | 3528.3411 | 0.3416 | 55.3528 | B
00037666 | OPERADOR DE BETONEIRA ESTACIONARIA / MISTURADOR | SINAPI | MAO DE OBRA | H | 204.9332 | 16.78 | 3438.7791 | 0.33292 | 55.6857 | B
MPAM-ILOG-001 | Kit CFTV DVR Intelbras 32 Canais HDVCI 1032 Tribido + 32 Câmeras 1200 linhas 30 mts bosscan infravermelho + 2 fonte + bnc + p4 + HD 2T | PRÓPRIA | SERVICO | un | 1 | 3418 | 3418 | 0.33091 | 56.0166 | B
00006110 | SERRALHEIRO (HORISTA) | SINAPI | MAO DE OBRA | H | 153.8993 | 21.79 | 3353.4649 | 0.32467 | 56.3413 | B
I07356S | Tinta latex acrilica premium, cor branco fosco | ORSE | MATERIAL | l | 162.2124 | 20.16 | 3270.202 | 0.3166 | 56.6579 | B
00004910 | PORTA DE ENROLAR MANUAL COMPLETA, PERFIL MEIA CANA CEGA, EM ACO GALVANIZADO NATURAL, CHAPA NUMERO 24 (SEM INSTALACAO) | SINAPI | MATERIAL | M2 | 5.61 | 576.12 | 3232.0332 | 0.31291 | 56.9708 | B
00037595 | ARGAMASSA COLANTE TIPO AC III | SINAPI | MATERIAL | KG | 1061.8116 | 3.01 | 3196.0529 | 0.30943 | 57.2802 | B
00002504 | ELETRODUTO FLEXIVEL, EM ACO GALVANIZADO, REVESTIDO EXTERNAMENTE COM PVC PRETO, DIAMETRO EXTERNO DE 25 MM (3/4"), TIPO SEALTUBO | SINAPI | MATERIAL | M | 220 | 13.97 | 3073.4 | 0.29755 | 57.5778 | B
I001900 | TIJOLO CERAMICO MACICO RECOSIDO 6,0 x 9 x 19cm (UNIDADE) | SBC | MATERIAL | UN | 1413.75 | 2.11 | 2983.0125 | 0.2888 | 57.8666 | B
I007345 | RACK PISO 44U 1200mm 19" PRETO PORTA FRONTAL COM VISOR DE ACRILICO | SBC | MATERIAL | UN | 1 | 2979.9 | 2979.9 | 0.2885 | 58.1551 | B
INS-823499 | Luminária a LED tipo plafon 30x60cm 48w. Completa, com driver multitensão (100-250V) integrados à luminária. 30.000h de uso. | PRÓPRIA | EQUIPAMENTO | Un | 15 | 193 | 2895 | 0.28028 | 58.4353 | B
INS-034576 | Sistema de tratamento de água para reuso composto por bomba, filtro e unidade de desinfecção UV | PRÓPRIA | EQUIPAMENTO | un | 1 | 2820 | 2820 | 0.27302 | 58.7084 | B
00039493 | KIT PORTA PRONTA DE MADEIRA, FOLHA MEDIA (NBR 15930) DE 900 X 2100 MM, DE 35 MM A 40 MM DE ESPESSURA, NUCLEO SEMI-SOLIDO (SARRAFEADO), ESTRUTURA USINADA PARA FECHADURA, CAPA LISA EM HDF, ACABAMENTO MELAMINICO BRANCO (INCLUI MARCO, ALIZARES E DOBRADICAS) | SINAPI | MATERIAL | UN | 6 | 469.08 | 2814.48 | 0.27248 | 58.9808 | B
I002417 | DISPOSITIVO DIF.RESIDUAL DR ALTA SENS. TETRAP.125A SDR4125003 STECK | SBC | MATERIAL | UN | 2 | 1401.91 | 2803.82 | 0.27145 | 59.2523 | B
00000867 | CABO DE COBRE NU 50 MM2 MEIO-DURO | SINAPI | MATERIAL | M | 60.56 | 45.76 | 2771.2256 | 0.2683 | 59.5206 | B
M2628 | Grelha de piso em PVC para passagem de pedestres - C = 50 cm e L = 20 cm | SICRO NOVO | MATERIAL | un | 30 | 89.89 | 2696.7 | 0.26108 | 59.7817 | B
INS-317769 | Nobreak 1.5Kva Apc Smc1500I2U-Br Lcd Mono 230V para RACK | PRÓPRIA | EQUIPAMENTO | Un | 1 | 2610.72 | 2610.72 | 0.25276 | 60.0344 | B
00011499 | MOLA HIDRAULICA DE PISO, PARA PORTAS DE ATE 1100 MM E PESO DE ATE 120 KG, COM CORPO EM ACO INOX | SINAPI | MATERIAL | UN | 4 | 652.6 | 2610.4 | 0.25273 | 60.2872 | B
INS-941533 | INSULFILM ANTI-VANDALISMO PS 4000 | PRÓPRIA | MATERIAL | M² | 28.55 | 90 | 2569.5 | 0.24877 | 60.5359 | B
00039763 | QUADRO DE DISTRIBUICAO COM BARRAMENTO TRIFASICO, DE EMBUTIR, EM CHAPA DE ACO GALVANIZADO, PARA 48 DISJUNTORES DIN, 100 A | SINAPI | MATERIAL | UN | 2 | 1265.67 | 2531.34 | 0.24507 | 60.781 | B
I04306 | Concertina Dupla Ripper 450mm ou similar (barreira física efetiva) | ORSE | MATERIAL | m | 80 | 30.57 | 2445.6 | 0.23677 | 61.0178 | B
I001350 | PONTALETE 7,5x7,5cm (3x3") PERNA/BARROTE/ESTRONCA | SBC | MATERIAL | M | 464.6019 | 5.26 | 2443.806 | 0.2366 | 61.2544 | B
00010778 | LOCACAO DE CONTAINER 2,30 X 6,00 M, ALT. 2,50 M, PARA SANITARIO, COM 4 BACIAS, 8 CHUVEIROS,1 LAVATORIO E 1 MICTORIO | SINAPI | EQUIPAMENTO | MES | 3 | 812.5 | 2437.5 | 0.23599 | 61.4903 | B
00004760 | AZULEJISTA OU LADRILHEIRO (HORISTA) | SINAPI | MAO DE OBRA | H | 138.6972 | 16.78 | 2327.339 | 0.22532 | 61.7157 | B
00012893 | BOTA DE SEGURANCA COM BIQUEIRA DE ACO E COLARINHO ACOLCHOADO | SINAPI | MATERIAL | PAR | 30 | 76.8 | 2304 | 0.22306 | 61.9387 | B
I10775S | Locacao de container 2,30 x 6,00 m, alt. 2,50 m, com 1 sanitario, para escritorio, completo, sem divisorias internas | ORSE | EQUIPAMENTO | mes | 3 | 756 | 2268 | 0.21958 | 62.1583 | B
I004378 | PROJETO EXECUTIVO ACESSIBILILADE E SINALIZACAO ACIMA 400m2 | SBC | MATERIAL | M2 | 147.59 | 15.3 | 2258.127 | 0.21862 | 62.3769 | B
00000378 | ARMADOR (HORISTA) | SINAPI | MAO DE OBRA | H | 162.3938 | 13.75 | 2232.9151 | 0.21618 | 62.5931 | B
I004260 | PROJETO ESTRUTURAL PARA EDIFICACAO | SBC | MATERIAL | M2 | 147.59 | 15.1 | 2228.609 | 0.21576 | 62.8089 | B
I11259 | Mapa Tátil em ferro fundido 70 x 50cm | ORSE | MATERIAL | un | 1 | 2227.08 | 2227.08 | 0.21561 | 63.0245 | B
I001300 | COMPENSADO PLASTIFICADO 20mm FILM 440 g/m2(2,98m2) | SBC | MATERIAL | M2 | 14.242 | 152.89 | 2177.4594 | 0.21081 | 63.2353 | B
I001250 | TABUA TERCEIRA QUALIDADE NAO APARELHADA | SBC | MATERIAL | M | 290.1044 | 7.49 | 2172.882 | 0.21037 | 63.4457 | B
I058894 | ACCESS POINT WIRELESS TP-LINK AC1750 DUAL BAND EAP245 | SBC | MATERIAL | UN | 2 | 1082.24 | 2164.48 | 0.20955 | 63.6552 | B
INS-288045 | Refletor Luminária 50w Poste Pública Led Pétala Iluminação | PRÓPRIA | MATERIAL | un | 12 | 179 | 2148 | 0.20796 | 63.8632 | B
I017327 | DISJUNTOR TRIPOLAR 200A CURVA C 50kA/220V EZC250N3200 SCHNEIDER | SBC | MATERIAL | UN | 1 | 2127.88 | 2127.88 | 0.20601 | 64.0692 | B
I006115 | CAIXA D'AGUA EM POLIETILENO 1500 LITROS COM TAMPA TIGRE | SBC | MATERIAL | UN | 2 | 1049.73 | 2099.46 | 0.20326 | 64.2724 | B
I013877 | RACK - VENTILADOR REDUNDANTE HP HOT PLUG | SBC | MATERIAL | UN | 1 | 2071.67 | 2071.67 | 0.20057 | 64.473 | B
I000050 | CIMENTO PORTLAND CP III 32RS NBR 11578 (quilo) | SBC | MATERIAL | KG | 2029.2125 | 0.99 | 2008.9204 | 0.19449 | 64.6675 | B
00020259 | PERFIL DE BORRACHA EPDM MACICO *12 X 15* MM PARA ESQUADRIAS | SINAPI | MATERIAL | M | 178.5315 | 11 | 1963.8465 | 0.19013 | 64.8576 | B
00010507 | VIDRO TEMPERADO INCOLOR E = 10 MM, SEM COLOCACAO | SINAPI | MATERIAL | M2 | 3.57 | 544.1 | 1942.437 | 0.18806 | 65.0457 | B
00036178 | PISO PODOTATIL DE CONCRETO - DIRECIONAL E ALERTA, *40 X 40 X 2,5* CM | SINAPI | MATERIAL | UN | 130 | 14.14 | 1838.2 | 0.17797 | 65.2236 | B
I101517 | MODULO DE TOMADA TIPO KEYSTONE RJ45 CAT 6 WEG | SBC | MATERIAL | UN | 36 | 50.08 | 1802.88 | 0.17455 | 65.3982 | B
I004262 | PROJETO INSTALACAO ELETRICA EDIF.RESIDENCIAL | SBC | MATERIAL | M2 | 147.59 | 12 | 1771.08 | 0.17147 | 65.5697 | B
I01379S | Cimento portland composto cp ii-32 | ORSE | MATERIAL | kg | 2603.5339 | 0.68 | 1770.4031 | 0.1714 | 65.7411 | B
00039492 | KIT PORTA PRONTA DE MADEIRA, FOLHA MEDIA (NBR 15930) DE 800 X 2100 MM, DE 35 MM A 40 MM DE ESPESSURA, NUCLEO SEMI-SOLIDO (SARRAFEADO), ESTRUTURA USINADA PARA FECHADURA, CAPA LISA EM HDF, ACABAMENTO MELAMINICO BRANCO (INCLUI MARCO, ALIZARES E DOBRADICAS) | SINAPI | MATERIAL | UN | 4 | 437.33 | 1749.32 | 0.16936 | 65.9104 | B
00001014 | CABO DE COBRE, FLEXIVEL, CLASSE 4 OU 5, ISOLACAO EM PVC/A, ANTICHAMA BWF-B, 1 CONDUTOR, 450/750 V, SECAO NOMINAL 2,5 MM2 | SINAPI | MATERIAL | M | 819.2416 | 2.12 | 1736.7921 | 0.16815 | 66.0786 | B
00003324 | GRAMA BATATAIS EM PLACAS, SEM PLANTIO | SINAPI | MATERIAL | M2 | 254 | 6.78 | 1722.12 | 0.16673 | 66.2453 | B
I03024 | Motor elétrico trifásico, baixa rotação, 1/2CV | ORSE | MATERIAL | un | 5.61 | 286.6 | 1607.826 | 0.15566 | 66.401 | B
INS-452330 | Central Telefônica Pabx Ip Intelbras Cip 850 Gateway Voip | PRÓPRIA | EQUIPAMENTO | Un | 1 | 1590 | 1590 | 0.15394 | 66.5549 | B
00040873 | RUFO INTERNO/EXTERNO DE CHAPA DE ACO GALVANIZADA NUM 24, CORTE 25 CM | SINAPI | MATERIAL | M | 48.3 | 32.74 | 1581.342 | 0.1531 | 66.708 | B
I008816 | PROJETO INSTALACAO DE TELEFONE EDIF.RESIDENCIAL | SBC | MATERIAL | M2 | 147.59 | 10.5 | 1549.695 | 0.15003 | 66.858 | B
00000863 | CABO DE COBRE NU 35 MM2 MEIO-DURO | SINAPI | MATERIAL | M | 46.3 | 32.86 | 1521.418 | 0.1473 | 67.0053 | B
00002711 | CARRINHO DE MAO DE ACO CAPACIDADE 50 A 60 L, PNEU COM CAMARA | SINAPI | MATERIAL | UN | 9 | 169 | 1521 | 0.14726 | 67.1526 | B
INS-888813 | Smart TV 43" Samsung LED Full HD RU7100 Entradas 3 HDMI 2 USB 60Hz | PRÓPRIA | EQUIPAMENTO | UN | 1 | 1519 | 1519 | 0.14706 | 67.2996 | B
I07068 | Cerâmica 10 x 10 cm, Tecnogres, linha Brilhante, ref. BR10060 ou similar | ORSE | MATERIAL | m2 | 27.699 | 53.9 | 1492.9761 | 0.14454 | 67.4442 | B
I032082 | CAMINHAO BASC.MERCEDES LK 620/42 8,0m3 200CV | SBC | MATERIAL | H | 23.7336 | 62.3 | 1478.6033 | 0.14315 | 67.5873 | B
00001358 | CHAPA/PAINEL DE MADEIRA COMPENSADA RESINADA (MADEIRITE RESINADO ROSA) PARA FORMA DE CONCRETO, DE 2200 x 1100 MM, E = 17 MM | SINAPI | MATERIAL | M2 | 24.0664 | 61.33 | 1475.9948 | 0.1429 | 67.7302 | B
COMP-787045 | CUBA DE SEMI ENCAIXE QUADRADA 41X41 BRANCO INCEPA | PRÓPRIA | GERAL | UN | 3 | 480 | 1440 | 0.13941 | 67.8696 | B
INS-MPAM - 001 | Uniforme profissional para construção civil conjunto de brim, composto calça em brim pesado; cós de elástico e cad. ajust. c/ 4 bolso chapado e jaleco em brim leve; fechado com um bolso s/ botão gola (v) | PRÓPRIA | MATERIAL | un | 30 | 47.9 | 1437 | 0.13912 | 68.0088 | B
I01332 | Líquido selador acrílico | ORSE | MATERIAL | l | 180.236 | 7.61 | 1371.596 | 0.13279 | 68.1416 | B
00007194 | TELHA DE FIBROCIMENTO ONDULADA E = 6 MM, DE 2,44 X 1,10 M (SEM AMIANTO) | SINAPI | MATERIAL | M2 | 25.6623 | 53.35 | 1369.0811 | 0.13255 | 68.2741 | B
I005851 | PROJETO INSTALACAO INCENDIO | SBC | MATERIAL | M2 | 147.59 | 9.2 | 1357.828 | 0.13146 | 68.4056 | B
I09874S | Tubo pvc, soldavel, dn 40 mm, agua fria (nbr-5648) | ORSE | MATERIAL | m | 85.85 | 15.17 | 1302.3445 | 0.12609 | 68.5316 | B
I08450 | Chapa aço grossa preta 1"(25,4mm), 196 kg/m2 | ORSE | MATERIAL | kg | 98 | 13.22 | 1295.56 | 0.12543 | 68.6571 | B
INS-392654 | String box CC 01 Saída | PRÓPRIA | GERAL | un | 1 | 1280 | 1280 | 0.12392 | 68.781 | B
00039596 | PATCH PANEL, 24 PORTAS, CATEGORIA 6, COM RACKS DE 19" E 1 U DE ALTURA | SINAPI | MATERIAL | UN | 2 | 633.48 | 1266.96 | 0.12266 | 68.9037 | B
00001013 | CABO DE COBRE, FLEXIVEL, CLASSE 4 OU 5, ISOLACAO EM PVC/A, ANTICHAMA BWF-B, 1 CONDUTOR, 450/750 V, SECAO NOMINAL 1,5 MM2 | SINAPI | MATERIAL | M | 912.9641 | 1.33 | 1214.2423 | 0.11756 | 69.0212 | B
I004366 | PROJETO INSTALACOES HIDROSANITARIAS ED. RESIDENCIAL | SBC | MATERIAL | M2 | 147.59 | 8.2 | 1210.238 | 0.11717 | 69.1384 | B
00011587 | FORRO DE PVC LISO, BRANCO, REGUA DE 10 CM, ESPESSURA DE 8 MM A 10 MM (COM COLOCACAO / SEM ESTRUTURA METALICA) | SINAPI | MATERIAL | M2 | 13.0331 | 92.14 | 1200.8692 | 0.11626 | 69.2546 | B
00004491 | PONTALETE *7,5 X 7,5* CM EM PINUS, MISTA OU EQUIVALENTE DA REGIAO - BRUTA | SINAPI | MATERIAL | M | 233.6682 | 5.02 | 1173.0144 | 0.11357 | 69.3682 | B
I21013S | Tubo aco galvanizado com costura, classe leve, dn 50 mm ( 2"), e = 3,00 mm, *4,40* kg/m (nbr 5580) | ORSE | MATERIAL | m | 13.2 | 88.19 | 1164.108 | 0.1127 | 69.4809 | B
COMP-29042112 | Letras em chapa de aço galvanizado pintada em cor padrão do MP/AM - Rotis Serif 65 BOLD de 10 a 20 cm | PRÓPRIA | GERAL | UN | 83 | 14 | 1162 | 0.1125 | 69.5934 | B
INS-400187 | Cabo GIGALAN CAT.6 U/UTP 23AWGx4P - LSZH | PRÓPRIA | MATERIAL | m | 640 | 1.8 | 1152 | 0.11153 | 69.7049 | B
I003462 | CAIXILHO DE ALUMINIO ANODIZADO C28 NATURAL | SBC | MATERIAL | M2 | 1.95 | 590 | 1150.5 | 0.11139 | 69.8163 | B
E9592 | Caminhão carroceria com capacidade de 15 t - 188 kW (PRODUTIVO) | SICRO NOVO | EQUIPAMENTO | UN | 5.0676 | 225.7979 | 1144.2461 | 0.11078 | 69.9271 | B
00025957 | MONTADOR DE ESTRUTURAS METALICAS | SINAPI | MAO DE OBRA | H | 66.7438 | 16.78 | 1119.9618 | 0.10843 | 70.0355 | B
I02645 | Poste de ferro galvanizado, 3" x 6m, completo, para entrada de energia | ORSE | MATERIAL | un | 1 | 1113.84 | 1113.84 | 0.10784 | 70.1434 | B
00002689 | ELETRODUTO PVC FLEXIVEL CORRUGADO, COR AMARELA, DE 20 MM | SINAPI | MATERIAL | M | 496.9888 | 2.23 | 1108.285 | 0.1073 | 70.2507 | B
00034616 | DISJUNTOR TIPO DIN/IEC, BIPOLAR DE 6 ATE 32A | SINAPI | MATERIAL | UN | 20 | 54.21 | 1084.2 | 0.10497 | 70.3556 | B
00010849 | PLACA DE INAUGURACAO EM BRONZE *35X 50*CM | SINAPI | MATERIAL | UN | 1 | 1080.01 | 1080.01 | 0.10456 | 70.4602 | B
00001018 | CABO DE COBRE, FLEXIVEL, CLASSE 4 OU 5, ISOLACAO EM PVC/A, ANTICHAMA BWF-B, COBERTURA PVC-ST1, ANTICHAMA BWF-B, 1 CONDUTOR, 0,6/1 KV, SECAO NOMINAL 50 MM2 | SINAPI | MATERIAL | M | 23 | 45.44 | 1045.12 | 0.10118 | 70.5614 | B
I13291 | Refletor simples LED 150W de potência, branco Frio, 6500k, Bivolt, marca Nitrolux ou similar | ORSE | MATERIAL | un | 4 | 261 | 1044 | 0.10107 | 70.6625 | B
I010434 | GRANITO PRETO SAO GABRIEL 3cm | SBC | MATERIAL | M2 | 4.7955 | 217 | 1040.6235 | 0.10075 | 70.7632 | B
I04730S | Pedra de mao ou pedra rachao para arrimo/fundacao (posto pedreira/fornecedor, sem frete) | ORSE | MATERIAL | m3 | 10.766 | 88.75 | 955.4819 | 0.092505 | 70.8557 | B
00011029 | HASTE RETA PARA GANCHO DE FERRO GALVANIZADO, COM ROSCA 1/4 " X 30 CM PARA FIXACAO DE TELHA METALICA, INCLUI PORCA E ARRUELAS DE VEDACAO | SINAPI | MATERIAL | CJ | 532.2375 | 1.77 | 942.0604 | 0.091205 | 70.9469 | B
00040783 | CALHA QUADRADA DE CHAPA DE ACO GALVANIZADA NUM 24, CORTE 50 CM | SINAPI | MATERIAL | M | 15.834 | 58.99 | 934.0477 | 0.09043 | 71.0373 | B
I045622 | ISOLADOR PINO 15KV | SBC | MATERIAL | UN | 31 | 29.55 | 916.05 | 0.088687 | 71.126 | B
I02626 | Cabo de cobre isolado HEPR (XLPE), 35mm², 1kv / 90º C | ORSE | MATERIAL | m | 25.5 | 35.9 | 915.45 | 0.088629 | 71.2147 | B
00010489 | VIDRACEIRO (HORISTA) | SINAPI | MAO DE OBRA | H | 65.3755 | 13.75 | 898.9131 | 0.087028 | 71.3017 | B
INS-683569 | Lixeira Inox com pedal e balde interno | PRÓPRIA | EQUIPAMENTO | Un | 5 | 175 | 875 | 0.084713 | 71.3864 | B
I147815 | CABO UTP CAT-6 E | SBC | MATERIAL | M | 270 | 3.24 | 874.8 | 0.084694 | 71.4711 | B
00039025 | PORTA DE ABRIR EM ALUMINIO TIPO VENEZIANA, ACABAMENTO ANODIZADO NATURAL, SEM GUARNICAO/ALIZAR/VISTA, 87 X 210 CM | SINAPI | MATERIAL | UN | 1.1822 | 730.55 | 863.6328 | 0.083612 | 71.5547 | B
00036520 | BACIA SANITARIA (VASO) CONVENCIONAL PARA PCD, SEM FURO FRONTAL, DE LOUCA BRANCA (SEM ASSENTO) | SINAPI | MATERIAL | UN | 2 | 412.88 | 825.76 | 0.079946 | 71.6347 | B
00034709 | DISJUNTOR TIPO DIN/IEC, TRIPOLAR DE 10 ATE 50A | SINAPI | MATERIAL | UN | 12 | 66.42 | 797.04 | 0.077165 | 71.7118 | B
I001717 | JANELA MAXIM AR EM ALUMINIO NATURAL | SBC | MATERIAL | M2 | 2.7916 | 279.9 | 781.3649 | 0.075648 | 71.7875 | B
I065247 | TORNEIRA ALAVANCA PARA P.C.D. AUTOMATICA BICA ALTA MOVEL NBR9050 CERTIVA | SBC | MATERIAL | UN | 5 | 156.06 | 780.3 | 0.075545 | 71.863 | B
00006136 | SIFAO EM METAL CROMADO PARA PIA OU LAVATORIO, 1 X 1.1/2 " | SINAPI | MATERIAL | UN | 6 | 128 | 768 | 0.074354 | 71.9374 | B
I02315 | Tubo de aço galvanizado leve c/ costura c/ rosca BSP Ø = 26,9mm ( 3/4"), e = 2,25mm, l = 6000mm NBR 5580 | ORSE | MATERIAL | m | 24 | 31.25 | 750 | 0.072611 | 72.01 | B
00002442 | ELETRODUTO/DUTO PEAD FLEXIVEL PAREDE SIMPLES, CORRUGACAO HELICOIDAL, COR PRETA, SEM ROSCA, DE 3", PARA CABEAMENTO SUBTERRANEO (NBR 15715) | SINAPI | MATERIAL | M | 36.3 | 20.43 | 741.609 | 0.071799 | 72.0818 | B
I017266 | VIDRO TEMPERADO INCOLOR 10mm | SBC | MATERIAL | M2 | 1.95 | 380 | 741 | 0.07174 | 72.1535 | B
00010422 | BACIA SANITARIA (VASO) COM CAIXA ACOPLADA, SIFAO APARENTE, DE LOUCA BRANCA (SEM ASSENTO) | SINAPI | MATERIAL | UN | 3 | 245.31 | 735.93 | 0.071249 | 72.2248 | B
I015696 | LUMINARIA DE EMERGENCIA 2xLED 1200 BATERIA SELADA SEGURIMAX | SBC | MATERIAL | UN | 3 | 244.23 | 732.69 | 0.070935 | 72.2957 | B
I025843 | ACESSIBILIDADE - ALARME AUDIOVISUAL WIFI PARA BANHEIRO PCD MODELO MILASSENTOS-01-1 SEM FIO COM 1 BOTOEIRA | SBC | MATERIAL | UN | 2 | 365 | 730 | 0.070675 | 72.3664 | B
I03767S | Lixa em folha para parede ou madeira, numero 120, cor vermelha | ORSE | MATERIAL | un | 913.3925 | 0.79 | 721.5801 | 0.06986 | 72.4362 | B
MPAM 05/2016 | Conjunto de ferramenta de uso individual composta por: Uma Marreta de 1Kg; Uma Marreta de 5Kg; Uma Talhadeira; Uma Ponteira. | PRÓPRIA | EQUIPAMENTO | conj. | 9 | 78.12 | 703.08 | 0.068069 | 72.5043 | B
INS-398830 | CAIXA PORTA OBJETO PARA BANCO DE ACRÍLICO FUMMÊ 0,40 X 0,30 CM | PRÓPRIA | GERAL | UN | 1 | 700 | 700 | 0.06777 | 72.5721 | B
I02014 | Sifão cromado para lavatório, DECA ref.1680C 1 x 1 1/2 ou similar | ORSE | MATERIAL | un | 4 | 174.25 | 697 | 0.06748 | 72.6396 | B
I040068 | ESPELHO CRISTAL 4mm | SBC | MATERIAL | M2 | 3.47 | 200 | 694 | 0.06719 | 72.7067 | B
I01709 | Patch cords de 1.50 m com conector rj-45 macho | ORSE | MATERIAL | un | 72 | 9.4 | 676.8 | 0.065524 | 72.7723 | B
I02030 | Soleira granito polido cinza andorinha 15 x 2cm | ORSE | MATERIAL | m | 12.79 | 52.67 | 673.6493 | 0.065219 | 72.8375 | B
00037591 | SUPORTE MAO-FRANCESA EM ACO, ABAS IGUAIS 40 CM, CAPACIDADE MINIMA 70 KG, BRANCO | SINAPI | MATERIAL | UN | 24.6986 | 26.91 | 664.6386 | 0.064347 | 72.9018 | B
I001450 | PREGO FERRO GALVANIZADO 16x24 (285 un/kg) | SBC | MATERIAL | KG | 32.7994 | 19.96 | 654.676 | 0.063382 | 72.9652 | B
I102030 | CERTIFICACAO DE REDE LOGICA CAT. 6 COM EMISSAO DE RELATORIO | SBC | MATERIAL | UN | 18 | 36 | 648 | 0.062736 | 73.028 | B
INS-971039 | Monitor Smart Tv Led 24 Lg 24tl520s Conversor Digita Hdm Usb LG ou similar | PRÓPRIA | EQUIPAMENTO | Un | 1 | 645 | 645 | 0.062446 | 73.0904 | B
00036081 | BARRA DE APOIO RETA, EM ACO INOX POLIDO, COMPRIMENTO 80CM, DIAMETRO MINIMO 3 CM | SINAPI | MATERIAL | UN | 4 | 160.45 | 641.8 | 0.062136 | 73.1525 | B
00001381 | ARGAMASSA COLANTE AC I PARA CERAMICAS | SINAPI | MATERIAL | KG | 647.8314 | 0.98 | 634.8748 | 0.061465 | 73.214 | B
I02324 | Tubo pead flexivel corrugado perfurado d=8" (Kananet ou similar) | ORSE | MATERIAL | m | 15 | 40.51 | 607.65 | 0.05883 | 73.2728 | B
INS-617448 | CAIXA INSPEÇÃO, CONCRETO PRÉ MOLDADO, CIRCULAR, COM TAMPA, D = 60* CM, H= 60* CM | PRÓPRIA | GERAL | un | 3 | 199.5 | 598.5 | 0.057944 | 73.3308 | B
I02657 | Bloco cerâmico, de vedação, 6 furos horizontais, dim. 9 x 19 x 24 cm | ORSE | MATERIAL | un | 672 | 0.88 | 591.36 | 0.057252 | 73.388 | B
I02512S | Braco p/ luminaria publica 1 x 1,50m romagnole ou equiv | ORSE | MATERIAL | un | 12 | 49.27 | 591.24 | 0.057241 | 73.4453 | B
MPAM 05/2016 | Conjunto de Ferramentas de Uso Coletivo Composto por: uma Pá; uma Enxada; uma Picareta; um Balde. | PRÓPRIA | EQUIPAMENTO | conj. | 9 | 65.07 | 585.63 | 0.056698 | 73.502 | B
I04221S | Oleo diesel combustivel comum | ORSE | MATERIAL | l | 105.72 | 5.53 | 584.6316 | 0.056601 | 73.5586 | B
00011795 | GRANITO PARA BANCADA, POLIDO, TIPO ANDORINHA/ QUARTZ/ CASTELO/ CORUMBA OU OUTROS EQUIVALENTES DA REGIAO, E= *2,5* CM | SINAPI | MATERIAL | M2 | 1.005 | 581.13 | 584.0357 | 0.056543 | 73.6151 | B
00001214 | CARPINTEIRO DE ESQUADRIAS | SINAPI | MAO DE OBRA | H | 33.7426 | 16.78 | 566.2 | 0.054817 | 73.6699 | B
00003093 | FECHADURA ROSETA REDONDA PARA PORTA INTERNA, EM ACO INOX (MAQUINA, TESTA E CONTRA-TESTA) E EM ZAMAC (MACANETA, LINGUETA E TRINCOS) COM ACABAMENTO CROMADO, MAQUINA DE 55 MM, INCLUINDO CHAVE TIPO INTERNA | SINAPI | MATERIAL | CJ | 6 | 94.19 | 565.14 | 0.054714 | 73.7246 | B
I00367S | Areia grossa - posto jazida/fornecedor (retirado na jazida,sem transporte) | ORSE | MATERIAL | m3 | 5.0607 | 111 | 561.7395 | 0.054385 | 73.779 | B
00010889 | EXTINTOR DE INCENDIO PORTATIL COM CARGA DE GAS CARBONICO CO2 DE 6 KG, CLASSE BC | SINAPI | MATERIAL | UN | 1 | 555 | 555 | 0.053732 | 73.8328 | B
INS-603251 | Luminária Plafon 30x30cm 25W LED Embutir Branco Frio (6.000k) Borda Branca | PRÓPRIA | EQUIPAMENTO | Un | 11 | 49 | 539 | 0.052183 | 73.8849 | B
I000400 | ARAME RECOZIDO ISGW #16 (0,032kg/m) (55 AMARRAS/pm3) | SBC | MATERIAL | KG | 30.0418 | 17.83 | 535.6453 | 0.051858 | 73.9368 | B
I00414 | Cabo cobre rígido, isolado, 16mm2 - 450/750v / 70º | ORSE | MATERIAL | m | 31 | 16.82 | 521.42 | 0.050481 | 73.9873 | B
I00370S | Areia media - posto jazida/fornecedor (retirado na jazida, sem transporte) | ORSE | MATERIAL | m3 | 4.6722 | 110 | 513.9433 | 0.049757 | 74.037 | B
00004517 | SARRAFO *2,5 X 7,5* CM EM PINUS, MISTA OU EQUIVALENTE DA REGIAO - BRUTA | SINAPI | MATERIAL | M | 288.914 | 1.75 | 505.5996 | 0.04895 | 74.086 | B
I00081 | Aço ca-50 6,3 a 12,5 mm | ORSE | MATERIAL | kg | 42 | 11.81 | 496.02 | 0.048022 | 74.134 | B
I021024 | TOMADA RJ45 CAT 5E E PLACA 4"x2" BRANCA + SUPORTE COMPOSE WEG | SBC | MATERIAL | UN | 18 | 27.32 | 491.76 | 0.04761 | 74.1816 | B
00003104 | CONJ. DE FERRAGENS PARA PORTA DE VIDRO TEMPERADO, EM ZAMAC CROMADO, CONTEMPLANDO DOBRADICA INF., DOBRADICA SUP., PIVO PARA DOBRADICA INF., PIVO PARA DOBRADICA SUP., FECHADURA CENTRAL EM ZAMC. CROMADO, CONTRA FECHADURA DE PRESSAO | SINAPI | MATERIAL | CJ | 4 | 121.09 | 484.36 | 0.046893 | 74.2285 | B
00020157 | JOELHO, PVC SERIE R, 90 GRAUS, DN 100 MM, PARA ESGOTO OU AGUAS PLUVIAIS PREDIAIS | SINAPI | MATERIAL | UN | 15.3054 | 31.6 | 483.65 | 0.046825 | 74.2753 | B
I04721S | Pedra britada n. 1 (9,5 a 19 mm) posto pedreira/fornecedor,sem frete | ORSE | MATERIAL | m3 | 5.1166 | 94.42 | 483.1072 | 0.046772 | 74.3221 | B
00012895 | CAPACETE DE SEGURANCA ABA FRONTAL COM SUSPENSAO DE POLIETILENO, SEM JUGULAR (CLASSE B) | SINAPI | MATERIAL | UN | 30 | 16 | 480 | 0.046471 | 74.3686 | B
00007334 | ADITIVO ADESIVO LIQUIDO PARA ARGAMASSAS DE REVESTIMENTOS CIMENTICIOS | SINAPI | MATERIAL | L | 27.4699 | 17.47 | 479.899 | 0.046461 | 74.415 | B
I11476 | Placa indicativa em acrílico e adesivo com sinalização para deficientes dim.: 12 x 30 cm | ORSE | MATERIAL | Un | 11 | 42.67 | 469.37 | 0.045442 | 74.4605 | B
I12141 | Caixa de equipotencialização em aço 200x200x90mm, para embutir com tampa, com 9 terminais, ref:TEL-901 ou similar (SPDA) | ORSE | MATERIAL | un | 1 | 466.92 | 466.92 | 0.045205 | 74.5057 | B
I001205 | PREGO FERRO GALVANIZADO 17x27 (226 un/kg) | SBC | MATERIAL | KG | 4.654 | 100.29 | 466.7497 | 0.045188 | 74.5509 | B
00037594 | BLOCO CERAMICO / TIJOLO VAZADO PARA ALVENARIA DE VEDACAO, FUROS NA VERTICAL, 19 X 19 X 39 CM (NBR 15270) | SINAPI | MATERIAL | UN | 145.384 | 3.2 | 465.2288 | 0.045041 | 74.5959 | B
I000200 | PEDRA BRITADA #1 E 2 | SBC | MATERIAL | M3 | 4.88 | 94.62 | 461.7456 | 0.044704 | 74.6406 | B
00038101 | TOMADA 2P+T 10A, 250V (APENAS MODULO) | SINAPI | MATERIAL | UN | 70.1967 | 6.45 | 452.7684 | 0.043835 | 74.6845 | B
00036888 | GUARNICAO / MOLDURA / ARREMATE DE ACABAMENTO PARA ESQUADRIA, EM ALUMINIO PERFIL 25, ACABAMENTO ANODIZADO BRANCO OU BRILHANTE, PARA 1 FACE | SINAPI | MATERIAL | M | 14.7969 | 30.57 | 452.3401 | 0.043793 | 74.7283 | B
I00829 | Disjuntor tripolar 100 A, padrão DIN ( linha branca ), corrente de interrupção 65KA, ref.: Siemens 3VF22 ou similar. | ORSE | MATERIAL | un | 1 | 451 | 451 | 0.043663 | 74.7719 | B
I21012S | Tubo aco galvanizado com costura, classe leve, dn 40 mm ( 11/2"), e = 3,00 mm, *3,48* kg/m (nbr 5580) | ORSE | MATERIAL | m | 6.6 | 67.58 | 446.028 | 0.043182 | 74.8151 | B
I11655 | Poste concreto duplo T (DT) 7/150 | ORSE | MATERIAL | un | 1 | 428.2 | 428.2 | 0.041456 | 74.8566 | B
00012869 | TELHADOR | SINAPI | MAO DE OBRA | H | 31.0269 | 13.75 | 426.6197 | 0.041303 | 74.8979 | B
00004093 | MOTORISTA DE CAMINHAO | SINAPI | MAO DE OBRA | H | 24.4888 | 16.78 | 410.9214 | 0.039783 | 74.9376 | B
00039432 | FITA DE PAPEL REFORCADA COM LAMINA DE METAL PARA REFORCO DE CANTOS DE CHAPA DE GESSO PARA DRYWALL | SINAPI | MATERIAL | M | 156.3345 | 2.62 | 409.5964 | 0.039655 | 74.9773 | B
00007258 | TIJOLO CERAMICO MACICO COMUM *5 X 10 X 20* CM (L X A X C) | SINAPI | MATERIAL | UN | 604.8 | 0.67 | 405.216 | 0.039231 | 75.0165 | B
I008986 | TORNEIRA DE PAREDE 1178.C LNK DECA | SBC | MATERIAL | UN | 1 | 404.1 | 404.1 | 0.039123 | 75.0556 | B
00034557 | TELA DE ACO SOLDADA GALVANIZADA/ZINCADA PARA ALVENARIA, FIO D = *1,20 A 1,70* MM, MALHA 15 X 15 MM, (C X L) *50 X 7,5* CM | SINAPI | MATERIAL | M | 131.5398 | 3.06 | 402.5118 | 0.038969 | 75.0946 | B
INS-589170 | MINI PALMEIRA | PRÓPRIA | GERAL | UN | 2 | 200 | 400 | 0.038726 | 75.1333 | B
INS-961867 | LAVATÓRIO DE LOUÇA BRANCO SUSPENSO, *45 X *35 OU EQUIVALENTE | PRÓPRIA | GERAL | UN | 2 | 200 | 400 | 0.038726 | 75.1721 | B
I004640 | ARANDELA 5 VIDROS EXTERNA MURO PAREDE ALUMINIO BRANCO | SBC | MATERIAL | UN | 8 | 49.9 | 399.2 | 0.038648 | 75.2107 | B
00004755 | MARMORISTA / GRANITEIRO (HORISTA) | SINAPI | MAO DE OBRA | H | 23.3098 | 16.78 | 391.1384 | 0.037868 | 75.2486 | B
00006193 | TABUA NAO APARELHADA *2,5 X 20* CM, EM MACARANDUBA, ANGELIM OU EQUIVALENTE DA REGIAO - BRUTA | SINAPI | MATERIAL | M | 30.4679 | 12.71 | 387.2473 | 0.037491 | 75.2861 | B
I003348 | ELETRODUTO PVC RIGIDO ROSCAVEL 3/4" | SBC | MATERIAL | M | 56.7 | 6.78 | 384.426 | 0.037218 | 75.3233 | B
00043681 | CHAPA/PAINEL DE MADEIRA COMPENSADA RESINADA (MADEIRITE RESINADO ROSA) PARA FORMA DE CONCRETO, DE 2200 x 1100 MM, E = 8 A 12 MM | SINAPI | MATERIAL | M2 | 9.7795 | 38.64 | 377.8789 | 0.036584 | 75.3599 | B
00003099 | FECHADURA ROSETA REDONDA PARA PORTA DE BANHEIRO, EM ACO INOX (MAQUINA, TESTA E CONTRA-TESTA) E EM ZAMAC (MACANETA, LINGUETA E TRINCOS) COM ACABAMENTO CROMADO, MAQUINA DE 55 MM, INCLUINDO CHAVE TIPO TRANQUETA | SINAPI | MATERIAL | CJ | 4 | 94.19 | 376.76 | 0.036476 | 75.3964 | B
I061410 | LAMPADA PAR 20 LED 6W BIVOLT | SBC | MATERIAL | UN | 8 | 46.9 | 375.2 | 0.036325 | 75.4327 | B
00035277 | CAIXA DE GORDURA EM PVC, DIAMETRO MINIMO 300 MM, DIAMETRO DE SAIDA 100 MM, CAPACIDADE APROXIMADA 18 LITROS, COM TAMPA E CESTO | SINAPI | MATERIAL | UN | 1 | 374.67 | 374.67 | 0.036274 | 75.469 | B
00004759 | CALCETEIRO (HORISTA) | SINAPI | MAO DE OBRA | H | 26.3842 | 13.75 | 362.783 | 0.035123 | 75.5041 | B
I02226 | Tinta esmalte sintético (coralit ou similar) | ORSE | MATERIAL | l | 9.6138 | 37.47 | 360.2291 | 0.034876 | 75.539 | B
00034653 | DISJUNTOR TIPO DIN/IEC, MONOPOLAR DE 6 ATE 32A | SINAPI | MATERIAL | UN | 38 | 9.46 | 359.48 | 0.034803 | 75.5738 | B
I00086S | Adaptador pvc soldavel, com flanges livres, 40 mm x 1 1/4", para caixa d' agua | ORSE | MATERIAL | un | 8 | 44.53 | 356.24 | 0.034489 | 75.6082 | B
00000142 | SELANTE ELASTICO MONOCOMPONENTE A BASE DE POLIURETANO (PU) PARA JUNTAS DIVERSAS | SINAPI | MATERIAL | 310ML | 12.2365 | 29.11 | 356.2058 | 0.034486 | 75.6427 | B
I09868S | Tubo pvc, soldavel, dn 25 mm, agua fria (nbr-5648) | ORSE | MATERIAL | m | 76.6691 | 4.64 | 355.7446 | 0.034441 | 75.6772 | B
00020083 | SOLUCAO PREPARADORA / LIMPADORA PARA PVC, FRASCO COM 1000 CM3 | SINAPI | MATERIAL | UN | 5.9619 | 58.84 | 350.7969 | 0.033962 | 75.7111 | B
00003992 | TABUA APARELHADA *2,5 X 30* CM, EM MACARANDUBA, ANGELIM OU EQUIVALENTE DA REGIAO | SINAPI | MATERIAL | M | 16.7054 | 20.88 | 348.8087 | 0.03377 | 75.7449 | B
I06189S | Tabua nao aparelhada *2,5 x 30* cm, em macaranduba, angelimou equivalente da regiao - bruta | ORSE | MATERIAL | m | 12.3648 | 27.84 | 344.236 | 0.033327 | 75.7782 | B
00013388 | SOLDA EM BARRA DE ESTANHO-CHUMBO 50/50 | SINAPI | MATERIAL | KG | 3.4272 | 99.76 | 341.8975 | 0.033101 | 75.8113 | B
I000100 | AREIA GROSSA LAVADA | SBC | MATERIAL | M3 | 5.1313 | 65 | 333.5377 | 0.032291 | 75.8436 | B
00004384 | PARAFUSO NIQUELADO COM ACABAMENTO CROMADO PARA FIXAR PECA SANITARIA, INCLUI PORCA CEGA, ARRUELA E BUCHA DE NYLON TAMANHO S-10 | SINAPI | MATERIAL | UN | 16 | 20.67 | 330.72 | 0.032019 | 75.8756 | B
00040270 | VIGA DE ESCORAMAENTO H20, DE MADEIRA, PESO DE 5,00 A 5,20 KG/M, COM EXTREMIDADES PLASTICAS | SINAPI | MATERIAL | M | 3.4353 | 96.18 | 330.4072 | 0.031988 | 75.9076 | B
E9541 | Trator sobre esteiras com lâmina - 259 kW (PRODUTIVO) | SICRO NOVO | EQUIPAMENTO | UN | 0.54798 | 597.7192 | 327.5366 | 0.03171 | 75.9393 | B
00001743 | CUBA ACO INOX (AISI 304) DE EMBUTIR COM VALVULA 3 1/2 ", DE *46 X 30 X 12* CM | SINAPI | MATERIAL | UN | 2 | 159.55 | 319.1 | 0.030894 | 75.9702 | B
00004230 | OPERADOR DE MAQUINAS E TRATORES DIVERSOS (TERRAPLANAGEM) | SINAPI | MAO DE OBRA | H | 14.6187 | 21.79 | 318.5405 | 0.030839 | 76.0011 | B
I004969 | CAIXA DE PASSAGEM N 3, DE SOBREPOR, PADRAO TELEBRAS , 40x40x12cm | SBC | MATERIAL | UN | 3 | 105.82 | 317.46 | 0.030735 | 76.0318 | B
I11098 | Bandeja para rack 19", deslizante, perfurada, 400mm de profundidade | ORSE | MATERIAL | un | 2 | 154.44 | 308.88 | 0.029904 | 76.0617 | B
I006395 | GANCHO COM ROSCA PARA TELHA 1/4" x 85mm THUNDER | SBC | MATERIAL | UN | 4 | 75.8 | 303.2 | 0.029354 | 76.0911 | B
00036205 | BARRA DE APOIO RETA, EM ACO INOX POLIDO, COMPRIMENTO 70CM, DIAMETRO MINIMO 3 CM | SINAPI | MATERIAL | UN | 2 | 150.48 | 300.96 | 0.029137 | 76.1202 | B
I011802 | MOLDURA ALUMINIO A28 ANODIZADO 12cm PARA ESPELHO | SBC | MATERIAL | M | 13.88 | 21.66 | 300.6408 | 0.029106 | 76.1493 | B
I06005S | Registro gaveta com acabamento e canopla cromados, simples,bitola 3/4 " (ref 1509) | ORSE | MATERIAL | un | 4 | 74 | 296 | 0.028657 | 76.178 | B
00004433 | CAIBRO NAO APARELHADO *7,5 X 7,5* CM, EM MACARANDUBA, ANGELIM OU EQUIVALENTE DA REGIAO - BRUTA | SINAPI | MATERIAL | M | 16.3339 | 17.6 | 287.476 | 0.027832 | 76.2058 | B
INS-MPAM - 002 | Luva de Couro | PRÓPRIA | MATERIAL | un | 30 | 9.5 | 285 | 0.027592 | 76.2334 | B
00001970 | CURVA PVC LONGA 90 GRAUS, 100 MM, PARA ESGOTO PREDIAL | SINAPI | MATERIAL | UN | 6 | 47.03 | 282.18 | 0.027319 | 76.2607 | B
00020047 | REDUCAO EXCENTRICA PVC, SERIE R, DN 150 X 100 MM, PARA ESGOTO OU AGUAS PLUVIAIS PREDIAIS | SINAPI | MATERIAL | UN | 5.4694 | 51.01 | 278.9941 | 0.027011 | 76.2877 | B
00002438 | ELETROTECNICO | SINAPI | MAO DE OBRA | H | 9.2 | 30.25 | 278.3 | 0.026944 | 76.3147 | B
I203042 | CABO HDMI x HDMI VERSAO 1.4 BLINDADO - 20m | SBC | MATERIAL | UN | 2 | 138.29 | 276.58 | 0.026777 | 76.3414 | B
00011676 | REGISTRO DE ESFERA, PVC, COM VOLANTE, VS, SOLDAVEL, DN 40 MM, COM CORPO DIVIDIDO | SINAPI | MATERIAL | UN | 5 | 55.17 | 275.85 | 0.026706 | 76.3682 | B
I004612 | APOIO EM MAO FRANCESA EM ACO INOXIDAVEL 304 30cm | SBC | MATERIAL | UN | 3.42 | 80 | 273.6 | 0.026489 | 76.3946 | B
00034794 | MECANICO DE REFRIGERACAO | SINAPI | MAO DE OBRA | H | 19.7631 | 13.81 | 272.9283 | 0.026424 | 76.4211 | B
00003777 | LONA PLASTICA PESADA PRETA, E = 150 MICRA | SINAPI | MATERIAL | M2 | 265.644 | 1.02 | 270.9569 | 0.026233 | 76.4473 | B
00001872 | CAIXA DE PASSAGEM, EM PVC, DE 4" X 2", PARA ELETRODUTO FLEXIVEL CORRUGADO | SINAPI | MATERIAL | UN | 99 | 2.69 | 266.31 | 0.025783 | 76.4731 | B
00020170 | LUVA SIMPLES, PVC SERIE R, 100 MM, PARA ESGOTO OU AGUAS PLUVIAIS PREDIAIS | SINAPI | MATERIAL | UN | 18.0475 | 14.74 | 266.0206 | 0.025755 | 76.4988 | B
INS-105322 | Seguro dos funcionários. | PRÓPRIA | GERAL | h | 13067.93 | 0.02 | 261.3586 | 0.025303 | 76.5241 | B
00010749 | LOCACAO DE ESCORA METALICA TELESCOPICA, COM ALTURA REGULAVEL DE *1,80* A *3,20* M, COM CAPACIDADE DE CARGA DE NO MINIMO 1000 KGF (10 KN), INCLUSO TRIPE E FORCADO | SINAPI | EQUIPAMENTO | MES | 45.4605 | 5.61 | 255.0332 | 0.024691 | 76.5488 | B
I005984 | COMPENSADO COMUM TAPUME MADEIRIT 6mm 1,10x2,20m(2,42m2) | SBC | MATERIAL | M2 | 3.6435 | 69.9 | 254.6807 | 0.024657 | 76.5735 | B
I080109 | PORTA MADEIRA LISA PINTURA 0,90x2,10m | SBC | MATERIAL | UN | 1 | 247.06 | 247.06 | 0.023919 | 76.5974 | B
I00436 | Caixa de medicao bi ou trifásica, em noril (policarbonato) | ORSE | MATERIAL | un | 2 | 121 | 242 | 0.023429 | 76.6208 | B
I04019S | Geotextil nao tecido agulhado de filamentos continuos 100% poliester, resitencia a tracao = 16 kn/m | ORSE | MATERIAL | m2 | 19.5 | 12.27 | 239.265 | 0.023164 | 76.644 | B
I02223 | Tinta fundo epóxi | ORSE | MATERIAL | l | 7.0029 | 33.49 | 234.5271 | 0.022706 | 76.6667 | B
00005068 | PREGO DE ACO POLIDO COM CABECA 17 X 21 (2 X 11) | SINAPI | MATERIAL | KG | 11.3331 | 20.65 | 234.0279 | 0.022657 | 76.6894 | B
MPAM 05/2160 | Registro de Obra No CREA Valor do Contrato acima de R$15.000,00 | PRÓPRIA | GERAL | un | 1 | 233.94 | 233.94 | 0.022649 | 76.712 | B
I000334 | SOLDA-ELETRODO OK 2245 AWS 7018 3,25mm 1/8"(lata 18kg) | SBC | MATERIAL | KG | 9.924 | 23.51 | 233.3132 | 0.022588 | 76.7346 | B
00034357 | REJUNTE CIMENTICIO, QUALQUER COR | SINAPI | MATERIAL | KG | 40.4574 | 5.75 | 232.6301 | 0.022522 | 76.7571 | B
00000033 | ACO CA-50, 8,0 MM, VERGALHAO | SINAPI | MATERIAL | KG | 20.0109 | 11.5 | 230.1249 | 0.02228 | 76.7794 | B
00004425 | VIGA NAO APARELHADA *6 X 12* CM, EM MACARANDUBA, ANGELIM OU EQUIVALENTE DA REGIAO - BRUTA | SINAPI | MATERIAL | M | 11.9896 | 19.03 | 228.1618 | 0.022089 | 76.8015 | B
00043059 | ACO CA-60, 4,2 MM, OU 5,0 MM, OU 6,0 MM, OU 7,0 MM, VERGALHAO | SINAPI | MATERIAL | KG | 22.0445 | 10.26 | 226.1766 | 0.021897 | 76.8234 | B
00000296 | ANEL BORRACHA PARA TUBO ESGOTO PREDIAL, DN 50 MM (NBR 5688) | SINAPI | MATERIAL | UN | 98.1554 | 2.26 | 221.8312 | 0.021477 | 76.8449 | B
INS-409836 | Conector Vídeo Balun Passivo CFTV Até 400 Metros | PRÓPRIA | MATERIAL | Un | 32 | 6.9 | 220.8 | 0.021377 | 76.8662 | B
00010527 | LOCACAO DE ANDAIME METALICO TUBULAR DE ENCAIXE, TIPO DE TORRE, COM LARGURA DE 1 ATE 1,5 M E ALTURA DE *1,00* M (INCLUSO SAPATAS FIXAS OU RODIZIOS) | SINAPI | EQUIPAMENTO | MXMES | 18 | 12.25 | 220.5 | 0.021348 | 76.8876 | B
00006157 | VALVULA EM METAL CROMADO PARA PIA AMERICANA 3.1/2 X 1.1/2 " | SINAPI | MATERIAL | UN | 5 | 43.71 | 218.55 | 0.021159 | 76.9087 | B
00010886 | EXTINTOR DE INCENDIO PORTATIL COM CARGA DE AGUA PRESSURIZADA DE 10 L, CLASSE A | SINAPI | MATERIAL | UN | 1.3493 | 161.87 | 218.4091 | 0.021145 | 76.9299 | B
I008647 | CONCHA DE EMBUTIR 136 COM FURO - 125 x 50mm CROMADO | SBC | MATERIAL | UN | 2 | 109.02 | 218.04 | 0.02111 | 76.951 | B
00034566 | BLOCO DE CONCRETO ESTRUTURAL 14 X 19 X 29 CM, FBK 6 MPA (NBR 6136) | SINAPI | MATERIAL | UN | 63.7422 | 3.39 | 216.0862 | 0.02092 | 76.9719 | B
I01106S | Cal hidratada ch-i para argamassas | ORSE | MATERIAL | kg | 229.0725 | 0.93 | 213.0374 | 0.020625 | 76.9925 | B
00038124 | ESPUMA EXPANSIVA DE POLIURETANO, APLICACAO MANUAL - 500 ML | SINAPI | MATERIAL | UN | 8.516 | 25 | 212.9 | 0.020612 | 77.0132 | B
I008643 | KIT TRILHO METALICO E ROLDANAS PARA ESQUADRIA DE CORRER | SBC | MATERIAL | UN | 1 | 211.2 | 211.2 | 0.020447 | 77.0336 | B
00000367 | AREIA GROSSA - POSTO JAZIDA/FORNECEDOR (RETIRADO NA JAZIDA, SEM TRANSPORTE) | SINAPI | MATERIAL | M3 | 3.6567 | 56.73 | 207.4443 | 0.020084 | 77.0537 | B
00011683 | ENGATE / RABICHO FLEXIVEL INOX 1/2 " X 30 CM | SINAPI | MATERIAL | UN | 7 | 29.35 | 205.45 | 0.019891 | 77.0736 | B
00000122 | ADESIVO PLASTICO PARA PVC, FRASCO COM *850* GR | SINAPI | MATERIAL | UN | 3.8443 | 51.93 | 199.6366 | 0.019328 | 77.0929 | B
INS-974487 | Presilhas para travamento do cabo fotovoltaico nos trilhos | PRÓPRIA | GERAL | un | 16 | 12.25 | 196 | 0.018976 | 77.1119 | B
00020193 | LOCACAO DE ANDAIME METALICO TIPO FACHADEIRO, LARGURA DE 1,20 M, ALTURA POR PECA DE 2,0 M, INCLUINDO SAPATAS E ITENS NECESSARIOS A INSTALACAO | SINAPI | EQUIPAMENTO | M2XMES | 48 | 4.08 | 195.84 | 0.01896 | 77.1308 | B
00009838 | TUBO PVC SERIE NORMAL, DN 50 MM, PARA ESGOTO PREDIAL (NBR 5688) | SINAPI | MATERIAL | M | 21.3675 | 9.11 | 194.6579 | 0.018846 | 77.1497 | B
I072811 | DISPENSER EM POLIPROPILENO PARA SABAO LIQUIDO | SBC | MATERIAL | UN | 5 | 38.9 | 194.5 | 0.01883 | 77.1685 | B
I02446 | Zarcão anticorrosivo | ORSE | MATERIAL | l | 4.3965 | 43.58 | 191.5995 | 0.01855 | 77.1871 | B
00025964 | JARDINEIRO | SINAPI | MAO DE OBRA | H | 13.7314 | 13.75 | 188.8067 | 0.018279 | 77.2054 | B
I04718S | Pedra britada n. 2 (19 a 38 mm) posto pedreira/fornecedor, sem frete | ORSE | MATERIAL | m3 | 1.9876 | 94.92 | 188.662 | 0.018265 | 77.2236 | B
00036152 | OCULOS DE SEGURANCA CONTRA IMPACTOS COM LENTE INCOLOR, ARMACAO NYLON, COM PROTECAO UVA E UVB | SINAPI | MATERIAL | UN | 30 | 6.24 | 187.2 | 0.018124 | 77.2417 | B
I21016S | Tubo aco galvanizado com costura, classe leve, dn 100 mm ( 4"), e = 3,75 mm, *10,55* kg/m (nbr 5580) | ORSE | MATERIAL | m | 0.9 | 205.46 | 184.914 | 0.017902 | 77.2596 | B
00000301 | ANEL BORRACHA PARA TUBO ESGOTO PREDIAL, DN 100 MM (NBR 5688) | SINAPI | MATERIAL | UN | 45.7463 | 4 | 182.9852 | 0.017716 | 77.2774 | B
00020183 | TE DE INSPECAO, PVC, SERIE R, 100 X 75 MM, PARA ESGOTO OU AGUAS PLUVIAIS PREDIAIS | SINAPI | MATERIAL | UN | 3.383 | 53.46 | 180.8542 | 0.017509 | 77.2949 | B
I37558S | Placa de sinalizacao de seguranca contra incendio, fotoluminescente, retangular, *20 x 40* cm, em pvc *2* mm anti-chamas (simbolos, cores e pictogramas conforme nbr 16820) | ORSE | MATERIAL | un | 4 | 45.04 | 180.16 | 0.017442 | 77.3123 | B
00038112 | INTERRUPTOR SIMPLES 10A, 250V (APENAS MODULO) | SINAPI | MATERIAL | UN | 30.3493 | 5.67 | 172.0805 | 0.01666 | 77.329 | B
I03374 | Argamassa industrializada Votomassa AC-III, ou similar | ORSE | MATERIAL | kg | 88.6368 | 1.93 | 171.069 | 0.016562 | 77.3455 | B
00000377 | ASSENTO SANITARIO DE PLASTICO, TIPO CONVENCIONAL | SINAPI | MATERIAL | UN | 5 | 34 | 170 | 0.016459 | 77.362 | B
I003569 | PERFILADO PERFURADO 38x19x6000mm CHAPA 16 | SBC | MATERIAL | M | 29.7 | 5.71 | 169.587 | 0.016419 | 77.3784 | B
00003799 | LUMINARIA DE SOBREPOR EM CHAPA DE ACO PARA 2 LAMPADAS FLUORESCENTES DE *36* W, ALETADA, COMPLETA (LAMPADAS E REATOR INCLUSOS) | SINAPI | MATERIAL | UN | 2.0996 | 80.43 | 168.8734 | 0.016349 | 77.3948 | B
00009867 | TUBO PVC, SOLDAVEL, DN 20 MM, AGUA FRIA (NBR-5648) | SINAPI | MATERIAL | M | 46.8962 | 3.57 | 167.4194 | 0.016209 | 77.411 | B
00038094 | ESPELHO / PLACA DE 3 POSTOS 4" X 2", PARA INSTALACAO DE TOMADAS E INTERRUPTORES | SINAPI | MATERIAL | UN | 69.4476 | 2.4 | 166.6743 | 0.016137 | 77.4271 | B
MPAM 05/2016 | Registro e Taxas na Prefeitura | PRÓPRIA | GERAL | un | 1 | 159.6 | 159.6 | 0.015452 | 77.4426 | B
I40549S | Parafuso, comum, astm a307, sextavado, diametro 1/2" (12,7 mm), comprimento 1" (25,4 mm) | ORSE | MATERIAL | cento | 0.89775 | 175.64 | 157.6808 | 0.015266 | 77.4578 | B
00038102 | TOMADA 2P+T 20A, 250V (APENAS MODULO) | SINAPI | MATERIAL | UN | 19 | 8.25 | 156.75 | 0.015176 | 77.473 | B
00040304 | PREGO DE ACO POLIDO COM CABECA DUPLA 17 X 27 (2 1/2 X 11) | SINAPI | MATERIAL | KG | 6.1307 | 25.49 | 156.2726 | 0.01513 | 77.4881 | B
INS-824940 | Mouse wireless 24 ghz fio longo alcance (10m) | PRÓPRIA | EQUIPAMENTO | un | 1 | 153 | 153 | 0.014813 | 77.5029 | B
I37761S | Caminhao toco, peso bruto total 16000 kg, carga util maximade 10685 kg, distancia entre eixos 4,8m, potencia 189 cv (inclui cabine e chassi, nao inclui carroceria) | ORSE | EQUIPAMENTO | un | 0.000446 | 341378.88 | 152.255 | 0.014741 | 77.5177 | B
00037329 | REJUNTE EPOXI, QUALQUER COR | SINAPI | MATERIAL | KG | 1.2524 | 121.2 | 151.7862 | 0.014695 | 77.5324 | B
I13424 | Roldana de aço, com rolamento, Ø =30mm | ORSE | MATERIAL | un | 3 | 49.16 | 147.48 | 0.014278 | 77.5467 | B
I001349 | ALIZAR/MOLDURA MADEIRA DE LEI 1,5x4,5cm PARA PINTURA | SBC | MATERIAL | M | 23.918 | 6.01 | 143.7472 | 0.013917 | 77.5606 | B
I000980 | DISPENSER EM ABS PARA PAPEL HIGIENICO CLASSIC (ROLAO) | SBC | MATERIAL | UN | 5 | 27.9 | 139.5 | 0.013506 | 77.5741 | B
00000032 | ACO CA-50, 6,3 MM, VERGALHAO | SINAPI | MATERIAL | KG | 11.9645 | 11.43 | 136.7545 | 0.01324 | 77.5873 | B
00004741 | PO DE PEDRA (POSTO PEDREIRA/FORNECEDOR, SEM FRETE) | SINAPI | MATERIAL | M3 | 0.86515 | 157.39 | 136.1666 | 0.013183 | 77.6005 | B
I00630 | Compensado resinado 12mm - Madeirit ou similar | ORSE | MATERIAL | m2 | 2.1482 | 60.86 | 130.7407 | 0.012658 | 77.6132 | B
I008646 | FECHADURA EXTERNA BICO DE PAPAGAIO PARA PORTAS DE CORRER, AROUCA FECHADURAS, 6917-Z-FC, CROMADO | SBC | MATERIAL | UN | 1 | 129.9 | 129.9 | 0.012576 | 77.6257 | B
I008644 | TRILHO ROLETADO PARA ESQUADRIAS DE CORRER | SBC | MATERIAL | M | 3.6 | 35 | 126 | 0.012199 | 77.6379 | B
I072810 | DISPENSER EM ABS PARA PAPEL TOALHA INTERFOLHAS | SBC | MATERIAL | UN | 5 | 24.9 | 124.5 | 0.012053 | 77.65 | B
I008419 | DESMOLDANTE LIQUIDO P/FORMAS ESTRUTURAIS (L=75m2) | SBC | MATERIAL | L | 10.996 | 11.1 | 122.0556 | 0.011817 | 77.6618 | B
I028090 | ACIONADOR DE FECHADURA ELETRICA 12V POR CONTROLE REMOTO AGL | SBC | MATERIAL | UN | 1.4025 | 85 | 119.2125 | 0.011542 | 77.6733 | B
I01094 | Haste cobreada copperweld p/ aterramento 254 micr d= 3/4" x 3,00 m c/conector | ORSE | MATERIAL | un | 1 | 112 | 112 | 0.010843 | 77.6842 | B
00002705 | ENERGIA ELETRICA ATE 2000 KWH INDUSTRIAL, SEM DEMANDA | SINAPI | GERAL | KW/H | 121.0968 | 0.9 | 108.9871 | 0.010552 | 77.6947 | B
00003518 | JOELHO PVC, SOLDAVEL, PB, 45 GRAUS, DN 50 MM, PARA ESGOTO PREDIAL | SINAPI | MATERIAL | UN | 32.5067 | 3.18 | 103.3713 | 0.010008 | 77.7047 | B
I12773S | Hidrometro unijato / medidor de agua, dn 1/2", vazao maximade 3 m3/h, para agua potavel fria, relojoaria plana, classeb, horizontal (sem conexoes) | ORSE | MATERIAL | un | 1 | 103.05 | 103.05 | 0.0099768 | 77.7147 | B
00009836 | TUBO PVC SERIE NORMAL, DN 100 MM, PARA ESGOTO PREDIAL (NBR 5688) | SINAPI | MATERIAL | M | 6.8474 | 14.85 | 101.6846 | 0.0098446 | 77.7246 | B
00020145 | JUNCAO SIMPLES, PVC SERIE R, DN 150 X 100 MM, PARA ESGOTO OU AGUAS PLUVIAIS PREDIAIS | SINAPI | MATERIAL | UN | 0.64083 | 157.82 | 101.1356 | 0.0097914 | 77.7344 | B
00000300 | ANEL BORRACHA, DN 150 MM, PARA TUBO SERIE REFORCADA ESGOTO PREDIAL | SINAPI | MATERIAL | UN | 6.1102 | 16.24 | 99.2301 | 0.009607 | 77.744 | B
00013416 | TORNEIRA METALICA CROMADA, RETA, DE PAREDE, PARA COZINHA, SEM BICO, SEM AREJADOR, PADRAO POPULAR, 1/2 " OU 3/4 " (REF 1158) | SINAPI | MATERIAL | UN | 1.3493 | 72.45 | 97.7558 | 0.0094642 | 77.7534 | B
I11392 | Adesivo em vinil para plotagem em letreiro de chapa galvanizada (c/aplicação) | ORSE | MATERIAL | m2 | 0.78 | 124.98 | 97.4844 | 0.0094379 | 77.7629 | B
00020078 | PASTA LUBRIFICANTE PARA TUBOS E CONEXOES COM JUNTA ELASTICA, EMBALAGEM DE *400* GR (USO EM PVC, ACO, POLIETILENO E OUTROS) | SINAPI | MATERIAL | UN | 4.5105 | 21.43 | 96.6607 | 0.0093582 | 77.7722 | B
I03768S | Lixa em folha para ferro, numero 150 | ORSE | MATERIAL | un | 40.506 | 2.38 | 96.4043 | 0.0093334 | 77.7816 | B
00011684 | ENGATE / RABICHO FLEXIVEL INOX 1/2 " X 40 CM | SINAPI | MATERIAL | UN | 3 | 32.13 | 96.39 | 0.009332 | 77.7909 | B
00001571 | TERMINAL A COMPRESSAO EM COBRE ESTANHADO PARA CABO 4 MM2, 1 FURO E 1 COMPRESSAO, PARA PARAFUSO DE FIXACAO M5 | SINAPI | MATERIAL | UN | 96 | 0.96 | 92.16 | 0.0089225 | 77.7998 | B
I03379S | !em processo de desativacao! haste de aterramento em aco com 3,00 m de comprimento e dn = 5/8", revestida com baixa camada de cobre, sem conector | ORSE | MATERIAL | un | 1 | 91.83 | 91.83 | 0.0088905 | 77.8087 | B
00006138 | ANEL DE VEDACAO, PVC FLEXIVEL, 100 MM, PARA SAIDA DE BACIA / VASO SANITARIO | SINAPI | MATERIAL | UN | 8 | 11.42 | 91.36 | 0.008845 | 77.8175 | B
I10841S | Piso em granito, polido, tipo andorinha/ quartz/ castelo/ corumba ou outros equivalentes da regiao, formato menor ou igual a 3025 cm2, e= *2* cm | ORSE | MATERIAL | m2 | 0.48 | 188.67 | 90.5616 | 0.0087677 | 77.8263 | B
I01569 | Madeira mista serrada (barrote) 6 x 6cm - 0,0036 m3/m (angelim, louro) | ORSE | MATERIAL | m | 8.8549 | 10.13 | 89.6999 | 0.0086843 | 77.835 | B
00038099 | SUPORTE DE FIXACAO PARA ESPELHO / PLACA 4" X 2", PARA 3 MODULOS, PARA INSTALACAO DE TOMADAS E INTERRUPTORES (SOMENTE SUPORTE) | SINAPI | MATERIAL | UN | 69.4476 | 1.24 | 86.115 | 0.0083372 | 77.8433 | B
00004302 | PARAFUSO ZINCADO ROSCA SOBERBA, CABECA SEXTAVADA, 5/16 " X 250 MM, PARA FIXACAO DE TELHA EM MADEIRA | SINAPI | MATERIAL | UN | 23.8279 | 3.6 | 85.7804 | 0.0083048 | 77.8516 | B
I05207 | Caixa plástica para proteção de hidrômetro c/tampa articulada em policarbonato | ORSE | MATERIAL | un | 1 | 84.68 | 84.68 | 0.0081983 | 77.8598 | B
I02392S | Disjuntor tipo nema, tripolar 10 ate 50a, tensao maxima de 415 v | ORSE | MATERIAL | un | 1 | 83.91 | 83.91 | 0.0081237 | 77.868 | B
00003526 | JOELHO PVC, SOLDAVEL, PB, 90 GRAUS, DN 50 MM, PARA ESGOTO PREDIAL | SINAPI | MATERIAL | UN | 31.9438 | 2.55 | 81.4567 | 0.0078862 | 77.8758 | B
00004083 | ENCARREGADO GERAL DE OBRAS | SINAPI | MAO DE OBRA | H | 3 | 26.63 | 79.89 | 0.0077345 | 77.8836 | B
00004253 | OPERADOR DE GUINCHO OU GUINCHEIRO | SINAPI | MAO DE OBRA | H | 4.7173 | 16.78 | 79.1562 | 0.0076635 | 77.8912 | B
00003875 | LUVA SIMPLES, PVC, SOLDAVEL, DN 50 MM, SERIE NORMAL, PARA ESGOTO PREDIAL | SINAPI | MATERIAL | UN | 26.8559 | 2.93 | 78.6878 | 0.0076181 | 77.8989 | B
I03348 | Caixa sifonada completa em pvc, c/grelha e porta grelha, 100 x 150 x 50 mm | ORSE | MATERIAL | Un | 5 | 15.72 | 78.6 | 0.0076096 | 77.9065 | B
I03331 | Cabo de cobre nú 16 mm2 - 4AWG | ORSE | MATERIAL | Kg | 0.7162 | 109.35 | 78.3165 | 0.0075822 | 77.9141 | B
00004823 | MASSA PLASTICA PARA MARMORE/GRANITO | SINAPI | MATERIAL | KG | 2.4488 | 31.92 | 78.1648 | 0.0075675 | 77.9216 | B
00003524 | JOELHO PVC, SOLDAVEL, COM BUCHA DE LATAO, 90 GRAUS, 25 MM X 3/4", PARA AGUA FRIA PREDIAL | SINAPI | MATERIAL | UN | 8.6999 | 8.94 | 77.7769 | 0.00753 | 77.9292 | B
00010535 | BETONEIRA CAPACIDADE NOMINAL 400 L, CAPACIDADE DE MISTURA 280 L, MOTOR ELETRICO TRIFASICO 220/380 V POTENCIA 2 CV, SEM CARREGADOR | SINAPI | EQUIPAMENTO | UN | 0.016693 | 4549 | 75.9355 | 0.0073517 | 77.9365 | B
00007622 | TRATOR DE ESTEIRAS, POTENCIA DE 100 HP, PESO OPERACIONAL DE 9,4 T, COM LAMINA COM CAPACIDADE DE 2,19 M3 | SINAPI | EQUIPAMENTO | UN | 8.8596e-05 | 853193.32 | 75.5895 | 0.0073182 | 77.9438 | B
I001500 | ESTOPA COMUM EMBALAGEM 200 GRAMAS | SBC | MATERIAL | UN | 16.9713 | 4.43 | 75.1829 | 0.0072788 | 77.9511 | B
00007356 | TINTA LATEX ACRILICA PREMIUM, COR BRANCO FOSCO | SINAPI | MATERIAL | L | 6.1473 | 12.22 | 75.1201 | 0.0072727 | 77.9584 | B
I05067S | Prego de aco polido com cabeca 16 x 24 (2 1/4 x 12) | ORSE | MATERIAL | kg | 3.2178 | 22.93 | 73.7842 | 0.0071434 | 77.9655 | B
00004351 | PARAFUSO NIQUELADO 3 1/2" COM ACABAMENTO CROMADO PARA FIXAR PECA SANITARIA, INCLUI PORCA CEGA, ARRUELA E BUCHA DE NYLON TAMANHO S-8 | SINAPI | MATERIAL | UN | 4.6986 | 15.33 | 72.0291 | 0.0069735 | 77.9725 | B
00011580 | TRILHO QUADRADO FRIZADO PARA RODIZIO (VERGALHAO MACICO), EM ALUMINIO, COM DIMENSOES DE *6 X 6* MM | SINAPI | MATERIAL | M | 8.4 | 8.17 | 68.628 | 0.0066442 | 77.9791 | B
I02680S | Eletroduto de pvc rigido roscavel de 1 1/2 ", sem luva | ORSE | MATERIAL | m | 6.3 | 10.82 | 68.166 | 0.0065995 | 77.9857 | B
I03363S | Guindauto hidraulico, capacidade maxima de carga 6200 kg, momento maximo de carga 11,7 tm , alcance maximo horizontal 9,70 m, para montagem sobre chassi de caminhao pbt minimo 13000 kg (inclui montagem, nao inclui caminhao) | ORSE | EQUIPAMENTO | un | 0.0005484 | 122400 | 67.1242 | 0.0064986 | 77.9922 | B
00004096 | MOTORISTA OPERADOR DE CAMINHAO COM MUNCK | SINAPI | MAO DE OBRA | H | 4 | 16.78 | 67.12 | 0.0064982 | 77.9987 | B
00037395 | PINO DE ACO COM FURO, HASTE = 27 MM (ACAO DIRETA) | SINAPI | MATERIAL | CENTO | 1.6728 | 40 | 66.914 | 0.0064783 | 78.0052 | B
I04509S | Sarrafo *2,5 x 10* cm em pinus, mista ou equivalente da regiao - bruta | ORSE | MATERIAL | m | 12.0022 | 5.51 | 66.132 | 0.0064026 | 78.0116 | B
00007568 | BUCHA DE NYLON SEM ABA S10, COM PARAFUSO DE 6,10 X 65 MM EM ACO ZINCADO COM ROSCA SOBERBA, CABECA CHATA E FENDA PHILLIPS | SINAPI | MATERIAL | UN | 89.801 | 0.73 | 65.5547 | 0.0063467 | 78.018 | B
I01688 | Parafuso com porca gaiola | ORSE | MATERIAL | un | 80 | 0.81 | 64.8 | 0.0062736 | 78.0242 | B
00038643 | VALVULA EM METAL CROMADO PARA LAVATORIO, 1 " SEM LADRAO | SINAPI | MATERIAL | UN | 2 | 32 | 64 | 0.0061962 | 78.0304 | B
00011149 | PRIMER EPOXI | SINAPI | MATERIAL | GL | 0.40392 | 153.07 | 61.828 | 0.0059859 | 78.0364 | B
I02540 | Rejunte colorido flexivel para revestimentos cerâmicos | ORSE | MATERIAL | kg | 17.4108 | 3.5 | 60.9378 | 0.0058997 | 78.0423 | B
00039017 | ESPACADOR / DISTANCIADOR CIRCULAR COM ENTRADA LATERAL, EM PLASTICO, PARA VERGALHAO *4,2 A 12,5* MM, COBRIMENTO 20 MM | SINAPI | MATERIAL | UN | 275.1151 | 0.22 | 60.5253 | 0.0058597 | 78.0482 | B
I07141S | Te soldavel, pvc, 90 graus, 40 mm, para agua fria predial (nbr 5648) | ORSE | MATERIAL | un | 5 | 11.29 | 56.45 | 0.0054652 | 78.0536 | B
I008852 | PLACA DE IDENTIFICACAO DE OBRAS | SBC | MATERIAL | M2 | 4.5 | 12.5 | 56.25 | 0.0054458 | 78.0591 | B
I00067S | Adaptador pvc roscavel, com flanges e anel de vedacao, 1/2", para caixa d' agua | ORSE | MATERIAL | un | 4 | 13.96 | 55.84 | 0.0054061 | 78.0645 | B
I01089 | Guia de cabos fechado 19" 1U | ORSE | MATERIAL | un | 3 | 18.6 | 55.8 | 0.0054023 | 78.0699 | B
I000002 | AREIA GROSSA FORNECIDA EM SACOS (0,013m3=80 Sacos/m3) | SBC | MATERIAL | SC | 65.7773 | 0.84 | 55.253 | 0.0053493 | 78.0752 | B
00009835 | TUBO PVC SERIE NORMAL, DN 40 MM, PARA ESGOTO PREDIAL (NBR 5688) | SINAPI | MATERIAL | M | 10.2583 | 5.35 | 54.8818 | 0.0053134 | 78.0806 | B
00010891 | EXTINTOR DE INCENDIO PORTATIL COM CARGA DE PO QUIMICO SECO (PQS) DE 4 KG, CLASSE BC | SINAPI | MATERIAL | UN | 0.34929 | 156.53 | 54.6739 | 0.0052932 | 78.0859 | B
00036397 | BETONEIRA, CAPACIDADE NOMINAL 600 L, CAPACIDADE DE MISTURA 360L, MOTOR ELETRICO TRIFASICO 220/380V, POTENCIA 4CV, EXCLUSO CARREGADOR | SINAPI | EQUIPAMENTO | UN | 0.0029501 | 18504.4 | 54.5894 | 0.0052851 | 78.0911 | B
I071889 | CARTUCHO EM PO PARA SOLDA EXOTERMICA 90/115/150/250 | SBC | MATERIAL | UN | 5 | 10.67 | 53.35 | 0.0051651 | 78.0963 | B
00012070 | ELETRODUTO DE PVC RIGIDO SOLDAVEL, CLASSE B, DE 40 MM | SINAPI | MATERIAL | M | 9 | 5.78 | 52.02 | 0.0050363 | 78.1013 | B
00001570 | TERMINAL A COMPRESSAO EM COBRE ESTANHADO PARA CABO 2,5 MM2, 1 FURO E 1 COMPRESSAO, PARA PARAFUSO DE FIXACAO M5 | SINAPI | MATERIAL | UN | 70 | 0.74 | 51.8 | 0.005015 | 78.1064 | B
00000154 | TINTA / REVESTIMENTO A BASE DE RESINA EPOXI COM ALCATRAO, BICOMPONENTE | SINAPI | MATERIAL | L | 0.83028 | 61.54 | 51.0954 | 0.0049468 | 78.1113 | B
00011976 | CHUMBADOR, DIAMETRO 1/4" COM PARAFUSO 1/4" X 40 MM | SINAPI | MATERIAL | UN | 46 | 1.1 | 50.6 | 0.0048988 | 78.1162 | B
I01969 | Régua (filtro de linha) com 5 tomadas 2p+t | ORSE | MATERIAL | un | 2 | 25 | 50 | 0.0048407 | 78.121 | B
00011881 | CAIXA DE GORDURA CILINDRICA EM CONCRETO SIMPLES, PRE-MOLDADA, COM DIAMETRO DE 40 CM E ALTURA DE 45 CM, COM TAMPA | SINAPI | MATERIAL | UN | 0.34929 | 139.28 | 48.6487 | 0.0047099 | 78.1257 | B
I01672 | Parafuso cabeça abaulada 16 x 70mm | ORSE | MATERIAL | un | 4 | 12.12 | 48.48 | 0.0046936 | 78.1304 | B
I11829S | Torneira de boia convencional para caixa d'agua, agua fria,1/2", com haste e torneira metalicos e balao plastico | ORSE | MATERIAL | un | 2 | 23.93 | 47.86 | 0.0046336 | 78.1351 | B
I00868S | Cabo de cobre nu 25 mm2 meio-duro | ORSE | MATERIAL | m | 2 | 23.47 | 46.94 | 0.0045445 | 78.1396 | B
00000541 | BANCADA DE MARMORE SINTETICO COM UMA CUBA, 120 X *60* CM | SINAPI | MATERIAL | UN | 0.34929 | 133.19 | 46.5215 | 0.004504 | 78.1441 | B
00037525 | TELA PLASTICA TECIDA LISTRADA BRANCA E LARANJA, TIPO GUARDA CORPO, EM POLIETILENO MONOFILADO, ROLO 1,20 X 50 M (L X C) | SINAPI | MATERIAL | M | 16.6589 | 2.73 | 45.4788 | 0.004403 | 78.1485 | B
I02685S | Eletroduto de pvc rigido roscavel de 1 ", sem luva | ORSE | MATERIAL | m | 6 | 7.39 | 44.34 | 0.0042928 | 78.1528 | B
I03771 | Caixa sifonada pvc, quadrada, com tampa cega d = 150 x 185 x 75mm, acabamento branco, marca Akros ou similar | ORSE | MATERIAL | un | 1 | 44.02 | 44.02 | 0.0042618 | 78.1571 | B
00021127 | FITA ISOLANTE ADESIVA ANTICHAMA, USO ATE 750 V, EM ROLO DE 19 MM X 5 M | SINAPI | MATERIAL | UN | 14.0544 | 3.02 | 42.4443 | 0.0041092 | 78.1612 | B
00043653 | FUNDO SINTETICO NIVELADOR BRANCO FOSCO PARA MADEIRA | SINAPI | MATERIAL | L | 1.8752 | 22.62 | 42.4166 | 0.0041066 | 78.1653 | B
00010555 | PORTA DE MADEIRA, FOLHA MEDIA (NBR 15930) DE 800 X 2100 MM, DE 35 MM A 40 MM DE ESPESSURA, NUCLEO SEMI-SOLIDO (SARRAFEADO), CAPA LISA EM HDF, ACABAMENTO EM PRIMER PARA PINTURA | SINAPI | MATERIAL | UN | 0.34929 | 121.3 | 42.3685 | 0.0041019 | 78.1694 | B
00002673 | ELETRODUTO DE PVC RIGIDO ROSCAVEL DE 1/2 ", SEM LUVA | SINAPI | MATERIAL | M | 11.3857 | 3.7 | 42.1273 | 0.0040785 | 78.1735 | B
00004237 | OPERADOR DE TRATOR - EXCLUSIVE AGROPECUARIA | SINAPI | MAO DE OBRA | H | 1.8 | 21.79 | 39.222 | 0.0037973 | 78.1773 | B
I06138S | Anel de vedacao, pvc flexivel, 100 mm, para saida de bacia / vaso sanitario | ORSE | MATERIAL | un | 4 | 9.77 | 39.08 | 0.0037835 | 78.1811 | B
I00833S | Bucha de reducao de pvc, soldavel, longa, com 40 x 20 mm, para agua fria predial | ORSE | MATERIAL | un | 9 | 4.33 | 38.97 | 0.0037729 | 78.1848 | B
I006738 | FLANGE ROSCAVEL PVC SEXTAVADO SEM FUROS 3/4" | SBC | MATERIAL | UN | 4 | 9.2 | 36.8 | 0.0035628 | 78.1884 | B
I02036 | Solucao limpadora pvc | ORSE | MATERIAL | l | 0.59368 | 61.02 | 36.2265 | 0.0035073 | 78.1919 | B
I01890 | Presilha de poliamida 4,5 x 180 mm | ORSE | MATERIAL | un | 200 | 0.18 | 36 | 0.0034853 | 78.1954 | B
I00420S | Cinta circular em aco galvanizado de 150 mm de diametro para fixacao de caixa medicao, inclui parafusos e porcas | ORSE | MATERIAL | un | 1 | 35.73 | 35.73 | 0.0034592 | 78.1988 | B
00034548 | TELA DE ACO SOLDADA GALVANIZADA/ZINCADA PARA ALVENARIA, FIO D = *1,20 A 1,70* MM, MALHA 15 X 15 MM, (C X L) *50 X 17,5* CM | SINAPI | MATERIAL | M | 4.4898 | 7.92 | 35.5592 | 0.0034427 | 78.2023 | B
I00082 | Aço ca-60 4,2 a 9,5 mm | ORSE | MATERIAL | kg | 3.17 | 11.18 | 35.4406 | 0.0034312 | 78.2057 | B
I01091S | Armacao vertical com haste e contra-pino, em chapa de aco galvanizado 3/16", com 1 estribo e 1 isolador | ORSE | MATERIAL | un | 1 | 34.25 | 34.25 | 0.0033159 | 78.209 | B
I09813S | Tubo de polietileno de alta densidade (pead), pe-80, de = 20 mm x 2,3 mm de parede, para ligacao de agua predial (nbr 15561) | ORSE | MATERIAL | m | 6 | 5.5 | 33 | 0.0031949 | 78.2122 | B
I005869 | FITA PERFURADA GALVANIZADA PARA FIXACAO 19mmx30m SPETAM | SBC | MATERIAL | M | 32.4 | 1.01 | 32.724 | 0.0031682 | 78.2154 | B
00003535 | JOELHO PVC, SOLDAVEL, 90 GRAUS, 40 MM, PARA AGUA FRIA PREDIAL | SINAPI | MATERIAL | UN | 5 | 6.4 | 32 | 0.0030981 | 78.2185 | B
I01659 | Painel de fechamento 19" | ORSE | MATERIAL | un | 2 | 15.95 | 31.9 | 0.0030884 | 78.2216 | B
00006160 | SOLDADOR | SINAPI | MAO DE OBRA | H | 2 | 15.69 | 31.38 | 0.003038 | 78.2246 | B
00001958 | CURVA DE PVC 90 GRAUS, SOLDAVEL, 40 MM, PARA AGUA FRIA PREDIAL (NBR 5648) | SINAPI | MATERIAL | UN | 2 | 15.3 | 30.6 | 0.0029625 | 78.2276 | B
I11002S | Eletrodo revestido aws - e6013, diametro igual a 2,50 mm | ORSE | MATERIAL | kg | 0.85 | 35.08 | 29.818 | 0.0028868 | 78.2305 | B
I008645 | CANALETA EM ALUMINIO PARA ESQUADRIAS DE CORRER | SBC | MATERIAL | M | 1.9 | 15.68 | 29.792 | 0.0028843 | 78.2334 | B
I01096 | Haste cobreada copperweld p/aterramento d= 5/8" x 2,40m, excluso conector | ORSE | MATERIAL | un | 1 | 29.6 | 29.6 | 0.0028657 | 78.2362 | B
00038640 | MUDA DE ARBUSTO, PINGO DE OURO/ VIOLETEIRA, H = *10 A 20* CM | SINAPI | MATERIAL | UN | 6 | 4.91 | 29.46 | 0.0028522 | 78.2391 | B
00002432 | DOBRADICA EM ACO/FERRO, 3 1/2" X 3", E= 1,9 A 2 MM, COM ANEL, CROMADO OU ZINCADO, TAMPA BOLA, COM PARAFUSOS | SINAPI | MATERIAL | UN | 1.0479 | 28.02 | 29.3611 | 0.0028426 | 78.2419 | B
00003517 | JOELHO PVC, SOLDAVEL, BB, 90 GRAUS, DN 40 MM, PARA ESGOTO PREDIAL | SINAPI | MATERIAL | UN | 7.8675 | 3.71 | 29.1885 | 0.0028259 | 78.2447 | B
00002386 | DISJUNTOR TIPO NEMA, MONOPOLAR 35 ATE 50 A, TENSAO MAXIMA DE 240 V | SINAPI | MATERIAL | UN | 1.3998 | 20.55 | 28.7649 | 0.0027849 | 78.2475 | B
I01209 | Joelho 90° pvc rigido roscavel c/bucha latao, d= 1/2" | ORSE | MATERIAL | un | 4 | 7.1 | 28.4 | 0.0027495 | 78.2503 | B
I203035 | BLOCO IDC 10 PARES ENGATE RAPIDO CORTE TIPO BARGOA | SBC | MATERIAL | UN | 1 | 27.82 | 27.82 | 0.0026934 | 78.253 | B
00012010 | CONDULETE EM PVC, TIPO "B", SEM TAMPA, DE 1/2" OU 3/4" | SINAPI | MATERIAL | UN | 2.4489 | 11.32 | 27.7218 | 0.0026839 | 78.2557 | B
I00049 | Cabista para instalação telefônica | ORSE | MAO DE OBRA | h | 2 | 13.75 | 27.5 | 0.0026624 | 78.2583 | B
00038383 | LIXA D'AGUA EM FOLHA, GRAO 100 | SINAPI | MATERIAL | UN | 18.5534 | 1.4 | 25.9747 | 0.0025147 | 78.2608 | B
I00138 | Adesivo pvc em frasco de 850 gramas | ORSE | MATERIAL | kg | 0.40396 | 63.36 | 25.5946 | 0.0024779 | 78.2633 | B
00006034 | REGISTRO DE ESFERA DE PASSEIO, PVC PARA POLIETILENO, 20 MM | SINAPI | MATERIAL | UN | 2 | 12.64 | 25.28 | 0.0024475 | 78.2658 | B
I09856S | Tubo pvc, roscavel, 1/2", agua fria predial | ORSE | MATERIAL | m | 2.8 | 8.83 | 24.724 | 0.0023937 | 78.2682 | B
I03025 | Bucha de plástico S12 com parafuso - cartela com 2 conjuntos | ORSE | MATERIAL | cj | 11.22 | 2.2 | 24.684 | 0.0023898 | 78.2705 | B
I37666S | Operador de betoneira estacionaria / misturador | ORSE | MAO DE OBRA | h | 1.7982 | 13.55 | 24.3659 | 0.002359 | 78.2729 | B
00013896 | VIBRADOR DE IMERSAO, DIAMETRO DA PONTEIRA DE *45* MM, COM MOTOR ELETRICO TRIFASICO DE 2 HP (2 CV) | SINAPI | EQUIPAMENTO | UN | 0.007033 | 3453.78 | 24.2904 | 0.0023517 | 78.2753 | B
I033225 | MOLDE P/ SOLDA EXOTERMICA GTB 16Y2 | SBC | MATERIAL | UN | 0.2 | 116.62 | 23.324 | 0.0022581 | 78.2775 | B
I02207 | Terminal de ventilação pvc rigido d= 50mm | ORSE | MATERIAL | un | 4 | 5.83 | 23.32 | 0.0022577 | 78.2798 | B
00013415 | TORNEIRA DE MESA/BANCADA, PARA LAVATORIO, FIXA, METALICA CROMADA, PADRAO POPULAR, 1/2 " OU 3/4 " (REF 1193) | SINAPI | MATERIAL | UN | 0.34929 | 62 | 21.6558 | 0.0020966 | 78.2819 | B
00005061 | PREGO DE ACO POLIDO COM CABECA 18 X 27 (2 1/2 X 10) | SINAPI | MATERIAL | KG | 1.0477 | 20.3 | 21.2687 | 0.0020591 | 78.2839 | B
I43132S | Arame recozido 16 bwg, d = 1,65 mm (0,016 kg/m) ou 18 bwg, d = 1,25 mm (0,01 kg/m) | ORSE | MATERIAL | kg | 0.9034 | 23.33 | 21.0763 | 0.0020405 | 78.286 | B
00004221 | OLEO DIESEL COMBUSTIVEL COMUM | SINAPI | MATERIAL | L | 3.8364 | 5.46 | 20.9469 | 0.002028 | 78.288 | B
00036146 | PROTETOR SOLAR FPS 30, EMBALAGEM 2 LITROS | SINAPI | MATERIAL | UN | 0.0768 | 272 | 20.8896 | 0.0020224 | 78.29 | B
00010425 | LAVATORIO DE LOUCA BRANCA, SUSPENSO (SEM COLUNA), DIMENSOES *40 X 30* CM | SINAPI | MATERIAL | UN | 0.34929 | 59.41 | 20.7511 | 0.002009 | 78.292 | B
I04786 | Parafuso cabeça sextavada 5/8" x 6" | ORSE | MATERIAL | cj | 2 | 10.3 | 20.6 | 0.0019944 | 78.294 | B
00020046 | REDUCAO EXCENTRICA PVC, SERIE R, DN 100 X 75 MM, PARA ESGOTO OU AGUAS PLUVIAIS PREDIAIS | SINAPI | MATERIAL | UN | 1.1028 | 18.67 | 20.5897 | 0.0019934 | 78.296 | B
00000650 | BLOCO DE VEDACAO DE CONCRETO, 9 X 19 X 39 CM (CLASSE C - NBR 6136) | SINAPI | MATERIAL | UN | 7.8291 | 2.5 | 19.5727 | 0.0018949 | 78.2979 | B
00000065 | ADAPTADOR PVC SOLDAVEL CURTO COM BOLSA E ROSCA, 25 MM X 3/4", PARA AGUA FRIA | SINAPI | MATERIAL | UN | 18 | 1.08 | 19.44 | 0.0018821 | 78.2998 | B
00020144 | JUNCAO SIMPLES, PVC SERIE R, DN 100 X 100 MM, PARA ESGOTO OU AGUAS PLUVIAIS PREDIAIS | SINAPI | MATERIAL | UN | 0.31296 | 59.55 | 18.6369 | 0.0018043 | 78.3016 | B
00003080 | FECHADURA ESPELHO PARA PORTA EXTERNA, EM ACO INOX (MAQUINA, TESTA E CONTRA-TESTA) E EM ZAMAC (MACANETA, LINGUETA E TRINCOS) COM ACABAMENTO CROMADO, MAQUINA DE 40 MM, INCLUINDO CHAVE TIPO CILINDRO | SINAPI | MATERIAL | CJ | 0.34929 | 52.54 | 18.3515 | 0.0017767 | 78.3034 | B
I10997S | Eletrodo revestido aws - e7018, diametro igual a 4,00 mm | ORSE | MATERIAL | kg | 0.5 | 36.53 | 18.265 | 0.0017683 | 78.3051 | B
00039795 | QUADRO DE DISTRIBUICAO, SEM BARRAMENTO, EM PVC, DE EMBUTIR, PARA 6 DISJUNTORES NEMA OU 8 DISJUNTORES DIN | SINAPI | MATERIAL | UN | 0.34929 | 51.69 | 18.0546 | 0.001748 | 78.3069 | B
I010136 | TERMINAL AEREO EM ACO GALVANIZADO DN 5/16" 350mm, COM BASE DE FIXACAO HORIZONTAL | SBC | MATERIAL | UN | 1 | 18.03 | 18.03 | 0.0017456 | 78.3086 | B
00003662 | JUNCAO SIMPLES, PVC, DN 50 X 50 MM, SERIE NORMAL PARA ESGOTO PREDIAL | SINAPI | MATERIAL | UN | 2 | 8.99 | 17.98 | 0.0017407 | 78.3104 | B
I044112 | SUPORTE DE PARADE PARA EXTINTOR | SBC | MATERIAL | UN | 2 | 8.99 | 17.98 | 0.0017407 | 78.3121 | B
00002692 | DESMOLDANTE PROTETOR PARA FORMAS DE MADEIRA, DE BASE OLEOSA EMULSIONADA EM AGUA | SINAPI | MATERIAL | L | 3.0446 | 5.83 | 17.75 | 0.0017185 | 78.3138 | B
00003143 | FITA VEDA ROSCA EM ROLOS DE 18 MM X 25 M (L X C) | SINAPI | MATERIAL | UN | 3 | 5.8 | 17.4 | 0.0016846 | 78.3155 | B
00003529 | JOELHO PVC, SOLDAVEL, 90 GRAUS, 25 MM, PARA AGUA FRIA PREDIAL | SINAPI | MATERIAL | UN | 17.8259 | 0.9 | 16.0433 | 0.0015532 | 78.3171 | B
I02360 | Uniao pvc rigido roscavel d= 1/2" | ORSE | MATERIAL | un | 2 | 7.89 | 15.78 | 0.0015277 | 78.3186 | B
00043132 | ARAME RECOZIDO 16 BWG, D = 1,65 MM (0,016 KG/M) OU 18 BWG, D = 1,25 MM (0,01 KG/M) | SINAPI | MATERIAL | KG | 0.54662 | 28 | 15.3053 | 0.0014818 | 78.3201 | B
I02212 | Tijolo cerâmico maciço 5 x 9 x 19cm | ORSE | MATERIAL | un | 43.52 | 0.35 | 15.232 | 0.0014747 | 78.3216 | B
00020147 | JOELHO PVC, SOLDAVEL, COM BUCHA DE LATAO, 90 GRAUS, 25 MM X 1/2", PARA AGUA FRIA PREDIAL | SINAPI | MATERIAL | UN | 2 | 7.54 | 15.08 | 0.00146 | 78.323 | B
I43130S | Arame galvanizado 12 bwg, d = 2,76 mm (0,048 kg/m) ou 14 bwg, d = 2,11 mm (0,026 kg/m) | ORSE | MATERIAL | kg | 0.6459 | 23.33 | 15.0688 | 0.0014589 | 78.3245 | B
00020151 | JOELHO, PVC SERIE R, 45 GRAUS, DN 100 MM, PARA ESGOTO OU AGUAS PLUVIAIS PREDIAIS | SINAPI | MATERIAL | UN | 0.64083 | 23.42 | 15.0082 | 0.001453 | 78.3259 | B
I01893S | Luva em pvc rigido roscavel, de 1 1/2", para eletroduto | ORSE | MATERIAL | un | 4 | 3.55 | 14.2 | 0.0013748 | 78.3273 | B
I005682 | TE 90 PVC ROSCAVEL 3/4" | SBC | MATERIAL | UN | 2 | 7.08 | 14.16 | 0.0013709 | 78.3287 | B
00000392 | ABRACADEIRA EM ACO PARA AMARRACAO DE ELETRODUTOS, TIPO D, COM 1/2" E PARAFUSO DE FIXACAO | SINAPI | MATERIAL | UN | 10.7845 | 1.28 | 13.8042 | 0.0013364 | 78.33 | B
00006148 | SIFAO PLASTICO FLEXIVEL SAIDA VERTICAL PARA COLUNA LAVATORIO, 1 X 1.1/2 " | SINAPI | MATERIAL | UN | 1.6986 | 7.82 | 13.2828 | 0.001286 | 78.3313 | B
I05240 | Colar de tomada em pvc com travas e saída roscável de = 60mm x 1/2" | ORSE | MATERIAL | un | 1 | 12.99 | 12.99 | 0.0012576 | 78.3325 | B
I087547 | ALICATE PARA MOLDE DE SOLDA EXOTERMICA | SBC | MATERIAL | UN | 0.165 | 78 | 12.87 | 0.001246 | 78.3338 | B
00040568 | PREGO DE ACO POLIDO COM CABECA 22 X 48 (4 1/4 X 5) | SINAPI | MATERIAL | KG | 0.56733 | 20.8 | 11.8005 | 0.0011425 | 78.3349 | B
I01691 | Parafuso metal 2 1/2" x 12 p/ bucha s-10 | ORSE | MATERIAL | un | 16 | 0.73 | 11.68 | 0.0011308 | 78.3361 | B
00011280 | CORTADEIRA DE PISO DE CONCRETO E ASFALTO, PARA DISCO PADRAO DE DIAMETRO 350 MM (14") OU 450 MM (18") , MOTOR A GASOLINA, POTENCIA 13 HP, SEM DISCO | SINAPI | EQUIPAMENTO | UN | 0.00098208 | 11743.22 | 11.5327 | 0.0011165 | 78.3372 | B
00013246 | PARAFUSO DE FERRO POLIDO, SEXTAVADO, COM ROSCA INTEIRA, DIAMETRO 5/16", COMPRIMENTO 3/4", COM PORCA E ARRUELA LISA LEVE | SINAPI | MATERIAL | UN | 28 | 0.41 | 11.48 | 0.0011114 | 78.3383 | B
I01875S | Curva 90 graus, longa, de pvc rigido roscavel, de 1 1/2", para eletroduto | ORSE | MATERIAL | un | 2 | 5.68 | 11.36 | 0.0010998 | 78.3394 | B
00004222 | GASOLINA COMUM | SINAPI | MATERIAL | L | 1.6856 | 6.61 | 11.1415 | 0.0010787 | 78.3405 | B
00003516 | JOELHO PVC, SOLDAVEL, BB, 45 GRAUS, DN 40 MM, PARA ESGOTO PREDIAL | SINAPI | MATERIAL | UN | 10.422 | 1.06 | 11.0473 | 0.0010695 | 78.3415 | B
00007137 | TE PVC, SOLDAVEL, COM BUCHA DE LATAO NA BOLSA CENTRAL, 90 GRAUS, 25 MM X 1/2", PARA AGUA FRIA PREDIAL | SINAPI | MATERIAL | UN | 1 | 10.85 | 10.85 | 0.0010504 | 78.3426 | B
I34492S | Concreto usinado bombeavel, classe de resistencia c20, com brita 0 e 1, slump = 100 +/- 20 mm, exclui servico de bombeamento (nbr 8953) | ORSE | MATERIAL | m3 | 0.03 | 350 | 10.5 | 0.0010166 | 78.3436 | B
00007097 | TE SANITARIO, PVC, DN 50 X 50 MM, SERIE NORMAL, PARA ESGOTO PREDIAL | SINAPI | MATERIAL | UN | 1.4245 | 7.2 | 10.2564 | 0.00099297 | 78.3446 | B
I06036S | Registro de esfera pvc, com borboleta, com rosca externa, de 1/2" | ORSE | MATERIAL | un | 1 | 10.17 | 10.17 | 0.00098461 | 78.3456 | B
00001871 | CAIXA OCTOGONAL DE FUNDO MOVEL, EM PVC, DE 3" X 3", PARA ELETRODUTO FLEXIVEL CORRUGADO | SINAPI | MATERIAL | UN | 2.0996 | 4.82 | 10.1202 | 0.00097979 | 78.3466 | B
I005715 | NIPLE PVC ROSCA 3/4" | SBC | MATERIAL | UN | 4 | 2.53 | 10.12 | 0.00097977 | 78.3475 | B
I37370S | Alimentacao - horista (coletado caixa) | ORSE | MATERIAL | h | 4.3083 | 2.28 | 9.8228 | 0.00095099 | 78.3485 | B
00003666 | JUNCAO SIMPLES, PVC, 45 GRAUS, DN 40 X 40 MM, SERIE NORMAL PARA ESGOTO PREDIAL | SINAPI | MATERIAL | UN | 2.6019 | 3.72 | 9.6789 | 0.00093706 | 78.3494 | B
I03204 | Tinta para aderência e proteção de superfícies galvanizadas, Super Galvite, marca Sherwin Williams ou similar | ORSE | MATERIAL | l | 0.4104 | 23.5 | 9.6444 | 0.00093372 | 78.3504 | B
I05161 | Adaptador pead 20mm x 1/2" | ORSE | MATERIAL | un | 2 | 4.5 | 9 | 0.00087133 | 78.3512 | B
I01577S | Terminal a compressao em cobre estanhado para cabo 35 mm2, 1 furo e 1 compressao, para parafuso de fixacao m8 | ORSE | MATERIAL | un | 4 | 2.12 | 8.48 | 0.00082099 | 78.3521 | B
I01690 | Parafuso de metal 2 " x 12 (sextavado) | ORSE | MATERIAL | un | 2 | 4.14 | 8.28 | 0.00080163 | 78.3529 | B
I014201 | BUCHA DE NYLON PARA FIXACAO TIPO S6 COM PARAFUSO | SBC | MATERIAL | UN | 54 | 0.15 | 8.1 | 0.0007842 | 78.3536 | B
I00663 | Conector p/ haste de aterramento 3/4" | ORSE | MATERIAL | un | 1 | 8 | 8 | 0.00077452 | 78.3544 | B
00001442 | COMPACTADOR DE SOLO TIPO PLACA VIBRATORIA REVERSIVEL, A GASOLINA, 4 TEMPOS, PESO DE 125 A 150 KG, FORCA CENTRIFUGA DE 2500 A 2800 KGF, LARG. TRABALHO DE 400 A 450 MM, FREQ VIBRACAO DE 4300 A 4500 RPM, VELOC. TRABALHO DE 15 A 20 M/MIN, POT. DE 5,5 A 6,0 HP | SINAPI | EQUIPAMENTO | UN | 0.00084726 | 9150.47 | 7.7529 | 0.00075059 | 78.3552 | B
I07139S | Te soldavel, pvc, 90 graus, 25 mm, para agua fria predial (nbr 5648) | ORSE | MATERIAL | un | 5 | 1.55 | 7.75 | 0.00075032 | 78.3559 | B
I005181 | JOELHO 90 PVC ROSCAVEL 3/4" | SBC | MATERIAL | UN | 2 | 3.81 | 7.62 | 0.00073773 | 78.3567 | B
I006968 | CABO TELEFONICO CI 50 COM 10 PARES USO INTERNO | SBC | MATERIAL | M | 1 | 7.5 | 7.5 | 0.00072611 | 78.3574 | B
I00865 | Eletroduto condulete pvc rígido, d= 1/2" | ORSE | MATERIAL | m | 1.5 | 4.97 | 7.455 | 0.00072175 | 78.3581 | B
I02674S | Eletroduto de pvc rigido roscavel de 3/4 ", sem luva | ORSE | MATERIAL | m | 1.575 | 4.73 | 7.4497 | 0.00072125 | 78.3588 | B
00009868 | TUBO PVC, SOLDAVEL, DN 25 MM, AGUA FRIA (NBR-5648) | SINAPI | MATERIAL | M | 1.5891 | 4.58 | 7.2781 | 0.00070463 | 78.3595 | B
I00980 | Fita vedacao teflon larg= 1/2" | ORSE | MATERIAL | m | 32 | 0.22 | 7.04 | 0.00068158 | 78.3602 | B
I01892S | Luva em pvc rigido roscavel, de 1", para eletroduto | ORSE | MATERIAL | un | 4 | 1.66 | 6.64 | 0.00064285 | 78.3609 | B
00005104 | REBITE DE ALUMINIO VAZADO DE REPUXO, 3,2 X 8 MM (1KG = 1025 UNIDADES) | SINAPI | MATERIAL | KG | 0.091392 | 71.89 | 6.5702 | 0.00063609 | 78.3615 | B
00004350 | BUCHA DE NYLON, DIAMETRO DO FURO 8 MM, COMPRIMENTO 40 MM, COM PARAFUSO DE ROSCA SOBERBA, CABECA CHATA, FENDA SIMPLES, 4,8 X 50 MM | SINAPI | MATERIAL | UN | 11.3219 | 0.58 | 6.5667 | 0.00063575 | 78.3621 | B
00007311 | TINTA ESMALTE SINTETICO PREMIUM ACETINADO | SINAPI | MATERIAL | L | 0.26536 | 24.67 | 6.5463 | 0.00063378 | 78.3628 | B
I39315S | Espacador / distanciador tipo garra dupla, em plastico, cobrimento *20* mm, para ferragens de lajes e fundo de vigas | ORSE | MATERIAL | un | 18.068 | 0.35 | 6.3238 | 0.00061224 | 78.3634 | B
00004722 | PEDRA BRITADA N. 3 (38 A 50 MM) POSTO PEDREIRA/FORNECEDOR, SEM FRETE | SINAPI | MATERIAL | M3 | 0.04 | 157.39 | 6.2956 | 0.00060951 | 78.364 | B
I163358 | PALITO IGNITOR PARA SOLDA EXOTERMICA | SBC | MATERIAL | UN | 5.155 | 1.15 | 5.9283 | 0.00057394 | 78.3646 | B
00001607 | CONJUNTO ARRUELAS DE VEDACAO 5/16" PARA TELHA FIBROCIMENTO (UMA ARRUELA METALICA E UMA ARRUELA PVC - CONICAS) | SINAPI | MATERIAL | CJ | 23.8279 | 0.24 | 5.7187 | 0.00055365 | 78.3651 | B
I03398S | Isolador de porcelana, tipo roldana, dimensoes de *72* x *72* mm, para uso em baixa tensao | ORSE | MATERIAL | un | 2 | 2.7 | 5.4 | 0.0005228 | 78.3656 | B
I11558 | Fita de demarcação PVC 15mmx50m - (amarela, vermelha, branca, preta, etc.) | ORSE | MATERIAL | m | 12 | 0.45 | 5.4 | 0.0005228 | 78.3662 | B
00000982 | CABO DE COBRE, FLEXIVEL, CLASSE 4 OU 5, ISOLACAO EM PVC/A, ANTICHAMA BWF-B, 1 CONDUTOR, 450/750 V, SECAO NOMINAL 6 MM2 | SINAPI | MATERIAL | M | 1 | 5.31 | 5.31 | 0.00051409 | 78.3667 | B
00039996 | VERGALHAO ZINCADO ROSCA TOTAL, 1/4 " (6,3 MM) | SINAPI | MATERIAL | M | 1.28 | 4 | 5.12 | 0.00049569 | 78.3672 | B
I00664 | Conector p/ haste de aterramento 5/8" | ORSE | MATERIAL | un | 1 | 5 | 5 | 0.00048407 | 78.3677 | B
00006155 | VALVULA EM PLASTICO CROMADO TIPO AMERICANA PARA PIA DE COZINHA 3.1/2 " X 1.1/2 ", SEM ADAPTADOR | SINAPI | MATERIAL | UN | 0.34929 | 13.9 | 4.8551 | 0.00047004 | 78.3681 | B
00006141 | ENGATE/RABICHO FLEXIVEL PLASTICO (PVC OU ABS) BRANCO 1/2 " X 30 CM | SINAPI | MATERIAL | UN | 1.3493 | 3.52 | 4.7495 | 0.00045982 | 78.3686 | B
I004776 | PREGO FERRO GALVANIZADO 19x36 (109 un/kg) | SBC | MATERIAL | KG | 0.092 | 50.9 | 4.6828 | 0.00045336 | 78.369 | B
00007138 | TE SOLDAVEL, PVC, 90 GRAUS, 20 MM, PARA AGUA FRIA PREDIAL (NBR 5648) | SINAPI | MATERIAL | UN | 4 | 1.17 | 4.68 | 0.00045309 | 78.3695 | B
00012016 | CONDULETE EM PVC, TIPO "LB", SEM TAMPA, DE 1/2" OU 3/4" | SINAPI | MATERIAL | UN | 0.34929 | 12.47 | 4.3556 | 0.00042169 | 78.3699 | B
00001870 | CURVA 90 GRAUS, LONGA, DE PVC RIGIDO ROSCAVEL, DE 1/2", PARA ELETRODUTO | SINAPI | MATERIAL | UN | 1.3998 | 3.08 | 4.3112 | 0.00041739 | 78.3703 | B
00005318 | DILUENTE AGUARRAS | SINAPI | MATERIAL | L | 0.29909 | 13.92 | 4.1633 | 0.00040307 | 78.3707 | B
I07098S | Te pvc, roscavel, 90 graus, 1/2", agua fria predial | ORSE | MATERIAL | un | 1 | 3.85 | 3.85 | 0.00037274 | 78.3711 | B
I39017S | Espacador / distanciador circular com entrada lateral, em plastico, para vergalhao *4,2 a 12,5* mm, cobrimento 20 mm | ORSE | MATERIAL | un | 18.068 | 0.21 | 3.7943 | 0.00036734 | 78.3715 | B
00013348 | ARRUELA EM ACO GALVANIZADO, DIAMETRO EXTERNO = 35MM, ESPESSURA = 3MM, DIAMETRO DO FURO= 18MM | SINAPI | MATERIAL | UN | 4 | 0.92 | 3.68 | 0.00035628 | 78.3718 | B
I004636 | FITA TEFLON VEDA ROSCA 18mm x 25m | SBC | MATERIAL | M | 10.8 | 0.34 | 3.672 | 0.0003555 | 78.3722 | B
I00314 | Bucha aluminio p/eletroduto d=1 1/ 4" | ORSE | MATERIAL | un | 3 | 1.22 | 3.66 | 0.00035434 | 78.3725 | B
I00209 | Arruela de alumínio p/eletroduto d=1 1/ 4" | ORSE | MATERIAL | un | 3 | 1.2 | 3.6 | 0.00034853 | 78.3729 | B
I37372S | Exames - horista (coletado caixa) | ORSE | MATERIAL | h | 4.3083 | 0.81 | 3.4897 | 0.00033785 | 78.3732 | B
I08904 | Máquina de solda elétrica | ORSE | EQUIPAMENTO | h | 0.85 | 3.88 | 3.298 | 0.0003193 | 78.3735 | B
00003897 | LUVA SIMPLES, PVC, SOLDAVEL, DN 40 MM, SERIE NORMAL, PARA ESGOTO PREDIAL | SINAPI | MATERIAL | UN | 2.4415 | 1.35 | 3.2961 | 0.00031911 | 78.3739 | B
I37371S | Transporte - horista (coletado caixa) | ORSE | MATERIAL | h | 4.3083 | 0.7 | 3.0158 | 0.00029197 | 78.3742 | B
00000123 | ADITIVO IMPERMEABILIZANTE DE PEGA NORMAL PARA ARGAMASSAS E CONCRETOS SEM ARMACAO, LIQUIDO E ISENTO DE CLORETOS | SINAPI | MATERIAL | L | 0.49432 | 6.07 | 3.0005 | 0.0002905 | 78.3744 | B
I014213 | PREGO FERRO GALVANIZADO 15x15 (636 un/kg) | SBC | MATERIAL | KG | 0.028 | 99.9 | 2.7972 | 0.00027081 | 78.3747 | B
00014153 | FITA METALICA PERFURADA, L = *18* MM, ROLO DE 30 M, CARGA RECOMENDADA = *30* KGF | SINAPI | MATERIAL | UN | 0.050347 | 55.03 | 2.7706 | 0.00026824 | 78.375 | B
I43489S | Epi - familia pedreiro - horista (encargos complementares -coletado caixa) | ORSE | MATERIAL | h | 2.522 | 1.09 | 2.749 | 0.00026614 | 78.3753 | B
I00981 | Fita veda rosca 18mm | ORSE | MATERIAL | m | 12.22 | 0.22 | 2.6884 | 0.00026028 | 78.3755 | B
I03542S | Joelho pvc, soldavel, 90 graus, 20 mm, para agua fria predial | ORSE | MATERIAL | un | 4 | 0.66 | 2.64 | 0.00025559 | 78.3758 | B
00003542 | JOELHO PVC, SOLDAVEL, 90 GRAUS, 20 MM, PARA AGUA FRIA PREDIAL | SINAPI | MATERIAL | UN | 4 | 0.65 | 2.6 | 0.00025172 | 78.376 | B
I01347S | Chapa/painel de madeira compensada plastificada (madeirite plastificado) para forma de concreto, de 2200 x 1100 mm, e =12 mm | ORSE | MATERIAL | m2 | 0.0351 | 68.85 | 2.4166 | 0.00023397 | 78.3763 | B
00000084 | ADAPTADOR PVC, ROSCAVEL, PARA VALVULA PIA OU LAVATORIO, 40 MM | SINAPI | MATERIAL | UN | 4 | 0.6 | 2.4 | 0.00023236 | 78.3765 | B
I00313 | Bucha alumínio p/eletroduto d=1 " | ORSE | MATERIAL | un | 2 | 1.15 | 2.3 | 0.00022267 | 78.3767 | B
00039997 | PORCA ZINCADA, SEXTAVADA, DIAMETRO 1/4" | SINAPI | MATERIAL | UN | 8 | 0.28 | 2.24 | 0.00021687 | 78.3769 | B
I02260 | Torneira plastica para jardins 1/2", HERC 1128 ou similar | ORSE | MATERIAL | un | 1 | 2.13 | 2.13 | 0.00020622 | 78.3771 | B
I00208 | Arruela de alumínio p/eletroduto d=1 " | ORSE | MATERIAL | un | 2 | 0.99 | 1.98 | 0.00019169 | 78.3773 | B
I43465S | Ferramentas - familia pedreiro - horista (encargos complementares - coletado caixa) | ORSE | MATERIAL | h | 2.522 | 0.74 | 1.8663 | 0.00018068 | 78.3775 | B
I02705S | Energia eletrica ate 2000 kwh industrial, sem demanda | ORSE | SERVICO | kw/h | 2.002 | 0.91 | 1.8218 | 0.00017638 | 78.3777 | B
00014618 | SERRA CIRCULAR DE BANCADA COM MOTOR ELETRICO, POTENCIA DE *1600* W, PARA DISCO DE DIAMETRO DE 10" (250 MM) | SINAPI | EQUIPAMENTO | UN | 0.0013943 | 1279.01 | 1.7833 | 0.00017265 | 78.3779 | B
I01703 | Pasta lubrificante p/ pvc je | ORSE | MATERIAL | kg | 0.032 | 55.58 | 1.7786 | 0.00017219 | 78.378 | B
00001574 | TERMINAL A COMPRESSAO EM COBRE ESTANHADO PARA CABO 10 MM2, 1 FURO E 1 COMPRESSAO, PARA PARAFUSO DE FIXACAO M6 | SINAPI | MATERIAL | UN | 1.3998 | 1.24 | 1.7357 | 0.00016804 | 78.3782 | B
00009837 | TUBO PVC SERIE NORMAL, DN 75 MM, PARA ESGOTO PREDIAL (NBR 5688) | SINAPI | MATERIAL | M | 0.12851 | 13.16 | 1.6912 | 0.00016373 | 78.3784 | B
I01113 | Impermeabilizante para concretos e argamassas Vedacit ou similar | ORSE | MATERIAL | kg | 0.192 | 7.55 | 1.4496 | 0.00014034 | 78.3785 | B
I01575S | Terminal a compressao em cobre estanhado para cabo 16 mm2, 1 furo e 1 compressao, para parafuso de fixacao m6 | ORSE | MATERIAL | un | 1 | 1.36 | 1.36 | 0.00013167 | 78.3786 | B
I43488S | Epi - familia operador escavadeira - horista (encargos complementares - coletado caixa) | ORSE | MATERIAL | h | 1.7863 | 0.76 | 1.3576 | 0.00013143 | 78.3788 | B
00036487 | GUINCHO ELETRICO DE COLUNA, CAPACIDADE 400 KG, COM MOTO FREIO, MOTOR TRIFASICO DE 1,25 CV | SINAPI | EQUIPAMENTO | UN | 0.00025553 | 4727.24 | 1.208 | 0.00011695 | 78.3789 | B
00011950 | BUCHA DE NYLON SEM ABA S6, COM PARAFUSO DE 4,20 X 40 MM EM ACO ZINCADO COM ROSCA SOBERBA, CABECA CHATA E FENDA PHILLIPS | SINAPI | MATERIAL | UN | 4.8978 | 0.24 | 1.1755 | 0.0001138 | 78.379 | B
I02692S | Desmoldante protetor para formas de madeira, de base oleosaemulsionada em agua | ORSE | MATERIAL | l | 0.16689 | 7.01 | 1.1699 | 0.00011326 | 78.3791 | B
00003767 | LIXA EM FOLHA PARA PAREDE OU MADEIRA, NUMERO 120, COR VERMELHA | SINAPI | MATERIAL | UN | 1.512 | 0.77 | 1.1642 | 0.00011272 | 78.3792 | B
00036531 | RETROESCAVADEIRA SOBRE RODAS COM CARREGADEIRA, TRACAO 4 X 4, POTENCIA LIQUIDA 88 HP, PESO OPERACIONAL MINIMO DE 6674 KG, CAPACIDADE DA CARREGADEIRA DE 1,00 M3 E DA RETROESCAVADEIRA MINIMA DE 0,26 M3, PROFUNDIDADE DE ESCAVACAO MAXIMA DE 4,37 M | SINAPI | EQUIPAMENTO | UN | 3.2539e-06 | 353292.9 | 1.1496 | 0.0001113 | 78.3793 | B
I44535S | Servico de bombeamento de concreto com consumo minimo de 40 m3 | ORSE | MATERIAL | m3 | 0.03 | 35.98 | 1.0794 | 0.0001045 | 78.3794 | B
00006153 | VALVULA EM PLASTICO BRANCO PARA TANQUE OU LAVATORIO 1 ", SEM UNHO E SEM LADRAO | SINAPI | MATERIAL | UN | 0.34929 | 2.81 | 0.9815 | 9.5023e-05 | 78.3795 | B
I36487S | Guincho eletrico de coluna, capacidade 400 kg, com moto freio, motor trifasico de 1,25 cv | ORSE | EQUIPAMENTO | un | 0.00020109 | 4874.92 | 0.98028 | 9.4905e-05 | 78.3796 | B
00004234 | OPERADOR DE ESCAVADEIRA | SINAPI | MAO DE OBRA | H | 0.041094 | 23.31 | 0.95789 | 9.2738e-05 | 78.3797 | B
00007139 | TE SOLDAVEL, PVC, 90 GRAUS, 25 MM, PARA AGUA FRIA PREDIAL (NBR 5648) | SINAPI | MATERIAL | UN | 0.62289 | 1.53 | 0.95302 | 9.2267e-05 | 78.3798 | B
I000001 | CIMENTO ALTO FORNO CP III 32 NBR 5735 (quilograma) | SBC | MATERIAL | KG | 0.94602 | 1 | 0.94602 | 9.1589e-05 | 78.3799 | B
I10535S | Betoneira capacidade nominal 400 l, capacidade de mistura 280 l, motor eletrico trifasico 220/380 v potencia 2 cv, semcarregador | ORSE | EQUIPAMENTO | un | 0.00019224 | 4871.5 | 0.93649 | 9.0666e-05 | 78.38 | B
I06313 | Lacre anti-fraude para hidrômetro em polipropileno | ORSE | MATERIAL | UN | 1 | 0.83 | 0.83 | 8.0356e-05 | 78.3801 | B
00003146 | FITA VEDA ROSCA EM ROLOS DE 18 MM X 10 M (L X C) | SINAPI | MATERIAL | UN | 0.29976 | 2.55 | 0.76439 | 7.4004e-05 | 78.3801 | B
I13896S | Vibrador de imersao, diametro da ponteira de *45* mm, com motor eletrico trifasico de 2 hp (2 cv) | ORSE | EQUIPAMENTO | un | 0.00021848 | 3139.8 | 0.68598 | 6.6413e-05 | 78.3802 | B
I04895S | Plug pvc roscavel, 1/2", agua fria predial (nbr 5648) | ORSE | MATERIAL | un | 1 | 0.68 | 0.68 | 6.5834e-05 | 78.3803 | B
I05069S | Prego de aco polido com cabeca 17 x 27 (2 1/2 x 11) | ORSE | MATERIAL | kg | 0.03 | 21.93 | 0.6579 | 6.3694e-05 | 78.3803 | B
I07880 | Alicate de compressão para terminais de compressão de cabos com seção até 120mm2 | ORSE | SERVICO | h | 0.267 | 2.42 | 0.64614 | 6.2556e-05 | 78.3804 | B
00011055 | PARAFUSO ROSCA SOBERBA ZINCADO CABECA CHATA FENDA SIMPLES 3,5 X 25 MM (1 ") | SINAPI | MATERIAL | UN | 6.9159 | 0.07 | 0.48411 | 4.6869e-05 | 78.3805 | B
I03148S | Fita veda rosca em rolos de 18 mm x 50 m (l x c) | ORSE | MATERIAL | un | 0.0424 | 11.02 | 0.46725 | 4.5237e-05 | 78.3805 | B
00013887 | DISCO DE CORTE DIAMANTADO SEGMENTADO PARA CONCRETO, DIAMETRO DE 350 MM, FURO DE 1 " (14 X 1 ") | SINAPI | MATERIAL | UN | 0.00088182 | 405.56 | 0.35763 | 3.4624e-05 | 78.3805 | B
I06193S | Tabua nao aparelhada *2,5 x 20* cm, em macaranduba, angelim ou equivalente da regiao - bruta | ORSE | MATERIAL | m | 0.0183 | 19.07 | 0.34898 | 3.3787e-05 | 78.3806 | B
I10394 | Bucha em liga zamak para eletroduto 16mm, d=1/2" | ORSE | MATERIAL | un | 1 | 0.31 | 0.31 | 3.0013e-05 | 78.3806 | B
I04676 | Fita em aço 1/2" Fusimec ou similar | ORSE | MATERIAL | m | 0.1333 | 1.99 | 0.26527 | 2.5682e-05 | 78.3806 | B
I37373S | Seguro - horista (coletado caixa) | ORSE | MATERIAL | h | 4.3083 | 0.06 | 0.2585 | 2.5026e-05 | 78.3806 | B
I024603 | ARAME GALVANIZADO #16 AWG (0,032kg/m) | SBC | MATERIAL | M | 0.704 | 0.35 | 0.2464 | 2.3855e-05 | 78.3807 | B
I003420 | FITA ISOLANTE HIGHLAND ADESIVA 19m x 20mm | SBC | MATERIAL | M | 0.3 | 0.73 | 0.219 | 2.1202e-05 | 78.3807 | B
I05068S | Prego de aco polido com cabeca 17 x 21 (2 x 11) | ORSE | MATERIAL | kg | 0.0075 | 21.51 | 0.16132 | 1.5619e-05 | 78.3807 | B
00020247 | PREGO DE ACO POLIDO COM CABECA 15 X 15 (1 1/4 X 13) | SINAPI | MATERIAL | KG | 0.0040982 | 22.86 | 0.093685 | 9.0701e-06 | 78.3807 | B
I00296S | Anel borracha para tubo esgoto predial, dn 50 mm (nbr 5688) | ORSE | MATERIAL | un | 0.044 | 1.92 | 0.08448 | 8.1789e-06 | 78.3807 | B
I43464S | Ferramentas - familia operador escavadeira - horista (encargos complementares - coletado caixa) | ORSE | MATERIAL | h | 1.7863 | 0.01 | 0.017863 | 1.7294e-06 | 78.3807 | B
00013458 | COMPACTADOR DE SOLOS DE PERCURSAO (SOQUETE) COM MOTOR A GASOLINA 4 TEMPOS DE 4 HP (4 CV) | SINAPI | EQUIPAMENTO | UN | 2.8004e-07 | 13506.52 | 0.0037824 | 3.6619e-07 | 78.3807 | B
I11264 | Marreta de 1/2 kg com cabo | ORSE | MATERIAL | un | 0 | 13.52 | 0 | 0 | 78.3807 | B
I12893S | Bota de seguranca com biqueira de aco e colarinho acolchoado | ORSE | MATERIAL | par | 0 | 57.36 | 0 | 0 | 78.3807 | B
I11278 | Alicate diagonal para corte rente 5" a 8" | ORSE | MATERIAL | un | 0 | 32.95 | 0 | 0 | 78.3807 | B
I11270 | Martelo de solda do tipo picareta, cabo de madeira, 300x0,4x0,5mm | ORSE | MATERIAL | un | 0 | 25.11 | 0 | 0 | 78.3807 | B
I04728 | Talhadeira chata 10" | ORSE | MATERIAL | un | 0 | 13.85 | 0 | 0 | 78.3807 | B
I11285 | Fonte inversora de solda WMI 140ED 220V - BAMBOZZI - WMI- 140ED | ORSE | MATERIAL | un | 0 | 1149 | 0 | 0 | 78.3807 | B
I02711S | Carrinho de mao de aco capacidade 50 a 60 l, pneu com camara | ORSE | MATERIAL | un | 0 | 190.6 | 0 | 0 | 78.3807 | B
00043484 | EPI - FAMILIA ELETRICISTA - HORISTA (ENCARGOS COMPLEMENTARES - COLETADO CAIXA) | SINAPI | ENCARGOS COMPLEMENTARES | H | 19.3301 | 0 | 0 | 0 | 78.3807 | B
I10761 | Refeição - café da manhã ( café com leite e dois pães com manteiga) | ORSE | SERVICO | un | 0 | 5 | 0 | 0 | 78.3807 | B
I10596 | Protetor auricular | ORSE | MATERIAL | un | 0 | 4.9 | 0 | 0 | 78.3807 | B
I11272 | Alicate Climpador ( cripador ) | ORSE | MATERIAL | un | 0 | 89.91 | 0 | 0 | 78.3807 | B
00043460 | FERRAMENTAS - FAMILIA ELETRICISTA - HORISTA (ENCARGOS COMPLEMENTARES - COLETADO CAIXA) | SINAPI | ENCARGOS COMPLEMENTARES | H | 19.3301 | 0 | 0 | 0 | 78.3807 | B
00043488 | EPI - FAMILIA OPERADOR ESCAVADEIRA - HORISTA (ENCARGOS COMPLEMENTARES - COLETADO CAIXA) | SINAPI | ENCARGOS COMPLEMENTARES | H | 1.8 | 0 | 0 | 0 | 78.3807 | B
I11250 | Rolo lã de carneiro 20cm | ORSE | MATERIAL | un | 0 | 17.3 | 0 | 0 | 78.3807 | B
I12895S | Capacete de seguranca aba frontal com suspensao de polietileno, sem jugular (classe b) | ORSE | MATERIAL | un | 0 | 11.95 | 0 | 0 | 78.3807 | B
I11280 | Chave Inglesa 15" ref. 012418012 carbografite | ORSE | MATERIAL | un | 0 | 60.5 | 0 | 0 | 78.3807 | B
00043485 | EPI - FAMILIA ENCANADOR - HORISTA (ENCARGOS COMPLEMENTARES - COLETADO CAIXA) | SINAPI | ENCARGOS COMPLEMENTARES | H | 0 | 0 | 0 | 0 | 78.3807 | B
00043464 | FERRAMENTAS - FAMILIA OPERADOR ESCAVADEIRA - HORISTA (ENCARGOS COMPLEMENTARES - COLETADO CAIXA) | SINAPI | ENCARGOS COMPLEMENTARES | H | 1.8 | 0 | 0 | 0 | 78.3807 | B
I11274 | Grampo de de aperto rápido 16" Ref. 60987 Beltools | ORSE | MATERIAL | un | 0 | 16.93 | 0 | 0 | 78.3807 | B
I10599 | Protetor solar fps 30 com 120ml | ORSE | MATERIAL | un | 0 | 35.9 | 0 | 0 | 78.3807 | B
I004369 | PROJETO PARA INSTALACAO DE GAS EDIF.RESIDENCIAL | SBC | MATERIAL | M2 | 0 | 8.2 | 0 | 0 | 78.3807 | B
I11240 | Alicate com isolamento | ORSE | MATERIAL | un | 0 | 43.9 | 0 | 0 | 78.3807 | B
I11286 | Macariço de solda Ref. CG201 código 010414410 carbografite | ORSE | MATERIAL | un | 0 | 359.67 | 0 | 0 | 78.3807 | B
I04725 | Espátula | ORSE | MATERIAL | un | 0 | 24.79 | 0 | 0 | 78.3807 | B
I11256 | Tarracha para tubos PVC de 1 1/2" | ORSE | MATERIAL | un | 0 | 60 | 0 | 0 | 78.3807 | B
I11279 | Alicate para anéis de pistão capacidade 50-100mm. ref.44044101 Tramontina ou similar | ORSE | MATERIAL | un | 0 | 77.74 | 0 | 0 | 78.3807 | B
I11251 | Pincel de seda 2" | ORSE | MATERIAL | un | 0 | 29.59 | 0 | 0 | 78.3807 | B
I010731 | PROJETO E CALCULO ESTRUTURAL EDIFICACAO RESIDENCIAL | SBC | MATERIAL | M2 | 0 | 19.3 | 0 | 0 | 78.3807 | B
I11275 | Alicate de pressão 11" | ORSE | MATERIAL | un | 0 | 54.4 | 0 | 0 | 78.3807 | B
I11249 | Serra circular eletrica portatil | ORSE | EQUIPAMENTO | un | 0 | 518 | 0 | 0 | 78.3807 | B
I11284 | Cavalete de ferro nº 1 | ORSE | MATERIAL | un | 0 | 108.91 | 0 | 0 | 78.3807 | B
I11246 | Escala métrica de bambú | ORSE | MATERIAL | Un | 0 | 9.05 | 0 | 0 | 78.3807 | B
I10788 | Pá quadrada | ORSE | MATERIAL | un | 0 | 30.7 | 0 | 0 | 78.3807 | B
I02378 | Vale transporte | ORSE | MATERIAL | un | 0 | 4 | 0 | 0 | 78.3807 | B
I12894S | Capa para chuva em pvc com forro de poliester, com capuz (amarela ou azul) | ORSE | MATERIAL | un | 0 | 15.53 | 0 | 0 | 78.3807 | B
I43461S | Ferramentas - familia encanador - horista (encargos complementares - coletado caixa) | ORSE | MATERIAL | h | 0 | 0.32 | 0 | 0 | 78.3807 | B
I11243 | Martelo sem unha | ORSE | MATERIAL | un | 0 | 16.55 | 0 | 0 | 78.3807 | B
I11283 | Selador horizontal para fita de aço 1" | ORSE | MATERIAL | un | 0 | 423.97 | 0 | 0 | 78.3807 | B
00043491 | EPI - FAMILIA SERVENTE - HORISTA (ENCARGOS COMPLEMENTARES - COLETADO CAIXA) | SINAPI | ENCARGOS COMPLEMENTARES | H | 19.3301 | 0 | 0 | 0 | 78.3807 | B
00043483 | EPI - FAMILIA CARPINTEIRO DE FORMAS - HORISTA (ENCARGOS COMPLEMENTARES - COLETADO CAIXA) | SINAPI | ENCARGOS COMPLEMENTARES | H | 0 | 0 | 0 | 0 | 78.3807 | B
I10282 | Regua de alumínio c/ 2,00m (para pedreiro) | ORSE | MATERIAL | un | 0 | 40.8 | 0 | 0 | 78.3807 | B
00037372 | EXAMES - HORISTA (COLETADO CAIXA) | SINAPI | ENCARGOS COMPLEMENTARES | H | 40.4602 | 0 | 0 | 0 | 78.3807 | B
00043490 | EPI - FAMILIA PINTOR - HORISTA (ENCARGOS COMPLEMENTARES - COLETADO CAIXA) | SINAPI | ENCARGOS COMPLEMENTARES | H | 0 | 0 | 0 | 0 | 78.3807 | B
I10517 | Exames admissionais/demissionais (checkup) | ORSE | SERVICO | cj | 0 | 300 | 0 | 0 | 78.3807 | B
I43467S | Ferramentas - familia servente - horista (encargos complementares - coletado caixa) | ORSE | MATERIAL | h | 0 | 0.56 | 0 | 0 | 78.3807 | B
I01651 | Óculos branco proteção | ORSE | MATERIAL | pr | 0 | 6 | 0 | 0 | 78.3807 | B
I11245 | Desempoladeira de madeira 12x22 | ORSE | MATERIAL | un | 0 | 11.26 | 0 | 0 | 78.3807 | B
00043461 | FERRAMENTAS - FAMILIA ENCANADOR - HORISTA (ENCARGOS COMPLEMENTARES - COLETADO CAIXA) | SINAPI | ENCARGOS COMPLEMENTARES | H | 0 | 0 | 0 | 0 | 78.3807 | B
00043459 | FERRAMENTAS - FAMILIA CARPINTEIRO DE FORMAS - HORISTA (ENCARGOS COMPLEMENTARES - COLETADO CAIXA) | SINAPI | ENCARGOS COMPLEMENTARES | H | 0 | 0 | 0 | 0 | 78.3807 | B
I11282 | Esmerilhadeira angular elétrico portátil 4 1/2" - 1000 watts - ref. G1000kB2 Black e Decker | ORSE | MATERIAL | un | 0 | 373 | 0 | 0 | 78.3807 | B
I04174 | Desempenadeira de aço lisa, cabo madeira, ref:143, Atlas ou similar | ORSE | MATERIAL | un | 0 | 10.8 | 0 | 0 | 78.3807 | B
00043465 | FERRAMENTAS - FAMILIA PEDREIRO - HORISTA (ENCARGOS COMPLEMENTARES - COLETADO CAIXA) | SINAPI | ENCARGOS COMPLEMENTARES | H | 0 | 0 | 0 | 0 | 78.3807 | B
I11273 | Esquadro de alumínio para soldagem de peças, com duas morsas, 35 x 35 x 4,5cm, marca Black Jack | ORSE | MATERIAL | un | 0 | 197.51 | 0 | 0 | 78.3807 | B
I10790 | Prumo de face | ORSE | MATERIAL | un | 0 | 22.98 | 0 | 0 | 78.3807 | B
I10585 | Arco de serra | ORSE | MATERIAL | un | 0 | 21.25 | 0 | 0 | 78.3807 | B
I00158 | Almoço (Participação do empregador) | ORSE | MATERIAL | un | 0 | 14 | 0 | 0 | 78.3807 | B
I04722 | Colher de pedreiro | ORSE | MATERIAL | un | 0 | 18.59 | 0 | 0 | 78.3807 | B
I10577 | Serrote 40cm | ORSE | MATERIAL | un | 0 | 30 | 0 | 0 | 78.3807 | B
I11271 | Talhadeira com punho de proteção 22 x225mm ref.207206BR Belzer | ORSE | MATERIAL | un | 0 | 25.6 | 0 | 0 | 78.3807 | B
I11244 | Martelo com unha | ORSE | MATERIAL | un | 0 | 37.9 | 0 | 0 | 78.3807 | B
I10579 | Chave de fenda chata 30 cm | ORSE | MATERIAL | un | 0 | 22.89 | 0 | 0 | 78.3807 | B
I10593 | Praio simples 30cm | ORSE | MATERIAL | un | 0 | 19.57 | 0 | 0 | 78.3807 | B
I11242 | Chave inglesa 12" | ORSE | MATERIAL | un | 0 | 47 | 0 | 0 | 78.3807 | B
I00941 | Fardamento com mangas curta | ORSE | MATERIAL | un | 0 | 168.89 | 0 | 0 | 78.3807 | B
I10592 | Lima chata 12" | ORSE | MATERIAL | un | 0 | 33.72 | 0 | 0 | 78.3807 | B
I43485S | Epi - familia encanador - horista (encargos complementares - coletado caixa) | ORSE | MATERIAL | h | 0 | 0.94 | 0 | 0 | 78.3807 | B
I11281 | Bolsa de lona para ferramentas 40 x 30 x 20cm | ORSE | MATERIAL | un | 0 | 279.89 | 0 | 0 | 78.3807 | B
I10789 | Nível de bolha de madeira | ORSE | MATERIAL | un | 0 | 16.3 | 0 | 0 | 78.3807 | B
I10362 | Seguro de vida e acidente em grupo | ORSE | SERVICO | un | 0 | 12.54 | 0 | 0 | 78.3807 | B
I11257 | Tarracha para tubos PVC de 1 1/4" | ORSE | MATERIAL | un | 0 | 31.36 | 0 | 0 | 78.3807 | B
I11241 | Alicate volt-amperimetro | ORSE | MATERIAL | un | 0 | 160 | 0 | 0 | 78.3807 | B
I11247 | Serra mármore | ORSE | MATERIAL | un | 0 | 327.8 | 0 | 0 | 78.3807 | B
00037373 | SEGURO - HORISTA (COLETADO CAIXA) | SINAPI | ENCARGOS COMPLEMENTARES | H | 40.4602 | 0 | 0 | 0 | 78.3807 | B
I11276 | Alicate de pressão para solda tipo U, para apertar chapas, tiras e qualquer tipo de perfil. Niquelado, mordentes reforçados em aço laminadao. Corpo em chapa dobrada extra-reforçada e rebites de aço, 11" (280mm). Ref. 138 Gedore. | ORSE | MATERIAL | un | 0 | 59.86 | 0 | 0 | 78.3807 | B
I11255 | Tarracha para tubos PVC de 1" | ORSE | MATERIAL | un | 0 | 21.96 | 0 | 0 | 78.3807 | B
I11265 | Martelo de borracha com cabo | ORSE | MATERIAL | un | 0 | 11.5 | 0 | 0 | 78.3807 | B
00043489 | EPI - FAMILIA PEDREIRO - HORISTA (ENCARGOS COMPLEMENTARES - COLETADO CAIXA) | SINAPI | ENCARGOS COMPLEMENTARES | H | 0 | 0 | 0 | 0 | 78.3807 | B
00037371 | TRANSPORTE - HORISTA (COLETADO CAIXA) | SINAPI | ENCARGOS COMPLEMENTARES | H | 40.4602 | 0 | 0 | 0 | 78.3807 | B
I04729 | Marreta 1 kg com cabo | ORSE | MATERIAL | un | 0 | 28.8 | 0 | 0 | 78.3807 | B
I11254 | Tarracha para tubos PVC de 3/4" | ORSE | MATERIAL | un | 0 | 22.8 | 0 | 0 | 78.3807 | B
I43491S | Epi - familia servente - horista (encargos complementares -coletado caixa) | ORSE | MATERIAL | h | 0 | 1.15 | 0 | 0 | 78.3807 | B
I11253 | Tarracha para tubos PVC de 1/2" | ORSE | MATERIAL | un | 0 | 23 | 0 | 0 | 78.3807 | B
I11248 | Furadeira e Parafusadeira eletrica Bosch ou Similar profissional | ORSE | EQUIPAMENTO | un | 0 | 246 | 0 | 0 | 78.3807 | B
00043467 | FERRAMENTAS - FAMILIA SERVENTE - HORISTA (ENCARGOS COMPLEMENTARES - COLETADO CAIXA) | SINAPI | ENCARGOS COMPLEMENTARES | H | 19.3301 | 0 | 0 | 0 | 78.3807 | B
00043466 | FERRAMENTAS - FAMILIA PINTOR - HORISTA (ENCARGOS COMPLEMENTARES - COLETADO CAIXA) | SINAPI | ENCARGOS COMPLEMENTARES | H | 0 | 0 | 0 | 0 | 78.3807 | B
I10578 | Formão grande | ORSE | MATERIAL | un | 0 | 15.15 | 0 | 0 | 78.3807 | B
00037370 | ALIMENTACAO - HORISTA (COLETADO CAIXA) | SINAPI | ENCARGOS COMPLEMENTARES | H | 40.4602 | 0 | 0 | 0 | 78.3807 | B
I12892S | Luva raspa de couro, cano curto (punho *7* cm) | ORSE | MATERIAL | par | 0 | 10.75 | 0 | 0 | 78.3807 | B
I10583 | Trincha 3" | ORSE | MATERIAL | un | 0 | 11 | 0 | 0 | 78.3807 | B
I10586 | Torquesa | ORSE | MATERIAL | un | 0 | 17.9 | 0 | 0 | 78.3807 | B
I11277 | Alicate de pressão para solda de chapa 18" (460mm), Ref.138 Z Gedore | ORSE | MATERIAL | un | 0 | 96.68 | 0 | 0 | 78.3807 | B
I10492 | Cesta Básica | ORSE | MATERIAL | un | 0 | 140 | 0 | 0 | 78.3807 | B
I11252 | Escada de aluminio de abrir com 7 degraus | ORSE | MATERIAL | un | 0 | 244.8 | 0 | 0 | 78.3807 | B
[6 empty] | Subtotal até 78,38% |  | 809594.11
[6 empty] | Outros: |  | 223305.33
[6 empty] | Valor total do Orçamento: |  | 1032899.44
Eng. Paulo Augusto Lopes CREA 6.028-D AM/RR Chefe DEAC

## CRONOGRAMA
ITEM | DESCRIÇÃO | VALOR (R$) | MÊS 1 | MÊS 2 | MÊS 3 | MÊS 4 | Total parcela
1 | ADMINISTRAÇÃO DA OBRA | 181369.21 | 25% | 25% | 25% | 25% | 100%
|  |  | 45342.3 | 45342.3 | 45342.3 | 45342.31 | 181369.21
2 | SERVIÇOS PRELIMINARES | 45497.61 | 75% | 25% |  |  | 100%
|  |  | 34123.21 | 11374.4 |  |  | 45497.61
3 | INFRAESTRUTURA | 20947.48 | 75% | 25% |  |  | 100%
|  |  | 15710.61 | 5236.87 |  |  | 20947.48
4 | SUPRAESTRUTURA | 72654.76 | 30% | 50% | 20% |  | 100%
|  |  | 21796.43 | 36327.38 | 14530.95 |  | 72654.76
5 | COBERTURA | 60370.16 |  | 75% | 25% |  | 100%
|  |  |  | 45277.62 | 15092.54 |  | 60370.16
6 | PAREDES E PAINÉIS | 48963.24 | 30% | 60% | 10% |  | 100%
|  |  | 14688.97 | 29377.94 | 4896.33 |  | 48963.24
7 | REVESTIMENTO | 57840.71 | 15% | 55% | 20% | 10% | 100%
|  |  | 8676.11 | 31812.39 | 11568.14 | 5784.07 | 57840.71
8 | FORRO | 27690.84 |  | 75% | 25% |  | 100%
|  |  |  | 20768.13 | 6922.71 |  | 27690.84
9 | ESQUADRIAS | 86457.96 |  | 60% | 30% | 10% | 100%
|  |  |  | 51874.78 | 25937.39 | 8645.79 | 86457.96
10 | SOLEIRAS E PEITORIS | 1920.73 |  | 100% |  |  | 100%
|  |  |  | 1920.73 |  |  | 1920.73
11 | INSTALAÇÕES HIDRÁULICAS | 9855.68 |  | 100% |  |  | 100%
|  |  |  | 9855.68 |  |  | 9855.68
12 | INSTALAÇÕES SANITÁRIAS | 18127.21 |  | 100% |  |  | 100%
|  |  |  | 18127.21 |  |  | 18127.21
13 | APARELHOS E METAIS | 16394.71 |  |  | 100% |  | 100%
[5 empty] | 16394.71 |  | 16394.71
14 | INSTALAÇÕES ELÉTRICAS | 182011.49 | 15% | 65% | 20% |  | 100%
|  |  | 27301.72 | 118307.47 | 36402.3 |  | 182011.49
15 | INSTALAÇÕES DE COMBATE A INCÊNDIO | 2224.16 |  |  | 75% | 25% | 100%
[5 empty] | 1668.12 | 556.04 | 2224.16
16 | PAVIMENTAÇÃO | 97338.66 |  | 65% | 25% | 10% | 100%
|  |  |  | 63270.13 | 24334.67 | 9733.86 | 97338.66
17 | PINTURA | 36483.86 |  |  | 60% | 40% | 100%
[5 empty] | 21890.32 | 14593.54 | 36483.86
18 | DRENAGEM | 38078.84 |  | 25% | 50% | 25% | 100%
|  |  |  | 9519.71 | 19039.42 | 9519.71 | 38078.84
19 | IDENTIFICAÇÃO VISUAL | 23354.75 |  |  |  | 100% | 100%
[6 empty] | 23354.75 | 23354.75
20 | LIMPEZA | 4704.82 | 25% | 25% | 25% | 25% | 100%
|  |  | 1176.21 | 1176.21 | 1176.21 | 1176.19 | 4704.82
21 | PAISAGISMO | 612.56 |  |  | 50% | 50% | 100%
[5 empty] | 306.28 | 306.28 | 612.56
|  | 1032899.44 | 168815.56 | 499568.95 | 245502.39 | 119012.54 | 1032899.44
|  |  | 168815.56 | 668384.51 | 913886.9 | 1032899.44
Eng. Paulo Augusto Lopes CREA 6.028-D AM/RR Chefe DEAC

## CRONOGRAMA INSUMOS
CÓDIGO | DESCRIÇÃO | UNIDADE | QTD. MÊS 1 | QTD. MÊS 2 | QTD. MÊS 3 | QTD. MÊS 4 | TOTAL
00000032 | ACO CA-50, 6,3 MM, VERGALHAO | KG | 3.59 | 5.98 | 2.39 |  | 11.96
00000033 | ACO CA-50, 8,0 MM, VERGALHAO | KG | 6 | 10.01 | 4 |  | 20.01
00000065 | ADAPTADOR PVC SOLDAVEL CURTO COM BOLSA E ROSCA, 25 MM X 3/4", PARA AGUA FRIA | UN |  | 18 |  |  | 18
00000084 | ADAPTADOR PVC, ROSCAVEL, PARA VALVULA PIA OU LAVATORIO, 40 MM | UN |  |  | 4 |  | 4
00000122 | ADESIVO PLASTICO PARA PVC, FRASCO COM *850* GR | UN | 0.07 | 2.47 | 0.93 | 0.37 | 3.84
00000123 | ADITIVO IMPERMEABILIZANTE DE PEGA NORMAL PARA ARGAMASSAS E CONCRETOS SEM ARMACAO, LIQUIDO E ISENTO DE CLORETOS | L | 0.37 | 0.12 |  |  | 0.49
00000142 | SELANTE ELASTICO MONOCOMPONENTE A BASE DE POLIURETANO (PU) PARA JUNTAS DIVERSAS | 310ML |  | 8.89 | 3.16 | 0.19 | 12.24
00000154 | TINTA / REVESTIMENTO A BASE DE RESINA EPOXI COM ALCATRAO, BICOMPONENTE | L |  | 0.5 | 0.25 | 0.08 | 0.83
00000296 | ANEL BORRACHA PARA TUBO ESGOTO PREDIAL, DN 50 MM (NBR 5688) | UN |  | 98.16 |  |  | 98.16
00000300 | ANEL BORRACHA, DN 150 MM, PARA TUBO SERIE REFORCADA ESGOTO PREDIAL | UN |  | 3.29 | 2 | 0.81 | 6.1
00000301 | ANEL BORRACHA PARA TUBO ESGOTO PREDIAL, DN 100 MM (NBR 5688) | UN |  | 27.46 | 13.02 | 5.27 | 45.75
00000367 | AREIA GROSSA - POSTO JAZIDA/FORNECEDOR (RETIRADO NA JAZIDA, SEM TRANSPORTE) | M3 | 0.55 | 2.01 | 0.73 | 0.36 | 3.65
00000370 | AREIA MEDIA - POSTO JAZIDA/FORNECEDOR (RETIRADO NA JAZIDA, SEM TRANSPORTE) | M3 | 9.28 | 48.91 | 18.03 | 6.1 | 82.32
00000377 | ASSENTO SANITARIO DE PLASTICO, TIPO CONVENCIONAL | UN |  |  | 5 |  | 5
00000378 | ARMADOR (HORISTA) | H | 49.17 | 67.3 | 37.48 | 8.42 | 162.37
00000392 | ABRACADEIRA EM ACO PARA AMARRACAO DE ELETRODUTOS, TIPO D, COM 1/2" E PARAFUSO DE FIXACAO | UN | 6.29 | 3.9 | 0.6 |  | 10.79
00000536 | REVESTIMENTO EM CERAMICA ESMALTADA EXTRA, PEI MENOR OU IGUAL A 3, FORMATO MENOR OU IGUAL A 2025 CM2 | M2 | 17.09 | 62.67 | 22.79 | 11.4 | 113.95
00000541 | BANCADA DE MARMORE SINTETICO COM UMA CUBA, 120 X *60* CM | UN | 0.26 | 0.09 |  |  | 0.35
00000650 | BLOCO DE VEDACAO DE CONCRETO, 9 X 19 X 39 CM (CLASSE C - NBR 6136) | UN | 5.87 | 1.96 |  |  | 7.83
00000863 | CABO DE COBRE NU 35 MM2 MEIO-DURO | M | 6.95 | 30.1 | 9.26 |  | 46.31
00000867 | CABO DE COBRE NU 50 MM2 MEIO-DURO | M | 9.08 | 39.36 | 12.11 |  | 60.55
00000982 | CABO DE COBRE, FLEXIVEL, CLASSE 4 OU 5, ISOLACAO EM PVC/A, ANTICHAMA BWF-B, 1 CONDUTOR, 450/750 V, SECAO NOMINAL 6 MM2 | M | 0.15 | 0.65 | 0.2 |  | 1
00001013 | CABO DE COBRE, FLEXIVEL, CLASSE 4 OU 5, ISOLACAO EM PVC/A, ANTICHAMA BWF-B, 1 CONDUTOR, 450/750 V, SECAO NOMINAL 1,5 MM2 | M | 144.94 | 588.1 | 179.93 |  | 912.97
00001014 | CABO DE COBRE, FLEXIVEL, CLASSE 4 OU 5, ISOLACAO EM PVC/A, ANTICHAMA BWF-B, 1 CONDUTOR, 450/750 V, SECAO NOMINAL 2,5 MM2 | M | 146.62 | 516.69 | 155.94 |  | 819.25
00001018 | CABO DE COBRE, FLEXIVEL, CLASSE 4 OU 5, ISOLACAO EM PVC/A, ANTICHAMA BWF-B, COBERTURA PVC-ST1, ANTICHAMA BWF-B, 1 CONDUTOR, 0,6/1 KV, SECAO NOMINAL 50 MM2 | M | 3.45 | 14.95 | 4.6 |  | 23
00001106 | CAL HIDRATADA CH-I PARA ARGAMASSAS | KG | 571.68 | 1795.29 | 585.75 | 262.19 | 3214.91
00001213 | CARPINTEIRO DE FORMAS | H | 280.52 | 334.98 | 128.02 | 16.11 | 759.63
00001214 | CARPINTEIRO DE ESQUADRIAS | H | 0.45 | 20.03 | 9.95 | 3.31 | 33.74
00001358 | CHAPA/PAINEL DE MADEIRA COMPENSADA RESINADA (MADEIRITE RESINADO ROSA) PARA FORMA DE CONCRETO, DE 2200 x 1100 MM, E = 17 MM | M2 | 7.14 | 12.12 | 4.81 |  | 24.07
00001379 | CIMENTO PORTLAND COMPOSTO CP II-32 | KG | 3418.3 | 16631.85 | 6261.65 | 1926.76 | 28238.56
00001381 | ARGAMASSA COLANTE AC I PARA CERAMICAS | KG | 97.17 | 356.31 | 129.57 | 64.78 | 647.83
00001442 | COMPACTADOR DE SOLO TIPO PLACA VIBRATORIA REVERSIVEL, A GASOLINA, 4 TEMPOS, PESO DE 125 A 150 KG, FORCA CENTRIFUGA DE 2500 A 2800 KGF, LARG. TRABALHO DE 400 A 450 MM, FREQ VIBRACAO DE 4300 A 4500 RPM, VELOC. TRABALHO DE 15 A 20 M/MIN, POT. DE 5,5 A 6,0 HP | UN |  |  |  |  | 0
00001527 | CONCRETO USINADO BOMBEAVEL, CLASSE DE RESISTENCIA C25, COM BRITA 0 E 1, SLUMP = 100 +/- 20 MM, INCLUI SERVICO DE BOMBEAMENTO (NBR 8953) | M3 | 8.85 | 2.95 |  |  | 11.8
00001570 | TERMINAL A COMPRESSAO EM COBRE ESTANHADO PARA CABO 2,5 MM2, 1 FURO E 1 COMPRESSAO, PARA PARAFUSO DE FIXACAO M5 | UN | 10.5 | 45.5 | 14 |  | 70
00001571 | TERMINAL A COMPRESSAO EM COBRE ESTANHADO PARA CABO 4 MM2, 1 FURO E 1 COMPRESSAO, PARA PARAFUSO DE FIXACAO M5 | UN | 14.4 | 62.4 | 19.2 |  | 96
00001574 | TERMINAL A COMPRESSAO EM COBRE ESTANHADO PARA CABO 10 MM2, 1 FURO E 1 COMPRESSAO, PARA PARAFUSO DE FIXACAO M6 | UN | 1.05 | 0.35 |  |  | 1.4
00001607 | CONJUNTO ARRUELAS DE VEDACAO 5/16" PARA TELHA FIBROCIMENTO (UMA ARRUELA METALICA E UMA ARRUELA PVC - CONICAS) | CJ | 17.87 | 5.96 |  |  | 23.83
00001743 | CUBA ACO INOX (AISI 304) DE EMBUTIR COM VALVULA 3 1/2 ", DE *46 X 30 X 12* CM | UN |  |  | 2 |  | 2
00001870 | CURVA 90 GRAUS, LONGA, DE PVC RIGIDO ROSCAVEL, DE 1/2", PARA ELETRODUTO | UN | 1.05 | 0.35 |  |  | 1.4
00001871 | CAIXA OCTOGONAL DE FUNDO MOVEL, EM PVC, DE 3" X 3", PARA ELETRODUTO FLEXIVEL CORRUGADO | UN | 1.57 | 0.52 |  |  | 2.09
00001872 | CAIXA DE PASSAGEM, EM PVC, DE 4" X 2", PARA ELETRODUTO FLEXIVEL CORRUGADO | UN | 14.85 | 64.35 | 19.8 |  | 99
00001958 | CURVA DE PVC 90 GRAUS, SOLDAVEL, 40 MM, PARA AGUA FRIA PREDIAL (NBR 5648) | UN |  | 2 |  |  | 2
00001970 | CURVA PVC LONGA 90 GRAUS, 100 MM, PARA ESGOTO PREDIAL | UN |  | 6 |  |  | 6
00002386 | DISJUNTOR TIPO NEMA, MONOPOLAR 35 ATE 50 A, TENSAO MAXIMA DE 240 V | UN | 1.05 | 0.35 |  |  | 1.4
00002432 | DOBRADICA EM ACO/FERRO, 3 1/2" X 3", E= 1,9 A 2 MM, COM ANEL, CROMADO OU ZINCADO, TAMPA BOLA, COM PARAFUSOS | UN | 0.79 | 0.26 |  |  | 1.05
00002436 | ELETRICISTA | H | 59.41 | 215.44 | 67.67 | 0.95 | 343.47
00002438 | ELETROTECNICO | H | 1.39 | 5.99 | 1.84 |  | 9.22
00002442 | ELETRODUTO/DUTO PEAD FLEXIVEL PAREDE SIMPLES, CORRUGACAO HELICOIDAL, COR PRETA, SEM ROSCA, DE 3", PARA CABEAMENTO SUBTERRANEO (NBR 15715) | M | 5.45 | 23.6 | 7.26 |  | 36.31
00002504 | ELETRODUTO FLEXIVEL, EM ACO GALVANIZADO, REVESTIDO EXTERNAMENTE COM PVC PRETO, DIAMETRO EXTERNO DE 25 MM (3/4"), TIPO SEALTUBO | M | 33 | 143 | 44 |  | 220
00002673 | ELETRODUTO DE PVC RIGIDO ROSCAVEL DE 1/2 ", SEM LUVA | M | 8.54 | 2.85 |  |  | 11.39
00002689 | ELETRODUTO PVC FLEXIVEL CORRUGADO, COR AMARELA, DE 20 MM | M | 74.56 | 323.04 | 99.4 |  | 497
00002692 | DESMOLDANTE PROTETOR PARA FORMAS DE MADEIRA, DE BASE OLEOSA EMULSIONADA EM AGUA | L | 0.91 | 1.52 | 0.61 |  | 3.04
00002696 | ENCANADOR OU BOMBEIRO HIDRAULICO | H | 21.2 | 210.25 | 55.08 | 8.01 | 294.54
00002705 | ENERGIA ELETRICA ATE 2000 KWH INDUSTRIAL, SEM DEMANDA | KW/H | 19.92 | 68.18 | 25.94 | 7.08 | 121.12
00002706 | ENGENHEIRO CIVIL DE OBRA JUNIOR | H | 120 | 120 | 120 | 120 | 480
00002711 | CARRINHO DE MAO DE ACO CAPACIDADE 50 A 60 L, PNEU COM CAMARA | UN | 2.25 | 2.25 | 2.25 | 2.25 | 9
00003080 | FECHADURA ESPELHO PARA PORTA EXTERNA, EM ACO INOX (MAQUINA, TESTA E CONTRA-TESTA) E EM ZAMAC (MACANETA, LINGUETA E TRINCOS) COM ACABAMENTO CROMADO, MAQUINA DE 40 MM, INCLUINDO CHAVE TIPO CILINDRO | CJ | 0.26 | 0.09 |  |  | 0.35
00003093 | FECHADURA ROSETA REDONDA PARA PORTA INTERNA, EM ACO INOX (MAQUINA, TESTA E CONTRA-TESTA) E EM ZAMAC (MACANETA, LINGUETA E TRINCOS) COM ACABAMENTO CROMADO, MAQUINA DE 55 MM, INCLUINDO CHAVE TIPO INTERNA | CJ |  | 3.6 | 1.8 | 0.6 | 6
00003099 | FECHADURA ROSETA REDONDA PARA PORTA DE BANHEIRO, EM ACO INOX (MAQUINA, TESTA E CONTRA-TESTA) E EM ZAMAC (MACANETA, LINGUETA E TRINCOS) COM ACABAMENTO CROMADO, MAQUINA DE 55 MM, INCLUINDO CHAVE TIPO TRANQUETA | CJ |  | 2.4 | 1.2 | 0.4 | 4
00003104 | CONJ. DE FERRAGENS PARA PORTA DE VIDRO TEMPERADO, EM ZAMAC CROMADO, CONTEMPLANDO DOBRADICA INF., DOBRADICA SUP., PIVO PARA DOBRADICA INF., PIVO PARA DOBRADICA SUP., FECHADURA CENTRAL EM ZAMC. CROMADO, CONTRA FECHADURA DE PRESSAO | CJ |  | 2.4 | 1.2 | 0.4 | 4
00003143 | FITA VEDA ROSCA EM ROLOS DE 18 MM X 25 M (L X C) | UN |  |  | 3 |  | 3
00003146 | FITA VEDA ROSCA EM ROLOS DE 18 MM X 10 M (L X C) | UN | 0.06 | 0.02 | 0.22 |  | 0.3
00003324 | GRAMA BATATAIS EM PLACAS, SEM PLANTIO | M2 |  | 165.1 | 63.5 | 25.4 | 254
00003516 | JOELHO PVC, SOLDAVEL, BB, 45 GRAUS, DN 40 MM, PARA ESGOTO PREDIAL | UN |  | 10.42 |  |  | 10.42
00003517 | JOELHO PVC, SOLDAVEL, BB, 90 GRAUS, DN 40 MM, PARA ESGOTO PREDIAL | UN | 0.52 | 7.34 |  |  | 7.86
00003518 | JOELHO PVC, SOLDAVEL, PB, 45 GRAUS, DN 50 MM, PARA ESGOTO PREDIAL | UN |  | 32.51 |  |  | 32.51
00003524 | JOELHO PVC, SOLDAVEL, COM BUCHA DE LATAO, 90 GRAUS, 25 MM X 3/4", PARA AGUA FRIA PREDIAL | UN | 0.52 | 8.17 |  |  | 8.69
00003526 | JOELHO PVC, SOLDAVEL, PB, 90 GRAUS, DN 50 MM, PARA ESGOTO PREDIAL | UN |  | 31.94 |  |  | 31.94
00003529 | JOELHO PVC, SOLDAVEL, 90 GRAUS, 25 MM, PARA AGUA FRIA PREDIAL | UN | 0.62 | 17.21 |  |  | 17.83
00003535 | JOELHO PVC, SOLDAVEL, 90 GRAUS, 40 MM, PARA AGUA FRIA PREDIAL | UN |  | 5 |  |  | 5
00003542 | JOELHO PVC, SOLDAVEL, 90 GRAUS, 20 MM, PARA AGUA FRIA PREDIAL | UN |  | 4 |  |  | 4
00003662 | JUNCAO SIMPLES, PVC, DN 50 X 50 MM, SERIE NORMAL PARA ESGOTO PREDIAL | UN |  | 2 |  |  | 2
00003666 | JUNCAO SIMPLES, PVC, 45 GRAUS, DN 40 X 40 MM, SERIE NORMAL PARA ESGOTO PREDIAL | UN |  | 2.6 |  |  | 2.6
00003767 | LIXA EM FOLHA PARA PAREDE OU MADEIRA, NUMERO 120, COR VERMELHA | UN |  |  | 0.91 | 0.6 | 1.51
00003777 | LONA PLASTICA PESADA PRETA, E = 150 MICRA | M2 |  | 172.67 | 66.41 | 26.56 | 265.64
00003799 | LUMINARIA DE SOBREPOR EM CHAPA DE ACO PARA 2 LAMPADAS FLUORESCENTES DE *36* W, ALETADA, COMPLETA (LAMPADAS E REATOR INCLUSOS) | UN | 1.57 | 0.52 |  |  | 2.09
00003875 | LUVA SIMPLES, PVC, SOLDAVEL, DN 50 MM, SERIE NORMAL, PARA ESGOTO PREDIAL | UN |  | 26.86 |  |  | 26.86
00003897 | LUVA SIMPLES, PVC, SOLDAVEL, DN 40 MM, SERIE NORMAL, PARA ESGOTO PREDIAL | UN |  | 2.44 |  |  | 2.44
00003992 | TABUA APARELHADA *2,5 X 30* CM, EM MACARANDUBA, ANGELIM OU EQUIVALENTE DA REGIAO | M | 12.53 | 4.18 |  |  | 16.71
00004069 | MESTRE DE OBRAS | H | 220 | 220 | 220 | 220 | 880
00004083 | ENCARREGADO GERAL DE OBRAS | H |  | 0.75 | 1.5 | 0.75 | 3
00004093 | MOTORISTA DE CAMINHAO | H | 18.37 | 6.13 |  |  | 24.5
00004096 | MOTORISTA OPERADOR DE CAMINHAO COM MUNCK | H | 0.6 | 2.6 | 0.8 |  | 4
00004221 | OLEO DIESEL COMBUSTIVEL COMUM | L | 2.88 | 0.96 |  |  | 3.84
00004222 | GASOLINA COMUM | L |  | 1.1 | 0.42 | 0.17 | 1.69
00004230 | OPERADOR DE MAQUINAS E TRATORES DIVERSOS (TERRAPLANAGEM) | H | 4.65 | 7.18 | 2.82 |  | 14.65
00004234 | OPERADOR DE ESCAVADEIRA | H | 0.03 | 0.01 |  |  | 0.04
00004237 | OPERADOR DE TRATOR - EXCLUSIVE AGROPECUARIA | H | 1.35 | 0.45 |  |  | 1.8
00004253 | OPERADOR DE GUINCHO OU GUINCHEIRO | H | 0.33 | 3.32 | 1.07 |  | 4.72
00004302 | PARAFUSO ZINCADO ROSCA SOBERBA, CABECA SEXTAVADA, 5/16 " X 250 MM, PARA FIXACAO DE TELHA EM MADEIRA | UN | 17.87 | 5.96 |  |  | 23.83
00004350 | BUCHA DE NYLON, DIAMETRO DO FURO 8 MM, COMPRIMENTO 40 MM, COM PARAFUSO DE ROSCA SOBERBA, CABECA CHATA, FENDA SIMPLES, 4,8 X 50 MM | UN |  | 10.4 | 0.66 | 0.27 | 11.33
00004351 | PARAFUSO NIQUELADO 3 1/2" COM ACABAMENTO CROMADO PARA FIXAR PECA SANITARIA, INCLUI PORCA CEGA, ARRUELA E BUCHA DE NYLON TAMANHO S-8 | UN | 0.52 | 0.17 | 4 |  | 4.69
00004384 | PARAFUSO NIQUELADO COM ACABAMENTO CROMADO PARA FIXAR PECA SANITARIA, INCLUI PORCA CEGA, ARRUELA E BUCHA DE NYLON TAMANHO S-10 | UN |  |  | 16 |  | 16
00004425 | VIGA NAO APARELHADA *6 X 12* CM, EM MACARANDUBA, ANGELIM OU EQUIVALENTE DA REGIAO - BRUTA | M | 8.99 | 3 |  |  | 11.99
00004433 | CAIBRO NAO APARELHADO *7,5 X 7,5* CM, EM MACARANDUBA, ANGELIM OU EQUIVALENTE DA REGIAO - BRUTA | M | 12.25 | 4.08 |  |  | 16.33
00004491 | PONTALETE *7,5 X 7,5* CM EM PINUS, MISTA OU EQUIVALENTE DA REGIAO - BRUTA | M | 70.1 | 116.83 | 46.73 |  | 233.66
00004517 | SARRAFO *2,5 X 7,5* CM EM PINUS, MISTA OU EQUIVALENTE DA REGIAO - BRUTA | M | 72.58 | 151.52 | 60.13 | 4.71 | 288.94
00004721 | PEDRA BRITADA N. 1 (9,5 a 19 MM) POSTO PEDREIRA/FORNECEDOR, SEM FRETE | M3 | 4.28 | 19.67 | 7.56 | 2.01 | 33.52
00004722 | PEDRA BRITADA N. 3 (38 A 50 MM) POSTO PEDREIRA/FORNECEDOR, SEM FRETE | M3 |  | 0.03 | 0.01 |  | 0.04
00004741 | PO DE PEDRA (POSTO PEDREIRA/FORNECEDOR, SEM FRETE) | M3 |  | 0.56 | 0.22 | 0.09 | 0.87
00004750 | PEDREIRO (HORISTA) | H | 262.88 | 728.66 | 210.9 | 64.03 | 1266.47
00004755 | MARMORISTA / GRANITEIRO (HORISTA) | H |  | 1.37 | 21.94 |  | 23.31
00004759 | CALCETEIRO (HORISTA) | H |  | 17.15 | 6.59 | 2.64 | 26.38
00004760 | AZULEJISTA OU LADRILHEIRO (HORISTA) | H | 10.45 | 83.19 | 31.19 | 13.87 | 138.7
00004783 | PINTOR | H | 3.02 | 4.16 | 547.16 | 364.96 | 919.3
00004823 | MASSA PLASTICA PARA MARMORE/GRANITO | KG | 0.02 | 0.01 | 2.42 |  | 2.45
00004910 | PORTA DE ENROLAR MANUAL COMPLETA, PERFIL MEIA CANA CEGA, EM ACO GALVANIZADO NATURAL, CHAPA NUMERO 24 (SEM INSTALACAO) | M2 |  | 3.37 | 1.68 | 0.56 | 5.61
00005031 | VIDRO TEMPERADO INCOLOR PARA PORTA DE ABRIR, E = 10 MM (SEM FERRAGENS E SEM COLOCACAO) | M2 |  | 4.53 | 2.27 | 0.76 | 7.56
00005061 | PREGO DE ACO POLIDO COM CABECA 18 X 27 (2 1/2 X 10) | KG | 0.43 | 0.5 | 0.12 |  | 1.05
00005068 | PREGO DE ACO POLIDO COM CABECA 17 X 21 (2 X 11) | KG | 3.4 | 5.66 | 2.26 |  | 11.32
00005104 | REBITE DE ALUMINIO VAZADO DE REPUXO, 3,2 X 8 MM (1KG = 1025 UNIDADES) | KG |  | 0.07 | 0.02 |  | 0.09
00005318 | DILUENTE AGUARRAS | L |  | 0.1 | 0.13 | 0.07 | 0.3
00006034 | REGISTRO DE ESFERA DE PASSEIO, PVC PARA POLIETILENO, 20 MM | UN |  | 2 |  |  | 2
00006110 | SERRALHEIRO (HORISTA) | H |  | 92.33 | 46.17 | 15.39 | 153.89
00006111 | SERVENTE DE OBRAS | H | 1237 | 1898.9 | 1091.96 | 501.93 | 4729.79
00006122 | APONTADOR OU APROPRIADOR DE MAO DE OBRA | H | 220 | 220 | 220 | 220 | 880
00006136 | SIFAO EM METAL CROMADO PARA PIA OU LAVATORIO, 1 X 1.1/2 " | UN |  |  | 6 |  | 6
00006138 | ANEL DE VEDACAO, PVC FLEXIVEL, 100 MM, PARA SAIDA DE BACIA / VASO SANITARIO | UN |  |  | 8 |  | 8
00006141 | ENGATE/RABICHO FLEXIVEL PLASTICO (PVC OU ABS) BRANCO 1/2 " X 30 CM | UN | 0.26 | 0.09 | 1 |  | 1.35
00006148 | SIFAO PLASTICO FLEXIVEL SAIDA VERTICAL PARA COLUNA LAVATORIO, 1 X 1.1/2 " | UN | 0.52 | 0.17 | 1 |  | 1.69
00006153 | VALVULA EM PLASTICO BRANCO PARA TANQUE OU LAVATORIO 1 ", SEM UNHO E SEM LADRAO | UN | 0.26 | 0.09 |  |  | 0.35
00006155 | VALVULA EM PLASTICO CROMADO TIPO AMERICANA PARA PIA DE COZINHA 3.1/2 " X 1.1/2 ", SEM ADAPTADOR | UN | 0.26 | 0.09 |  |  | 0.35
00006157 | VALVULA EM METAL CROMADO PARA PIA AMERICANA 3.1/2 X 1.1/2 " | UN |  |  | 5 |  | 5
00006160 | SOLDADOR | H |  | 0.6 | 0.3 | 1.1 | 2
00006189 | TABUA NAO APARELHADA *2,5 X 30* CM, EM MACARANDUBA, ANGELIM OU EQUIVALENTE DA REGIAO - BRUTA | M | 76.3 | 146.29 | 58.22 | 2.94 | 283.75
00006193 | TABUA NAO APARELHADA *2,5 X 20* CM, EM MACARANDUBA, ANGELIM OU EQUIVALENTE DA REGIAO - BRUTA | M | 9.14 | 15.23 | 6.09 |  | 30.46
00007097 | TE SANITARIO, PVC, DN 50 X 50 MM, SERIE NORMAL, PARA ESGOTO PREDIAL | UN |  | 1.42 |  |  | 1.42
00007137 | TE PVC, SOLDAVEL, COM BUCHA DE LATAO NA BOLSA CENTRAL, 90 GRAUS, 25 MM X 1/2", PARA AGUA FRIA PREDIAL | UN |  | 1 |  |  | 1
00007138 | TE SOLDAVEL, PVC, 90 GRAUS, 20 MM, PARA AGUA FRIA PREDIAL (NBR 5648) | UN |  | 4 |  |  | 4
00007139 | TE SOLDAVEL, PVC, 90 GRAUS, 25 MM, PARA AGUA FRIA PREDIAL (NBR 5648) | UN | 0.47 | 0.16 |  |  | 0.63
00007156 | TELA DE ACO SOLDADA NERVURADA, CA-60, Q-196, (3,11 KG/M2), DIAMETRO DO FIO = 5,0 MM, LARGURA = 2,45 M, ESPACAMENTO DA MALHA = 10 X 10 CM | M2 |  | 171.81 | 66.08 | 26.43 | 264.32
00007194 | TELHA DE FIBROCIMENTO ONDULADA E = 6 MM, DE 2,44 X 1,10 M (SEM AMIANTO) | M2 | 19.25 | 6.42 |  |  | 25.67
00007258 | TIJOLO CERAMICO MACICO COMUM *5 X 10 X 20* CM (L X A X C) | UN | 90.72 | 393.12 | 120.96 |  | 604.8
00007266 | BLOCO CERAMICO / TIJOLO VAZADO PARA ALVENARIA DE VEDACAO, 8 FUROS NA HORIZONTAL, 9 X 19 X 19 CM (L X A X C) | MIL | 2.62 | 5.25 | 0.87 |  | 8.74
00007311 | TINTA ESMALTE SINTETICO PREMIUM ACETINADO | L |  |  | 0.16 | 0.11 | 0.27
00007334 | ADITIVO ADESIVO LIQUIDO PARA ARGAMASSAS DE REVESTIMENTOS CIMENTICIOS | L |  | 17.86 | 6.87 | 2.75 | 27.48
00007356 | TINTA LATEX ACRILICA PREMIUM, COR BRANCO FOSCO | L | 4.61 | 1.54 |  |  | 6.15
00007568 | BUCHA DE NYLON SEM ABA S10, COM PARAFUSO DE 6,10 X 65 MM EM ACO ZINCADO COM ROSCA SOBERBA, CABECA CHATA E FENDA PHILLIPS | UN | 9.15 | 41.69 | 37.92 | 1.04 | 89.8
00007622 | TRATOR DE ESTEIRAS, POTENCIA DE 100 HP, PESO OPERACIONAL DE 9,4 T, COM LAMINA COM CAPACIDADE DE 2,19 M3 | UN |  |  |  |  | 0
00009835 | TUBO PVC SERIE NORMAL, DN 40 MM, PARA ESGOTO PREDIAL (NBR 5688) | M | 0.91 | 9.35 |  |  | 10.26
00009836 | TUBO PVC SERIE NORMAL, DN 100 MM, PARA ESGOTO PREDIAL (NBR 5688) | M | 1.46 | 3.14 | 1.61 | 0.65 | 6.86
00009837 | TUBO PVC SERIE NORMAL, DN 75 MM, PARA ESGOTO PREDIAL (NBR 5688) | M |  | 0.13 |  |  | 0.13
00009838 | TUBO PVC SERIE NORMAL, DN 50 MM, PARA ESGOTO PREDIAL (NBR 5688) | M |  | 21.37 |  |  | 21.37
00009841 | TUBO PVC, SERIE R, DN 100 MM, PARA ESGOTO OU AGUAS PLUVIAIS PREDIAIS (NBR 5688) | M |  | 83.68 | 50.77 | 20.55 | 155
00009867 | TUBO PVC, SOLDAVEL, DN 20 MM, AGUA FRIA (NBR-5648) | M |  | 46.9 |  |  | 46.9
00009868 | TUBO PVC, SOLDAVEL, DN 25 MM, AGUA FRIA (NBR-5648) | M | 1.19 | 0.4 |  |  | 1.59
00010422 | BACIA SANITARIA (VASO) COM CAIXA ACOPLADA, SIFAO APARENTE, DE LOUCA BRANCA (SEM ASSENTO) | UN |  |  | 3 |  | 3
00010425 | LAVATORIO DE LOUCA BRANCA, SUSPENSO (SEM COLUNA), DIMENSOES *40 X 30* CM | UN | 0.26 | 0.09 |  |  | 0.35
00010489 | VIDRACEIRO (HORISTA) | H |  | 39.23 | 19.63 | 6.55 | 65.41
00010507 | VIDRO TEMPERADO INCOLOR E = 10 MM, SEM COLOCACAO | M2 |  | 2.14 | 1.07 | 0.36 | 3.57
00010527 | LOCACAO DE ANDAIME METALICO TUBULAR DE ENCAIXE, TIPO DE TORRE, COM LARGURA DE 1 ATE 1,5 M E ALTURA DE *1,00* M (INCLUSO SAPATAS FIXAS OU RODIZIOS) | MXMES | 13.5 | 4.5 |  |  | 18
00010535 | BETONEIRA CAPACIDADE NOMINAL 400 L, CAPACIDADE DE MISTURA 280 L, MOTOR ELETRICO TRIFASICO 220/380 V POTENCIA 2 CV, SEM CARREGADOR | UN |  |  |  |  | 0
00010555 | PORTA DE MADEIRA, FOLHA MEDIA (NBR 15930) DE 800 X 2100 MM, DE 35 MM A 40 MM DE ESPESSURA, NUCLEO SEMI-SOLIDO (SARRAFEADO), CAPA LISA EM HDF, ACABAMENTO EM PRIMER PARA PINTURA | UN | 0.26 | 0.09 |  |  | 0.35
00010749 | LOCACAO DE ESCORA METALICA TELESCOPICA, COM ALTURA REGULAVEL DE *1,80* A *3,20* M, COM CAPACIDADE DE CARGA DE NO MINIMO 1000 KGF (10 KN), INCLUSO TRIPE E FORCADO | MES | 13.64 | 22.73 | 9.09 |  | 45.46
00010778 | LOCACAO DE CONTAINER 2,30 X 6,00 M, ALT. 2,50 M, PARA SANITARIO, COM 4 BACIAS, 8 CHUVEIROS,1 LAVATORIO E 1 MICTORIO | MES | 2.25 | 0.75 |  |  | 3
00010849 | PLACA DE INAUGURACAO EM BRONZE *35X 50*CM | UN |  |  |  | 1 | 1
00010886 | EXTINTOR DE INCENDIO PORTATIL COM CARGA DE AGUA PRESSURIZADA DE 10 L, CLASSE A | UN | 0.26 | 0.09 | 0.75 | 0.25 | 1.35
00010889 | EXTINTOR DE INCENDIO PORTATIL COM CARGA DE GAS CARBONICO CO2 DE 6 KG, CLASSE BC | UN |  |  | 0.75 | 0.25 | 1
00010891 | EXTINTOR DE INCENDIO PORTATIL COM CARGA DE PO QUIMICO SECO (PQS) DE 4 KG, CLASSE BC | UN | 0.26 | 0.09 |  |  | 0.35
00011029 | HASTE RETA PARA GANCHO DE FERRO GALVANIZADO, COM ROSCA 1/4 " X 30 CM PARA FIXACAO DE TELHA METALICA, INCLUI PORCA E ARRUELAS DE VEDACAO | CJ |  | 399.18 | 133.06 |  | 532.24
00011055 | PARAFUSO ROSCA SOBERBA ZINCADO CABECA CHATA FENDA SIMPLES 3,5 X 25 MM (1 ") | UN | 5.19 | 1.73 |  |  | 6.92
00011149 | PRIMER EPOXI | GL |  | 0.24 | 0.12 | 0.04 | 0.4
00011188 | VIDRO LISO FUME E = 4MM - SEM COLOCACAO | M2 |  | 14.7 | 7.35 | 2.45 | 24.5
00011280 | CORTADEIRA DE PISO DE CONCRETO E ASFALTO, PARA DISCO PADRAO DE DIAMETRO 350 MM (14") OU 450 MM (18") , MOTOR A GASOLINA, POTENCIA 13 HP, SEM DISCO | UN |  |  |  |  | 0
00011499 | MOLA HIDRAULICA DE PISO, PARA PORTAS DE ATE 1100 MM E PESO DE ATE 120 KG, COM CORPO EM ACO INOX | UN |  | 2.4 | 1.2 | 0.4 | 4
00011580 | TRILHO QUADRADO FRIZADO PARA RODIZIO (VERGALHAO MACICO), EM ALUMINIO, COM DIMENSOES DE *6 X 6* MM | M | 1.26 | 5.46 | 1.68 |  | 8.4
00011587 | FORRO DE PVC LISO, BRANCO, REGUA DE 10 CM, ESPESSURA DE 8 MM A 10 MM (COM COLOCACAO / SEM ESTRUTURA METALICA) | M2 | 9.77 | 3.26 |  |  | 13.03
00011676 | REGISTRO DE ESFERA, PVC, COM VOLANTE, VS, SOLDAVEL, DN 40 MM, COM CORPO DIVIDIDO | UN |  | 5 |  |  | 5
00011683 | ENGATE / RABICHO FLEXIVEL INOX 1/2 " X 30 CM | UN |  |  | 7 |  | 7
00011684 | ENGATE / RABICHO FLEXIVEL INOX 1/2 " X 40 CM | UN |  |  | 3 |  | 3
00011795 | GRANITO PARA BANCADA, POLIDO, TIPO ANDORINHA/ QUARTZ/ CASTELO/ CORUMBA OU OUTROS EQUIVALENTES DA REGIAO, E= *2,5* CM | M2 |  |  | 1.01 |  | 1.01
00011881 | CAIXA DE GORDURA CILINDRICA EM CONCRETO SIMPLES, PRE-MOLDADA, COM DIAMETRO DE 40 CM E ALTURA DE 45 CM, COM TAMPA | UN | 0.26 | 0.09 |  |  | 0.35
00011950 | BUCHA DE NYLON SEM ABA S6, COM PARAFUSO DE 4,20 X 40 MM EM ACO ZINCADO COM ROSCA SOBERBA, CABECA CHATA E FENDA PHILLIPS | UN | 3.67 | 1.22 |  |  | 4.89
00011976 | CHUMBADOR, DIAMETRO 1/4" COM PARAFUSO 1/4" X 40 MM | UN | 6.9 | 29.9 | 9.2 |  | 46
00012010 | CONDULETE EM PVC, TIPO "B", SEM TAMPA, DE 1/2" OU 3/4" | UN | 1.84 | 0.61 |  |  | 2.45
00012016 | CONDULETE EM PVC, TIPO "LB", SEM TAMPA, DE 1/2" OU 3/4" | UN | 0.26 | 0.09 |  |  | 0.35
00012070 | ELETRODUTO DE PVC RIGIDO SOLDAVEL, CLASSE B, DE 40 MM | M | 1.35 | 5.85 | 1.8 |  | 9
00012869 | TELHADOR | H | 10.89 | 16.01 | 4.13 |  | 31.03
00012893 | BOTA DE SEGURANCA COM BIQUEIRA DE ACO E COLARINHO ACOLCHOADO | PAR | 7.5 | 7.5 | 7.5 | 7.5 | 30
00012895 | CAPACETE DE SEGURANCA ABA FRONTAL COM SUSPENSAO DE POLIETILENO, SEM JUGULAR (CLASSE B) | UN | 7.5 | 7.5 | 7.5 | 7.5 | 30
00013246 | PARAFUSO DE FERRO POLIDO, SEXTAVADO, COM ROSCA INTEIRA, DIAMETRO 5/16", COMPRIMENTO 3/4", COM PORCA E ARRUELA LISA LEVE | UN | 4.2 | 18.2 | 5.6 |  | 28
00013348 | ARRUELA EM ACO GALVANIZADO, DIAMETRO EXTERNO = 35MM, ESPESSURA = 3MM, DIAMETRO DO FURO= 18MM | UN | 0.6 | 2.6 | 0.8 |  | 4
00013388 | SOLDA EM BARRA DE ESTANHO-CHUMBO 50/50 | KG |  | 2.57 | 0.86 |  | 3.43
00013415 | TORNEIRA DE MESA/BANCADA, PARA LAVATORIO, FIXA, METALICA CROMADA, PADRAO POPULAR, 1/2 " OU 3/4 " (REF 1193) | UN | 0.26 | 0.09 |  |  | 0.35
00013416 | TORNEIRA METALICA CROMADA, RETA, DE PAREDE, PARA COZINHA, SEM BICO, SEM AREJADOR, PADRAO POPULAR, 1/2 " OU 3/4 " (REF 1158) | UN | 0.26 | 0.09 | 1 |  | 1.35
00013458 | COMPACTADOR DE SOLOS DE PERCURSAO (SOQUETE) COM MOTOR A GASOLINA 4 TEMPOS DE 4 HP (4 CV) | UN |  |  |  |  | 0
00013887 | DISCO DE CORTE DIAMANTADO SEGMENTADO PARA CONCRETO, DIAMETRO DE 350 MM, FURO DE 1 " (14 X 1 ") | UN |  |  |  |  | 0
00013896 | VIBRADOR DE IMERSAO, DIAMETRO DA PONTEIRA DE *45* MM, COM MOTOR ELETRICO TRIFASICO DE 2 HP (2 CV) | UN |  |  |  |  | 0
00014153 | FITA METALICA PERFURADA, L = *18* MM, ROLO DE 30 M, CARGA RECOMENDADA = *30* KGF | UN |  | 0.03 |  |  | 0.03
00014618 | SERRA CIRCULAR DE BANCADA COM MOTOR ELETRICO, POTENCIA DE *1600* W, PARA DISCO DE DIAMETRO DE 10" (250 MM) | UN |  |  |  |  | 0
00020046 | REDUCAO EXCENTRICA PVC, SERIE R, DN 100 X 75 MM, PARA ESGOTO OU AGUAS PLUVIAIS PREDIAIS | UN |  | 0.6 | 0.36 | 0.15 | 1.11
00020047 | REDUCAO EXCENTRICA PVC, SERIE R, DN 150 X 100 MM, PARA ESGOTO OU AGUAS PLUVIAIS PREDIAIS | UN |  | 2.95 | 1.79 | 0.73 | 5.47
00020078 | PASTA LUBRIFICANTE PARA TUBOS E CONEXOES COM JUNTA ELASTICA, EMBALAGEM DE *400* GR (USO EM PVC, ACO, POLIETILENO E OUTROS) | UN |  | 3.47 | 0.74 | 0.3 | 4.51
00020083 | SOLUCAO PREPARADORA / LIMPADORA PARA PVC, FRASCO COM 1000 CM3 | UN | 0.11 | 3.74 | 1.52 | 0.61 | 5.98
00020144 | JUNCAO SIMPLES, PVC SERIE R, DN 100 X 100 MM, PARA ESGOTO OU AGUAS PLUVIAIS PREDIAIS | UN |  | 0.17 | 0.1 | 0.04 | 0.31
00020145 | JUNCAO SIMPLES, PVC SERIE R, DN 150 X 100 MM, PARA ESGOTO OU AGUAS PLUVIAIS PREDIAIS | UN |  | 0.34 | 0.21 | 0.08 | 0.63
00020147 | JOELHO PVC, SOLDAVEL, COM BUCHA DE LATAO, 90 GRAUS, 25 MM X 1/2", PARA AGUA FRIA PREDIAL | UN |  | 2 |  |  | 2
00020151 | JOELHO, PVC SERIE R, 45 GRAUS, DN 100 MM, PARA ESGOTO OU AGUAS PLUVIAIS PREDIAIS | UN |  | 0.34 | 0.21 | 0.08 | 0.63
00020157 | JOELHO, PVC SERIE R, 90 GRAUS, DN 100 MM, PARA ESGOTO OU AGUAS PLUVIAIS PREDIAIS | UN |  | 8.27 | 5.02 | 2.03 | 15.32
00020170 | LUVA SIMPLES, PVC SERIE R, 100 MM, PARA ESGOTO OU AGUAS PLUVIAIS PREDIAIS | UN |  | 9.74 | 5.92 | 2.39 | 18.05
00020183 | TE DE INSPECAO, PVC, SERIE R, 100 X 75 MM, PARA ESGOTO OU AGUAS PLUVIAIS PREDIAIS | UN |  | 1.82 | 1.11 | 0.45 | 3.38
00020193 | LOCACAO DE ANDAIME METALICO TIPO FACHADEIRO, LARGURA DE 1,20 M, ALTURA POR PECA DE 2,0 M, INCLUINDO SAPATAS E ITENS NECESSARIOS A INSTALACAO | M2XMES | 36 | 12 |  |  | 48
00020247 | PREGO DE ACO POLIDO COM CABECA 15 X 15 (1 1/4 X 13) | KG |  |  |  |  | 0
00020259 | PERFIL DE BORRACHA EPDM MACICO *12 X 15* MM PARA ESQUADRIAS | M |  | 107.12 | 53.56 | 17.85 | 178.53
00021127 | FITA ISOLANTE ADESIVA ANTICHAMA, USO ATE 750 V, EM ROLO DE 19 MM X 5 M | UN | 2.2 | 8.92 | 2.83 | 0.1 | 14.05
00025957 | MONTADOR DE ESTRUTURAS METALICAS | H | 5.21 | 44.23 | 16.07 | 1.24 | 66.75
00025964 | JARDINEIRO | H | 1.35 | 6.91 | 3.48 | 1.99 | 13.73
00034345 | VIGIA DIURNO | H | 416 | 416 | 416 | 416 | 1664
00034357 | REJUNTE CIMENTICIO, QUALQUER COR | KG | 3.48 | 23.98 | 8.95 | 4.05 | 40.46
00034548 | TELA DE ACO SOLDADA GALVANIZADA/ZINCADA PARA ALVENARIA, FIO D = *1,20 A 1,70* MM, MALHA 15 X 15 MM, (C X L) *50 X 17,5* CM | M | 1.35 | 2.69 | 0.45 |  | 4.49
00034557 | TELA DE ACO SOLDADA GALVANIZADA/ZINCADA PARA ALVENARIA, FIO D = *1,20 A 1,70* MM, MALHA 15 X 15 MM, (C X L) *50 X 7,5* CM | M | 39.46 | 78.92 | 13.15 |  | 131.53
00034566 | BLOCO DE CONCRETO ESTRUTURAL 14 X 19 X 29 CM, FBK 6 MPA (NBR 6136) | UN | 47.81 | 15.94 |  |  | 63.75
00034616 | DISJUNTOR TIPO DIN/IEC, BIPOLAR DE 6 ATE 32A | UN | 3 | 13 | 4 |  | 20
00034653 | DISJUNTOR TIPO DIN/IEC, MONOPOLAR DE 6 ATE 32A | UN | 5.7 | 24.7 | 7.6 |  | 38
00034709 | DISJUNTOR TIPO DIN/IEC, TRIPOLAR DE 10 ATE 50A | UN | 1.8 | 7.8 | 2.4 |  | 12
00034794 | MECANICO DE REFRIGERACAO | H | 2.97 | 12.85 | 3.95 |  | 19.77
00035277 | CAIXA DE GORDURA EM PVC, DIAMETRO MINIMO 300 MM, DIAMETRO DE SAIDA 100 MM, CAPACIDADE APROXIMADA 18 LITROS, COM TAMPA E CESTO | UN |  | 1 |  |  | 1
00036081 | BARRA DE APOIO RETA, EM ACO INOX POLIDO, COMPRIMENTO 80CM, DIAMETRO MINIMO 3 CM | UN |  |  | 4 |  | 4
00036146 | PROTETOR SOLAR FPS 30, EMBALAGEM 2 LITROS | UN | 0.02 | 0.02 | 0.02 | 0.02 | 0.08
00036152 | OCULOS DE SEGURANCA CONTRA IMPACTOS COM LENTE INCOLOR, ARMACAO NYLON, COM PROTECAO UVA E UVB | UN | 7.5 | 7.5 | 7.5 | 7.5 | 30
00036170 | BLOQUETE/PISO INTERTRAVADO DE CONCRETO - MODELO ONDA/16 FACES/RETANGULAR/TIJOLINHO/PAVER/HOLANDES/PARALELEPIPEDO, *22 CM X 11* CM, E = 8 CM, RESISTENCIA DE 35 MPA (NBR 9781), COR NATURAL | M2 |  | 45.32 | 17.43 | 6.97 | 69.72
00036178 | PISO PODOTATIL DE CONCRETO - DIRECIONAL E ALERTA, *40 X 40 X 2,5* CM | UN |  | 84.5 | 32.5 | 13 | 130
00036205 | BARRA DE APOIO RETA, EM ACO INOX POLIDO, COMPRIMENTO 70CM, DIAMETRO MINIMO 3 CM | UN |  |  | 2 |  | 2
00036397 | BETONEIRA, CAPACIDADE NOMINAL 600 L, CAPACIDADE DE MISTURA 360L, MOTOR ELETRICO TRIFASICO 220/380V, POTENCIA 4CV, EXCLUSO CARREGADOR | UN |  |  |  |  | 0
00036487 | GUINCHO ELETRICO DE COLUNA, CAPACIDADE 400 KG, COM MOTO FREIO, MOTOR TRIFASICO DE 1,25 CV | UN |  |  |  |  | 0
00036520 | BACIA SANITARIA (VASO) CONVENCIONAL PARA PCD, SEM FURO FRONTAL, DE LOUCA BRANCA (SEM ASSENTO) | UN |  |  | 2 |  | 2
00036531 | RETROESCAVADEIRA SOBRE RODAS COM CARREGADEIRA, TRACAO 4 X 4, POTENCIA LIQUIDA 88 HP, PESO OPERACIONAL MINIMO DE 6674 KG, CAPACIDADE DA CARREGADEIRA DE 1,00 M3 E DA RETROESCAVADEIRA MINIMA DE 0,26 M3, PROFUNDIDADE DE ESCAVACAO MAXIMA DE 4,37 M | UN |  |  |  |  | 0
00036888 | GUARNICAO / MOLDURA / ARREMATE DE ACABAMENTO PARA ESQUADRIA, EM ALUMINIO PERFIL 25, ACABAMENTO ANODIZADO BRANCO OU BRILHANTE, PARA 1 FACE | M |  | 8.88 | 4.44 | 1.48 | 14.8
00037329 | REJUNTE EPOXI, QUALQUER COR | KG | 0.03 | 0.01 | 1.21 |  | 1.25
00037370 | ALIMENTACAO - HORISTA (COLETADO CAIXA) | H | 7.15 | 25.58 | 7.74 |  | 40.47
00037371 | TRANSPORTE - HORISTA (COLETADO CAIXA) | H | 7.15 | 25.58 | 7.74 |  | 40.47
00037372 | EXAMES - HORISTA (COLETADO CAIXA) | H | 7.15 | 25.58 | 7.74 |  | 40.47
00037373 | SEGURO - HORISTA (COLETADO CAIXA) | H | 7.15 | 25.58 | 7.74 |  | 40.47
00037395 | PINO DE ACO COM FURO, HASTE = 27 MM (ACAO DIRETA) | CENTO | 0.5 | 1 | 0.17 |  | 1.67
00037525 | TELA PLASTICA TECIDA LISTRADA BRANCA E LARANJA, TIPO GUARDA CORPO, EM POLIETILENO MONOFILADO, ROLO 1,20 X 50 M (L X C) | M | 12.49 | 4.16 |  |  | 16.65
00037591 | SUPORTE MAO-FRANCESA EM ACO, ABAS IGUAIS 40 CM, CAPACIDADE MINIMA 70 KG, BRANCO | UN | 2.62 | 9.27 | 12.8 |  | 24.69
00037594 | BLOCO CERAMICO / TIJOLO VAZADO PARA ALVENARIA DE VEDACAO, FUROS NA VERTICAL, 19 X 19 X 39 CM (NBR 15270) | UN | 43.62 | 87.23 | 14.54 |  | 145.39
00037595 | ARGAMASSA COLANTE TIPO AC III | KG |  | 690.17 | 265.46 | 106.18 | 1061.81
00037666 | OPERADOR DE BETONEIRA ESTACIONARIA / MISTURADOR | H | 22.04 | 120.1 | 45.17 | 17.65 | 204.96
00038094 | ESPELHO / PLACA DE 3 POSTOS 4" X 2", PARA INSTALACAO DE TOMADAS E INTERRUPTORES | UN | 11.89 | 44.16 | 13.4 |  | 69.45
00038099 | SUPORTE DE FIXACAO PARA ESPELHO / PLACA 4" X 2", PARA 3 MODULOS, PARA INSTALACAO DE TOMADAS E INTERRUPTORES (SOMENTE SUPORTE) | UN | 11.89 | 44.16 | 13.4 |  | 69.45
00038101 | TOMADA 2P+T 10A, 250V (APENAS MODULO) | UN | 13.05 | 43.95 | 13.2 |  | 70.2
00038102 | TOMADA 2P+T 20A, 250V (APENAS MODULO) | UN | 2.85 | 12.35 | 3.8 |  | 19
00038112 | INTERRUPTOR SIMPLES 10A, 250V (APENAS MODULO) | UN | 4.76 | 19.59 | 6 |  | 30.35
00038124 | ESPUMA EXPANSIVA DE POLIURETANO, APLICACAO MANUAL - 500 ML | UN |  | 5.11 | 2.55 | 0.85 | 8.51
00038195 | PISO PORCELANATO, BORDA RETA, EXTRA, FORMATO MAIOR QUE 2025 CM2 | M2 |  | 86.45 | 33.25 | 13.3 | 133
00038383 | LIXA D'AGUA EM FOLHA, GRAO 100 | UN | 0.67 | 13.11 | 3.38 | 1.37 | 18.53
00038640 | MUDA DE ARBUSTO, PINGO DE OURO/ VIOLETEIRA, H = *10 A 20* CM | UN |  |  | 3 | 3 | 6
00038643 | VALVULA EM METAL CROMADO PARA LAVATORIO, 1 " SEM LADRAO | UN |  |  | 2 |  | 2
00039017 | ESPACADOR / DISTANCIADOR CIRCULAR COM ENTRADA LATERAL, EM PLASTICO, PARA VERGALHAO *4,2 A 12,5* MM, COBRIMENTO 20 MM | UN | 83.12 | 137.24 | 54.76 |  | 275.12
00039025 | PORTA DE ABRIR EM ALUMINIO TIPO VENEZIANA, ACABAMENTO ANODIZADO NATURAL, SEM GUARNICAO/ALIZAR/VISTA, 87 X 210 CM | UN |  | 0.71 | 0.35 | 0.12 | 1.18
00039362 | FOSSA SEPTICA, SEM FILTRO, PARA 8 A 14 CONTRIBUINTES, CILINDRICA, COM TAMPA, EM POLIETILENO DE ALTA DENSIDADE (PEAD), CAPACIDADE APROXIMADA DE 3000 LITROS (NBR 7229) | UN |  | 1 |  |  | 1
00039367 | FILTRO ANAEROBIO, EM POLIETILENO DE ALTA DENSIDADE (PEAD), CAPACIDADE *5000* LITROS (NBR 13969) | UN |  | 1 |  |  | 1
00039432 | FITA DE PAPEL REFORCADA COM LAMINA DE METAL PARA REFORCO DE CANTOS DE CHAPA DE GESSO PARA DRYWALL | M |  | 93.8 | 46.9 | 15.63 | 156.33
00039492 | KIT PORTA PRONTA DE MADEIRA, FOLHA MEDIA (NBR 15930) DE 800 X 2100 MM, DE 35 MM A 40 MM DE ESPESSURA, NUCLEO SEMI-SOLIDO (SARRAFEADO), ESTRUTURA USINADA PARA FECHADURA, CAPA LISA EM HDF, ACABAMENTO MELAMINICO BRANCO (INCLUI MARCO, ALIZARES E DOBRADICAS) | UN |  | 2.4 | 1.2 | 0.4 | 4
00039493 | KIT PORTA PRONTA DE MADEIRA, FOLHA MEDIA (NBR 15930) DE 900 X 2100 MM, DE 35 MM A 40 MM DE ESPESSURA, NUCLEO SEMI-SOLIDO (SARRAFEADO), ESTRUTURA USINADA PARA FECHADURA, CAPA LISA EM HDF, ACABAMENTO MELAMINICO BRANCO (INCLUI MARCO, ALIZARES E DOBRADICAS) | UN |  | 3.6 | 1.8 | 0.6 | 6
00039556 | AR CONDICIONADO SPLIT ON/OFF, CASSETE (TETO), 18000 BTUS/H, CICLO QUENTE/FRIO, 60 HZ, CLASSIFICACAO ENERGETICA C - SELO PROCEL, GAS HFC, CONTROLE S/ FIO | UN | 0.15 | 0.65 | 0.2 |  | 1
00039596 | PATCH PANEL, 24 PORTAS, CATEGORIA 6, COM RACKS DE 19" E 1 U DE ALTURA | UN | 0.3 | 1.3 | 0.4 |  | 2
00039763 | QUADRO DE DISTRIBUICAO COM BARRAMENTO TRIFASICO, DE EMBUTIR, EM CHAPA DE ACO GALVANIZADO, PARA 48 DISJUNTORES DIN, 100 A | UN | 0.3 | 1.3 | 0.4 |  | 2
00039795 | QUADRO DE DISTRIBUICAO, SEM BARRAMENTO, EM PVC, DE EMBUTIR, PARA 6 DISJUNTORES NEMA OU 8 DISJUNTORES DIN | UN | 0.26 | 0.09 |  |  | 0.35
00039996 | VERGALHAO ZINCADO ROSCA TOTAL, 1/4 " (6,3 MM) | M | 0.19 | 0.83 | 0.26 |  | 1.28
00039997 | PORCA ZINCADA, SEXTAVADA, DIAMETRO 1/4" | UN | 1.2 | 5.2 | 1.6 |  | 8
00040270 | VIGA DE ESCORAMAENTO H20, DE MADEIRA, PESO DE 5,00 A 5,20 KG/M, COM EXTREMIDADES PLASTICAS | M | 1.03 | 1.72 | 0.69 |  | 3.44
00040304 | PREGO DE ACO POLIDO COM CABECA DUPLA 17 X 27 (2 1/2 X 11) | KG | 1.84 | 3.07 | 1.23 |  | 6.14
00040515 | BLOQUETE/PISO DE CONCRETO - MODELO PISOGRAMA/CONCREGRAMA/PAVI-GRADE/GRAMEIRO, DIMENSOES APROXIMADAS DE 60 CM X 45 CM E ESPESSURA DE 8 CM (+/- 1 CM), COR NATURAL | M2 |  | 37.45 | 14.41 | 5.76 | 57.62
00040568 | PREGO DE ACO POLIDO COM CABECA 22 X 48 (4 1/4 X 5) | KG | 0.43 | 0.14 |  |  | 0.57
00040740 | TELHA GALVALUME COM ISOLAMENTO TERMOACUSTICO EM ESPUMA RIGIDA DE POLIURETANO (PU) INJETADO, ESPESSURA DE 30 MM, DENSIDADE DE 35 KG/M3, REVESTIMENTO EM TELHA TRAPEZOIDAL NAS DUAS FACES COM ESPESSURA DE 0,50 MM CADA, ACABAMENTO NATURAL (NAO INCLUI ACESSORIOS DE FIXACAO) | M2 |  | 110.23 | 36.74 |  | 146.97
00040783 | CALHA QUADRADA DE CHAPA DE ACO GALVANIZADA NUM 24, CORTE 50 CM | M |  | 11.88 | 3.96 |  | 15.84
00040873 | RUFO INTERNO/EXTERNO DE CHAPA DE ACO GALVANIZADA NUM 24, CORTE 25 CM | M |  | 36.23 | 12.08 |  | 48.31
00042422 | AR CONDICIONADO SPLIT INVERTER, HI-WALL (PAREDE), 18000 BTU/H, CICLO FRIO, 60HZ, CLASSIFICACAO A (SELO PROCEL), GAS HFC, CONTROLE S/FIO | UN | 0.6 | 2.6 | 0.8 |  | 4
00043059 | ACO CA-60, 4,2 MM, OU 5,0 MM, OU 6,0 MM, OU 7,0 MM, VERGALHAO | KG | 3.59 | 14.13 | 4.31 |  | 22.03
00043132 | ARAME RECOZIDO 16 BWG, D = 1,65 MM (0,016 KG/M) OU 18 BWG, D = 1,25 MM (0,01 KG/M) | KG | 0.07 | 0.33 | 0.12 | 0.02 | 0.54
00043184 | AR CONDICIONADO SPLIT INVERTER, HI-WALL (PAREDE), 24000 BTU/H, CICLO FRIO, 60HZ, CLASSIFICACAO A - SELO PROCEL, GAS HFC, CONTROLE S/FIO | UN | 0.3 | 1.3 | 0.4 |  | 2
00043459 | FERRAMENTAS - FAMILIA CARPINTEIRO DE FORMAS - HORISTA (ENCARGOS COMPLEMENTARES - COLETADO CAIXA) | H |  |  |  |  | 0
00043460 | FERRAMENTAS - FAMILIA ELETRICISTA - HORISTA (ENCARGOS COMPLEMENTARES - COLETADO CAIXA) | H | 2.9 | 12.56 | 3.86 |  | 19.32
00043461 | FERRAMENTAS - FAMILIA ENCANADOR - HORISTA (ENCARGOS COMPLEMENTARES - COLETADO CAIXA) | H |  |  |  |  | 0
00043464 | FERRAMENTAS - FAMILIA OPERADOR ESCAVADEIRA - HORISTA (ENCARGOS COMPLEMENTARES - COLETADO CAIXA) | H | 1.35 | 0.45 |  |  | 1.8
00043465 | FERRAMENTAS - FAMILIA PEDREIRO - HORISTA (ENCARGOS COMPLEMENTARES - COLETADO CAIXA) | H |  |  |  |  | 0
00043466 | FERRAMENTAS - FAMILIA PINTOR - HORISTA (ENCARGOS COMPLEMENTARES - COLETADO CAIXA) | H |  |  |  |  | 0
00043467 | FERRAMENTAS - FAMILIA SERVENTE - HORISTA (ENCARGOS COMPLEMENTARES - COLETADO CAIXA) | H | 2.9 | 12.56 | 3.86 |  | 19.32
00043483 | EPI - FAMILIA CARPINTEIRO DE FORMAS - HORISTA (ENCARGOS COMPLEMENTARES - COLETADO CAIXA) | H |  |  |  |  | 0
00043484 | EPI - FAMILIA ELETRICISTA - HORISTA (ENCARGOS COMPLEMENTARES - COLETADO CAIXA) | H | 2.9 | 12.56 | 3.86 |  | 19.32
00043485 | EPI - FAMILIA ENCANADOR - HORISTA (ENCARGOS COMPLEMENTARES - COLETADO CAIXA) | H |  |  |  |  | 0
00043488 | EPI - FAMILIA OPERADOR ESCAVADEIRA - HORISTA (ENCARGOS COMPLEMENTARES - COLETADO CAIXA) | H | 1.35 | 0.45 |  |  | 1.8
00043489 | EPI - FAMILIA PEDREIRO - HORISTA (ENCARGOS COMPLEMENTARES - COLETADO CAIXA) | H |  |  |  |  | 0
00043490 | EPI - FAMILIA PINTOR - HORISTA (ENCARGOS COMPLEMENTARES - COLETADO CAIXA) | H |  |  |  |  | 0
00043491 | EPI - FAMILIA SERVENTE - HORISTA (ENCARGOS COMPLEMENTARES - COLETADO CAIXA) | H | 2.9 | 12.56 | 3.86 |  | 19.32
00043653 | FUNDO SINTETICO NIVELADOR BRANCO FOSCO PARA MADEIRA | L |  |  | 1.13 | 0.75 | 1.88
00043681 | CHAPA/PAINEL DE MADEIRA COMPENSADA RESINADA (MADEIRITE RESINADO ROSA) PARA FORMA DE CONCRETO, DE 2200 x 1100 MM, E = 8 A 12 MM | M2 | 7.33 | 2.44 |  |  | 9.77
100298 | CURSO DE CAPACITAÇÃO PARA MECÂNICO DE REFRIGERAÇÃO (ENCARGOS COMPLEMENTARES) - HORISTA | H | 2.9 | 12.56 | 3.86 |  | 19.32
100475 | ARGAMASSA TRAÇO 1:3 (EM VOLUME DE CIMENTO E AREIA MÉDIA ÚMIDA) COM ADIÇÃO DE IMPERMEABILIZANTE, PREPARO MECÂNICO COM BETONEIRA 400 L. AF_08/2019 | M3 | 0.02 | 0.01 |  |  | 0.03
101616 | PREPARO DE FUNDO DE VALA COM LARGURA MENOR QUE 1,5 M (ACERTO DO SOLO NATURAL). AF_08/2020 | M2 | 0.21 | 0.07 |  |  | 0.28
101622 | PREPARO DE FUNDO DE VALA COM LARGURA MENOR QUE 1,5 M, COM CAMADA DE AREIA, LANÇAMENTO MECANIZADO. AF_08/2020 | M3 | 0.01 |  |  |  | 0.01
53786 | RETROESCAVADEIRA SOBRE RODAS COM CARREGADEIRA, TRAÇÃO 4X4, POTÊNCIA LÍQ. 88 HP, CAÇAMBA CARREG. CAP. MÍN. 1 M3, CAÇAMBA RETRO CAP. 0,26 M3, PESO OPERACIONAL MÍN. 6.674 KG, PROFUNDIDADE ESCAVAÇÃO MÁX. 4,37 M - MATERIAIS NA OPERAÇÃO. AF_06/2014 | H | 0.01 |  |  |  | 0.01
53817 | TRATOR DE ESTEIRAS, POTÊNCIA 100 HP, PESO OPERACIONAL 9,4 T, COM LÂMINA 2,19 M3 - MATERIAIS NA OPERAÇÃO. AF_06/2014 | H | 0.27 | 0.09 |  |  | 0.36
5664 | RETROESCAVADEIRA SOBRE RODAS COM CARREGADEIRA, TRAÇÃO 4X4, POTÊNCIA LÍQ. 88 HP, CAÇAMBA CARREG. CAP. MÍN. 1 M3, CAÇAMBA RETRO CAP. 0,26 M3, PESO OPERACIONAL MÍN. 6.674 KG, PROFUNDIDADE ESCAVAÇÃO MÁX. 4,37 M - MANUTENÇÃO. AF_06/2014 | H | 0.01 |  |  |  | 0.01
5678 | RETROESCAVADEIRA SOBRE RODAS COM CARREGADEIRA, TRAÇÃO 4X4, POTÊNCIA LÍQ. 88 HP, CAÇAMBA CARREG. CAP. MÍN. 1 M3, CAÇAMBA RETRO CAP. 0,26 M3, PESO OPERACIONAL MÍN. 6.674 KG, PROFUNDIDADE ESCAVAÇÃO MÁX. 4,37 M - CHP DIURNO. AF_06/2014 | CHP | 0.01 |  |  |  | 0.01
5679 | RETROESCAVADEIRA SOBRE RODAS COM CARREGADEIRA, TRAÇÃO 4X4, POTÊNCIA LÍQ. 88 HP, CAÇAMBA CARREG. CAP. MÍN. 1 M3, CAÇAMBA RETRO CAP. 0,26 M3, PESO OPERACIONAL MÍN. 6.674 KG, PROFUNDIDADE ESCAVAÇÃO MÁX. 4,37 M - CHI DIURNO. AF_06/2014 | CHI | 0.02 | 0.01 |  |  | 0.03
5724 | TRATOR DE ESTEIRAS, POTÊNCIA 100 HP, PESO OPERACIONAL 9,4 T, COM LÂMINA 2,19 M3 - MANUTENÇÃO. AF_06/2014 | H | 0.27 | 0.09 |  |  | 0.36
86878 | VÁLVULA EM METAL CROMADO TIPO AMERICANA 3.1/2? X 1.1/2? PARA PIA - FORNECIMENTO E INSTALAÇÃO. AF_01/2020 | UN |  |  | 1 |  | 1
86879 | VÁLVULA EM PLÁSTICO 1? PARA PIA, TANQUE OU LAVATÓRIO, COM OU SEM LADRÃO - FORNECIMENTO E INSTALAÇÃO. AF_01/2020 | UN | 0.26 | 0.09 |  |  | 0.35
86880 | VÁLVULA EM PLÁSTICO CROMADO TIPO AMERICANA 3.1/2? X 1.1/2? SEM ADAPTADOR PARA PIA - FORNECIMENTO E INSTALAÇÃO. AF_01/2020 | UN | 0.26 | 0.09 |  |  | 0.35
86883 | SIFÃO DO TIPO FLEXÍVEL EM PVC 1 X 1.1/2 - FORNECIMENTO E INSTALAÇÃO. AF_01/2020 | UN | 0.52 | 0.17 | 1 |  | 1.69
86884 | ENGATE FLEXÍVEL EM PLÁSTICO BRANCO, 1/2? X 30CM - FORNECIMENTO E INSTALAÇÃO. AF_01/2020 | UN | 0.26 | 0.09 | 1 |  | 1.35
86887 | ENGATE FLEXÍVEL EM INOX, 1/2 X 40CM - FORNECIMENTO E INSTALAÇÃO. AF_01/2020 | UN |  |  | 3 |  | 3
86888 | VASO SANITÁRIO SIFONADO COM CAIXA ACOPLADA LOUÇA BRANCA - FORNECIMENTO E INSTALAÇÃO. AF_01/2020 | UN |  |  | 3 |  | 3
86894 | BANCADA DE MÁRMORE SINTÉTICO, DE 120 X 60CM, COM CUBA INTEGRADA - FORNECIMENTO E INSTALAÇÃO. AF_01/2020 | UN | 0.26 | 0.09 |  |  | 0.35
86900 | CUBA DE EMBUTIR RETANGULAR DE AÇO INOXIDÁVEL, 46 X 30 X 12 CM - FORNECIMENTO E INSTALAÇÃO. AF_01/2020 | UN |  |  | 1 |  | 1
86904 | LAVATÓRIO LOUÇA BRANCA SUSPENSO, 29,5 X 39CM OU EQUIVALENTE, PADRÃO POPULAR - FORNECIMENTO E INSTALAÇÃO. AF_01/2020 | UN | 0.26 | 0.09 |  |  | 0.35
86906 | TORNEIRA CROMADA DE MESA, 1/2? OU 3/4?, PARA LAVATÓRIO, PADRÃO POPULAR - FORNECIMENTO E INSTALAÇÃO. AF_01/2020 | UN | 0.26 | 0.09 |  |  | 0.35
86911 | TORNEIRA CROMADA LONGA, DE PAREDE, 1/2? OU 3/4?, PARA PIA DE COZINHA, PADRÃO POPULAR - FORNECIMENTO E INSTALAÇÃO. AF_01/2020 | UN | 0.26 | 0.09 | 1 |  | 1.35
87292 | ARGAMASSA TRAÇO 1:2:8 (EM VOLUME DE CIMENTO, CAL E AREIA MÉDIA ÚMIDA) PARA EMBOÇO/MASSA ÚNICA/ASSENTAMENTO DE ALVENARIA DE VEDAÇÃO, PREPARO MECÂNICO COM BETONEIRA 400 L. AF_08/2019 | M3 | 2.35 | 8.38 | 3.02 | 1.51 | 15.26
87301 | ARGAMASSA TRAÇO 1:4 (EM VOLUME DE CIMENTO E AREIA MÉDIA ÚMIDA) PARA CONTRAPISO, PREPARO MECÂNICO COM BETONEIRA 400 L. AF_08/2019 | M3 |  | 4.98 | 1.91 | 0.77 | 7.66
87316 | ARGAMASSA TRAÇO 1:4 (EM VOLUME DE CIMENTO E AREIA GROSSA ÚMIDA) PARA CHAPISCO CONVENCIONAL, PREPARO MECÂNICO COM BETONEIRA 400 L. AF_08/2019 | M3 |  |  |  |  | 0
87367 | ARGAMASSA TRAÇO 1:1:6 (EM VOLUME DE CIMENTO, CAL E AREIA MÉDIA ÚMIDA) PARA EMBOÇO/MASSA ÚNICA/ASSENTAMENTO DE ALVENARIA DE VEDAÇÃO, PREPARO MANUAL. AF_08/2019 | M3 |  |  |  |  | 0
88238 | AJUDANTE DE ARMADOR COM ENCARGOS COMPLEMENTARES | H | 0.05 | 0.06 | 0.02 |  | 0.13
88239 | AJUDANTE DE CARPINTEIRO COM ENCARGOS COMPLEMENTARES | H | 19.09 | 27.03 | 10.34 |  | 56.46
88245 | ARMADOR COM ENCARGOS COMPLEMENTARES | H | 0.36 | 0.46 | 0.17 |  | 0.99
88247 | AUXILIAR DE ELETRICISTA COM ENCARGOS COMPLEMENTARES | H | 27.51 | 102.5 | 31.13 |  | 161.14
88248 | AUXILIAR DE ENCANADOR OU BOMBEIRO HIDRÁULICO COM ENCARGOS COMPLEMENTARES | H | 4.53 | 69.89 | 16.92 | 5.61 | 96.95
88261 | CARPINTEIRO DE ESQUADRIA COM ENCARGOS COMPLEMENTARES | H | 0.45 | 8.55 | 4.21 | 1.4 | 14.61
88262 | CARPINTEIRO DE FORMAS COM ENCARGOS COMPLEMENTARES | H | 114.04 | 204.09 | 78.25 | 6.37 | 402.75
88264 | ELETRICISTA COM ENCARGOS COMPLEMENTARES | H | 36.24 | 137.87 | 41.94 |  | 216.05
88267 | ENCANADOR OU BOMBEIRO HIDRÁULICO COM ENCARGOS COMPLEMENTARES | H | 19.95 | 149.37 | 45.62 | 8.01 | 222.95
88274 | MARMORISTA/GRANITEIRO COM ENCARGOS COMPLEMENTARES | H |  |  | 1.97 |  | 1.97
88294 | OPERADOR DE ESCAVADEIRA COM ENCARGOS COMPLEMENTARES | H | 0.03 | 0.01 |  |  | 0.04
88295 | OPERADOR DE GUINCHO COM ENCARGOS COMPLEMENTARES | H | 0.33 | 1.76 | 0.55 |  | 2.64
88297 | OPERADOR DE MÁQUINAS E EQUIPAMENTOS COM ENCARGOS COMPLEMENTARES | H | 4.65 | 7.18 | 2.82 |  | 14.65
88309 | PEDREIRO COM ENCARGOS COMPLEMENTARES | H | 206.84 | 532.74 | 142.09 | 39.7 | 921.37
88310 | PINTOR COM ENCARGOS COMPLEMENTARES | H | 2.61 | 0.87 | 1.07 | 0.71 | 5.26
88316 | SERVENTE COM ENCARGOS COMPLEMENTARES | H | 253.94 | 617.84 | 194.86 | 52.17 | 1118.81
88323 | TELHADISTA COM ENCARGOS COMPLEMENTARES | H | 10.89 | 16.01 | 4.13 |  | 31.03
88324 | TRATORISTA COM ENCARGOS COMPLEMENTARES | H | 1.35 | 0.45 |  |  | 1.8
88377 | OPERADOR DE BETONEIRA ESTACIONÁRIA/MISTURADOR COM ENCARGOS COMPLEMENTARES | H | 22.04 | 120.1 | 45.17 | 17.65 | 204.96
88629 | ARGAMASSA TRAÇO 1:3 (EM VOLUME DE CIMENTO E AREIA MÉDIA ÚMIDA), PREPARO MANUAL. AF_08/2019 | M3 | 0.12 | 0.5 | 0.15 |  | 0.77
88826 | BETONEIRA CAPACIDADE NOMINAL DE 400 L, CAPACIDADE DE MISTURA 280 L, MOTOR ELÉTRICO TRIFÁSICO POTÊNCIA DE 2 CV, SEM CARREGADOR - DEPRECIAÇÃO. AF_10/2014 | H | 13.15 | 106.76 | 39.97 | 17.65 | 177.53
88827 | BETONEIRA CAPACIDADE NOMINAL DE 400 L, CAPACIDADE DE MISTURA 280 L, MOTOR ELÉTRICO TRIFÁSICO POTÊNCIA DE 2 CV, SEM CARREGADOR - JUROS. AF_10/2014 | H | 13.15 | 106.76 | 39.97 | 17.65 | 177.53
88828 | BETONEIRA CAPACIDADE NOMINAL DE 400 L, CAPACIDADE DE MISTURA 280 L, MOTOR ELÉTRICO TRIFÁSICO POTÊNCIA DE 2 CV, SEM CARREGADOR - MANUTENÇÃO. AF_10/2014 | H | 3.07 | 34.94 | 13.19 | 5.67 | 56.87
88829 | BETONEIRA CAPACIDADE NOMINAL DE 400 L, CAPACIDADE DE MISTURA 280 L, MOTOR ELÉTRICO TRIFÁSICO POTÊNCIA DE 2 CV, SEM CARREGADOR - MATERIAIS NA OPERAÇÃO. AF_10/2014 | H | 3.07 | 34.94 | 13.19 | 5.67 | 56.87
88830 | BETONEIRA CAPACIDADE NOMINAL DE 400 L, CAPACIDADE DE MISTURA 280 L, MOTOR ELÉTRICO TRIFÁSICO POTÊNCIA DE 2 CV, SEM CARREGADOR - CHP DIURNO. AF_10/2014 | CHP | 3.07 | 34.94 | 13.19 | 5.67 | 56.87
88831 | BETONEIRA CAPACIDADE NOMINAL DE 400 L, CAPACIDADE DE MISTURA 280 L, MOTOR ELÉTRICO TRIFÁSICO POTÊNCIA DE 2 CV, SEM CARREGADOR - CHI DIURNO. AF_10/2014 | CHI | 10.07 | 71.81 | 26.77 | 11.99 | 120.64
88857 | RETROESCAVADEIRA SOBRE RODAS COM CARREGADEIRA, TRAÇÃO 4X4, POTÊNCIA LÍQ. 88 HP, CAÇAMBA CARREG. CAP. MÍN. 1 M3, CAÇAMBA RETRO CAP. 0,26 M3, PESO OPERACIONAL MÍN. 6.674 KG, PROFUNDIDADE ESCAVAÇÃO MÁX. 4,37 M - DEPRECIAÇÃO. AF_06/2014 | H | 0.03 | 0.01 |  |  | 0.04
88858 | RETROESCAVADEIRA SOBRE RODAS COM CARREGADEIRA, TRAÇÃO 4X4, POTÊNCIA LÍQ. 88 HP, CAÇAMBA CARREG. CAP. MÍN. 1 M3, CAÇAMBA RETRO CAP. 0,26 M3, PESO OPERACIONAL MÍN. 6.674 KG, PROFUNDIDADE ESCAVAÇÃO MÁX. 4,37 M - JUROS. AF_06/2014 | H | 0.03 | 0.01 |  |  | 0.04
89029 | TRATOR DE ESTEIRAS, POTÊNCIA 100 HP, PESO OPERACIONAL 9,4 T, COM LÂMINA 2,19 M3 - DEPRECIAÇÃO. AF_06/2014 | H | 1.35 | 0.45 |  |  | 1.8
89030 | TRATOR DE ESTEIRAS, POTÊNCIA 100 HP, PESO OPERACIONAL 9,4 T, COM LÂMINA 2,19 M3 - JUROS. AF_06/2014 | H | 1.35 | 0.45 |  |  | 1.8
89221 | BETONEIRA CAPACIDADE NOMINAL DE 600 L, CAPACIDADE DE MISTURA 360 L, MOTOR ELÉTRICO TRIFÁSICO POTÊNCIA DE 4 CV, SEM CARREGADOR - DEPRECIAÇÃO. AF_11/2014 | H | 8.88 | 13.34 | 5.2 |  | 27.42
89222 | BETONEIRA CAPACIDADE NOMINAL DE 600 L, CAPACIDADE DE MISTURA 360 L, MOTOR ELÉTRICO TRIFÁSICO POTÊNCIA DE 4 CV, SEM CARREGADOR - JUROS. AF_11/2014 | H | 8.88 | 13.34 | 5.2 |  | 27.42
89223 | BETONEIRA CAPACIDADE NOMINAL DE 600 L, CAPACIDADE DE MISTURA 360 L, MOTOR ELÉTRICO TRIFÁSICO POTÊNCIA DE 4 CV, SEM CARREGADOR - MANUTENÇÃO. AF_11/2014 | H | 4.58 | 6.86 | 2.66 |  | 14.1
89224 | BETONEIRA CAPACIDADE NOMINAL DE 600 L, CAPACIDADE DE MISTURA 360 L, MOTOR ELÉTRICO TRIFÁSICO POTÊNCIA DE 4 CV, SEM CARREGADOR - MATERIAIS NA OPERAÇÃO. AF_11/2014 | H | 4.58 | 6.86 | 2.66 |  | 14.1
89225 | BETONEIRA CAPACIDADE NOMINAL DE 600 L, CAPACIDADE DE MISTURA 360 L, MOTOR ELÉTRICO TRIFÁSICO POTÊNCIA DE 4 CV, SEM CARREGADOR - CHP DIURNO. AF_11/2014 | CHP | 4.58 | 6.86 | 2.66 |  | 14.1
89226 | BETONEIRA CAPACIDADE NOMINAL DE 600 L, CAPACIDADE DE MISTURA 360 L, MOTOR ELÉTRICO TRIFÁSICO POTÊNCIA DE 4 CV, SEM CARREGADOR - CHI DIURNO. AF_11/2014 | CHI | 4.32 | 6.47 | 2.52 |  | 13.31
89356 | TUBO, PVC, SOLDÁVEL, DN 25MM, INSTALADO EM RAMAL OU SUB-RAMAL DE ÁGUA - FORNECIMENTO E INSTALAÇÃO. AF_12/2014 | M | 1.12 | 0.37 |  |  | 1.49
89362 | JOELHO 90 GRAUS, PVC, SOLDÁVEL, DN 25MM, INSTALADO EM RAMAL OU SUB-RAMAL DE ÁGUA - FORNECIMENTO E INSTALAÇÃO. AF_12/2014 | UN | 0.62 | 17.21 |  |  | 17.83
89366 | JOELHO 90 GRAUS COM BUCHA DE LATÃO, PVC, SOLDÁVEL, DN 25MM, X 3/4? INSTALADO EM RAMAL OU SUB-RAMAL DE ÁGUA - FORNECIMENTO E INSTALAÇÃO. AF_12/2014 | UN | 0.52 | 8.17 |  |  | 8.69
89395 | TE, PVC, SOLDÁVEL, DN 25MM, INSTALADO EM RAMAL OU SUB-RAMAL DE ÁGUA - FORNECIMENTO E INSTALAÇÃO. AF_12/2014 | UN | 0.47 | 0.16 |  |  | 0.63
90443 | RASGO EM ALVENARIA PARA RAMAIS/ DISTRIBUIÇÃO COM DIAMETROS MENORES OU IGUAIS A 40 MM. AF_05/2015 | M | 1.12 | 2.55 |  |  | 3.67
90466 | CHUMBAMENTO LINEAR EM ALVENARIA PARA RAMAIS/DISTRIBUIÇÃO COM DIÂMETROS MENORES OU IGUAIS A 40 MM. AF_05/2015 | M | 33.58 | 143.21 | 43.28 |  | 220.07
90582 | VIBRADOR DE IMERSÃO, DIÂMETRO DE PONTEIRA 45MM, MOTOR ELÉTRICO TRIFÁSICO POTÊNCIA DE 2 CV - DEPRECIAÇÃO. AF_06/2015 | H | 12.96 | 18.81 | 7.25 |  | 39.02
90583 | VIBRADOR DE IMERSÃO, DIÂMETRO DE PONTEIRA 45MM, MOTOR ELÉTRICO TRIFÁSICO POTÊNCIA DE 2 CV - JUROS. AF_06/2015 | H | 12.96 | 18.81 | 7.25 |  | 39.02
90584 | VIBRADOR DE IMERSÃO, DIÂMETRO DE PONTEIRA 45MM, MOTOR ELÉTRICO TRIFÁSICO POTÊNCIA DE 2 CV - MANUTENÇÃO. AF_06/2015 | H | 4.93 | 6.92 | 2.64 |  | 14.49
90585 | VIBRADOR DE IMERSÃO, DIÂMETRO DE PONTEIRA 45MM, MOTOR ELÉTRICO TRIFÁSICO POTÊNCIA DE 2 CV - MATERIAIS NA OPERAÇÃO. AF_06/2015 | H | 4.93 | 6.92 | 2.64 |  | 14.49
90586 | VIBRADOR DE IMERSÃO, DIÂMETRO DE PONTEIRA 45MM, MOTOR ELÉTRICO TRIFÁSICO POTÊNCIA DE 2 CV - CHP DIURNO. AF_06/2015 | CHP | 4.93 | 6.92 | 2.64 |  | 14.49
90587 | VIBRADOR DE IMERSÃO, DIÂMETRO DE PONTEIRA 45MM, MOTOR ELÉTRICO TRIFÁSICO POTÊNCIA DE 2 CV - CHI DIURNO. AF_06/2015 | CHI | 8.03 | 11.89 | 4.61 |  | 24.53
91170 | FIXAÇÃO DE TUBOS HORIZONTAIS DE PVC, CPVC OU COBRE DIÂMETROS MENORES OU IGUAIS A 40 MM OU ELETROCALHAS ATÉ 150MM DE LARGURA, COM ABRAÇADEIRA METÁLICA RÍGIDA TIPO D 1/2?, FIXADA EM PERFILADO EM LAJE. AF_05/2015 | M | 6.3 | 2.1 |  |  | 8.4
91173 | FIXAÇÃO DE TUBOS VERTICAIS DE PPR DIÂMETROS MENORES OU IGUAIS A 40 MM COM ABRAÇADEIRA METÁLICA RÍGIDA TIPO D 1/2", FIXADA EM PERFILADO EM ALVENARIA. AF_05/2015 | M | 6.6 | 7.6 | 1.8 |  | 16
91273 | PLACA VIBRATÓRIA REVERSÍVEL COM MOTOR 4 TEMPOS A GASOLINA, FORÇA CENTRÍFUGA DE 25 KN (2500 KGF), POTÊNCIA 5,5 CV - DEPRECIAÇÃO. AF_08/2015 | H |  | 8.58 | 3.3 | 1.32 | 13.2
91274 | PLACA VIBRATÓRIA REVERSÍVEL COM MOTOR 4 TEMPOS A GASOLINA, FORÇA CENTRÍFUGA DE 25 KN (2500 KGF), POTÊNCIA 5,5 CV - JUROS. AF_08/2015 | H |  | 8.58 | 3.3 | 1.32 | 13.2
91275 | PLACA VIBRATÓRIA REVERSÍVEL COM MOTOR 4 TEMPOS A GASOLINA, FORÇA CENTRÍFUGA DE 25 KN (2500 KGF), POTÊNCIA 5,5 CV - MANUTENÇÃO. AF_08/2015 | H |  | 0.46 | 0.18 | 0.07 | 0.71
91276 | PLACA VIBRATÓRIA REVERSÍVEL COM MOTOR 4 TEMPOS A GASOLINA, FORÇA CENTRÍFUGA DE 25 KN (2500 KGF), POTÊNCIA 5,5 CV - MATERIAIS NA OPERAÇÃO. AF_08/2015 | H |  | 0.46 | 0.18 | 0.07 | 0.71
91279 | CORTADORA DE PISO COM MOTOR 4 TEMPOS A GASOLINA, POTÊNCIA DE 13 HP, COM DISCO DE CORTE DIAMANTADO SEGMENTADO PARA CONCRETO, DIÂMETRO DE 350 MM, FURO DE 1" (14 X 1") - DEPRECIAÇÃO. AF_08/2015 | H |  | 8.58 | 3.3 | 1.32 | 13.2
91280 | CORTADORA DE PISO COM MOTOR 4 TEMPOS A GASOLINA, POTÊNCIA DE 13 HP, COM DISCO DE CORTE DIAMANTADO SEGMENTADO PARA CONCRETO, DIÂMETRO DE 350 MM, FURO DE 1" (14 X 1") - JUROS. AF_08/2015 | H |  | 8.58 | 3.3 | 1.32 | 13.2
91281 | CORTADORA DE PISO COM MOTOR 4 TEMPOS A GASOLINA, POTÊNCIA DE 13 HP, COM DISCO DE CORTE DIAMANTADO SEGMENTADO PARA CONCRETO, DIÂMETRO DE 350 MM, FURO DE 1" (14 X 1") - MANUTENÇÃO. AF_08/2015 | H |  | 0.31 | 0.11 | 0.05 | 0.47
91282 | CORTADORA DE PISO COM MOTOR 4 TEMPOS A GASOLINA, POTÊNCIA DE 13 HP, COM DISCO DE CORTE DIAMANTADO SEGMENTADO PARA CONCRETO, DIÂMETRO DE 350 MM, FURO DE 1" (14 X 1") - MATERIAIS NA OPERAÇÃO. AF_08/2015 | H |  | 0.31 | 0.11 | 0.05 | 0.47
91529 | COMPACTADOR DE SOLOS DE PERCUSSÃO (SOQUETE) COM MOTOR A GASOLINA 4 TEMPOS, POTÊNCIA 4 CV - DEPRECIAÇÃO. AF_08/2015 | H |  |  |  |  | 0
91530 | COMPACTADOR DE SOLOS DE PERCUSSÃO (SOQUETE) COM MOTOR A GASOLINA 4 TEMPOS, POTÊNCIA 4 CV - JUROS. AF_08/2015 | H |  |  |  |  | 0
91531 | COMPACTADOR DE SOLOS DE PERCUSSÃO (SOQUETE) COM MOTOR A GASOLINA 4 TEMPOS, POTÊNCIA 4 CV - MANUTENÇÃO. AF_08/2015 | H |  |  |  |  | 0
91532 | COMPACTADOR DE SOLOS DE PERCUSSÃO (SOQUETE) COM MOTOR A GASOLINA 4 TEMPOS, POTÊNCIA 4 CV - MATERIAIS NA OPERAÇÃO. AF_08/2015 | H |  |  |  |  | 0
91533 | COMPACTADOR DE SOLOS DE PERCUSSÃO (SOQUETE) COM MOTOR A GASOLINA 4 TEMPOS, POTÊNCIA 4 CV - CHP DIURNO. AF_08/2015 | CHP |  |  |  |  | 0
91534 | COMPACTADOR DE SOLOS DE PERCUSSÃO (SOQUETE) COM MOTOR A GASOLINA 4 TEMPOS, POTÊNCIA 4 CV - CHI DIURNO. AF_08/2015 | CHI |  |  |  |  | 0
91688 | SERRA CIRCULAR DE BANCADA COM MOTOR ELÉTRICO POTÊNCIA DE 5HP, COM COIFA PARA DISCO 10" - DEPRECIAÇÃO. AF_08/2015 | H | 4.65 | 7.18 | 2.82 |  | 14.65
91689 | SERRA CIRCULAR DE BANCADA COM MOTOR ELÉTRICO POTÊNCIA DE 5HP, COM COIFA PARA DISCO 10" - JUROS. AF_08/2015 | H | 4.65 | 7.18 | 2.82 |  | 14.65
91690 | SERRA CIRCULAR DE BANCADA COM MOTOR ELÉTRICO POTÊNCIA DE 5HP, COM COIFA PARA DISCO 10" - MANUTENÇÃO. AF_08/2015 | H | 1.43 | 2.31 | 0.9 |  | 4.64
91691 | SERRA CIRCULAR DE BANCADA COM MOTOR ELÉTRICO POTÊNCIA DE 5HP, COM COIFA PARA DISCO 10" - MATERIAIS NA OPERAÇÃO. AF_08/2015 | H | 1.43 | 2.31 | 0.9 |  | 4.64
91692 | SERRA CIRCULAR DE BANCADA COM MOTOR ELÉTRICO POTÊNCIA DE 5HP, COM COIFA PARA DISCO 10" - CHP DIURNO. AF_08/2015 | CHP | 1.43 | 2.31 | 0.9 |  | 4.64
91693 | SERRA CIRCULAR DE BANCADA COM MOTOR ELÉTRICO POTÊNCIA DE 5HP, COM COIFA PARA DISCO 10" - CHI DIURNO. AF_08/2015 | CHI | 3.21 | 4.87 | 1.89 |  | 9.97
91946 | SUPORTE PARAFUSADO COM PLACA DE ENCAIXE 4" X 2" MÉDIO (1,30 M DO PISO) PARA PONTO ELÉTRICO - FORNECIMENTO E INSTALAÇÃO. AF_12/2015 | UN | 11.89 | 44.16 | 13.4 |  | 69.45
91958 | INTERRUPTOR SIMPLES (2 MÓDULOS), 10A/250V, SEM SUPORTE E SEM PLACA - FORNECIMENTO E INSTALAÇÃO. AF_12/2015 | UN | 2.25 | 9.75 | 3 |  | 15
91995 | TOMADA MÉDIA DE EMBUTIR (1 MÓDULO), 2P+T 20 A, SEM SUPORTE E SEM PLACA - FORNECIMENTO E INSTALAÇÃO. AF_12/2015 | UN | 2.85 | 12.35 | 3.8 |  | 19
91998 | TOMADA BAIXA DE EMBUTIR (1 MÓDULO), 2P+T 10 A, SEM SUPORTE E SEM PLACA - FORNECIMENTO E INSTALAÇÃO. AF_12/2015 | UN | 0.26 | 0.09 |  |  | 0.35
92002 | TOMADA MÉDIA DE EMBUTIR (2 MÓDULOS), 2P+T 10 A, SEM SUPORTE E SEM PLACA - FORNECIMENTO E INSTALAÇÃO. AF_12/2015 | UN | 4.95 | 21.45 | 6.6 |  | 33
92006 | TOMADA BAIXA DE EMBUTIR (2 MÓDULOS), 2P+T 10 A, SEM SUPORTE E SEM PLACA - FORNECIMENTO E INSTALAÇÃO. AF_12/2015 | UN | 1.31 | 0.44 |  |  | 1.75
92022 | INTERRUPTOR SIMPLES (1 MÓDULO) COM 1 TOMADA DE EMBUTIR 2P+T 10 A, SEM SUPORTE E SEM PLACA - FORNECIMENTO E INSTALAÇÃO. AF_12/2015 | UN | 0.26 | 0.09 |  |  | 0.35
92783 | ARMAÇÃO DE LAJE DE UMA ESTRUTURA CONVENCIONAL DE CONCRETO ARMADO EM UMA EDIFICAÇÃO TÉRREA OU SOBRADO UTILIZANDO AÇO CA-60 DE 4,2 MM - MONTAGEM. AF_12/2015 | KG | 0.34 | 0.11 |  |  | 0.45
92799 | CORTE E DOBRA DE AÇO CA-60, DIÂMETRO DE 4,2 MM, UTILIZADO EM LAJE. AF_12/2015 | KG | 0.34 | 0.11 |  |  | 0.45
93277 | GUINCHO ELÉTRICO DE COLUNA, CAPACIDADE 400 KG, COM MOTO FREIO, MOTOR TRIFÁSICO DE 1,25 CV - DEPRECIAÇÃO. AF_03/2016 | H | 0.33 | 1.76 | 0.55 |  | 2.64
93278 | GUINCHO ELÉTRICO DE COLUNA, CAPACIDADE 400 KG, COM MOTO FREIO, MOTOR TRIFÁSICO DE 1,25 CV - JUROS. AF_03/2016 | H | 0.33 | 1.76 | 0.55 |  | 2.64
93279 | GUINCHO ELÉTRICO DE COLUNA, CAPACIDADE 400 KG, COM MOTO FREIO, MOTOR TRIFÁSICO DE 1,25 CV - MANUTENÇÃO. AF_03/2016 | H | 0.14 | 0.75 | 0.23 |  | 1.12
93280 | GUINCHO ELÉTRICO DE COLUNA, CAPACIDADE 400 KG, COM MOTO FREIO, MOTOR TRIFÁSICO DE 1,25 CV - MATERIAIS NA OPERAÇÃO. AF_03/2016 | H | 0.14 | 0.75 | 0.23 |  | 1.12
93281 | GUINCHO ELÉTRICO DE COLUNA, CAPACIDADE 400 KG, COM MOTO FREIO, MOTOR TRIFÁSICO DE 1,25 CV - CHP DIURNO. AF_03/2016 | CHP | 0.14 | 0.75 | 0.23 |  | 1.12
93282 | GUINCHO ELÉTRICO DE COLUNA, CAPACIDADE 400 KG, COM MOTO FREIO, MOTOR TRIFÁSICO DE 1,25 CV - CHI DIURNO. AF_03/2016 | CHI | 0.19 | 1.02 | 0.32 |  | 1.53
94968 | CONCRETO MAGRO PARA LASTRO, TRAÇO 1:4,5:4,5 (EM MASSA SECA DE CIMENTO/ AREIA MÉDIA/ BRITA 1) - PREPARO MECÂNICO COM BETONEIRA 600 L. AF_05/2021 | M3 | 0.8 | 0.27 |  |  | 1.07
94970 | CONCRETO FCK = 20MPA, TRAÇO 1:2,7:3 (EM MASSA SECA DE CIMENTO/ AREIA MÉDIA/ BRITA 1) - PREPARO MECÂNICO COM BETONEIRA 600 L. AF_05/2021 | M3 | 0.34 | 0.55 | 0.22 |  | 1.11
94972 | CONCRETO FCK = 30MPA, TRAÇO 1:2,1:2,5 (EM MASSA SECA DE CIMENTO/ AREIA MÉDIA/ BRITA 1) - PREPARO MECÂNICO COM BETONEIRA 600 L. AF_05/2021 | M3 | 0.01 |  |  |  | 0.01
94974 | CONCRETO MAGRO PARA LASTRO, TRAÇO 1:4,5:4,5 (EM MASSA SECA DE CIMENTO/ AREIA MÉDIA/ BRITA 1) - PREPARO MANUAL. AF_05/2021 | M3 | 0.01 |  |  |  | 0.01
95308 | CURSO DE CAPACITAÇÃO PARA AJUDANTE DE ARMADOR (ENCARGOS COMPLEMENTARES) - HORISTA | H |  |  |  |  | 0
95309 | CURSO DE CAPACITAÇÃO PARA AJUDANTE DE CARPINTEIRO (ENCARGOS COMPLEMENTARES) - HORISTA | H |  |  |  |  | 0
95313 | CURSO DE CAPACITAÇÃO PARA AJUDANTE ESPECIALIZADO (ENCARGOS COMPLEMENTARES) - HORISTA | H | 2.9 | 12.56 | 3.86 |  | 19.32
95314 | CURSO DE CAPACITAÇÃO PARA ARMADOR (ENCARGOS COMPLEMENTARES) - HORISTA | H |  |  |  |  | 0
95316 | CURSO DE CAPACITAÇÃO PARA AUXILIAR DE ELETRICISTA (ENCARGOS COMPLEMENTARES) - HORISTA | H |  |  |  |  | 0
95317 | CURSO DE CAPACITAÇÃO PARA AUXILIAR DE ENCANADOR OU BOMBEIRO HIDRÁULICO (ENCARGOS COMPLEMENTARES) - HORISTA | H |  |  |  |  | 0
95324 | CURSO DE CAPACITAÇÃO PARA AZULEJISTA OU LADRILHISTA (ENCARGOS COMPLEMENTARES) - HORISTA | H |  |  |  |  | 0
95328 | CURSO DE CAPACITAÇÃO PARA CALCETEIRO (ENCARGOS COMPLEMENTARES) - HORISTA | H |  |  |  |  | 0
95329 | CURSO DE CAPACITAÇÃO PARA CARPINTEIRO DE ESQUADRIA (ENCARGOS COMPLEMENTARES) - HORISTA | H |  |  |  |  | 0
95330 | CURSO DE CAPACITAÇÃO PARA CARPINTEIRO DE FÔRMAS (ENCARGOS COMPLEMENTARES) - HORISTA | H |  |  |  |  | 0
95332 | CURSO DE CAPACITAÇÃO PARA ELETRICISTA (ENCARGOS COMPLEMENTARES) - HORISTA | H |  |  |  |  | 0
95334 | CURSO DE CAPACITAÇÃO PARA ELETROTÉCNICO (ENCARGOS COMPLEMENTARES) - HORISTA | H |  |  |  |  | 0
95335 | CURSO DE CAPACITAÇÃO PARA ENCANADOR OU BOMBEIRO HIDRÁULICO (ENCARGOS COMPLEMENTARES) - HORISTA | H |  |  |  |  | 0
95341 | CURSO DE CAPACITAÇÃO PARA MARMORISTA/GRANITEIRO (ENCARGOS COMPLEMENTARES) - HORISTA | H |  |  |  |  | 0
95357 | CURSO DE CAPACITAÇÃO PARA OPERADOR DE ESCAVADEIRA (ENCARGOS COMPLEMENTARES) - HORISTA | H |  |  |  |  | 0
95358 | CURSO DE CAPACITAÇÃO PARA OPERADOR DE GUINCHO (ENCARGOS COMPLEMENTARES) - HORISTA | H |  |  |  |  | 0
95360 | CURSO DE CAPACITAÇÃO PARA OPERADOR DE MÁQUINAS E EQUIPAMENTOS (ENCARGOS COMPLEMENTARES) - HORISTA | H |  |  |  |  | 0
95371 | CURSO DE CAPACITAÇÃO PARA PEDREIRO (ENCARGOS COMPLEMENTARES) - HORISTA | H |  |  |  |  | 0
95372 | CURSO DE CAPACITAÇÃO PARA PINTOR (ENCARGOS COMPLEMENTARES) - HORISTA | H |  |  |  |  | 0
95378 | CURSO DE CAPACITAÇÃO PARA SERVENTE (ENCARGOS COMPLEMENTARES) - HORISTA | H |  |  |  |  | 0
95385 | CURSO DE CAPACITAÇÃO PARA TELHADISTA (ENCARGOS COMPLEMENTARES) - HORISTA | H |  |  |  |  | 0
95386 | CURSO DE CAPACITAÇÃO PARA TRATORISTA (ENCARGOS COMPLEMENTARES) - HORISTA | H | 1.35 | 0.45 |  |  | 1.8
95387 | CURSO DE CAPACITAÇÃO PARA VIDRACEIRO (ENCARGOS COMPLEMENTARES) - HORISTA | H |  |  |  |  | 0
95389 | CURSO DE CAPACITAÇÃO PARA OPERADOR DE BETONEIRA ESTACIONÁRIA/MISTURADOR (ENCARGOS COMPLEMENTARES) - HORISTA | H |  |  |  |  | 0
95390 | CURSO DE CAPACITAÇÃO PARA JARDINEIRO (ENCARGOS COMPLEMENTARES) - HORISTA | H |  |  |  |  | 0
97735 | PEÇA RETANGULAR PRÉ-MOLDADA, VOLUME DE CONCRETO DE 30 A 100 LITROS, TAXA DE AÇO APROXIMADA DE 30KG/M³. AF_01/2018 | M3 | 0.01 |  |  |  | 0.01
COMP-29042112 | Letras em chapa de aço galvanizado pintada em cor padrão do MP/AM - Rotis Serif 65 BOLD de 10 a 20 cm | UN |  |  |  | 83 | 83
COMP-787045 | CUBA DE SEMI ENCAIXE QUADRADA 41X41 BRANCO INCEPA | UN |  |  | 3 |  | 3
E9541 | Trator sobre esteiras com lâmina - 259 kW (PRODUTIVO) | UN | 0.41 | 0.14 |  |  | 0.55
E9592 | Caminhão carroceria com capacidade de 15 t - 188 kW (PRODUTIVO) | UN | 3.8 | 1.27 |  |  | 5.07
I000001 | CIMENTO ALTO FORNO CP III 32 NBR 5735 (quilograma) | KG |  | 0.57 | 0.28 | 0.09 | 0.94
I000002 | AREIA GROSSA FORNECIDA EM SACOS (0,013m3=80 Sacos/m3) | SC |  | 39.47 | 19.73 | 6.58 | 65.78
I000050 | CIMENTO PORTLAND CP III 32RS NBR 11578 (quilo) | KG | 17.48 | 592.14 | 957.25 | 462.36 | 2029.23
I000100 | AREIA GROSSA LAVADA | M3 | 0.02 | 1.35 | 2.53 | 1.23 | 5.13
I000200 | PEDRA BRITADA #1 E 2 | M3 |  | 1.22 | 2.44 | 1.22 | 4.88
I000334 | SOLDA-ELETRODO OK 2245 AWS 7018 3,25mm 1/8"(lata 18kg) | KG | 1.49 | 5.46 | 1.98 | 0.99 | 9.92
I000343 | ACO CA 60 MEDIO (4,2mm a 9,5mm) | KG | 270.79 | 451.31 | 180.53 |  | 902.63
I000344 | ACO CA 50 MEDIO (5,0mm a 25,0mm) (3/16" a 1") | KG | 194.74 | 324.57 | 129.82 |  | 649.13
I000400 | ARAME RECOZIDO ISGW #16 (0,032kg/m) (55 AMARRAS/pm3) | KG | 7.41 | 13.7 | 7.62 | 1.35 | 30.08
I00049 | Cabista para instalação telefônica | h | 0.3 | 1.3 | 0.4 |  | 2
I00067S | Adaptador pvc roscavel, com flanges e anel de vedacao, 1/2", para caixa d' agua | un |  | 4 |  |  | 4
I000779 | ACO CA 50 6,3mm (1/4") (0,248 kg/m) | KG |  | 98.75 | 197.5 | 98.75 | 395
I00081 | Aço ca-50 6,3 a 12,5 mm | kg | 12.6 | 25.2 | 4.2 |  | 42
I00082 | Aço ca-60 4,2 a 9,5 mm | kg | 1.92 | 1.1 | 0.15 |  | 3.17
I00086S | Adaptador pvc soldavel, com flanges livres, 40 mm x 1 1/4", para caixa d' agua | un |  | 8 |  |  | 8
I000980 | DISPENSER EM ABS PARA PAPEL HIGIENICO CLASSIC (ROLAO) | UN |  |  | 5 |  | 5
I001205 | PREGO FERRO GALVANIZADO 17x27 (226 un/kg) | KG |  | 1.17 | 2.32 | 1.17 | 4.66
I001250 | TABUA TERCEIRA QUALIDADE NAO APARELHADA | M | 150.54 | 109.77 | 29.8 |  | 290.11
I001300 | COMPENSADO PLASTIFICADO 20mm FILM 440 g/m2(2,98m2) | M2 |  | 3.56 | 7.12 | 3.56 | 14.24
I001324 | JANELA DE CORRER DE ALUMINIO NATURAL | M2 |  | 12.73 | 6.37 | 2.12 | 21.22
I001349 | ALIZAR/MOLDURA MADEIRA DE LEI 1,5x4,5cm PARA PINTURA | M |  | 14.35 | 7.18 | 2.39 | 23.92
I001350 | PONTALETE 7,5x7,5cm (3x3") PERNA/BARROTE/ESTRONCA | M | 248.39 | 164.5 | 47.36 | 4.34 | 464.59
I00138 | Adesivo pvc em frasco de 850 gramas | kg |  | 0.42 |  |  | 0.42
I001450 | PREGO FERRO GALVANIZADO 16x24 (285 un/kg) | KG | 16.37 | 12.78 | 3.66 |  | 32.81
I001500 | ESTOPA COMUM EMBALAGEM 200 GRAMAS | UN | 4.24 | 4.24 | 4.24 | 4.24 | 16.96
I00158 | Almoço (Participação do empregador) | un |  |  |  |  | 0
I001717 | JANELA MAXIM AR EM ALUMINIO NATURAL | M2 |  | 1.67 | 0.84 | 0.28 | 2.79
I001900 | TIJOLO CERAMICO MACICO RECOSIDO 6,0 x 9 x 19cm (UNIDADE) | UN |  | 353.44 | 706.88 | 353.44 | 1413.76
I00208 | Arruela de alumínio p/eletroduto d=1 " | un | 1.5 | 0.5 |  |  | 2
I00209 | Arruela de alumínio p/eletroduto d=1 1/ 4" | un | 0.45 | 1.95 | 0.6 |  | 3
I002417 | DISPOSITIVO DIF.RESIDUAL DR ALTA SENS. TETRAP.125A SDR4125003 STECK | UN | 0.3 | 1.3 | 0.4 |  | 2
I00296S | Anel borracha para tubo esgoto predial, dn 50 mm (nbr 5688) | un |  | 0.04 |  |  | 0.04
I00313 | Bucha alumínio p/eletroduto d=1 " | un | 1.5 | 0.5 |  |  | 2
I00314 | Bucha aluminio p/eletroduto d=1 1/ 4" | un | 0.45 | 1.95 | 0.6 |  | 3
I003348 | ELETRODUTO PVC RIGIDO ROSCAVEL 3/4" | M | 8.51 | 36.86 | 11.34 |  | 56.71
I003420 | FITA ISOLANTE HIGHLAND ADESIVA 19m x 20mm | M |  |  | 0.23 | 0.08 | 0.31
I003462 | CAIXILHO DE ALUMINIO ANODIZADO C28 NATURAL | M2 |  | 1.17 | 0.59 | 0.2 | 1.96
I003569 | PERFILADO PERFURADO 38x19x6000mm CHAPA 16 | M | 4.46 | 19.31 | 5.94 |  | 29.71
I00367S | Areia grossa - posto jazida/fornecedor (retirado na jazida,sem transporte) | m3 | 1.21 | 2.86 | 0.85 | 0.15 | 5.07
I00370S | Areia media - posto jazida/fornecedor (retirado na jazida, sem transporte) | m3 | 0.88 | 3.1 | 0.58 | 0.1 | 4.66
I00414 | Cabo cobre rígido, isolado, 16mm2 - 450/750v / 70º | m | 22.65 | 8.15 | 0.2 |  | 31
I004183 | ESTRUTURA METALICA EM TRELICA (4,38kg/m2) | M2 | 9.92 | 36.39 | 13.23 | 6.62 | 66.16
I00420S | Cinta circular em aco galvanizado de 150 mm de diametro para fixacao de caixa medicao, inclui parafusos e porcas | un | 0.75 | 0.25 |  |  | 1
I004260 | PROJETO ESTRUTURAL PARA EDIFICACAO | M2 | 110.69 | 36.9 |  |  | 147.59
I004262 | PROJETO INSTALACAO ELETRICA EDIF.RESIDENCIAL | M2 | 110.69 | 36.9 |  |  | 147.59
I00436 | Caixa de medicao bi ou trifásica, em noril (policarbonato) | un | 0.9 | 0.9 | 0.2 |  | 2
I004366 | PROJETO INSTALACOES HIDROSANITARIAS ED. RESIDENCIAL | M2 | 110.69 | 36.9 |  |  | 147.59
I004369 | PROJETO PARA INSTALACAO DE GAS EDIF.RESIDENCIAL | M2 |  |  |  |  | 0
I004378 | PROJETO EXECUTIVO ACESSIBILILADE E SINALIZACAO ACIMA 400m2 | M2 | 110.69 | 36.9 |  |  | 147.59
I004612 | APOIO EM MAO FRANCESA EM ACO INOXIDAVEL 304 30cm | UN |  | 3.42 |  |  | 3.42
I004636 | FITA TEFLON VEDA ROSCA 18mm x 25m | M |  | 10.8 |  |  | 10.8
I004640 | ARANDELA 5 VIDROS EXTERNA MURO PAREDE ALUMINIO BRANCO | UN | 1.2 | 5.2 | 1.6 |  | 8
I004776 | PREGO FERRO GALVANIZADO 19x36 (109 un/kg) | KG |  | 0.06 | 0.03 | 0.01 | 0.1
I004969 | CAIXA DE PASSAGEM N 3, DE SOBREPOR, PADRAO TELEBRAS , 40x40x12cm | UN | 0.45 | 1.95 | 0.6 |  | 3
I005181 | JOELHO 90 PVC ROSCAVEL 3/4" | UN |  | 2 |  |  | 2
I005682 | TE 90 PVC ROSCAVEL 3/4" | UN |  | 2 |  |  | 2
I005715 | NIPLE PVC ROSCA 3/4" | UN |  | 4 |  |  | 4
I005851 | PROJETO INSTALACAO INCENDIO | M2 | 110.69 | 36.9 |  |  | 147.59
I005869 | FITA PERFURADA GALVANIZADA PARA FIXACAO 19mmx30m SPETAM | M | 4.86 | 21.06 | 6.48 |  | 32.4
I005984 | COMPENSADO COMUM TAPUME MADEIRIT 6mm 1,10x2,20m(2,42m2) | M2 |  | 2.19 | 1.09 | 0.36 | 3.64
I006115 | CAIXA D'AGUA EM POLIETILENO 1500 LITROS COM TAMPA TIGRE | UN |  | 2 |  |  | 2
I00630 | Compensado resinado 12mm - Madeirit ou similar | m2 | 0.02 | 1.29 | 0.63 | 0.2 | 2.14
I006395 | GANCHO COM ROSCA PARA TELHA 1/4" x 85mm THUNDER | UN | 0.6 | 2.6 | 0.8 |  | 4
I00663 | Conector p/ haste de aterramento 3/4" | un | 0.15 | 0.65 | 0.2 |  | 1
I00664 | Conector p/ haste de aterramento 5/8" | un | 0.15 | 0.65 | 0.2 |  | 1
I006738 | FLANGE ROSCAVEL PVC SEXTAVADO SEM FUROS 3/4" | UN |  | 4 |  |  | 4
I006968 | CABO TELEFONICO CI 50 COM 10 PARES USO INTERNO | M | 0.15 | 0.65 | 0.2 |  | 1
I007345 | RACK PISO 44U 1200mm 19" PRETO PORTA FRONTAL COM VISOR DE ACRILICO | UN | 0.15 | 0.65 | 0.2 |  | 1
I00829 | Disjuntor tripolar 100 A, padrão DIN ( linha branca ), corrente de interrupção 65KA, ref.: Siemens 3VF22 ou similar. | un | 0.15 | 0.65 | 0.2 |  | 1
I00833S | Bucha de reducao de pvc, soldavel, longa, com 40 x 20 mm, para agua fria predial | un |  | 9 |  |  | 9
I008419 | DESMOLDANTE LIQUIDO P/FORMAS ESTRUTURAIS (L=75m2) | L |  | 2.75 | 5.5 | 2.75 | 11
I008643 | KIT TRILHO METALICO E ROLDANAS PARA ESQUADRIA DE CORRER | UN |  | 0.6 | 0.3 | 0.1 | 1
I008644 | TRILHO ROLETADO PARA ESQUADRIAS DE CORRER | M |  | 2.16 | 1.08 | 0.36 | 3.6
I008645 | CANALETA EM ALUMINIO PARA ESQUADRIAS DE CORRER | M |  | 1.14 | 0.57 | 0.19 | 1.9
I008646 | FECHADURA EXTERNA BICO DE PAPAGAIO PARA PORTAS DE CORRER, AROUCA FECHADURAS, 6917-Z-FC, CROMADO | UN |  | 0.6 | 0.3 | 0.1 | 1
I008647 | CONCHA DE EMBUTIR 136 COM FURO - 125 x 50mm CROMADO | UN |  | 1.2 | 0.6 | 0.2 | 2
I00865 | Eletroduto condulete pvc rígido, d= 1/2" | m | 0.23 | 0.98 | 0.3 |  | 1.51
I00868S | Cabo de cobre nu 25 mm2 meio-duro | m | 0.3 | 1.3 | 0.4 |  | 2
I008816 | PROJETO INSTALACAO DE TELEFONE EDIF.RESIDENCIAL | M2 | 110.69 | 36.9 |  |  | 147.59
I008852 | PLACA DE IDENTIFICACAO DE OBRAS | M2 | 3.38 | 1.13 |  |  | 4.51
I008986 | TORNEIRA DE PAREDE 1178.C LNK DECA | UN |  |  | 1 |  | 1
I00941 | Fardamento com mangas curta | un |  |  |  |  | 0
I00980 | Fita vedacao teflon larg= 1/2" | m | 24 | 8 |  |  | 32
I00981 | Fita veda rosca 18mm | m |  | 12.22 |  |  | 12.22
I010136 | TERMINAL AEREO EM ACO GALVANIZADO DN 5/16" 350mm, COM BASE DE FIXACAO HORIZONTAL | UN | 0.15 | 0.65 | 0.2 |  | 1
I010434 | GRANITO PRETO SAO GABRIEL 3cm | M2 |  | 1.8 | 3 |  | 4.8
I010731 | PROJETO E CALCULO ESTRUTURAL EDIFICACAO RESIDENCIAL | M2 |  |  |  |  | 0
I01089 | Guia de cabos fechado 19" 1U | un | 0.45 | 1.95 | 0.6 |  | 3
I01091S | Armacao vertical com haste e contra-pino, em chapa de aco galvanizado 3/16", com 1 estribo e 1 isolador | un | 0.15 | 0.65 | 0.2 |  | 1
I01094 | Haste cobreada copperweld p/ aterramento 254 micr d= 3/4" x 3,00 m c/conector | un | 0.15 | 0.65 | 0.2 |  | 1
I01096 | Haste cobreada copperweld p/aterramento d= 5/8" x 2,40m, excluso conector | un | 0.15 | 0.65 | 0.2 |  | 1
I01106S | Cal hidratada ch-i para argamassas | kg | 68.16 | 137.63 | 23.28 |  | 229.07
I01113 | Impermeabilizante para concretos e argamassas Vedacit ou similar | kg | 0.03 | 0.12 | 0.04 |  | 0.19
I011802 | MOLDURA ALUMINIO A28 ANODIZADO 12cm PARA ESPELHO | M |  | 8.33 | 4.16 | 1.39 | 13.88
I01209 | Joelho 90° pvc rigido roscavel c/bucha latao, d= 1/2" | un | 3 | 1 |  |  | 4
I01332 | Líquido selador acrílico | l |  |  | 108.14 | 72.09 | 180.23
I01347S | Chapa/painel de madeira compensada plastificada (madeirite plastificado) para forma de concreto, de 2200 x 1100 mm, e =12 mm | m2 | 0.03 | 0.01 |  |  | 0.04
I01379S | Cimento portland composto cp ii-32 | kg | 553.04 | 1692.59 | 324.71 | 33.19 | 2603.53
I013844 | GRADE DE FERRO TRABALHADA | M2 |  | 19.18 | 9.59 | 3.2 | 31.97
I013877 | RACK - VENTILADOR REDUNDANTE HP HOT PLUG | UN | 0.15 | 0.65 | 0.2 |  | 1
I014201 | BUCHA DE NYLON PARA FIXACAO TIPO S6 COM PARAFUSO | UN | 8.1 | 35.1 | 10.8 |  | 54
I014213 | PREGO FERRO GALVANIZADO 15x15 (636 un/kg) | KG |  | 0.02 | 0.01 |  | 0.03
I01569 | Madeira mista serrada (barrote) 6 x 6cm - 0,0036 m3/m (angelim, louro) | m | 2.18 | 5.26 | 1.25 | 0.19 | 8.88
I015696 | LUMINARIA DE EMERGENCIA 2xLED 1200 BATERIA SELADA SEGURIMAX | UN |  |  | 2.25 | 0.75 | 3
I01575S | Terminal a compressao em cobre estanhado para cabo 16 mm2, 1 furo e 1 compressao, para parafuso de fixacao m6 | un | 0.15 | 0.65 | 0.2 |  | 1
I01577S | Terminal a compressao em cobre estanhado para cabo 35 mm2, 1 furo e 1 compressao, para parafuso de fixacao m8 | un | 0.6 | 2.6 | 0.8 |  | 4
I01602 | Massa acrílica | l |  |  | 389.31 | 259.54 | 648.85
I01651 | Óculos branco proteção | pr |  |  |  |  | 0
I01659 | Painel de fechamento 19" | un | 0.3 | 1.3 | 0.4 |  | 2
I01672 | Parafuso cabeça abaulada 16 x 70mm | un |  |  |  | 4 | 4
I01688 | Parafuso com porca gaiola | un | 12 | 52 | 16 |  | 80
I01690 | Parafuso de metal 2 " x 12 (sextavado) | un | 1.5 | 0.5 |  |  | 2
I01691 | Parafuso metal 2 1/2" x 12 p/ bucha s-10 | un | 2.4 | 10.4 | 3.2 |  | 16
I01703 | Pasta lubrificante p/ pvc je | kg |  | 0.03 |  |  | 0.03
I01709 | Patch cords de 1.50 m com conector rj-45 macho | un | 10.8 | 46.8 | 14.4 |  | 72
I017266 | VIDRO TEMPERADO INCOLOR 10mm | M2 |  | 1.17 | 0.59 | 0.2 | 1.96
I017327 | DISJUNTOR TRIPOLAR 200A CURVA C 50kA/220V EZC250N3200 SCHNEIDER | UN | 0.15 | 0.65 | 0.2 |  | 1
I01843 | Detector portal de alta sensibilidadede ref. as360t da mineoro ou similar | un | 0.15 | 0.65 | 0.2 |  | 1
I01875S | Curva 90 graus, longa, de pvc rigido roscavel, de 1 1/2", para eletroduto | un | 0.3 | 1.3 | 0.4 |  | 2
I01890 | Presilha de poliamida 4,5 x 180 mm | un | 30 | 130 | 40 |  | 200
I01892S | Luva em pvc rigido roscavel, de 1", para eletroduto | un | 3 | 1 |  |  | 4
I01893S | Luva em pvc rigido roscavel, de 1 1/2", para eletroduto | un | 0.6 | 2.6 | 0.8 |  | 4
I01969 | Régua (filtro de linha) com 5 tomadas 2p+t | un | 0.3 | 1.3 | 0.4 |  | 2
I02014 | Sifão cromado para lavatório, DECA ref.1680C 1 x 1 1/2 ou similar | un |  | 4 |  |  | 4
I02030 | Soleira granito polido cinza andorinha 15 x 2cm | m |  | 12.79 |  |  | 12.79
I02036 | Solucao limpadora pvc | l |  | 0.61 |  |  | 0.61
I021024 | TOMADA RJ45 CAT 5E E PLACA 4"x2" BRANCA + SUPORTE COMPOSE WEG | UN | 2.7 | 11.7 | 3.6 |  | 18
I02207 | Terminal de ventilação pvc rigido d= 50mm | un |  | 4 |  |  | 4
I02212 | Tijolo cerâmico maciço 5 x 9 x 19cm | un | 6.53 | 28.29 | 8.7 |  | 43.52
I02223 | Tinta fundo epóxi | l |  |  | 4.2 | 2.8 | 7
I02226 | Tinta esmalte sintético (coralit ou similar) | l | 0.12 | 0.53 | 5.29 | 3.66 | 9.6
I02260 | Torneira plastica para jardins 1/2", HERC 1128 ou similar | un | 0.75 | 0.25 |  |  | 1
I02315 | Tubo de aço galvanizado leve c/ costura c/ rosca BSP Ø = 26,9mm ( 3/4"), e = 2,25mm, l = 6000mm NBR 5580 | m | 3.6 | 15.6 | 4.8 |  | 24
I02324 | Tubo pead flexivel corrugado perfurado d=8" (Kananet ou similar) | m |  | 3.75 | 7.5 | 3.75 | 15
I02360 | Uniao pvc rigido roscavel d= 1/2" | un | 1.5 | 0.5 |  |  | 2
I02378 | Vale transporte | un |  |  |  |  | 0
I02392S | Disjuntor tipo nema, tripolar 10 ate 50a, tensao maxima de 415 v | un | 0.75 | 0.25 |  |  | 1
I02446 | Zarcão anticorrosivo | l |  |  | 2.57 | 1.83 | 4.4
I024603 | ARAME GALVANIZADO #16 AWG (0,032kg/m) | M | 0.11 | 0.46 | 0.14 |  | 0.71
I02512S | Braco p/ luminaria publica 1 x 1,50m romagnole ou equiv | un | 1.8 | 7.8 | 2.4 |  | 12
I02540 | Rejunte colorido flexivel para revestimentos cerâmicos | kg | 2.61 | 9.58 | 3.48 | 1.74 | 17.41
I025843 | ACESSIBILIDADE - ALARME AUDIOVISUAL WIFI PARA BANHEIRO PCD MODELO MILASSENTOS-01-1 SEM FIO COM 1 BOTOEIRA | UN |  |  | 2 |  | 2
I02626 | Cabo de cobre isolado HEPR (XLPE), 35mm², 1kv / 90º C | m | 3.83 | 16.58 | 5.1 |  | 25.51
I02645 | Poste de ferro galvanizado, 3" x 6m, completo, para entrada de energia | un | 0.75 | 0.25 |  |  | 1
I02657 | Bloco cerâmico, de vedação, 6 furos horizontais, dim. 9 x 19 x 24 cm | un | 201.6 | 403.2 | 67.2 |  | 672
I02674S | Eletroduto de pvc rigido roscavel de 3/4 ", sem luva | m | 0.24 | 1.02 | 0.32 |  | 1.58
I02680S | Eletroduto de pvc rigido roscavel de 1 1/2 ", sem luva | m | 0.95 | 4.1 | 1.26 |  | 6.31
I02685S | Eletroduto de pvc rigido roscavel de 1 ", sem luva | m | 4.5 | 1.5 |  |  | 6
I02692S | Desmoldante protetor para formas de madeira, de base oleosaemulsionada em agua | l | 0.03 | 0.09 | 0.03 | 0.01 | 0.16
I02705S | Energia eletrica ate 2000 kwh industrial, sem demanda | kw/h |  | 1.3 | 0.57 | 0.13 | 2
I02711S | Carrinho de mao de aco capacidade 50 a 60 l, pneu com camara | un |  |  |  |  | 0
I028090 | ACIONADOR DE FECHADURA ELETRICA 12V POR CONTROLE REMOTO AGL | UN |  | 0.84 | 0.42 | 0.14 | 1.4
I03024 | Motor elétrico trifásico, baixa rotação, 1/2CV | un |  | 3.37 | 1.68 | 0.56 | 5.61
I03025 | Bucha de plástico S12 com parafuso - cartela com 2 conjuntos | cj |  | 6.73 | 3.37 | 1.12 | 11.22
I03148S | Fita veda rosca em rolos de 18 mm x 50 m (l x c) | un |  |  | 0.04 |  | 0.04
I03204 | Tinta para aderência e proteção de superfícies galvanizadas, Super Galvite, marca Sherwin Williams ou similar | l | 0.06 | 0.27 | 0.08 |  | 0.41
I032082 | CAMINHAO BASC.MERCEDES LK 620/42 8,0m3 200CV | H | 17.8 | 5.93 |  |  | 23.73
I033225 | MOLDE P/ SOLDA EXOTERMICA GTB 16Y2 | UN | 0.03 | 0.13 | 0.04 |  | 0.2
I03331 | Cabo de cobre nú 16 mm2 - 4AWG | Kg | 0.36 | 0.29 | 0.06 |  | 0.71
I03348 | Caixa sifonada completa em pvc, c/grelha e porta grelha, 100 x 150 x 50 mm | Un |  | 5 |  |  | 5
I03363S | Guindauto hidraulico, capacidade maxima de carga 6200 kg, momento maximo de carga 11,7 tm , alcance maximo horizontal 9,70 m, para montagem sobre chassi de caminhao pbt minimo 13000 kg (inclui montagem, nao inclui caminhao) | un |  |  |  |  | 0
I03374 | Argamassa industrializada Votomassa AC-III, ou similar | kg | 13.3 | 48.75 | 17.73 | 8.86 | 88.64
I03379S | !em processo de desativacao! haste de aterramento em aco com 3,00 m de comprimento e dn = 5/8", revestida com baixa camada de cobre, sem conector | un | 0.75 | 0.25 |  |  | 1
I03398S | Isolador de porcelana, tipo roldana, dimensoes de *72* x *72* mm, para uso em baixa tensao | un | 0.9 | 0.9 | 0.2 |  | 2
I03542S | Joelho pvc, soldavel, 90 graus, 20 mm, para agua fria predial | un |  | 4 |  |  | 4
I03767S | Lixa em folha para parede ou madeira, numero 120, cor vermelha | un |  |  | 547.83 | 365.57 | 913.4
I03768S | Lixa em folha para ferro, numero 150 | un | 0.38 | 1.63 | 23.06 | 15.45 | 40.52
I03771 | Caixa sifonada pvc, quadrada, com tampa cega d = 150 x 185 x 75mm, acabamento branco, marca Akros ou similar | un |  | 1 |  |  | 1
I040068 | ESPELHO CRISTAL 4mm | M2 |  | 2.08 | 1.04 | 0.35 | 3.47
I04019S | Geotextil nao tecido agulhado de filamentos continuos 100% poliester, resitencia a tracao = 16 kn/m | m2 |  | 4.88 | 9.75 | 4.88 | 19.51
I04174 | Desempenadeira de aço lisa, cabo madeira, ref:143, Atlas ou similar | un |  |  |  |  | 0
I04221S | Oleo diesel combustivel comum | l | 15.86 | 68.72 | 21.14 |  | 105.72
I04306 | Concertina Dupla Ripper 450mm ou similar (barreira física efetiva) | m | 12 | 52 | 16 |  | 80
I044112 | SUPORTE DE PARADE PARA EXTINTOR | UN |  |  | 1.5 | 0.5 | 2
I04509S | Sarrafo *2,5 x 10* cm em pinus, mista ou equivalente da regiao - bruta | m | 1.39 | 7.16 | 2.7 | 0.74 | 11.99
I045622 | ISOLADOR PINO 15KV | UN | 4.65 | 20.15 | 6.2 |  | 31
I04676 | Fita em aço 1/2" Fusimec ou similar | m | 0.1 | 0.03 |  |  | 0.13
I04718S | Pedra britada n. 2 (19 a 38 mm) posto pedreira/fornecedor, sem frete | m3 | 0.51 | 1.22 | 0.26 |  | 1.99
I04721S | Pedra britada n. 1 (9,5 a 19 mm) posto pedreira/fornecedor,sem frete | m3 | 0.17 | 1.76 | 2.18 | 1.01 | 5.12
I04722 | Colher de pedreiro | un |  |  |  |  | 0
I04725 | Espátula | un |  |  |  |  | 0
I04728 | Talhadeira chata 10" | un |  |  |  |  | 0
I04729 | Marreta 1 kg com cabo | un |  |  |  |  | 0
I04730S | Pedra de mao ou pedra rachao para arrimo/fundacao (posto pedreira/fornecedor, sem frete) | m3 | 3.02 | 6.46 | 1.22 | 0.07 | 10.77
I04786 | Parafuso cabeça sextavada 5/8" x 6" | cj | 1.5 | 0.5 |  |  | 2
I04895S | Plug pvc roscavel, 1/2", agua fria predial (nbr 5648) | un | 0.75 | 0.25 |  |  | 1
I04949 | Forro de pvc, em placas 1,25 x 0,625, cor branca ou palha, marca Medabil ou similar, inclusive estrutura de fixação (perfís) | m2 |  | 121.76 | 40.59 |  | 162.35
I05067S | Prego de aco polido com cabeca 16 x 24 (2 1/4 x 12) | kg | 0.61 | 1.94 | 0.55 | 0.11 | 3.21
I05068S | Prego de aco polido com cabeca 17 x 21 (2 x 11) | kg | 0.01 |  |  |  | 0.01
I05069S | Prego de aco polido com cabeca 17 x 27 (2 1/2 x 11) | kg | 0.02 | 0.01 |  |  | 0.03
I05161 | Adaptador pead 20mm x 1/2" | un | 1.5 | 0.5 |  |  | 2
I05207 | Caixa plástica para proteção de hidrômetro c/tampa articulada em policarbonato | un | 0.75 | 0.25 |  |  | 1
I05240 | Colar de tomada em pvc com travas e saída roscável de = 60mm x 1/2" | un | 0.75 | 0.25 |  |  | 1
I058894 | ACCESS POINT WIRELESS TP-LINK AC1750 DUAL BAND EAP245 | UN | 0.3 | 1.3 | 0.4 |  | 2
I06005S | Registro gaveta com acabamento e canopla cromados, simples,bitola 3/4 " (ref 1509) | un |  |  | 4 |  | 4
I06036S | Registro de esfera pvc, com borboleta, com rosca externa, de 1/2" | un | 0.75 | 0.25 |  |  | 1
I06138S | Anel de vedacao, pvc flexivel, 100 mm, para saida de bacia / vaso sanitario | un |  | 4 |  |  | 4
I061410 | LAMPADA PAR 20 LED 6W BIVOLT | UN | 1.2 | 5.2 | 1.6 |  | 8
I06189S | Tabua nao aparelhada *2,5 x 30* cm, em macaranduba, angelimou equivalente da regiao - bruta | m | 3.71 | 7.42 | 1.24 |  | 12.37
I06193S | Tabua nao aparelhada *2,5 x 20* cm, em macaranduba, angelim ou equivalente da regiao - bruta | m | 0.01 |  |  |  | 0.01
I06313 | Lacre anti-fraude para hidrômetro em polipropileno | UN | 0.75 | 0.25 |  |  | 1
I065247 | TORNEIRA ALAVANCA PARA P.C.D. AUTOMATICA BICA ALTA MOVEL NBR9050 CERTIVA | UN |  |  | 5 |  | 5
I070088 | COPO CAFE COM LEITE 300ml | UN | 220 | 220 | 220 | 220 | 880
I070089 | PAO COM MANTEIGA PREPARADO | UN | 220 | 220 | 220 | 220 | 880
I07068 | Cerâmica 10 x 10 cm, Tecnogres, linha Brilhante, ref. BR10060 ou similar | m2 | 4.15 | 15.23 | 5.54 | 2.77 | 27.69
I07098S | Te pvc, roscavel, 90 graus, 1/2", agua fria predial | un | 0.75 | 0.25 |  |  | 1
I07139S | Te soldavel, pvc, 90 graus, 25 mm, para agua fria predial (nbr 5648) | un |  | 5 |  |  | 5
I07141S | Te soldavel, pvc, 90 graus, 40 mm, para agua fria predial (nbr 5648) | un |  | 5 |  |  | 5
I071889 | CARTUCHO EM PO PARA SOLDA EXOTERMICA 90/115/150/250 | UN | 0.75 | 3.25 | 1 |  | 5
I072810 | DISPENSER EM ABS PARA PAPEL TOALHA INTERFOLHAS | UN |  |  | 5 |  | 5
I072811 | DISPENSER EM POLIPROPILENO PARA SABAO LIQUIDO | UN |  |  | 5 |  | 5
I07356S | Tinta latex acrilica premium, cor branco fosco | l |  |  | 97.33 | 64.89 | 162.22
I07401 | Grade de ferro com barras verticais chatas 2"x1/4" espaçadas de 12,5cm, soldadas em 4 barras (2 + 2) horizontais 2"x1/4" e montantes com barra quadrada de 1" a cada 3m. | m2 | 12.6 | 25.2 | 4.2 |  | 42
I07880 | Alicate de compressão para terminais de compressão de cabos com seção até 120mm2 | h | 0.04 | 0.17 | 0.05 |  | 0.26
I080109 | PORTA MADEIRA LISA PINTURA 0,90x2,10m | UN |  | 0.6 | 0.3 | 0.1 | 1
I082003 | VALE TRANSPORTE (IDA E VOLTA/DIA)LEIS FED.7418/7678-87 | UN | 220 | 220 | 220 | 220 | 880
I08450 | Chapa aço grossa preta 1"(25,4mm), 196 kg/m2 | kg |  |  |  | 98 | 98
I087547 | ALICATE PARA MOLDE DE SOLDA EXOTERMICA | UN | 0.02 | 0.11 | 0.03 |  | 0.16
I08904 | Máquina de solda elétrica | h |  | 0.51 | 0.26 | 0.09 | 0.86
I09813S | Tubo de polietileno de alta densidade (pead), pe-80, de = 20 mm x 2,3 mm de parede, para ligacao de agua predial (nbr 15561) | m | 4.5 | 1.5 |  |  | 6
I09856S | Tubo pvc, roscavel, 1/2", agua fria predial | m | 2.1 | 0.7 |  |  | 2.8
I09868S | Tubo pvc, soldavel, dn 25 mm, agua fria (nbr-5648) | m |  | 76.67 |  |  | 76.67
I09874S | Tubo pvc, soldavel, dn 40 mm, agua fria (nbr-5648) | m |  | 85.85 |  |  | 85.85
I101517 | MODULO DE TOMADA TIPO KEYSTONE RJ45 CAT 6 WEG | UN | 5.4 | 23.4 | 7.2 |  | 36
I102030 | CERTIFICACAO DE REDE LOGICA CAT. 6 COM EMISSAO DE RELATORIO | UN | 2.7 | 11.7 | 3.6 |  | 18
I10282 | Regua de alumínio c/ 2,00m (para pedreiro) | un |  |  |  |  | 0
I10362 | Seguro de vida e acidente em grupo | un |  |  |  |  | 0
I10394 | Bucha em liga zamak para eletroduto 16mm, d=1/2" | un | 0.15 | 0.65 | 0.2 |  | 1
I10492 | Cesta Básica | un |  |  |  |  | 0
I10517 | Exames admissionais/demissionais (checkup) | cj |  |  |  |  | 0
I10535S | Betoneira capacidade nominal 400 l, capacidade de mistura 280 l, motor eletrico trifasico 220/380 v potencia 2 cv, semcarregador | un |  |  |  |  | 0
I10577 | Serrote 40cm | un |  |  |  |  | 0
I10578 | Formão grande | un |  |  |  |  | 0
I10579 | Chave de fenda chata 30 cm | un |  |  |  |  | 0
I10583 | Trincha 3" | un |  |  |  |  | 0
I10585 | Arco de serra | un |  |  |  |  | 0
I10586 | Torquesa | un |  |  |  |  | 0
I10592 | Lima chata 12" | un |  |  |  |  | 0
I10593 | Praio simples 30cm | un |  |  |  |  | 0
I10596 | Protetor auricular | un |  |  |  |  | 0
I10599 | Protetor solar fps 30 com 120ml | un |  |  |  |  | 0
I10761 | Refeição - café da manhã ( café com leite e dois pães com manteiga) | un |  |  |  |  | 0
I10775S | Locacao de container 2,30 x 6,00 m, alt. 2,50 m, com 1 sanitario, para escritorio, completo, sem divisorias internas | mes | 2.25 | 0.75 |  |  | 3
I10788 | Pá quadrada | un |  |  |  |  | 0
I10789 | Nível de bolha de madeira | un |  |  |  |  | 0
I10790 | Prumo de face | un |  |  |  |  | 0
I10841S | Piso em granito, polido, tipo andorinha/ quartz/ castelo/ corumba ou outros equivalentes da regiao, formato menor ou igual a 3025 cm2, e= *2* cm | m2 |  |  |  | 0.48 | 0.48
I10997S | Eletrodo revestido aws - e7018, diametro igual a 4,00 mm | kg |  |  |  | 0.5 | 0.5
I11002S | Eletrodo revestido aws - e6013, diametro igual a 2,50 mm | kg |  | 0.51 | 0.26 | 0.09 | 0.86
I11098 | Bandeja para rack 19", deslizante, perfurada, 400mm de profundidade | un | 0.3 | 1.3 | 0.4 |  | 2
I11240 | Alicate com isolamento | un |  |  |  |  | 0
I11241 | Alicate volt-amperimetro | un |  |  |  |  | 0
I11242 | Chave inglesa 12" | un |  |  |  |  | 0
I11243 | Martelo sem unha | un |  |  |  |  | 0
I11244 | Martelo com unha | un |  |  |  |  | 0
I11245 | Desempoladeira de madeira 12x22 | un |  |  |  |  | 0
I11246 | Escala métrica de bambú | Un |  |  |  |  | 0
I11247 | Serra mármore | un |  |  |  |  | 0
I11248 | Furadeira e Parafusadeira eletrica Bosch ou Similar profissional | un |  |  |  |  | 0
I11249 | Serra circular eletrica portatil | un |  |  |  |  | 0
I11250 | Rolo lã de carneiro 20cm | un |  |  |  |  | 0
I11251 | Pincel de seda 2" | un |  |  |  |  | 0
I11252 | Escada de aluminio de abrir com 7 degraus | un |  |  |  |  | 0
I11253 | Tarracha para tubos PVC de 1/2" | un |  |  |  |  | 0
I11254 | Tarracha para tubos PVC de 3/4" | un |  |  |  |  | 0
I11255 | Tarracha para tubos PVC de 1" | un |  |  |  |  | 0
I11256 | Tarracha para tubos PVC de 1 1/2" | un |  |  |  |  | 0
I11257 | Tarracha para tubos PVC de 1 1/4" | un |  |  |  |  | 0
I11259 | Mapa Tátil em ferro fundido 70 x 50cm | un |  |  |  | 1 | 1
I11264 | Marreta de 1/2 kg com cabo | un |  |  |  |  | 0
I11265 | Martelo de borracha com cabo | un |  |  |  |  | 0
I11270 | Martelo de solda do tipo picareta, cabo de madeira, 300x0,4x0,5mm | un |  |  |  |  | 0
I11271 | Talhadeira com punho de proteção 22 x225mm ref.207206BR Belzer | un |  |  |  |  | 0
I11272 | Alicate Climpador ( cripador ) | un |  |  |  |  | 0
I11273 | Esquadro de alumínio para soldagem de peças, com duas morsas, 35 x 35 x 4,5cm, marca Black Jack | un |  |  |  |  | 0
I11274 | Grampo de de aperto rápido 16" Ref. 60987 Beltools | un |  |  |  |  | 0
I11275 | Alicate de pressão 11" | un |  |  |  |  | 0
I11276 | Alicate de pressão para solda tipo U, para apertar chapas, tiras e qualquer tipo de perfil. Niquelado, mordentes reforçados em aço laminadao. Corpo em chapa dobrada extra-reforçada e rebites de aço, 11" (280mm). Ref. 138 Gedore. | un |  |  |  |  | 0
I11277 | Alicate de pressão para solda de chapa 18" (460mm), Ref.138 Z Gedore | un |  |  |  |  | 0
I11278 | Alicate diagonal para corte rente 5" a 8" | un |  |  |  |  | 0
I11279 | Alicate para anéis de pistão capacidade 50-100mm. ref.44044101 Tramontina ou similar | un |  |  |  |  | 0
I11280 | Chave Inglesa 15" ref. 012418012 carbografite | un |  |  |  |  | 0
I11281 | Bolsa de lona para ferramentas 40 x 30 x 20cm | un |  |  |  |  | 0
I11282 | Esmerilhadeira angular elétrico portátil 4 1/2" - 1000 watts - ref. G1000kB2 Black e Decker | un |  |  |  |  | 0
I11283 | Selador horizontal para fita de aço 1" | un |  |  |  |  | 0
I11284 | Cavalete de ferro nº 1 | un |  |  |  |  | 0
I11285 | Fonte inversora de solda WMI 140ED 220V - BAMBOZZI - WMI- 140ED | un |  |  |  |  | 0
I11286 | Macariço de solda Ref. CG201 código 010414410 carbografite | un |  |  |  |  | 0
I11392 | Adesivo em vinil para plotagem em letreiro de chapa galvanizada (c/aplicação) | m2 |  |  |  | 0.78 | 0.78
I11476 | Placa indicativa em acrílico e adesivo com sinalização para deficientes dim.: 12 x 30 cm | Un |  |  |  | 11 | 11
I11558 | Fita de demarcação PVC 15mmx50m - (amarela, vermelha, branca, preta, etc.) | m |  |  | 9 | 3 | 12
I11581 | Logomarca do Governo de Sergipe 2015, med. 1.730mm x 1.600mm, em estrutura metálica tratada com jateamento, aplic. de anticorrosivo epoxi e revestida por alumínio composto com pintura automotiva - tamanho médio | un |  |  |  | 0.85 | 0.85
I11655 | Poste concreto duplo T (DT) 7/150 | un | 0.15 | 0.65 | 0.2 |  | 1
I11829S | Torneira de boia convencional para caixa d'agua, agua fria,1/2", com haste e torneira metalicos e balao plastico | un |  | 2 |  |  | 2
I11961 | Revestimento metálico em alumínio composto (Alucobond ou similar) dobrado, e=0,3mm, na cor cobre, 1,00 nx 1,00m, exclusive estrutura metálica - fornecimento e montagem | m2 | 9.92 | 36.39 | 13.23 | 6.62 | 66.16
I12141 | Caixa de equipotencialização em aço 200x200x90mm, para embutir com tampa, com 9 terminais, ref:TEL-901 ou similar (SPDA) | un | 0.15 | 0.65 | 0.2 |  | 1
I12773S | Hidrometro unijato / medidor de agua, dn 1/2", vazao maximade 3 m3/h, para agua potavel fria, relojoaria plana, classeb, horizontal (sem conexoes) | un | 0.75 | 0.25 |  |  | 1
I12892S | Luva raspa de couro, cano curto (punho *7* cm) | par |  |  |  |  | 0
I12893S | Bota de seguranca com biqueira de aco e colarinho acolchoado | par |  |  |  |  | 0
I12894S | Capa para chuva em pvc com forro de poliester, com capuz (amarela ou azul) | un |  |  |  |  | 0
I12895S | Capacete de seguranca aba frontal com suspensao de polietileno, sem jugular (classe b) | un |  |  |  |  | 0
I13291 | Refletor simples LED 150W de potência, branco Frio, 6500k, Bivolt, marca Nitrolux ou similar | un | 0.6 | 2.6 | 0.8 |  | 4
I13424 | Roldana de aço, com rolamento, Ø =30mm | un |  | 1.8 | 0.9 | 0.3 | 3
I13896S | Vibrador de imersao, diametro da ponteira de *45* mm, com motor eletrico trifasico de 2 hp (2 cv) | un |  |  |  |  | 0
I147815 | CABO UTP CAT-6 E | M | 40.5 | 175.5 | 54 |  | 270
I163358 | PALITO IGNITOR PARA SOLDA EXOTERMICA | UN | 0.77 | 3.35 | 1.03 |  | 5.15
I203035 | BLOCO IDC 10 PARES ENGATE RAPIDO CORTE TIPO BARGOA | UN | 0.15 | 0.65 | 0.2 |  | 1
I203042 | CABO HDMI x HDMI VERSAO 1.4 BLINDADO - 20m | UN | 0.3 | 1.3 | 0.4 |  | 2
I21012S | Tubo aco galvanizado com costura, classe leve, dn 40 mm ( 11/2"), e = 3,00 mm, *3,48* kg/m (nbr 5580) | m |  | 3.96 | 1.98 | 0.66 | 6.6
I21013S | Tubo aco galvanizado com costura, classe leve, dn 50 mm ( 2"), e = 3,00 mm, *4,40* kg/m (nbr 5580) | m |  | 7.92 | 3.96 | 1.32 | 13.2
I21016S | Tubo aco galvanizado com costura, classe leve, dn 100 mm ( 4"), e = 3,75 mm, *10,55* kg/m (nbr 5580) | m |  |  |  | 0.9 | 0.9
I34492S | Concreto usinado bombeavel, classe de resistencia c20, com brita 0 e 1, slump = 100 +/- 20 mm, exclui servico de bombeamento (nbr 8953) | m3 | 0.02 | 0.01 |  |  | 0.03
I36487S | Guincho eletrico de coluna, capacidade 400 kg, com moto freio, motor trifasico de 1,25 cv | un |  |  |  |  | 0
I37370S | Alimentacao - horista (coletado caixa) | h |  | 2.58 | 1.29 | 0.43 | 4.3
I37371S | Transporte - horista (coletado caixa) | h |  | 2.58 | 1.29 | 0.43 | 4.3
I37372S | Exames - horista (coletado caixa) | h |  | 2.58 | 1.29 | 0.43 | 4.3
I37373S | Seguro - horista (coletado caixa) | h |  | 2.58 | 1.29 | 0.43 | 4.3
I37558S | Placa de sinalizacao de seguranca contra incendio, fotoluminescente, retangular, *20 x 40* cm, em pvc *2* mm anti-chamas (simbolos, cores e pictogramas conforme nbr 16820) | un |  |  | 3 | 1 | 4
I37666S | Operador de betoneira estacionaria / misturador | h |  | 1.08 | 0.54 | 0.18 | 1.8
I37761S | Caminhao toco, peso bruto total 16000 kg, carga util maximade 10685 kg, distancia entre eixos 4,8m, potencia 189 cv (inclui cabine e chassi, nao inclui carroceria) | un |  |  |  |  | 0
I39017S | Espacador / distanciador circular com entrada lateral, em plastico, para vergalhao *4,2 a 12,5* mm, cobrimento 20 mm | un | 5.81 | 10.52 | 1.74 |  | 18.07
I39315S | Espacador / distanciador tipo garra dupla, em plastico, cobrimento *20* mm, para ferragens de lajes e fundo de vigas | un | 5.81 | 10.52 | 1.74 |  | 18.07
I40549S | Parafuso, comum, astm a307, sextavado, diametro 1/2" (12,7 mm), comprimento 1" (25,4 mm) | cento |  | 0.67 | 0.22 |  | 0.89
I43083S | Perfil "u" enrijecido de aco galvanizado, dobrado, 150 x 60x 20 mm, e = 3,00 mm ou 200 x 75 x 25 mm, e = 3,75 mm | kg |  | 416.78 | 138.93 |  | 555.71
I43130S | Arame galvanizado 12 bwg, d = 2,76 mm (0,048 kg/m) ou 14 bwg, d = 2,11 mm (0,026 kg/m) | kg | 0.04 | 0.37 | 0.18 | 0.06 | 0.65
I43132S | Arame recozido 16 bwg, d = 1,65 mm (0,016 kg/m) ou 18 bwg, d = 1,25 mm (0,01 kg/m) | kg | 0.29 | 0.52 | 0.08 |  | 0.89
I43461S | Ferramentas - familia encanador - horista (encargos complementares - coletado caixa) | h |  |  |  |  | 0
I43464S | Ferramentas - familia operador escavadeira - horista (encargos complementares - coletado caixa) | h |  | 1.07 | 0.54 | 0.18 | 1.79
I43465S | Ferramentas - familia pedreiro - horista (encargos complementares - coletado caixa) | h |  | 1.51 | 0.76 | 0.25 | 2.52
I43467S | Ferramentas - familia servente - horista (encargos complementares - coletado caixa) | h |  |  |  |  | 0
I43485S | Epi - familia encanador - horista (encargos complementares - coletado caixa) | h |  |  |  |  | 0
I43488S | Epi - familia operador escavadeira - horista (encargos complementares - coletado caixa) | h |  | 1.07 | 0.54 | 0.18 | 1.79
I43489S | Epi - familia pedreiro - horista (encargos complementares -coletado caixa) | h |  | 1.51 | 0.76 | 0.25 | 2.52
I43491S | Epi - familia servente - horista (encargos complementares -coletado caixa) | h |  |  |  |  | 0
I44535S | Servico de bombeamento de concreto com consumo minimo de 40 m3 | m3 | 0.02 | 0.01 |  |  | 0.03
INS-030838 | Switch Hp 24 Portas 1920s-48g Jl386a 10/100/1000 4sfp Poe | Un | 0.15 | 0.65 | 0.2 |  | 1
INS-034576 | Sistema de tratamento de água para reuso composto por bomba, filtro e unidade de desinfecção UV | un | 0.15 | 0.65 | 0.2 |  | 1
INS-105322 | Seguro dos funcionários. | h | 3266.98 | 3266.98 | 3266.98 | 3266.98 | 13067.92
INS-123208 | Exames | H | 3266.98 | 3266.98 | 3266.98 | 3266.98 | 13067.92
INS-184946 | persianas de PVC texturizado, no modelo vertical, na cor Marfim, com lâminas de 9 cm de largura, acolhíveis e articuláveis para ambos os lados. Com movimento giratório em 180 graus, com trilho de alumínio anodizado, recolhimento das lâminas com corda nylon e corrente de polipropileno (para conexão inferior das lâminas) | M² |  | 20.75 | 10.37 | 3.46 | 34.58
INS-259193 | Mobilização e desmobilização de equipamentos via fluvial - Manaus / Barcelos 908km (ida e volta), balsa fretada c/ empurrador de 315HP p/ 500 ton | H | 7.5 | 7.5 | 7.5 | 7.5 | 30
INS-279725 | Inversor de potência 3Kw | un | 0.15 | 0.65 | 0.2 |  | 1
INS-288045 | Refletor Luminária 50w Poste Pública Led Pétala Iluminação | un | 1.8 | 7.8 | 2.4 |  | 12
INS-317769 | Nobreak 1.5Kva Apc Smc1500I2U-Br Lcd Mono 230V para RACK | Un | 0.15 | 0.65 | 0.2 |  | 1
INS-392654 | String box CC 01 Saída | un | 0.15 | 0.65 | 0.2 |  | 1
INS-398830 | CAIXA PORTA OBJETO PARA BANCO DE ACRÍLICO FUMMÊ 0,40 X 0,30 CM | UN |  | 0.6 | 0.3 | 0.1 | 1
INS-400187 | Cabo GIGALAN CAT.6 U/UTP 23AWGx4P - LSZH | m | 96 | 416 | 128 |  | 640
INS-407395 | Luminária Plafon 60x60cm 48W LED Embutir Branco Frio (6.000k) Borda Branca | Un | 3.15 | 13.65 | 4.2 |  | 21
INS-409836 | Conector Vídeo Balun Passivo CFTV Até 400 Metros | Un | 4.8 | 20.8 | 6.4 |  | 32
INS-452330 | Central Telefônica Pabx Ip Intelbras Cip 850 Gateway Voip | Un | 0.15 | 0.65 | 0.2 |  | 1
INS-456082 | Kit CFTV DVR Intelbras 32 Canais HDVCI 1032 Tribido + 32 Câmeras 1200 linhas 30 mts bosscan infravermelho + 2 fonte + bnc + p4 + HD 2T | un | 0.15 | 0.65 | 0.2 |  | 1
INS-589170 | MINI PALMEIRA | UN |  |  | 1 | 1 | 2
INS-603251 | Luminária Plafon 30x30cm 25W LED Embutir Branco Frio (6.000k) Borda Branca | Un | 1.65 | 7.15 | 2.2 |  | 11
INS-613472 | Cursos de Capacitação | H | 3266.98 | 3266.98 | 3266.98 | 3266.98 | 13067.92
INS-617448 | CAIXA INSPEÇÃO, CONCRETO PRÉ MOLDADO, CIRCULAR, COM TAMPA, D = 60* CM, H= 60* CM | un |  | 3 |  |  | 3
INS-625916 | Almoço para pessoal de obra entregue na obra | Un | 220 | 220 | 220 | 220 | 880
INS-683569 | Lixeira Inox com pedal e balde interno | Un |  |  | 5 |  | 5
INS-823499 | Luminária a LED tipo plafon 30x60cm 48w. Completa, com driver multitensão (100-250V) integrados à luminária. 30.000h de uso. | Un | 2.25 | 9.75 | 3 |  | 15
INS-824940 | Mouse wireless 24 ghz fio longo alcance (10m) | un | 0.15 | 0.65 | 0.2 |  | 1
INS-857758 | Painel Solar 250~270W | un | 1.8 | 7.8 | 2.4 |  | 12
INS-888813 | Smart TV 43" Samsung LED Full HD RU7100 Entradas 3 HDMI 2 USB 60Hz | UN | 0.15 | 0.65 | 0.2 |  | 1
INS-941533 | INSULFILM ANTI-VANDALISMO PS 4000 | M² |  | 17.13 | 8.57 | 2.86 | 28.56
INS-961867 | LAVATÓRIO DE LOUÇA BRANCO SUSPENSO, *45 X *35 OU EQUIVALENTE | UN |  |  | 2 |  | 2
INS-971039 | Monitor Smart Tv Led 24 Lg 24tl520s Conversor Digita Hdm Usb LG ou similar | Un | 0.15 | 0.65 | 0.2 |  | 1
INS-974487 | Presilhas para travamento do cabo fotovoltaico nos trilhos | un | 2.4 | 10.4 | 3.2 |  | 16
INS-MPAM - 001 | Uniforme profissional para construção civil conjunto de brim, composto calça em brim pesado; cós de elástico e cad. ajust. c/ 4 bolso chapado e jaleco em brim leve; fechado com um bolso s/ botão gola (v) | un | 7.5 | 7.5 | 7.5 | 7.5 | 30
INS-MPAM - 002 | Luva de Couro | un | 7.5 | 7.5 | 7.5 | 7.5 | 30
INS-MPAM - 003 | Conjunto de Ferramentas de Uso Coletivo Composto por: uma Pá; uma Enxada; uma Picareta; um Balde. | conj. | 2.25 | 2.25 | 2.25 | 2.25 | 9
INS-MPAM - 004 | Conjunto de ferramenta de uso individual composta por: Uma Marreta de 1Kg; Uma Marreta de 5Kg; Uma Talhadeira; Uma Ponteira. | conj. | 2.25 | 2.25 | 2.25 | 2.25 | 9
INS-MPAM - 005 | Registro de Obra No CREA Valor do Contrato acima de R$15.000,00 | un | 0.25 | 0.25 | 0.25 | 0.25 | 1
INS-MPAM - 006 | Registro e Taxas na Prefeitura | un | 0.25 | 0.25 | 0.25 | 0.25 | 1
M2628 | Grelha de piso em PVC para passagem de pedestres - C = 50 cm e L = 20 cm | un |  | 7.5 | 15 | 7.5 | 30
S00085 | Forma plana para fundações, em compensado resinado 12mm, 03 usos | m2 | 0.05 | 0.2 | 0.06 |  | 0.31
S00124 | Concreto simples fabricado na obra, fck=13,5 mpa (b1/b2), sem lançamento e adensamento | m3 | 0.23 | 0.75 | 0.22 |  | 1.2
S00125 | Concreto simples fck= 15 MPA (b1/b2), fabricado na obra, sem lançamento e adensamento | m3 | 0.59 | 1.18 | 0.2 |  | 1.97
S00126 | Concreto simples fabricado na obra, fck=15 mpa, lançado e adensado | m3 | 0.59 | 1.18 | 0.2 |  | 1.97
S00127 | Concreto simples usinado fck=21mpa, bombeado, lançado e adensado em superestrutura | m3 | 0.02 | 0.01 |  |  | 0.03
S00128 | Lançamento de concreto usinado, bombeado, em peças armadas da superestrutura, inclusive colocação, adensamento e acabamento | m3 | 0.02 | 0.01 |  |  | 0.03
S00141 | Aço CA - 60 Ø 4,2 a 9,5mm, inclusive corte, dobragem, montagem e colocacao de ferragens nas formas, para superestruturas e fundações - R1 | kg | 1.92 | 1.1 | 0.15 |  | 3.17
S00155 | Alvenaria tijolo cerâmico maciço (5x9x19), esp = 0,09m (singela), com argamassa traço t5 - 1:2:8 (cimento / cal / areia) c/ junta de 2,0cm - R1 | m2 | 0.1 | 0.42 | 0.13 |  | 0.65
S01903 | Argamassa cimento e areia traço t-1 (1:3) - 1 saco cimento 50kg / 3 padiolas areia dim. 0.35 x 0.45 x 0.23 m - Confecção mecânica e transporte | m3 | 0.06 | 0.78 | 0.02 |  | 0.86
S01905 | Argamassa cimento e areia traço t-3 (1:3), com aditivo vedacit ou similar- 1 saco cimento 50kg / 3 padiolas areia dim. 0,35x0,45x0,23m / 2kg aditivo vedacit - Confecção mecânica e transporte | m3 |  | 0.01 |  |  | 0.01
S01906 | Argamassa cimento e areia traço t-4 (1:5) - 1 saco cimento 50kg / 5 padiolas areia dim. 0,35z0,45x0,23m - Confecção mecânica e transporte | m3 | 0.76 | 1.54 | 0.25 |  | 2.55
S02304 | Pintura de proteção sobre superfícies metálicas com aplicação de 01 demão de tinta anti-corrosiva zarcão - R2 | m2 |  |  | 28.5 | 20.35 | 48.85
S02306 | Pintura de acabamento com aplicação de 02 demãos de esmalte sintético sobre superfícies metálicas - R1 | m2 | 0.68 | 2.96 | 29.41 | 20.35 | 53.4
S02497 | Escavação manual de vala ou cava em material de 1ª categoria, profundidade até 1,50m | m3 | 3.72 | 6.61 | 1.3 | 0.07 | 11.7
S03308 | Argamassa em volume - cimento, cal e areia traço t-5 (1:2:8) - 1 saco cimento 50 kg / 2 sacos cal 20 kg / 8 padiolas de areia dim 0.35 x 0.45 x 0.13 m - Confecção mecânica e transporte | m3 | 0.37 | 0.75 | 0.12 |  | 1.24
S03310 | Chapisco em parede com argamassa traço t1 - 1:3 (cimento / areia) - Revisado 08/2015 | m2 | 12.29 | 24.75 | 4.17 |  | 41.21
S03318 | Reboco especial de parede 2cm com argamassa traço t3 - 1:3 cimento / areia / vedacit | m2 | 0.07 | 0.31 | 0.1 |  | 0.48
S07692 | Lançamento de concreto simples fabricado na obra, inclusive adensamento e acabamento em peças da superestrutura | m3 | 0.76 | 1.91 | 0.42 |  | 3.09
S10549 | Encargos Complementares - Servente | h | 85.91 | 244.29 | 354.55 | 215.13 | 899.88
S10550 | Encargos Complementares - Pedreiro | h | 52.33 | 152.56 | 24.63 | 5.06 | 234.58
S10551 | Encargos Complementares - Carpinteiro | h | 3.56 | 10.42 | 2.92 | 0.56 | 17.46
S10552 | Encargos Complementares - Eletricista | h | 8.29 | 11.94 | 3.06 |  | 23.29
S10553 | Encargos Complementares - Pintor | h | 0.41 | 1.78 | 545.33 | 364 | 911.52
S10554 | Encargos Complementares - Encanador | h | 1.05 | 55.38 |  |  | 56.43
S10555 | Encargos Complementares - Armador | h | 1.28 | 2.43 | 0.42 |  | 4.13
S10889 | Forma plana para estruturas, em compensado plastificado de 12mm, 10 usos, inclusive escoramento - Revisada 07.2015 | m2 | 0.23 | 0.08 |  |  | 0.31
S88286S | Motorista operador de munck com encargos complementares | h | 0.6 | 2.6 | 0.8 |  | 4
S88295S | Operador de guincho com encargos complementares | h |  | 1.56 | 0.52 |  | 2.08
S88309S | Pedreiro com encargos complementares | h |  | 1.51 | 0.76 | 0.25 | 2.52
S88316S | Servente com encargos complementares | h |  | 17.76 | 7.18 | 1.26 | 26.2
S88377S | Operador de betoneira estacionária/misturador com encargos complementares | h |  | 1.07 | 0.54 | 0.18 | 1.79
S88826S | Betoneira capacidade nominal de 400 l, capacidade de mistura 280 l, motor elétrico trifásico potência de 2 cv, sem carregador - depreciação. af_10/2014 | h |  | 1.07 | 0.54 | 0.18 | 1.79
S88827S | Betoneira capacidade nominal de 400 l, capacidade de mistura 280 l, motor elétrico trifásico potência de 2 cv, sem carregador - juros. af_10/2014 | h |  | 1.07 | 0.54 | 0.18 | 1.79
S88828S | Betoneira capacidade nominal de 400 l, capacidade de mistura 280 l, motor elétrico trifásico potência de 2 cv, sem carregador - manutenção. af_10/2014 | h |  | 0.55 | 0.28 | 0.09 | 0.92
S88829S | Betoneira capacidade nominal de 400 l, capacidade de mistura 280 l, motor elétrico trifásico potência de 2 cv, sem carregador - materiais na operação. af_10/2014 | h |  | 0.55 | 0.28 | 0.09 | 0.92
S88830S | Betoneira capacidade nominal de 400 l, capacidade de mistura 280 l, motor elétrico trifásico potência de 2 cv, sem carregador - chp diurno. af_10/2014 | chp |  | 0.55 | 0.28 | 0.09 | 0.92
S88831S | Betoneira capacidade nominal de 400 l, capacidade de mistura 280 l, motor elétrico trifásico potência de 2 cv, sem carregador - chi diurno. af_10/2014 | chi |  | 0.52 | 0.26 | 0.09 | 0.87
S89259S | Guindauto hidráulico, capacidade máxima de carga 6200 kg, momento máximo de carga 11,7 tm, alcance máximo horizontal 9,70 m, inclusive caminhão toco pbt 16.000 kg, potência de 189 cv - depreciação. af_06/2014 | h | 0.6 | 2.6 | 0.8 |  | 4
S89260S | Guindauto hidráulico, capacidade máxima de carga 6200 kg, momento máximo de carga 11,7 tm, alcance máximo horizontal 9,70 m, inclusive caminhão toco pbt 16.000 kg, potência de 189 cv - juros. af_06/2014 | h | 0.6 | 2.6 | 0.8 |  | 4
S89262S | Guindauto hidráulico, capacidade máxima de carga 6200 kg, momento máximo de carga 11,7 tm, alcance máximo horizontal 9,70 m, inclusive caminhão toco pbt 16.000 kg, potência de 189 cv - manutenção. af_06/2014 | h | 0.6 | 2.6 | 0.8 |  | 4
S90582S | Vibrador de imersão, diâmetro de ponteira 45mm, motor elétrico trifásico potência de 2 cv - depreciação. af_06/2015 | h |  | 0.78 | 0.39 | 0.13 | 1.3
S90583S | Vibrador de imersão, diâmetro de ponteira 45mm, motor elétrico trifásico potência de 2 cv - juros. af_06/2015 | h |  | 0.78 | 0.39 | 0.13 | 1.3
S90584S | Vibrador de imersão, diâmetro de ponteira 45mm, motor elétrico trifásico potência de 2 cv - manutenção. af_06/2015 | h |  | 0.2 | 0.1 | 0.03 | 0.33
S90585S | Vibrador de imersão, diâmetro de ponteira 45mm, motor elétrico trifásico potência de 2 cv - materiais na operação. af_06/2015 | h |  | 0.2 | 0.1 | 0.03 | 0.33
S90586S | Vibrador de imersão, diâmetro de ponteira 45mm, motor elétrico trifásico potência de 2 cv - chp diurno. af_06/2015 | chp |  | 0.2 | 0.1 | 0.03 | 0.33
S90587S | Vibrador de imersão, diâmetro de ponteira 45mm, motor elétrico trifásico potência de 2 cv - chi diurno. af_06/2015 | chi |  | 0.58 | 0.29 | 0.1 | 0.97
S91466S | Guindauto hidráulico, capacidade máxima de carga 6200 kg, momento máximo de carga 11,7 tm, alcance máximo horizontal 9,70 m, inclusive caminhão toco pbt 16.000 kg, potência de 189 cv - impostos e seguros. af_08/2015 | h | 0.6 | 2.6 | 0.8 |  | 4
S91467S | Guindauto hidráulico, capacidade máxima de carga 6200 kg, momento máximo de carga 11,7 tm, alcance máximo horizontal 9,70 m, inclusive caminhão toco pbt 16.000 kg, potência de 189 cv - materiais na operação. af_08/2015 | h | 0.6 | 2.6 | 0.8 |  | 4
S93277S | Guincho elétrico de coluna, capacidade 400 kg, com moto freio, motor trifásico de 1,25 cv - depreciação. af_03/2016 | h |  | 1.56 | 0.52 |  | 2.08
S93278S | Guincho elétrico de coluna, capacidade 400 kg, com moto freio, motor trifásico de 1,25 cv - juros. af_03/2016 | h |  | 1.56 | 0.52 |  | 2.08
S93279S | Guincho elétrico de coluna, capacidade 400 kg, com moto freio, motor trifásico de 1,25 cv - manutenção. af_03/2016 | h |  | 0.65 | 0.22 |  | 0.87
S93280S | Guincho elétrico de coluna, capacidade 400 kg, com moto freio, motor trifásico de 1,25 cv - materiais na operação. af_03/2016 | h |  | 0.65 | 0.22 |  | 0.87
S94963S | Concreto fck = 15mpa, traço 1:3,4:3,5 (em massa seca de cimento/ areia média/ brita 1) - preparo mecânico com betoneira 400 l. af_05/2021 | m3 |  | 0.73 | 0.36 | 0.12 | 1.21
S95317S | Curso de capacitação para auxiliar de encanador ou bombeiro hidráulico (encargos complementares) - horista | h |  |  |  |  | 0
S95335S | Curso de capacitação para encanador ou bombeiro hidráulico (encargos complementares) - horista | h |  |  |  |  | 0
S95344S | Curso de capacitação para montador de estrutura metálica (encargos complementares) - horista | h |  |  |  |  | 0
S95351S | Curso de capacitação para motorista operador de munck (encargos complementares) - horista | h |  |  |  |  | 0
S95358S | Curso de capacitação para operador de guincho (encargos complementares) - horista | h |  |  |  |  | 0
S95371S | Curso de capacitação para pedreiro (encargos complementares) - horista | h |  | 1.51 | 0.76 | 0.25 | 2.52
S95378S | Curso de capacitação para servente (encargos complementares) - horista | h |  |  |  |  | 0
S95389S | Curso de capacitação para operador de betoneira estacionária/misturador (encargos complementares) - horista | h |  | 1.07 | 0.54 | 0.18 | 1.79
Eng. Paulo Augusto Lopes CREA 6.028-D AM/RR Chefe DEAC

## BDI
COD | DESCRIÇÃO | %
Benefício
S + G | Garantia/seguros | 0.8
L | Lucro | 7.4
| TOTAL | 8.2
Despesas Indiretas
AC | Administração central | 4
DF | Despesas financeiras | 1.23
R | Riscos | 1.27
| TOTAL | 6.5
I | Impostos
| PIS | 0.65
| COFINS | 3
| ISS | 2
| CPRB | 4.5
| TOTAL | 10.15
BDI = 28,35%
(1+AC+S+R+G)*(1+DF)*(1+L)/(1-I)-1
Eng. Paulo Augusto Lopes CREA 6.028-D AM/RR Chefe DEAC

## ENCARGOS SOCIAIS
COD | DESCRIÇÃO | HORA % | MES %
A | GRUPO A
A1 | INSS | 0 | 0
A2 | SESI | 1.5 | 1.5
A3 | SENAI | 1 | 1
A4 | INCRA | 0.2 | 0.2
A5 | SEBRAE | 0.6 | 0.6
A6 | Salário Educação | 2.5 | 2.5
A7 | Seguro Contra Acidentes de Trabalho | 3 | 3
A8 | FGTS | 8 | 8
A9 | SECONCI | 1 | 1
| TOTAL | 17.8 | 17.8
B | GRUPO B
B1 | Repouso Semanal Remunerado | 17.94 | 0
B2 | Feriados | 4.01 | 0
B3 | Auxílio - Enfermidade | 0.9 | 0.69
B4 | 13º Salário | 10.85 | 8.33
B5 | Licença PaternidadE | 0.08 | 0.06
B6 | Faltas Justificadas | 0.72 | 0.56
B7 | Dias de Chuvas | 1.77 | 0
B8 | Auxílio Acidente de Trabalho | 0.12 | 0.09
B9 | Férias Gozadas | 8.75 | 6.72
B10 | Salário Maternidade | 0.03 | 0.02
| TOTAL | 45.17 | 16.47
C | GRUPO C
C1 | Aviso Prévio Indenizado | 5.21 | 4
C2 | Aviso Prévio Trabalhado | 0.12 | 0.09
C3 | Férias Indenizadas | 4.68 | 3.59
C4 | Depósito Rescisão Sem Justa Causa | 4.7 | 3.61
C5 | Indenização Adicional | 0.44 | 0.34
| TOTAL | 15.15 | 11.63
D | GRUPO D
D1 | Reincidência de Grupo A sobre Grupo B | 8.04 | 2.93
D2 | Reincidência de Grupo A sobre Aviso Prévio Trabalhado e Reincidência do FGTS sobre Aviso Prévio Indenizado | 0.44 | 0.34
| TOTAL | 8.48 | 3.27
Horista = 86,60% Mensalista = 49,17%
A + B + C + D
Eng. Paulo Augusto Lopes CREA 6.028-D AM/RR Chefe DEAC